## 焼却施設
焼却施設（溶融施設含む）
都道府県名 | 地方公共団体コード | 施設コード | 地方公共団体名 | 法人名称(民間施設) | 代表者名 (民間施設) | 施設名称 | 年間処理量 | 資源化量 |  |  | 焼却対象廃棄物 | 施設の種類 | 処理方式 | 炉型式 | 処理能力 | 炉数 | 使用開始年度 | 余熱利用の状況 | 余熱利用量（仕様値・公称値） |  | 余熱利用量（実績値） |  | 発電能力 | 発電効率 | 総発電量 | 灰処理設備の有無 |  | 運転管理体制 | 施設の改廃 | 産業廃棄物の搬入の有無 | 一般廃棄物の割合 | ごみ組成分析結果 | [6 empty] | 単位容積重量 | 三成分 |  |  |  | 低位発熱量 |  | リユース・リペア機能の有無 | リユース・リペアする場所の面積 | リユース・リペアの対象品目 | [28 empty] | リユース・リペアの内容
[8 empty] | 資源物回収 | 燃料ガス回収 | 生産量・排出量の別 | [8 empty] | 総余熱利用量 | うち外部供給熱量 | 総余熱利用量 | うち外部供給熱量 |  |  |  | （焼却灰） | （飛灰） |  |  |  |  | 合計 | 紙・布類 | ビニール、合成樹脂、ゴム、皮革類 | 木、竹、わら類 | ちゅう芥類 | 不燃物類 | その他 |  | 合計 | 水分 | 可燃分 | 灰分 | (計算値) | (実測値) |  |  | 合計 |  | 家具 |  |  | 自転車 |  |  | 衣類 |  |  | 書籍 |  |  | 家電 |  |  | 傘 |  |  | 食器 |  |  | おもちゃ |  |  | その他
[48 empty] | 重量 | 個数 | 対象 | 重量 | 個数 | 対象 | 重量 | 個数 | 対象 | 重量 | 個数 | 対象 | 重量 | 個数 | 対象 | 重量 | 個数 | 対象 | 重量 | 個数 | 対象 | 重量 | 個数 | 対象 | 重量 | 個数 | 対象 | 重量 | 個数
[7 empty] | （t/年度） | （t/年度） | （m3/年度） | [5 empty] | (t/日) |  |  |  | (MＪ) | （MJ） | (MＪ) | （MJ） | (kW) | (％) | (MWh) | [5 empty] | （％） | （％） | （％） | （％） | （％） | （％） | （％） | （％） | (kg/m3) | （％） | （％） | （％） | （％） | （kJ/kg） | （kJ/kg） |  | （㎡） | （t/年度） | （個・台等） |  | （t/年度） | （個・台等） |  | （t/年度） | （個・台等） |  | （t/年度） | （個・台等） |  | （t/年度） | （個・台等） |  | （t/年度） | （個・台等） |  | （t/年度） | （個・台等） |  | （t/年度） | （個・台等） |  | （t/年度） | （個・台等） |  | （t/年度） | （個・台等）
岡山県 | 33201 | 33-201-01-001 | 岡山市 |  |  | 岡山市東部クリーンセンター | 111093 | 6942 |  | 生産量 | 可燃ごみ,し尿処理残渣 | 焼却 | 流動床式 | 全連続運転 | 450 | 3 | 2001 | 場内蒸気,発電（場内利用）,場外蒸気,発電（場外利用） |  |  | 989563000 | 54113000 | 12100 | 13.77 |  | 無し | セメント固化,薬剤処理,溶融処理 | 一部委託 |  | 有り | 100 | 100 | 44.2 | 25 | 14.4 | 11.5 | 2.1 | 2.8 | 207 | 100 | 45.7 | 48.3 | 6 | 7953 | 9668 | 無し |  | 0 | 0
岡山県 | 33201 | 33-201-01-002 | 岡山市 |  |  | 岡山市岡南環境センター | 57511 | 2307 |  | 生産量 | 可燃ごみ,粗大ごみ,し尿処理残渣 | 焼却 | ストーカ式（可動） | 全連続運転 | 220 | 2 | 1978 | 場内温水,場内蒸気,発電（場内利用）,場外蒸気 |  |  |  |  | 1700 | 8 |  | 溶融処理 | セメント固化,薬剤処理,溶融処理 | 一部委託 |  | 有り | 100 | 100 | 52 | 27 | 7.1 | 10.7 | 1.9 | 1.3 | 0.2 | 100 | 42.9 | 51 | 6.1 | 8530 | 10430 | 無し |  | 0 | 0
岡山県 | 33201 | 33-201-01-003 | 岡山市 |  |  | 岡山市当新田環境センター | 69183 | 121 |  | 生産量 | 可燃ごみ,し尿処理残渣 | 焼却 | 流動床式 | 全連続運転 | 300 | 2 | 1994 | 場内温水,場内蒸気,発電（場内利用）,場外蒸気 | 670320000 | 71090130 | 550202104 | 54139925 | 1960 | 8 | 11953 | セメント固化,無し | セメント固化 | 一部委託 |  | 有り | 100 | 100 | 50.5 | 25 | 12.8 | 8.9 | 1 | 1.8 | 200 | 100 | 46.8 | 48.8 | 4.4 | 8008 | 9145 | 無し |  | 0 | 0
岡山県 | 33201 | 33-201-01-004 | 岡山市 |  |  | 岡山市瀬戸クリーンセンター | 3711 |  |  |  | 可燃ごみ,粗大ごみ,ごみ処理残渣 | 焼却 | ストーカ式（可動） | バッチ運転 | 24 | 2 | 1999 | 無し | [7 empty] | 無し | 薬剤処理 | 委託 |  | 無し |  | 0 | 0 | 0 | 0 | 0 | 0 | 0 | 0 | 0 | 0 | 0 | 0 | 0 | 0 | 無し |  | 0 | 0
岡山県 | 33202 | 33-202-01-001 | 倉敷市 |  |  | 倉敷市白楽町ごみ焼却場 | 0 | 0 | 0 |  | 可燃ごみ | 焼却 | ストーカ式（可動） | 全連続運転 | 300 | 2 | 1977 | 無し | [7 empty] | 無し | 無し | 委託 | 休止 | 無し |  | 0 | 0 | 0 | 0 | 0 | 0 | 0 | 0 | 0 | 0 | 0 | 0 | 0 | 0 | 無し |  | 0 | 0
岡山県 | 33202 | 33-202-01-002 | 倉敷市 |  |  | 倉敷市水島清掃工場 | 87813 |  |  |  | 可燃ごみ,粗大ごみ,し尿処理残渣 | 焼却 | ストーカ式（可動） | 全連続運転 | 300 | 2 | 1994 | 場内温水,場内蒸気,発電（場内利用）,発電（場外利用） | 679619 | 180463 | 923077 | 180463 | 1900 | 7.99 | 15294 | 無し | 薬剤処理 | 委託 |  | 無し |  | 100 | 36.1 | 27.4 | 11.9 | 9.9 | 8.6 | 6.1 | 163.8 | 100 | 43.6 | 47.5 | 8.9 | 7850 | 0 | 無し |  | 0 | 0
岡山県 | 33202 | 33-202-01-003 | 倉敷市 |  |  | 倉敷市茶屋町ごみ焼却処理場 | 0 | 0 | 0 |  | 可燃ごみ | 焼却 | 固定床式 | バッチ運転 | 20 | 2 | 1973 | 無し | [7 empty] | 無し | 無し | 直営 | 休止 | 無し |  | 0 | 0 | 0 | 0 | 0 | 0 | 0 | 0 | 0 | 0 | 0 | 0 | 0 | 0 | 無し |  | 0 | 0
岡山県 | 33203 | 33-203-01-001 | 津山市 |  |  | 津山市ごみ処理場 | 25739 |  |  |  | 可燃ごみ,ごみ処理残渣 | 焼却 | ストーカ式（可動） | 全連続運転 | 110 | 2 | 1976 | 無し | [7 empty] | 無し | 薬剤処理 | 委託 |  | 有り | 96 | 100 | 61 | 13 | 4 | 17 | 4 | 1 | 206.5 | 100 | 51.7 | 43.5 | 4.8 | 7785 | 0 | 無し |  | 0 | 0
岡山県 | 33204 | 33-204-01-001 | 玉野市 |  |  | 玉野市東清掃センター | 19722 |  |  |  | 可燃ごみ,粗大ごみ,ごみ処理残渣,し尿処理残渣 | 焼却 | ストーカ式（可動） | 全連続運転 | 150 | 2 | 1978 | 場内温水 | 84 | [6 empty] | 無し | 薬剤処理 | 一部委託 |  | 無し |  | 100 | 44.5 | 15.6 | 20 | 15.6 | 1.8 | 2.5 | 237.5 | 100 | 54.4 | 41.9 | 3.7 | 8321 | 5428 | 無し |  | 0 | 0
岡山県 | 33210 | 33-210-01-001 | 新見市 |  |  | 新見市クリーンセンター | 8481 |  |  |  | 可燃ごみ,粗大ごみ,し尿処理残渣 | 焼却 | ストーカ式（可動） | バッチ運転 | 46 | 2 | 1998 | 無し | [7 empty] | 無し | 薬剤処理 | 委託 |  | 無し |  | 100 | 49.2 | 26.6 | 1.7 | 21.5 | 0.2 | 0.8 | 225 | 100 | 57.2 | 37.2 | 5.6 | 6280 | 5570 | 無し |  | 0 | 0
岡山県 | 33211 | 33-211-01-001 | 備前市 |  |  | クリーンセンター備前 | 7081 |  |  |  | 可燃ごみ | 焼却 | ストーカ式（可動） | バッチ運転 | 34 | 2 | 1998 | 無し | [7 empty] | 無し | 薬剤処理 | 直営 |  | 無し |  | 100 | 30.8 | 26.6 | 13.6 | 22.8 | 0.2 | 6 | 201 | 100 | 59.3 | 36.1 | 4.6 | 0 | 5308 | 無し |  | 0 | 0
岡山県 | 33212 | 33-212-01-001 | 瀬戸内市 |  |  | 長船クリーンセンター | 0 | 0 | 0 |  | 可燃ごみ,粗大ごみ | 焼却 | ストーカ式（可動） | バッチ運転 | 16 | 2 | 1989 | 無し | [7 empty] | 無し | 薬剤処理 | 直営 | 休止 | 無し |  | 0 | 0 | 0 | 0 | 0 | 0 | 0 | 0 | 0 | 0 | 0 | 0 | 0 | 0 | 無し |  | 0 | 0
岡山県 | 33212 | 33-212-01-002 | 瀬戸内市 |  |  | クリーンセンターかもめ一般廃棄物焼却処理施設 | 7968 | 0 |  |  | 可燃ごみ,粗大ごみ | 焼却 | ストーカ式（可動） | バッチ運転 | 30 | 2 | 1997 | 無し | [7 empty] | 無し | 薬剤処理 | 直営 |  | 無し |  | 100 | 54.6 | 18.7 | 1.8 | 20.7 | 0.4 | 3.8 | 218 | 100 | 49.1 | 45.9 | 5 | 7410 | 0 | 無し |  | 0 | 0
岡山県 | 33213 | 33-213-01-001 | 赤磐市 |  |  | 赤磐市山陽桜が丘清掃センター | 5847 |  |  |  | 可燃ごみ,ごみ処理残渣 | 焼却 | ストーカ式（可動） | バッチ運転 | 30 | 2 | 1982 | 無し |  |  |  |  | 0 | 0 |  | 無し | 薬剤処理 | 委託 |  | 無し |  | 100 | 41 | 23.6 | 12.7 | 18.2 | 0.5 | 4 | 199.8 | 100 | 58.6 | 37.5 | 3.9 | 5588 | 0 | 無し |  | 0 | 0
岡山県 | 33213 | 33-213-01-002 | 赤磐市 |  |  | 赤磐市赤坂環境センター | 794 |  |  |  | 可燃ごみ,粗大ごみ | 焼却 | ストーカ式（可動） | バッチ運転 | 6 | 1 | 1994 | 無し |  |  |  |  | 0 | 0 |  | 無し | 薬剤処理 | 直営 |  | 無し |  | 100 | 47.5 | 21.7 | 3 | 26.1 |  | 1.7 | 144.5 | 100 | 50.8 | 45 | 4.2 | 7193 | 0 | 無し |  | 0 | 0
岡山県 | 33214 | 33-214-01-001 | 真庭市 |  |  | クリーンセンターまにわごみ処理施設 | 5043 |  |  |  | 可燃ごみ,粗大ごみ,ごみ処理残渣,し尿処理残渣 | 焼却 | ストーカ式（可動） | バッチ運転 | 30 | 2 | 1999 | 場内温水 | 1317120 | [6 empty] | 無し | 薬剤処理 | 直営 |  | 無し |  | 100 | 48.2 | 23.8 | 5.1 | 15.9 | 0.8 | 6.2 | 205.3 | 100 | 50.2 | 43.7 | 6.1 | 0 | 0 | 無し |  | 0 | 0
岡山県 | 33214 | 33-214-01-002 | 真庭市 |  |  | 真庭北部クリーンセンター | 2866 |  |  |  | 可燃ごみ | 焼却 | ストーカ式（可動） | バッチ運転 | 20 | 2 | 1991 | 無し | [7 empty] | 薬剤処理 | 薬剤処理 | 直営 |  | 無し |  | 100 | 48 | 25.5 | 4.2 | 18.5 | 0.9 | 2.9 | 187.5 | 100 | 53 | 40.6 | 6.4 | 7295 | 0 | 無し |  | 0 | 0
岡山県 | 33215 | 33-215-01-001 | 美作市 |  |  | 北部環境美化センター | 2709 | 0 | 0 |  | 可燃ごみ | 焼却 | ストーカ式（可動） | バッチ運転 | 15 | 2 | 1988 | 無し | [7 empty] | 無し | 薬剤処理 | 直営 |  | 無し |  | 100 | 37 | 20.8 | 6.4 | 26.9 | 1.8 | 7.1 | 173.5 | 100 | 50.4 | 43.8 | 5.8 | 6972 | 6672 | 無し |  | 0 | 0
岡山県 | 33215 | 33-215-01-002 | 美作市 |  |  | 南部環境美化センター | 5038 | 0 | 0 |  | 可燃ごみ | 焼却 | ストーカ式（可動） | バッチ運転 | 40 | 2 | 1990 | 場内温水 | 8736 | [6 empty] | 無し | 薬剤処理 | 直営 |  | 無し |  | 100 | 49.3 | 27.4 | 6 | 10.9 | 0.9 | 5.5 | 183 | 100 | 46 | 7.1 | 46.9 | 9187 | 11506 | 無し |  | 0 | 0
岡山県 | 33606 | 33-606-01-001 | 鏡野町 |  |  | 鏡野町北部衛生クリーンセンター | 679 |  |  |  | 可燃ごみ,混合（未分別）ごみ | 焼却 | ストーカ式（可動） | バッチ運転 | 10 | 1 | 1992 | 無し | [7 empty] | 無し | 薬剤処理 | 直営 |  | 無し |  | 100 | 41.9 | 15.5 | 6.7 | 28.3 | 0.9 | 6.7 | 211 | 100 | 56.8 | 37.6 | 5.6 | 6590 | 0 | 無し |  | 0 | 0
岡山県 | 33666 | 33-666-01-001 | 美咲町 |  |  | 柵原クリーンセンター | 0 |  |  |  | 可燃ごみ | 焼却 | ストーカ式（可動） | バッチ運転 | 6 | 1 | 1993 | 無し | [7 empty] | 無し | 薬剤処理 | 直営 | 休止 | 無し |  | 0 | 0 | 0 | 0 | 0 | 0 | 0 | 0 | 0 | 0 | 0 | 0 | 0 | 0 | 無し |  | 0 | 0
岡山県 | 33855 | 33-855-01-856 | 岡山県西部環境整備施設組合 |  |  | 岡山県西部環境整備施設組合里庄清掃工場 | 26787 | 113 |  |  | 可燃ごみ,ごみ処理残渣 | 焼却 | 流動床式 | バッチ運転 | 100 | 2 | 1999 | 場内温水,その他 | 268800 | [6 empty] | 薬剤処理 | 薬剤処理 | 直営 |  | 有り | 93 | 100 | 36.9 | 20.6 | 18.3 | 17.3 | 1.6 | 5.3 | 171 | 100 | 46.7 | 47.3 | 6 | 7740 | 7550 | 無し |  | 0 | 0
岡山県 | 33856 | 33-856-01-001 | 和気北部衛生施設組合 |  |  | 和気北部衛生施設組合クリーンセンター | 9393 |  |  |  | 可燃ごみ,ごみ処理残渣 | 焼却 | ストーカ式（可動） | バッチ運転 | 40 | 2 | 1994 | 場内温水 | 125498 |  | 125498 |  |  |  |  | 無し | 薬剤処理 | 直営 |  | 無し |  | 100 | 44.8 | 24 | 2.3 | 20.6 | 2.1 | 6.2 | 142 | 100 | 45.8 | 47 | 7.2 | 7700 | 0 | 無し |  | 0 | 0
岡山県 | 33859 | 33-859-01-001 | 倉敷西部清掃施設組合 |  |  | 倉敷西部清掃施設組合清掃工場 | 27062 | 55 | 0 | 搬出量 | 可燃ごみ,粗大ごみ,し尿処理残渣 | 焼却 | 流動床式 | 全連続運転 | 180 | 2 | 1998 | 場内温水 | 1439592 | [6 empty] | 無し | 薬剤処理 | 委託 |  | 無し |  | 100 | 39.8 | 22.1 | 14.6 | 12.1 | 1.9 | 9.5 | 186.5 | 100 | 46.8 | 46.5 | 6.7 | 7593 | 0 | 無し |  | 0 | 0
岡山県 | 33895 | 33-895-01-001 | 岡山市久米南町施設組合 |  |  | クリーンセンター | 2116 |  |  |  | 可燃ごみ,粗大ごみ,ごみ処理残渣 | その他 | ストーカ式（可動） | バッチ運転 | 13 | 1 | 1993 | 無し | [7 empty] | 無し | 無し | 直営 |  | 無し |  | 100 | 51 | 32.7 | 0.8 | 13.5 | 1.6 | 0.4 | 120 | 100 | 47.3 | 46.6 | 6.1 | 7590 | 9020 | 無し |  | 0 | 0
岡山県 | 33896 | 33-896-01-001 | 岡山県中部環境施設組合 |  |  | 岡山県中部環境施設組合コスモスクリーンセンターごみ処理施設 | 4788 |  |  |  | 可燃ごみ,ごみ処理残渣 | 焼却 | ストーカ式（可動） | バッチ運転 | 30 | 2 | 1993 | 無し | [7 empty] | 無し | 薬剤処理 | 直営 |  | 無し |  | 100 | 48 | 25.1 | 1.5 | 20.5 | 0.8 | 4.1 | 205 | 100 | 52.9 | 43.2 | 3.9 | 6810 | 8280 | 無し |  | 0 | 0
岡山県 | 33897 | 33-897-01-001 | 岡山県井原地区清掃施設組合 |  |  | 井原クリーンセンター | 14218 |  |  |  | 可燃ごみ,粗大ごみ,ごみ処理残渣 | 焼却 | 流動床式 | 准連続運転 | 90 | 2 | 1994 | 場内温水 | 3750656 | 0 | 3943714 | 0 | 0 | 0 | 0 | 無し | セメント固化 | 一部委託 |  | 無し |  | 100 | 45.5 | 20.2 | 11.8 | 17.4 | 2.4 | 2.7 | 231.3 | 100 | 49 | 44.4 | 6.6 | 7130 | 0 | 無し |  | 0 | 0
岡山県 | 33902 | 33-902-01-903 | 津山圏域東部衛生施設組合 |  |  | 津山圏域東部衛生施設組合ごみ処理施設 | 4429 |  |  |  | 可燃ごみ | 焼却 | ストーカ式（可動） | バッチ運転 | 25 | 2 | 1985 | 無し | [7 empty] | 薬剤処理 | 薬剤処理 | 直営 |  | 無し |  | 100 | 41.9 | 21.6 | 7.7 | 25.5 | 1.6 | 1.7 | 260 | 100 | 60.4 | 34.8 | 4.8 | 5040 | 0 | 無し |  | 0 | 0
岡山県 | 33904 | 33-904-01-001 | 津山圏域西部衛生施設組合 |  |  | 津山圏域西部衛生施設組合ごみ処理施設 | 3876 |  |  |  | 可燃ごみ,ごみ処理残渣,その他 | 焼却 | ストーカ式（可動） | バッチ運転 | 14 | 2 | 2002 | 無し | [7 empty] | 無し | 薬剤処理 | 委託 |  | 無し |  | 100 | 48.8 | 17.1 | 4.2 | 28.1 | 1.1 | 0.7 | 223 | 100 | 53.2 | 40.7 | 6.1 | 7470 | 7476 | 無し |  | 0 | 0
岡山県 | 33911 | 33-911-01-001 | 御津・加茂川環境施設組合 |  |  | 御津・加茂川環境施設組合ごみ処理施設 | 0 | 0 | 0 |  | 可燃ごみ | 焼却 | 回転式 | バッチ運転 | 18 | 2 | 1973 | 無し | [7 empty] | 無し | 無し | 直営 | 廃止 |  |  | 0 | 0 | 0 | 0 | 0 | 0 | 0 | 0 | 0 | 0 | 0 | 0 | 0 | 0 | 無し |  | 0 | 0
岡山県 | 33913 | 33-913-01-001 | 総社広域環境施設組合 |  |  | 吉備路クリーンセンター | 27371 | 65 |  | 搬出量 | 可燃ごみ,粗大ごみ | 焼却 | 流動床式 | 全連続運転 | 180 | 2 | 1998 | 場内温水,場内蒸気,発電（場内利用）,場外温水 | 54909120 |  | 35740914 |  | 198 | 5 | 473 | 無し | 薬剤処理 | 委託 |  | 無し |  | 100 | 38.8 | 25.3 | 15.9 | 10.9 | 3.4 | 5.7 | 163 | 100 | 45 | 48.6 | 6.4 | 9720 | 0 | 無し |  | 0 | 0
岡山県 | 33946 | 33-946-01-001 | 高梁地域事務組合 |  |  | 高梁地域事務組合クリーンセンター | 11319 |  |  |  | 可燃ごみ,ごみ処理残渣,し尿処理残渣 | 焼却 | ストーカ式（可動） | 准連続運転 | 56 | 2 | 1998 | 場内温水 | 1872640 | [6 empty] | 無し | セメント固化,薬剤処理 | 委託 |  | 無し |  | 100 | 40 | 21 | 12.5 | 20.9 | 1.3 | 4.3 | 186.5 | 100 | 50.6 | 44.7 | 4.7 | 7160 | 7018 | 無し |  | 0 | 0

## 粗大ごみ処理施設
粗大ごみ処理施設
都道府県名 | 地方公共団体 コード | 施設コード | 地方公共団体名 | 法人名称(民間施設) | 代表者 (民間施設) | 施設名 | 年間処理量 | 資源回収量 |  | 処理対象廃棄物 | 処理方式 | 処理能力 | 使用開始年度 | 運転管理体制 | 施設の改廃 | 産業廃棄物の搬入の有無 | 一般廃棄物の割合 | リユース・リペア機能の有無 | リユース・リペアする場所の面積 | リユース・リペアの対象品目 | [28 empty] | リユース・リペアの内容
[9 empty] | 資源化物の区分 | [10 empty] | 合計 |  | 家具 |  |  | 自転車 |  |  | 衣類 |  |  | 書籍 |  |  | 家電 |  |  | 傘 |  |  | 食器 |  |  | おもちゃ |  |  | その他
[20 empty] | 重量 | 個数 | 対象 | 重量 | 個数 | 対象 | 重量 | 個数 | 対象 | 重量 | 個数 | 対象 | 重量 | 個数 | 対象 | 重量 | 個数 | 対象 | 重量 | 個数 | 対象 | 重量 | 個数 | 対象 | 重量 | 個数 | 対象 | 重量 | 個数
[7 empty] | (t/年度) | (t/年度) |  |  |  | (t/日) |  |  |  |  | （％） |  | （㎡） | （t/年度） | （個・台等） |  | （t/年度） | （個・台等） |  | （t/年度） | （個・台等） |  | （t/年度） | （個・台等） |  | （t/年度） | （個・台等） |  | （t/年度） | （個・台等） |  | （t/年度） | （個・台等） |  | （t/年度） | （個・台等） |  | （t/年度） | （個・台等） |  | （t/年度） | （個・台等）
岡山県 | 33201 | 33-201-03-001 | 岡山市 |  |  | 岡山市東部リサイクルプラザ | 6627 | 1563 | 回収量 | 粗大ごみ,不燃ごみ,資源ごみ | 併用 | 58 | 2001 | 一部委託 |  | 無し |  | 有り | 1400 | 0 | 75006 | ○ |  | 267 | ○ |  | 50 | ○ |  | 29425 | ○ |  | 6926 | ○ |  | 30 |  |  |  | ○ |  | 19638 | ○ |  |  | ○ |  | 18670 | 修理,展示,販売,譲渡
岡山県 | 33202 | 33-202-03-001 | 倉敷市 |  |  | 倉敷市東部粗大ごみ処理場 | 5059 | 1639 | 搬出量 | 粗大ごみ,不燃ごみ | 破砕 | 80 | 1994 | 直営 |  | 無し |  | 無し |  | 0 | 0
岡山県 | 33203 | 33-203-03-001 | 津山市 |  |  | 津山市粗大ごみ処理施設 | 385 | 145 | 搬出量 | 粗大ごみ | 破砕 | 30 | 1988 | 直営 |  | 無し |  | 無し |  | 0 | 0
岡山県 | 33204 | 33-204-03-002 | 玉野市 |  |  | 玉野市粗大ごみ処理施設 | 914 | 405 | 搬出量 | 粗大ごみ,不燃ごみ,資源ごみ | 併用 | 35 | 1993 | 委託 |  | 無し |  | 無し |  | 0 | 0
岡山県 | 33214 | 33-214-03-001 | 真庭市 |  |  | クリーンセンターまにわリサイクルプラザ（粗大ごみライン） | 205 | 120 | 搬出量 | 粗大ごみ,不燃ごみ | 圧縮 | 5 | 1999 | 直営 |  | 無し |  | 有り | 380 | 0 | 13570 | ○ |  | 936 |  |  |  | ○ |  | 761 | [9 empty] | ○ |  | 3328 | ○ |  | 309 | ○ |  | 8236 | 修理,展示,販売,譲渡
岡山県 | 33850 | 33-850-03-851 | 岡山県西部衛生施設組合 |  |  | 岡山県西部衛生施設組合井笠広域資源化センター | 2168 | 576 | 回収量 | 粗大ごみ,不燃ごみ | 併用 | 40 | 1995 | 直営 |  | 無し |  | 無し |  | 0 | 0
岡山県 | 33856 | 33-856-03-001 | 和気北部衛生施設組合 |  |  | 和気北部衛生施設組合クリーンセンター | 476 | 128 | 回収量 | 粗大ごみ,不燃ごみ,資源ごみ | 破砕 | 10 | 1994 | 直営 |  | 無し |  | 無し |  | 0 | 0
岡山県 | 33896 | 33-896-03-001 | 岡山県中部環境施設組合 |  |  | 岡山県中部環境施設組合コスモスクリーンセンター粗大ごみ処理施設 | 621 | 386 | 搬出量 | 粗大ごみ,不燃ごみ | 破砕 | 10 | 1993 | 直営 |  | 無し |  | 無し |  | 0 | 0
岡山県 | 33904 | 33-904-03-905 | 津山圏域西部衛生施設組合 |  |  | 津山圏域西部衛生施設組合粗大ごみ処理施設 | 0 | 166 | 回収量 | 粗大ごみ,不燃ごみ | 併用 | 15 | 1988 | 直営 | 休止 | 無し |  | 無し |  | 0 | 0
岡山県 | 33913 | 33-913-03-001 | 総社広域環境施設組合 |  |  | 吉備路クリーンセンター | 2618 | 783 | 搬出量 | 粗大ごみ,不燃ごみ,資源ごみ | 併用 | 36 | 1998 | 委託 |  | 無し |  | 無し |  | 0 | 0
岡山県 | 33946 | 33-946-03-001 | 高梁地域事務組合 |  |  | 高梁地域事務組合クリーンセンター | 1090 | 267 | 回収量 | 粗大ごみ,不燃ごみ | 併用 | 30 | 1980 | 委託 |  | 無し |  | 無し |  | 0 | 0

## 資源化等施設
資源化等を行う施設
都道府県名 | 地方公共団体 コード | 施設コード | 地方公共団体名 | 法人名称(民間施設) | 代表者 (民間施設) | 施設名 | 年間処理量 | 資源回収量 |  | 搬出量 |  | 在庫量 |  | 施設区分 | 処理対象廃棄物 | 処理内容 | 処理能力 | 使用開始年度 | 運転管理体制 | 施設の改廃 | 産業廃棄物の搬入の有無 | 一般廃棄物の割合 | リユース・リペア機能の有無 | リユース・リペアする場所の面積 | リユース・リペアの対象品目 | [28 empty] | リユース・リペアの内容
[25 empty] | 合計 |  | 家具 |  |  | 自転車 |  |  | 衣類 |  |  | 書籍 |  |  | 家電 |  |  | 傘 |  |  | 食器 |  |  | おもちゃ |  |  | その他
[25 empty] | 重量 | 個数 | 対象 | 重量 | 個数 | 対象 | 重量 | 個数 | 対象 | 重量 | 個数 | 対象 | 重量 | 個数 | 対象 | 重量 | 個数 | 対象 | 重量 | 個数 | 対象 | 重量 | 個数 | 対象 | 重量 | 個数 | 対象 | 重量 | 個数
[7 empty] | (t/年度) | (t/年度) | (m3/年度) | (t/年度) | (m3/年度) | (t/年度) | (m3/年度) |  |  |  | (t/日) |  |  |  |  | （％） |  | （㎡） | （t/年度） | （個・台等） |  | （t/年度） | （個・台等） |  | （t/年度） | （個・台等） |  | （t/年度） | （個・台等） |  | （t/年度） | （個・台等） |  | （t/年度） | （個・台等） |  | （t/年度） | （個・台等） |  | （t/年度） | （個・台等） |  | （t/年度） | （個・台等） |  | （t/年度） | （個・台等）
岡山県 | 33201 | 33-201-04-001 | 岡山市 |  |  | 岡山市東部リサイクルプラザ | 4403 | 3762 |  | 3762 |  |  |  | リサイクルプラザ | 紙類,金属類,ガラス類,ペットボトル,布類,不燃ごみ,粗大ごみ,その他 | 選別,圧縮・梱包 | 27 | 2001 | 一部委託 |  | 無し |  | 有り | 1400 | 0 | 0 | ○ |  |  | ○ |  |  | ○ |  |  | ○ |  |  | ○ | [5 empty] | ○ |  |  | ○ |  |  | ○ |  |  | 修理,展示,販売,譲渡
岡山県 | 33201 | 33-201-04-003 | 岡山市 |  |  | 岡山市新保資源選別所 | 6745 | 6745 | [5 empty] | 容器包装リサイクル推進施設 | 紙類,ガラス類,ペットボトル,布類,その他 | 選別,圧縮・梱包 | 15 | 1992 | 一部委託 |  | 無し |  | 無し |  | 0 | 0
岡山県 | 33201 | 33-201-04-004 | 岡山市 |  |  | 岡山市瀬戸クリーンセンター | [7 empty] | リサイクルセンター（補助金） | 紙類,金属類,ガラス類,その他資源ごみ,布類,不燃ごみ,粗大ごみ | 選別,圧縮・梱包 | 4 | 1999 | 直営 |  |  |  | 無し |  | 0 | 0
岡山県 | 33202 | 33-202-04-001 | 倉敷市 |  |  | 倉敷市資源選別所 | 3160 | 2955 |  | 2955 |  |  |  | 容器包装リサイクル推進施設 | ガラス類 | 選別 | 15 | 1996 | 委託 |  | 無し |  | 有り | 1015 | 2924.2 | 312540 | [24 empty] | ○ | 2924.2 | 312540 | 販売,譲渡
岡山県 | 33202 | 33-202-04-002 | 倉敷市 |  |  | 船穂町堆肥センター | 148.26 | 172.9 |  | 116.88 |  | 31.38 |  | ごみ堆肥化施設 | 家庭系生ごみ | ごみ堆肥化 | 2 | 1996 | 委託 | 移管 | 無し |  | 無し |  | 0 | 0
岡山県 | 33203 | 33-203-04-001 | 津山市 |  |  | 津山市資源化センター | 4110 | 2715 |  | 2715 |  |  |  | ストックヤード | 紙類,金属類,ガラス類,プラスチック,不燃ごみ | 選別,圧縮・梱包 | 30 | 1987 | 委託 |  | 無し |  | 無し |  | 0 | 0
岡山県 | 33203 | 33-203-04-002 | 津山市 |  |  | 津山市ＰＥＴボトル圧縮施設 | 255 | 254 |  | 254 |  |  |  | ストックヤード | ペットボトル | 選別,圧縮・梱包 | 1 | 2000 | 委託 |  | 無し |  | 無し |  | 0 | 0
岡山県 | 33203 | 33-203-04-003 | 津山市 |  |  | 加茂町不燃物処理施設 | 0 | [6 empty] | ストックヤード | ガラス類,不燃ごみ | 選別 | 5 | 1990 | 直営 | 休止 | 無し |  | 無し |  | 0 | 0
岡山県 | 33203 | 33-203-04-004 | 津山市 |  |  | 津山市廃プラスチック梱包作業棟 | 1279 | 979 |  | 979 |  |  |  | 容器包装リサイクル推進施設 | プラスチック | 選別,圧縮・梱包 | 6 | 2002 | 委託 |  | 無し |  | 無し |  | 0 | 0
岡山県 | 33204 | 33-204-04-001 | 玉野市 |  |  | 玉野市リサイクルプラザ | 1477 | 1477 |  | 1477 |  |  |  | リサイクルプラザ | 紙類,プラスチック | 選別,圧縮・梱包 | 7 | 2003 | 委託 |  | 無し |  | 無し |  | 0 | 0
岡山県 | 33211 | 33-211-04-001 | 備前市 |  |  | 備前市不燃物前処理場 | 316 | 222 | 258 | 94 | 109 |  |  | リサイクルセンター（補助金） | 金属類,ガラス類,粗大ごみ | 選別,圧縮・梱包 | 6 | 1988 | 一部委託 |  | 無し |  | 無し |  | 0 | 0
岡山県 | 33211 | 33-211-04-002 | 備前市 |  |  | 日生清掃工場選別施設 | 727 | 367 | 426 | 360 | 417 |  |  | リサイクルセンター（補助金） | 紙類,金属類,ガラス類,ペットボトル,プラスチック,不燃ごみ,粗大ごみ | 選別,圧縮・梱包 | 8 | 1978 | 一部委託 |  | 無し |  | 無し |  | 0 | 0
岡山県 | 33212 | 33-212-04-001 | 瀬戸内市 |  |  | 長船クリーンセンター | 133 | 133 | [5 empty] | ストックヤード | 金属類,その他資源ごみ,ペットボトル | 選別,圧縮・梱包 | 4 | 1989 | 直営 |  | 無し |  | 無し |  | 0 | 0
岡山県 | 33212 | 33-212-04-002 | 瀬戸内市 |  |  | クリーンセンターかもめ不燃物処理施設 | 291 | 291 | [5 empty] | ストックヤード | 金属類,その他資源ごみ,ペットボトル | 選別,圧縮・梱包 | 4 | 1997 | 直営 |  | 無し |  | 無し |  | 0 | 0
岡山県 | 33213 | 33-213-04-001 | 赤磐市 |  |  | 赤磐市山陽桜が丘清掃センター | 94 | 94 | [5 empty] | ストックヤード | 金属類,その他資源ごみ,粗大ごみ | 圧縮・梱包,その他 | 6 | 1982 | 直営 |  | 無し |  | 無し |  | 0 | 0
岡山県 | 33214 | 33-214-04-001 | 真庭市 |  |  | クリーンセンターまにわリサイクルプラザ（資源ごみライン） | 167 | 167 |  | 151 |  | 16 |  | リサイクルセンター（補助金） | 金属類,ガラス類,ペットボトル | 選別 | 6 | 1999 | 直営 |  | 無し |  | 無し |  | 0 | 0
岡山県 | 33214 | 33-214-04-002 | 真庭市 |  |  | 真庭北部クリーンセンター不燃物処理施設 | 54 | [6 empty] | その他 | 金属類,ペットボトル | 選別,圧縮・梱包 | 4 | 1991 | 直営 |  | 無し |  | 無し |  | 0 | 0
岡山県 | 33214 | 33-214-04-003 | 真庭市 |  |  | 真庭美新クリーンセンター不燃物処理施設 | 0 | [6 empty] | その他 | 金属類,ペットボトル | 選別,圧縮・梱包 | 2 | 1991 | 直営 | 休止 | 無し |  | 無し |  | 0 | 0
岡山県 | 33215 | 33-215-04-001 | 美作市 |  |  | 北部環境美化センター不燃物処理資源化施設 | 56 | 37 |  | 37 |  | 0 |  | リサイクルプラザ | 金属類,ガラス類,不燃ごみ | 選別,圧縮・梱包 | 9 | 1988 | 直営 |  | 無し |  | 無し |  | 0 | 0
岡山県 | 33215 | 33-215-04-002 | 美作市 |  |  | 南部環境美化センター不燃物処理資源化施設 | 74 | 50 |  | 50 |  | 0 |  | リサイクルプラザ | 金属類,ガラス類,不燃ごみ | 選別,圧縮・梱包 | 10 | 1990 | 直営 |  | 無し |  | 無し |  | 0 | 0
岡山県 | 33216 | 33-216-04-001 | 浅口市 |  |  | 浅口市リサイクルセンター | 49 | [6 empty] | リサイクルセンター（補助金） | ペットボトル | 選別,圧縮・梱包 | 3 | 1997 | 直営 |  | 無し |  | 無し |  | 0 | 0
岡山県 | 33423 | 33-423-04-001 | 早島町 |  |  | 早島町資源化施設 | 6 | 6 |  | 6 |  |  |  | ストックヤード | 紙類,金属類,ガラス類,プラスチック | 選別,圧縮・梱包 | 4 | 1988 | 直営 |  | 無し |  | 無し |  | 0 | 0
岡山県 | 33606 | 33-606-04-001 | 鏡野町 |  |  | 鏡野町北部衛生クリーンセンター | 136 | 32 | 36 |  |  |  |  | その他 | 金属類,その他資源ごみ,ペットボトル,不燃ごみ | 選別,圧縮・梱包 | 4 | 1992 | 直営 |  | 無し |  | 無し |  | 0 | 0
岡山県 | 33666 | 33-666-04-001 | 美咲町 |  |  | 柵原クリーンセンター前処理施設 | 23 | 23 |  | 23 |  |  |  | その他 | 金属類,不燃ごみ | 選別,圧縮・梱包 | 4 | 1991 | 委託 |  | 無し |  | 無し |  | 0 | 0
岡山県 | 33850 | 33-850-04-851 | 岡山県西部衛生施設組合 |  |  | 岡山県西部衛生施設組合井笠広域資源化ｾﾝﾀｰﾘｻｲｸﾙﾌﾟﾗｻﾞ | 3859 | 3859 | [5 empty] | リサイクルプラザ | 紙類,ガラス類,ペットボトル,プラスチック,布類 | 選別,圧縮・梱包 | 27 | 2000 | 直営 |  | 無し |  | 無し |  | 0 | 0
岡山県 | 33895 | 33-895-04-001 | 岡山市久米南町施設組合 |  |  | クリーンセンター | 669 | 669 | [5 empty] | ストックヤード | 紙類,金属類,ガラス類,ペットボトル,プラスチック | 選別,圧縮・梱包 | 3 | 1993 | 直営 |  | 無し |  | 無し |  | 0 | 0
岡山県 | 33902 | 33-902-04-001 | 津山圏域東部衛生施設組合 |  |  | 津山圏域東部衛生施設組合 | 4 | 4 |  | 4 |  |  |  | その他 | プラスチック,その他 | その他 | 1 | 2000 | 直営 |  | 無し |  | 無し |  | 0 | 0
岡山県 | 33902 | 33-902-04-001 | 津山圏域東部衛生施設組合 |  |  | 津山圏域東部衛生施設組合 | 31 | 31 |  | 31 |  |  |  | ストックヤード | ペットボトル | 圧縮・梱包 | 2 | 2001 | 直営 |  | 無し |  | 無し |  | 0 | 0
岡山県 | 33902 | 33-902-04-001 | 津山圏域東部衛生施設組合 |  |  | 津山圏域東部衛生施設組合 | 5 | 5 |  | 5 |  |  |  | その他 | その他 | その他 | 1 | 2003 | 直営 |  | 無し |  | 無し |  | 0 | 0
岡山県 | 33911 | 33-911-04-001 | 御津・加茂川環境施設組合 |  |  | 御津・加茂川環境施設組合前処理施設 | 105 | 105 | [5 empty] | その他 | 不燃ごみ | 圧縮・梱包 | 4 | 1973 | 直営 |  | 無し |  | 無し |  | 0 | 0
岡山県 | 33913 | 33-913-04-001 | 総社広域環境施設組合 |  |  | 吉備路クリーンセンター | 2259 |  |  | 2189 |  |  |  | ストックヤード | 紙類,ガラス類,その他資源ごみ,ペットボトル,プラスチック,布類 | 選別,圧縮・梱包 | 10 | 1998 | 委託 |  | 無し |  | 無し |  | 0 | 0
岡山県 | 33946 | 33-946-04-001 | 高梁地域事務組合 |  |  | 高梁地域事務組合リサイクルプラザ | 1375 | 1375 | [5 empty] | リサイクルプラザ | 紙類,金属類,ガラス類,ペットボトル,プラスチック | 選別,圧縮・梱包 | 14.6 | 2000 | 委託 |  | 無し |  | 有り | 125 | 0 | 10 | ○ |  | 10 | [24 empty] | 展示,譲渡

## 燃料化施設
ごみ燃料化施設
都道府県名 | 地方公共団体コード | 施設コード | 地方公共団体名 | 法人名称(民間施設) | 代表者 (民間施設) | 施設名 | 年間処理量 | 燃料保管量 |  | 燃料の生産量 |  | 燃料の搬出量 |  | 処理対象廃棄物 | 施設の種類 | 燃料供給先の確保状況 | 処理能力 | 使用開始年度 | 運転管理体制 | 施設の改廃 | 産業廃棄物の搬入の有無 | 一般廃棄物の割合 | 分析対象 | ごみ組成分析結果 | [6 empty] | 単位容積重量 | 三成分 |  |  |  | 低位発熱量
[24 empty] | 合計 | 紙・布類 | ビニール、合成樹脂、ゴム、皮革類 | 木、竹、わら類 | ちゅう芥類 | 不燃物類 | その他 |  | 合計 | 水分 | 可燃分 | 灰分 | (計算値) | (実測値)
[7 empty] | (t/年度) |  | 単位 |  | 単位 |  | 単位 |  |  |  | (t/日) |  |  |  |  | （％） |  | （％） | （％） | （％） | （％） | （％） | （％） | （％） | (kg/m3) | （％） | （％） | （％） | （％） | （kJ/kg） | （kJ/kg）

## その他施設
その他の施設[ごみの中間処理施設]
都道府県名 | 地方公共団体 コード | 施設コード | 地方公共団体名 | 法人名称(民間施設) | 代表者 (民間施設) | 施設名 | 年間処理量 | 処理対象廃棄物 | 処理内容 | 処理能力 | 使用開始年度 | 運転管理体制 | 施設の改廃 | 産業廃棄物の搬入の有無 | 一般廃棄物の割合
[7 empty] | (t/年度) |  |  | (t/日) |  |  |  |  | （％）

## 保管施設
保管施設
都道府県名 | 地方公共団体コード | 施設コード | 地方公共団体名 | 施設名 | 年間保管量 | 施設区分 | 保管対象廃棄物 | 保管分類数 | 屋内面積 | 屋外面積 | 使用開始年度 | 運転管理体制 | 施設の改廃 | 産業廃棄物の搬入の有無 | 一般廃棄物の割合
[5 empty] | (t/年度) |  |  |  | (m2) | (m2) |  |  |  |  | （％）
岡山県 | 33201 | 33-201-07-001 | 岡山市 | 岡山市新保資源選別所 | 6745 | 容器包装リサイクル推進施設 | 紙類,ガラス類,ペットボトル,布類,その他 | 6 | 1022 | 144 | 1997 | 一部委託 |  | 無し
岡山県 | 33201 | 33-201-07-003 | 岡山市 | 岡山市東部リサイクルプラザ |  | 容器包装リサイクル推進施設 | 紙類,金属類,ガラス類,その他資源ごみ,ペットボトル,布類 | 6 | 329 |  | 2001
岡山県 | 33202 | 33-202-07-001 | 倉敷市 | 船穂町びんストックヤード | 0 | ストックヤード | ガラス類 | 3 | 0 | 80 | 1999 | 委託 | 休止 | 無し
岡山県 | 33203 | 33-203-07-001 | 津山市 | 津山市ＰＥＴボトルストックヤード | 255 | ストックヤード | ペットボトル | 1 | 75 | 0 | 1997 | 委託 |  | 無し
岡山県 | 33203 | 33-203-07-002 | 津山市 | 津山市資源化センターストックヤード | 2576 | ストックヤード | 金属類,ガラス類 | 2 | 300 | 0 | 2001 | 委託 |  | 無し
岡山県 | 33203 | 33-203-07-003 | 津山市 | 津山市廃プラスチックストックヤード | 1279 | ストックヤード | プラスチック | 1 | 200 |  | 2002 | 委託 |  | 無し
岡山県 | 33204 | 33-204-07-001 | 玉野市 | 玉野市不燃物処理場内保管施設 | 162 | ストックヤード | ペットボトル | 1 | 600 | 0 | 1998 | 委託 |  | 無し
岡山県 | 33204 | 33-204-07-002 | 玉野市 | 玉野市粗大ごみ処理施設内保管施設 | 405 | ストックヤード | 金属類 | 1 | 0 | 76 | 1996 | 委託 |  | 無し
岡山県 | 33211 | 33-211-07-001 | 備前市 | 備前市びんストックヤード | 114 | ストックヤード | ガラス類 | 3 | 0 | 150 | 1997 | 直営 |  | 無し
岡山県 | 33211 | 33-211-07-002 | 備前市 | 日生びんストックヤード | 93 | ストックヤード | ガラス類 | 3 | 0 | 85 | 1997 | 一部委託 |  | 無し
岡山県 | 33211 | 33-211-07-003 | 備前市 | 日生鋼製・アルミストックヤード | 29 | ストックヤード | 金属類 | 2 | 0 | 15 | 1997 | 一部委託 |  | 無し
岡山県 | 33211 | 33-211-07-212 | 備前市 | 備前ストックヤード | 6 | ストックヤード | 紙類 | 3 | 127 |  | 2009 | 直営 | 新設 | 無し
岡山県 | 33212 | 33-212-07-001 | 瀬戸内市 | 瀬戸内市役所長船支所倉庫 | 1 | その他 | その他資源ごみ | 1 | 67 | 0 | 2000 | 直営 |  | 無し
岡山県 | 33212 | 33-212-07-002 | 瀬戸内市 | 瀬戸内ストックヤード | 202 | ストックヤード | ガラス類,プラスチック | 3 | 192 | 0 | 1997 | 直営 |  | 無し
岡山県 | 33213 | 33-213-07-001 | 赤磐市 | 赤磐市赤坂環境センター資源化施設 | 57 | ストックヤード | 紙類,金属類,ガラス類,その他資源ごみ | 13 | 45 | 59 | 1999 | 直営 |  | 無し
岡山県 | 33213 | 33-213-07-002 | 赤磐市 | 赤磐市山陽桜が丘清掃センター | 330 | ストックヤード | 紙類,金属類,その他資源ごみ,布類 | 12 | 90 | 100 | 1999 | 直営 |  | 無し
岡山県 | 33213 | 33-213-07-003 | 赤磐市 | 赤磐市山陽清掃センター | 45 | ストックヤード | プラスチック | 2 | 430 | 0 | 2002 | 直営 |  | 無し
岡山県 | 33213 | 33-213-07-004 | 赤磐市 | 赤磐市山陽資源化物集積所 | 232 | ストックヤード | 金属類,ガラス類,その他資源ごみ | 8 | 0 | 240 | 2002 | 直営 |  | 無し
岡山県 | 33214 | 33-214-07-001 | 真庭市 | クリーンセンターまにわリサイクルプラザ（保管施設①） | 172 | ストックヤード | 金属類,ガラス類 | 7 | 60 | 32 | 1999 | 直営 |  | 無し
岡山県 | 33214 | 33-214-07-002 | 真庭市 | クリーンセンターまにわリサイクルプラザ（保管施設②） | 217 | ストックヤード | 紙類,金属類,ペットボトル,プラスチック | 7 | 75 | 0 | 2003 | 直営 |  | 無し
岡山県 | 33214 | 33-214-07-003 | 真庭市 | 真庭北部クリーンセンターストックヤード | 378 | ストックヤード | 紙類,ガラス類,その他資源ごみ,ペットボトル,プラスチック | 5 | 333 | 0 | 2003 | 直営 |  | 無し
岡山県 | 33214 | 33-214-07-004 | 真庭市 | 真庭美新クリーンセンターストックヤード | 0 | ストックヤード | 紙類,ガラス類,その他資源ごみ,ペットボトル,プラスチック | 5 | 216 | 0 | 2000 | 直営 | 休止 | 無し
岡山県 | 33215 | 33-215-07-001 | 美作市 | 美作市リサイクルセンター | 171 | 容器包装リサイクル推進施設 | 紙類,ガラス類,ペットボトル | 3 | 123 | 0 | 2001 | 直営 |  | 無し
岡山県 | 33215 | 33-215-07-003 | 美作市 | （有）作東興産倉庫 | 198 | 容器包装リサイクル推進施設 | 紙類,ペットボトル,プラスチック | 3 | 123 | 0 | 2001 | 委託 |  | 無し
岡山県 | 33216 | 33-216-07-001 | 浅口市 | 浅口市リサイクルセンター | 60 | ストックヤード | 紙類,金属類,ガラス類,その他資源ごみ,ペットボトル,プラスチック,その他 | 7 | 132 | 0 | 1997 | 直営 |  | 無し
岡山県 | 33423 | 33-423-07-001 | 早島町 | 早島町一般廃棄物埋立処分地保管施設 | 6 | ストックヤード | 紙類,金属類,ガラス類,プラスチック | 4 | 120 | 100 | 1995 | 直営 |  | 無し
岡山県 | 33666 | 33-666-07-001 | 美咲町 | 柵原クリーンセンター | 263 | ストックヤード | 紙類,金属類,その他資源ごみ,ペットボトル,プラスチック | 8 | 122 | 50 | 2001 | 委託 |  | 無し
岡山県 | 33850 | 33-850-07-001 | 岡山県西部衛生施設組合 | 岡山県西部衛生施設組合井笠広域資源化ｾﾝﾀｰﾘｻｲｸﾙﾌﾟﾗｻﾞ | 3859 | 容器包装リサイクル推進施設 | 紙類,金属類,ガラス類,ペットボトル,プラスチック,布類 | 6 | 788 | 0 | 2000 | 直営 |  | 無し
岡山県 | 33856 | 33-856-07-001 | 和気北部衛生施設組合 | 和気北部衛生施設組合クリーンセンター | 535 | ストックヤード | 紙類,金属類,ガラス類,プラスチック,その他 | 11 | 100 | 1000 | 1998 | 直営 |  | 無し
岡山県 | 33902 | 33-902-07-001 | 津山圏域東部衛生施設組合 | 津山圏域東部衛生施設組合ストックヤード | 916 | ストックヤード | 紙類,金属類,ガラス類,その他資源ごみ,ペットボトル,プラスチック | 16 | 372 | 30 | 2001 | 直営 |  | 無し
岡山県 | 33904 | 33-904-07-001 | 津山圏域西部衛生施設組合 | 津山圏域西部衛生施設組合ストックヤード | 131 | ストックヤード | ガラス類,その他資源ごみ | 3 | 0 | 134 | 2000 | 直営 |  | 無し
岡山県 | 33911 | 33-911-07-001 | 御津・加茂川環境施設組合 | 御津・加茂川環境施設組合保管施設 | 139 | その他 | 紙類,金属類,ガラス類,その他資源ごみ,ペットボトル | 5 | 142 | 0 | 2001 | 直営 |  | 無し
岡山県 | 33946 | 33-946-07-001 | 高梁地域事務組合 | 高梁地域事務組合リサイクルプラザ | 1375 | ストックヤード | 紙類,金属類,ガラス類,ペットボトル,プラスチック | 5 | 357 | 0 | 2000 | 委託 |  | 無し

## リユース・リペア施設
リユース・リペア施設
都道府県名 | 地方公共団体コード | 施設コード | 地方公共団体名 | 施設名 | 年間処理量 | 設置場所 | 面積 | 使用開始年度 | リユース・リペアの対象品目 | [28 empty] | リユース・リペアの内容 | 運転管理体制 | 施設の改廃
[9 empty] | 合計 |  | 家具 |  |  | 自転車 |  |  | 衣類 |  |  | 書籍 |  |  | 家電 |  |  | 傘 |  |  | 食器 |  |  | おもちゃ |  |  | その他
[9 empty] | 重量 | 個数 | 対象 | 重量 | 個数 | 対象 | 重量 | 個数 | 対象 | 重量 | 個数 | 対象 | 重量 | 個数 | 対象 | 重量 | 個数 | 対象 | 重量 | 個数 | 対象 | 重量 | 個数 | 対象 | 重量 | 個数 | 対象 | 重量 | 個数
[5 empty] | （ｔ／年度） |  | （㎡） |  | （t/年度） | （個・台等） |  | （t/年度） | （個・台等） |  | （t/年度） | （個・台等） |  | （t/年度） | （個・台等） |  | （t/年度） | （個・台等） |  | （t/年度） | （個・台等） |  | （t/年度） | （個・台等） |  | （t/年度） | （個・台等） |  | （t/年度） | （個・台等） |  | （t/年度） | （個・台等）
岡山県 | 33202 | 33-202-11-203 | 倉敷市 | 児島リサイクル推進センター |  | 廃棄物処理施設以外の公共施設内 | 536 | 2004 | 0 | 4998 | ○ |  | 287 |  |  |  | ○ |  | 3603 | ○ |  | 1108 | [15 empty] | 修理,展示,販売,譲渡 | 直営

## 最終処分場
最終処分場
都道府県名 | 地方公共団体コード | 施設コード | 地方公共団体名 | 法人名称(民間施設) | 代表者 (民間施設) | 施設名 | 埋立容量 （覆土を含む） | 埋立量 （覆土を含まない） | 残余容量 | 処理対象廃棄物 | 埋立場所 | 埋立開始年度 | 埋立地面積 | 全体容積 | 埋立終了年度 | 遮水の方式 | 浸出水の処理 | 運転管理体制 | 処分場の現状 | 施設の改廃 | 産業廃棄物の搬入の有無 | 一般廃棄物の割合 | 最終処分場の構造 | 準好気性埋立構造の管理状況 |  |  | 水質管理状況 | [5 empty] | メタン回収の有無 | メタン回収をしている場合
[24 empty] | 水位管理 | 覆土施工 | ガス抜き管の計画的施工状況 | 処理前BOD濃度 | 処理後BOD濃度 | 処理前COD濃度 | 処理後COD濃度 | 処理前TN濃度 | 処理後TN濃度 |  | メタンガス回収量 | メタンガス濃度 | メタンガス発熱量 | メタンガスの利用 | 発電量
[7 empty] | (m3/年度) | (ｔ/年度) | (m3) |  |  |  | (m2) | (m3) | [7 empty] | （％） |  |  |  |  | （ppm） | （ppm） | （ppm） | （ppm） | （ppm） | （ppm） |  | （m3／年） | （％） | （kJ/m3N） |  | （kWh/年）
岡山県 | 33201 | 33-201-08-001 | 岡山市 |  |  | 岡山市東畦最終処分場 |  |  |  | 焼却残渣（主灰）,不燃ごみ,焼却残渣（飛灰）,粗大ごみ | 平地 | 1994 | 6477 | 18915 | 1994 | その他遮水 | 他の施設での処理 | 直営 | 埋立終了 |  | 無し |  | 準好気性埋立構造 | 末端集水管は解放 | 即日覆土 | [7 empty] | 回収していない
岡山県 | 33201 | 33-201-08-002 | 岡山市 |  |  | 岡山市松ヶ鼻最終処分場 |  |  |  | 焼却残渣（主灰）,不燃ごみ,焼却残渣（飛灰）,粗大ごみ | 平地 | 1991 | 42000 | 156000 | 1992 | 底部遮水工 | 凝集沈澱,生物処理（脱窒あり）,砂ろ過,消毒,活性炭処理 | 委託 | 埋立終了 |  | 無し |  | 準好気性埋立構造 | 末端集水管は解放 | 即日覆土 |  | 8 | 1 | 26 | 7 | 74 | 2 | 回収していない
岡山県 | 33201 | 33-201-08-003 | 岡山市 |  |  | 岡山市浅越最終処分場 |  |  |  | 焼却残渣（主灰）,不燃ごみ,焼却残渣（飛灰）,粗大ごみ | 平地 | 1992 | 29000 | 123000 | 1995 | 底部遮水工 | 凝集沈澱,生物処理（脱窒あり）,砂ろ過,消毒,活性炭処理 | 委託 | 埋立終了 |  | 無し |  | 準好気性埋立構造 | 末端集水管は解放 | 即日覆土 |  | 57 | 8 | 80 | 15 | 100 | 25 | 回収していない
岡山県 | 33201 | 33-201-08-004 | 岡山市 |  |  | 岡山市山上最終処分場 |  |  |  | 焼却残渣（主灰）,溶融飛灰,不燃ごみ,焼却残渣（飛灰）,破砕ごみ・処理残渣 | 山間 | 1995 | 56900 | 500000 | 2005 | 底部遮水工 | 凝集沈澱,生物処理（脱窒あり）,砂ろ過,消毒,活性炭処理 | 直営 | 埋立終了 |  | 有り | 100 | 準好気性埋立構造 | 末端集水管は解放 | 即日覆土 | 埋立状況により計画的に延長 | 26 | 2 | 67 | 3 | 160 | 2 | 回収していない
岡山県 | 33201 | 33-201-08-005 | 岡山市 |  |  | 岡山市三手最終処分場 |  |  |  | 焼却残渣（主灰）,不燃ごみ,焼却残渣（飛灰）,破砕ごみ・処理残渣 | 平地 |  | 12600 | 59700 |  | 底部遮水工 | 他の施設での処理 | 直営 | 埋立前 |  | 無し |  | 準好気性埋立構造 | 末端集水管は解放 | 即日覆土 | [7 empty] | 回収していない
岡山県 | 33201 | 33-201-08-006 | 岡山市 |  |  | 岡山市山田最終処分場 |  |  |  | 焼却残渣（主灰）,不燃ごみ,焼却残渣（飛灰）,粗大ごみ | 山間 | 1981 | 78529 | 811217 | 1991 | 鉛直遮水工 | 凝集沈澱,生物処理（脱窒あり）,砂ろ過,消毒,活性炭処理 | 委託 | 埋立終了 |  | 無し |  | 準好気性埋立構造 | 末端集水管は解放 | 即日覆土 |  | 73 | 2 | 56 | 11 | 67 | 3 | 回収していない
岡山県 | 33201 | 33-201-08-007 | 岡山市 |  |  | 岡山市西畦最終処分場 |  |  |  | 可燃ごみ | 平地 | 1990 | 6816 | 22884 | 1995 | 底部遮水工 | 他の施設での処理 | 直営 | 埋立終了 |  | 無し |  | 準好気性埋立構造 | 末端集水管は解放 | 即日覆土 | [7 empty] | 回収していない
岡山県 | 33201 | 33-201-08-008 | 岡山市 |  |  | 岡山市正儀最終処分場 |  |  |  | 不燃ごみ,粗大ごみ | 平地 | 1982 | 16600 | 49800 | 1990 | 鉛直遮水工 | 凝集沈澱,生物処理（脱窒あり）,砂ろ過,消毒,活性炭処理 | 委託 | 埋立終了 |  | 無し |  | 準好気性埋立構造 | 末端集水管は解放 | 即日覆土 |  | 2 | 1 | 7 | 2 | 8 | 5 | 回収していない
岡山県 | 33201 | 33-201-08-009 | 岡山市 |  |  | 岡山市古都南方最終処分場 |  |  |  | 可燃ごみ,不燃ごみ,粗大ごみ | 山間 | 1977 | 24850 | 72000 | 1984 | 鉛直遮水工 | 凝集沈澱,生物処理（脱窒あり）,砂ろ過,消毒,活性炭処理 | 委託 | 埋立終了 |  |  |  | その他埋立構造 | 末端集水管は解放 | 即日覆土 |  | 10 | 5 | 14 | 9 | 49 | 17 | 回収していない
岡山県 | 33201 | 33-201-08-010 | 岡山市 |  |  | 岡山市山上新最終処分場 | 20979 | 26106 | 357824 | 焼却残渣（主灰）,不燃ごみ,焼却残渣（飛灰）,破砕ごみ・処理残渣 | 山間 | 2005 | 36900 | 450000 | 2020 | 底部遮水工 | 他の施設での処理 | 一部委託 | 埋立中 |  | 無し |  | 準好気性埋立構造 | 末端集水管は解放 | 即日覆土 | [7 empty] | 回収していない
岡山県 | 33201 | 33-201-08-011 | 岡山市 |  |  | 岡山市高松田中最終処分場 |  |  |  | 焼却残渣（主灰）,可燃ごみ,不燃ごみ,焼却残渣（飛灰）,粗大ごみ | 平地 | 1972 | 107420 | 307146 | 1989 | 底部遮水工 | 他の施設での処理 | 直営 | 埋立終了 |  | 無し |  | その他埋立構造 |  | 即日覆土 | [7 empty] | 回収していない
岡山県 | 33201 | 33-321-08-001 | 岡山市 |  |  | 瀬戸町残灰埋立地 |  |  |  | 焼却残渣（主灰）,焼却残渣（飛灰）,破砕ごみ・処理残渣 | 山間 | 1976 | 1933 | 8537 | 1998 | 遮水なし | 処理なし | 直営 | 埋立終了 |  |  |  | その他埋立構造 | [9 empty] | 回収していない
岡山県 | 33202 | 33-202-08-001 | 倉敷市 |  |  | 倉敷市東部最終処分場 | 0 | 0 | 0 | 焼却残渣（主灰）,不燃ごみ,破砕ごみ・処理残渣,粗大ごみ | 山間 | 1994 | 27000 | 268000 | 2002 | 底部遮水工,鉛直遮水工 | 凝集沈澱,生物処理（脱窒あり）,砂ろ過,活性炭処理 | 直営 | 埋立終了 | 休止 | 無し |  | 準好気性埋立構造 | 末端集水管は解放 | 即日覆土 | 埋立状況により計画的に延長 | 41 | 0.8 | 42 | 1.8 | 48 | 42 | 回収していない
岡山県 | 33202 | 33-202-08-002 | 倉敷市 |  |  | 倉敷市児島井津井埋立処分場 | 0 | 0 | 0 | 焼却残渣（主灰）,不燃ごみ,粗大ごみ | 山間 | 1979 | 21902 | 93851 | 2003 | 遮水なし | 凝集沈澱,生物処理（脱窒なし）,砂ろ過,消毒,活性炭処理 | 直営 | 埋立終了 | 休止 | 無し |  | 準好気性埋立構造 | 末端集水管は解放 | 即日覆土 | 埋立状況により計画的に延長 | 5.5 | 5.4 | 6.4 | 2.4 | 17 | 16 | 回収していない
岡山県 | 33202 | 33-202-08-003 | 倉敷市 |  |  | 倉敷市西部最終処分場 | 0 | 0 | 0 | 焼却残渣（主灰）,不燃ごみ,粗大ごみ | 平地 | 1989 | 17096 | 68000 | 1998 | 底部遮水工,鉛直遮水工 | 凝集沈澱,生物処理（脱窒あり）,砂ろ過,消毒,活性炭処理 | 直営 | 埋立終了 | 休止 | 無し |  | 準好気性埋立構造 | 末端集水管は水没 | 即日覆土 | 埋立状況により計画的に延長 | 200 | 10 | 200 | 20 | 120 | 60 | 回収していない
岡山県 | 33202 | 33-202-08-004 | 倉敷市 |  |  | 東部最終処分場（２期） | 10269 | 4053 | 229621 | 焼却残渣（主灰）,不燃ごみ,その他,焼却残渣（飛灰）,破砕ごみ・処理残渣,粗大ごみ | 山間 | 2003 | 33000 | 330000 | 2014 | 底部遮水工 | 生物処理（脱窒あり）,砂ろ過,他の施設での処理,活性炭処理 | 直営 | 埋立中 |  | 無し |  | 準好気性埋立構造 | 末端集水管は解放 | 即日覆土 | 埋立状況により計画的に延長 | 41 | 0.8 | 42 | 1.8 | 48 | 42 | 回収していない
岡山県 | 33202 | 33-202-08-005 | 倉敷市 |  |  | 倉敷市不燃物処分場（船穂） | 25.1 | 53 | 10565.56 | 不燃ごみ | 山間 | 1996 | 7924 | 55769 | 2019 | 原地盤利用,底部遮水工 | 活性炭処理 | 委託 | 埋立中 |  | 無し |  | その他埋立構造 |  |  |  | 0 | 0 | 1.9 | 2.7 | 15.8 | 15.3 | 回収していない
岡山県 | 33202 | 33-202-08-006 | 倉敷市 |  |  | 倉敷市不燃物投入場（真備） | 0 | 0 | 0 | 不燃ごみ,その他 | 山間 | 1986 | 5486 | 13580 | 2007 | 遮水なし | 処理なし | 委託 | 埋立終了 | 休止 | 無し |  | その他埋立構造 |  |  |  | 0 | 0 | 0 | 0 | 0 | 0 | 回収していない
岡山県 | 33203 | 33-203-08-001 | 津山市 |  |  | 津山市不燃物専用埋立場（管理型） | 0 | 465 | 0 | 不燃ごみ,破砕ごみ・処理残渣 | 山間 | 2000 | 10000 | 56000 | 2008 | 底部遮水工 | 凝集沈澱,生物処理（脱窒あり）,砂ろ過,消毒,活性炭処理,キレート処理 | 一部委託 | 埋立終了 |  | 無し |  | 嫌気性埋立構造 |  |  |  | 31 | 3 |  | 18 | 79 | 32 | 回収していない
岡山県 | 33203 | 33-203-08-002 | 津山市 |  |  | 津山市不燃物専用埋立地 | 0 | 0 | 0 | 焼却残渣（主灰）,不燃ごみ,焼却残渣（飛灰）,破砕ごみ・処理残渣 | 山間 | 1971 | 52784 | 380440 | 1999 | 遮水なし | 凝集沈澱,生物処理（脱窒あり）,砂ろ過,消毒,活性炭処理,キレート処理 | 一部委託 | 埋立終了 |  | 無し |  | 嫌気性埋立構造 |  |  |  | 31 | 3 |  | 18 | 79 | 32 | 回収していない
岡山県 | 33203 | 33-203-08-003 | 津山市 |  |  | 加茂町最終処分場 | 0 | 0 | 0 | 不燃ごみ,破砕ごみ・処理残渣 | 山間 | 1972 | 11106 | 25000 | 2004 | 遮水なし | 処理なし | 直営 | 埋立終了 | 休止 | 無し |  | その他埋立構造 |  |  |  | 2 |  | 4 |  | 2 |  | 回収していない
岡山県 | 33204 | 33-204-08-001 | 玉野市 |  |  | 玉野市一般廃棄物最終処分場 | 5943 | 4641 | 175226 | 焼却残渣（主灰）,不燃ごみ,焼却残渣（飛灰）,破砕ごみ・処理残渣 | 山間 | 1992 | 42000 | 333200 | 2013 | 底部遮水工 | 下水道放流 | 直営 | 埋立中 |  | 無し |  | 準好気性埋立構造 | 末端集水管は解放 | 即日覆土 | 埋立状況により計画的に延長 | 1.9 | 1.2 | 16.2 | 7.8 |  | 28.4 | 回収していない
岡山県 | 33207 | 33-207-08-002 | 井原市 |  |  | 井原市野々迫埋立処分場 | 1276 | 1679 | 4202 | 不燃ごみ,焼却残渣（飛灰） | 山間 | 1990 | 7095 | 30000 | 2012 | 原地盤利用 | 凝集沈澱,生物処理（脱窒なし）,消毒 | 委託 | 埋立中 |  | 無し |  | 準好気性埋立構造 | 末端集水管は水没 | 中間覆土 | 埋立状況により計画的に延長 | 0.6 | 0.5 | 1.7 | 1.3 | 3.4 | 4.5 | 回収していない
岡山県 | 33208 | 33-208-08-001 | 総社市 |  |  | 総社市一般廃棄物最終処分場 | 6960 | 7045 | 6803 | 焼却残渣（主灰）,不燃ごみ,焼却残渣（飛灰）,破砕ごみ・処理残渣 | 山間 | 1982 | 23000 | 188000 | 2014 | その他遮水 | 凝集沈澱,砂ろ過,活性炭処理 | 直営 | 埋立中 |  | 無し |  | 準好気性埋立構造 | 末端集水管は解放 | 即日覆土 | 一部延長を行っている |  | 1 |  | 3 |  | 19 | 回収していない
岡山県 | 33208 | 33-208-08-002 | 総社市 |  |  | 総社市宿ごみ埋立地 | 1 | 1 | 101 | 不燃ごみ | 山間 | 1970 | 200 | 600 | 2021 | 遮水なし | 処理なし | 直営 | 埋立中 |  | 無し |  | その他埋立構造 | [9 empty] | 回収していない
岡山県 | 33208 | 33-208-08-003 | 総社市 |  |  | 総社市大谷廃棄物捨場 | 5 | 5 | 4636 | 不燃ごみ | 山間 | 1970 | 2671 | 15500 | 2318 | 遮水なし | 処理なし | 直営 | 埋立中 |  | 無し |  | その他埋立構造 | [9 empty] | 回収していない
岡山県 | 33210 | 33-210-08-001 | 新見市 |  |  | 新見市一般廃棄物最終処分場 | 979 | 229 | 0 | 焼却残渣（主灰）,不燃ごみ,焼却残渣（飛灰）,粗大ごみ | 山間 | 1981 | 5377 | 26700 | 2007 | 原地盤利用 | 凝集沈澱,消毒 | 直営 | 埋立終了 |  | 無し |  | その他埋立構造 |  |  |  |  | 1 |  | 5 |  | 5 | 回収していない
岡山県 | 33210 | 33-210-08-003 | 新見市 |  |  | 新見市処理センター | 1429 | 1429 | 18266 | 焼却残渣（主灰）,焼却残渣（飛灰）,破砕ごみ・処理残渣 | 山間 | 2007 | 4200 | 27400 | 2022 | 底部遮水工,鉛直遮水工,覆蓋（屋根） | 凝集沈澱,生物処理（脱窒なし）,消毒,活性炭処理,膜処理 | 直営 | 埋立中 |  | 無し |  | その他埋立構造 | [9 empty] | 回収していない
岡山県 | 33211 | 33-211-08-001 | 備前市 |  |  | 備前一般廃棄物最終処分場 | 2000 | 1823 | 14015 | 焼却残渣（主灰）,不燃ごみ,焼却残渣（飛灰）,破砕ごみ・処理残渣 | 山間 | 1983 | 10400 | 86000 | 2008 | 原地盤利用 | 凝集沈澱,砂ろ過,活性炭処理,促進酸化処理 | 直営 | 埋立中 |  | 無し |  | 準好気性埋立構造 | 末端集水管は水没 | 中間覆土 | 埋立状況により計画的に延長 | 1 | 1 | 2 | 2 | 2 | 2 | 回収していない
岡山県 | 33211 | 33-211-08-002 | 備前市 |  |  | 日生一般廃棄物最終処分場 | 248 | 302 | 7850 | 焼却残渣（主灰）,焼却残渣（飛灰）,破砕ごみ・処理残渣 | 山間 | 1996 | 4390 | 15554 | 2020 | 底部遮水工 | 凝集沈澱,生物処理（脱窒あり）,砂ろ過,消毒,活性炭処理,キレート処理 | 一部委託 | 埋立中 |  | 無し |  | 準好気性埋立構造 | 末端集水管は水没 | 中間覆土 | 埋立状況により計画的に延長 | 1 | 1 | 2 | 1 | 2 | 2 | 回収していない
岡山県 | 33212 | 33-212-08-001 | 瀬戸内市 |  |  | クリーンセンターかもめ一般廃棄物最終処分場 | 328 | 289 | 6104 | 不燃ごみ,破砕ごみ・処理残渣 | 平地 | 1977 | 20000 | 50000 | 2009 | 遮水なし | 処理なし | 直営 | 埋立中 |  | 無し |  | その他埋立構造 |  |  |  | 2 |  | 31 |  |  |  | 回収していない
岡山県 | 33213 | 33-213-08-002 | 赤磐市 |  |  | 赤磐市山陽桜が丘清掃センター最終処分場 | 0 | 0 | 40078 | 焼却残渣（主灰）,不燃ごみ,焼却残渣（飛灰）,破砕ごみ・処理残渣 | 山間 | 1982 | 6995 | 48028 | 2002 | 原地盤利用,底部遮水工 | 凝集沈澱,砂ろ過,活性炭処理 | 直営 | 埋立終了 | 休止 | 無し |  | 準好気性埋立構造 | 末端集水管は解放 | 即日覆土 | 一部延長を行っていない |  | 1 |  | 4 |  | 1 | 回収していない
岡山県 | 33214 | 33-214-08-001 | 真庭市 |  |  | 真庭市ガレキ処分場 | 192 | 284 | 30438 | その他 | 山間 | 1996 | 5629 | 36485 | 2017 | 遮水なし | 処理なし | 直営 | 埋立中 |  | 無し |  | 嫌気性埋立構造 | [6 empty] | 2.9 |  | 1.3 | 回収していない
岡山県 | 33214 | 33-214-08-002 | 真庭市 |  |  | 一般廃棄物最終処分場 | 3852 | 739 | 14234 | 焼却残渣（主灰）,焼却残渣（飛灰）,破砕ごみ・処理残渣 | 山間 | 1999 | 4500 | 27000 | 2014 | 底部遮水工 | 凝集沈澱,生物処理（脱窒あり）,砂ろ過,消毒,活性炭処理,キレート処理 | 直営 | 埋立中 |  | 無し |  | 準好気性埋立構造 | 末端集水管は解放 | 即日覆土 | 一部延長を行っている | 1 | 0.7 | 3.2 | 7.5 |  | 12 | 回収していない
岡山県 | 33214 | 33-214-08-003 | 真庭市 |  |  | 真庭北部クリーンセンター最終処分場 | 0 | 0 | 0 | 不燃ごみ,破砕ごみ・処理残渣 | 山間 | 1970 | 5800 | 50000 | 2020 | 遮水なし | 処理なし | 直営 | 埋立終了 | 廃止 | 無し |  | その他埋立構造 | [9 empty] | 回収していない
岡山県 | 33215 | 33-215-08-001 | 美作市 |  |  | 瀬戸最終処分場 | 266 | 43 | 1346 | 焼却残渣（主灰）,破砕ごみ・処理残渣 | 山間 | 1988 | 2698 | 12312 | 2008 | 表面遮水工（キャッピング） | 凝集沈澱 | 直営 | 埋立中 |  | 無し |  | 準好気性埋立構造 | 末端集水管は解放 | 中間覆土 | 一部延長を行っていない |  | 1 |  | 4 |  | 7 | 回収していない
岡山県 | 33215 | 33-215-08-002 | 美作市 |  |  | 皆木最終処分場 | 0 | 0 | 0 | 焼却残渣（主灰）,破砕ごみ・処理残渣 | 山間 | 1989 | 3500 | 4400 | 2001 | 原地盤利用 | 砂ろ過 | 直営 | 埋立終了 | 休止 | 無し |  | その他埋立構造 | 末端集水管は解放 |  | 一部延長を行っていない |  | 1 |  | 3 |  | 2 | 回収していない
岡山県 | 33216 | 33-216-08-001 | 浅口市 |  |  | 旧不燃物最終処分場道木 |  |  |  | 不燃ごみ | 山間 | 1990 | 5800 | 21507 | 1999 | その他遮水 | 砂ろ過 | 直営 | 埋立終了 | 廃止 | 無し |  | その他埋立構造 | [9 empty] | 回収していない
岡山県 | 33216 | 33-216-08-002 | 浅口市 |  |  | 浅口市金光一般廃棄物最終処分場 | 411 | 135 | 36313 | 不燃ごみ | 山間 | 2000 | 8400 | 39700 | 2015 | 底部遮水工 | 凝集沈澱,生物処理（脱窒なし）,消毒,活性炭処理 | 直営 | 埋立中 |  | 無し |  | 準好気性埋立構造 | 末端集水管は解放 | 即日覆土 | 埋立状況により計画的に延長 | 0.7 | 0.6 | 2.9 | 0.6 | 4 | 0.88 | 回収していない
岡山県 | 33216 | 33-216-08-003 | 浅口市 |  |  | 旧遙照山上原不燃物処理センター |  |  |  | 不燃ごみ | 山間 | 1975 | 7000 | 95000 | 2005 | 遮水なし | 処理なし | 直営 | 埋立終了 | 休止 | 無し |  | その他埋立構造 | [9 empty] | 回収していない
岡山県 | 33423 | 33-423-08-001 | 早島町 |  |  | 早島町一般廃棄物埋立処分地 | 226 | 251 | 48989 | 不燃ごみ,その他,粗大ごみ | 山間 | 1981 | 42000 | 224000 | 2088 | 原地盤利用,鉛直遮水工 | 凝集沈澱,生物処理（脱窒なし）,砂ろ過,消毒,活性炭処理 | 直営 | 埋立中 |  | 無し |  | 準好気性埋立構造 | 末端集水管は解放 | 中間覆土 | 一部延長を行っていない |  | 0.5 |  | 1.1 |  | 8.5 | 回収していない
岡山県 | 33606 | 33-606-08-001 | 鏡野町 |  |  | 鏡野町北部衛生クリーンセンター | 322 | 212 | 8508 | 焼却残渣（主灰）,不燃ごみ,焼却残渣（飛灰）,破砕ごみ・処理残渣 | 平地 | 1995 | 5100 | 15600 | 2030 | 原地盤利用,底部遮水工,表面遮水工（キャッピング） | 凝集沈澱,生物処理（脱窒なし）,砂ろ過,消毒 | 直営 | 埋立中 |  | 無し |  | 準好気性埋立構造 | 末端集水管は水没 | 中間覆土 | 埋立状況により計画的に延長 |  | 1 |  | 1 |  | 2 | 回収していない
岡山県 | 33666 | 33-666-08-001 | 美咲町 |  |  | 藤原一般廃棄物最終処理場 | 169 | 78 | 6203 | 不燃ごみ | 山間 | 1993 | 6000 | 15056 | 2013 | 遮水なし | 処理なし | 直営 | 埋立中 |  | 無し |  | 準好気性埋立構造 | 末端集水管は解放 | 中間覆土 | 埋立状況により計画的に延長 |  | 2 |  | 8 |  | 1 | 回収していない
岡山県 | 33666 | 33-666-08-001 | 美咲町 |  |  | 柵原クリーンセンター一般廃棄物最終処理場 | 156 | 72 | 10304 | 焼却残渣（主灰）,溶融飛灰,不燃ごみ,焼却残渣（飛灰）,溶融スラグ,破砕ごみ・処理残渣 | 山間 | 1991 | 3200 | 14544 | 2030 | 原地盤利用,その他遮水 | 生物処理（脱窒なし）,消毒 | 直営 | 埋立中 |  | 無し |  | 準好気性埋立構造 | 末端集水管は解放 | 中間覆土 | 埋立状況により計画的に延長 |  | 0 |  | 4 |  | 6 | 回収していない
岡山県 | 33850 | 33-850-08-001 | 岡山県西部衛生施設組合 |  |  | 岡山県西部衛生施設組合見崎山埋立処分地 | 3990 | 4508 | 15910 | 焼却残渣（主灰）,不燃ごみ,その他,焼却残渣（飛灰）,破砕ごみ・処理残渣 | 山間 | 1978 | 25000 | 219150 | 2012 | 原地盤利用 | 凝集沈澱,砂ろ過,消毒,活性炭処理 | 直営 | 埋立中 |  | 有り | 90 | その他埋立構造 |  |  |  | 10 | 7 | 42 | 22 |  |  | 回収していない
岡山県 | 33856 | 33-856-08-001 | 和気北部衛生施設組合 |  |  | 和気北部衛生施設組合クリーンセンター | 1146 | 1096 | 9767 | 焼却残渣（主灰）,その他,焼却残渣（飛灰）,破砕ごみ・処理残渣 | 山間 | 1994 | 5700 | 26000 | 2018 | 底部遮水工 | 凝集沈澱,生物処理（脱窒なし） | 直営 | 埋立中 | 移管 | 無し |  | その他埋立構造 |  |  |  | 4 | 2 | 7 | 6 | 11 | 4 | 回収していない
岡山県 | 33895 | 33-895-08-001 | 岡山市久米南町施設組合 |  |  | 大田最終処分場 | 60 | 48 | 3140 | 破砕ごみ・処理残渣 | 山間 | 1985 | 5354 | 10800 | 2011 | 遮水なし | 凝集沈澱 | 直営 | 埋立中 |  | 無し |  | 嫌気性埋立構造 |  |  |  |  | 1 |  | 1 |  | 1 | 回収していない
岡山県 | 33896 | 33-896-08-001 | 岡山県中部環境施設組合 |  |  | 岡山県中部環境施設組合一般廃棄物最終処分場 | 777 | 765 | 14335 | 焼却残渣（主灰）,焼却残渣（飛灰）,破砕ごみ・処理残渣 | 山間 | 2001 | 4500 | 24500 | 2015 | 底部遮水工 | 凝集沈澱,生物処理（脱窒あり）,活性炭処理,膜処理,キレート処理 | 直営 | 埋立中 |  | 無し |  | その他埋立構造 |  |  |  | 6 | 1 | 56 | 2 | 34 | 7 | 回収していない
岡山県 | 33904 | 33-904-08-001 | 津山圏域西部衛生施設組合 |  |  | 津山圏域西部衛生施設組合新最終処分場 | 0 | 0 | 1290 | 焼却残渣（主灰） | 山間 | 1999 | 1800 | 3900 | 2016 | 表面遮水工（キャッピング） | 砂ろ過 | 直営 | 埋立中 |  | 無し |  | その他埋立構造 |  |  |  |  | 1 |  | 5 |  | 1 | 回収していない
岡山県 | 33904 | 33-904-08-001 | 津山圏域西部衛生施設組合 |  |  | 津山圏域西部衛生施設組合最終処分場 | 0 | 0 | 18249 | 不燃ごみ | 山間 | 1978 | 12500 | 75000 | 2020 | 表面遮水工（キャッピング） | 砂ろ過 | 直営 | 埋立中 |  | 無し |  | その他埋立構造 |  |  |  |  | 1 |  | 5 |  | 1 | 回収していない
岡山県 | 33911 | 33-911-08-001 | 御津・加茂川環境施設組合 |  |  | 御津・加茂川環境施設組合最終処分場 | 0 |  | 30844 | 破砕ごみ・処理残渣 | 山間 | 1973 | 17400 | 69000 | 2004 | 遮水なし | 処理なし | 直営 | 埋立終了 | 休止 | 無し |  | その他埋立構造 |  |  |  | 2 |  | 5 |  | 1 |  | 回収していない
岡山県 | 33946 | 33-946-08-001 | 高梁地域事務組合 |  |  | 高梁地域事務組合一般廃棄物最終処分場 | 2553 | 2110 | 24511 | 焼却残渣（主灰）,不燃ごみ,焼却残渣（飛灰） | 山間 | 1980 | 22000 | 126000 | 2035 | 底部遮水工,表面遮水工（キャッピング） | 凝集沈澱,生物処理（脱窒なし）,砂ろ過,消毒,活性炭処理 | 委託 | 埋立中 |  | 無し |  | 準好気性埋立構造 | 末端集水管は解放 | 即日覆土 | 埋立状況により計画的に延長 |  | 1 |  | 1 |  | 10 | 回収していない

## し尿処理施設
し尿処理施設・汚泥再生処理センター
都道府県名 | 地方公共団体コード | 施設コード | 地方公共団体名 | 法人名称(民間施設) | 代表者 (民間施設) | 施設名 | 年間処理量 |  |  |  | 資源化量 |  |  | 脱水汚泥の直接埋立 |  | 脱水汚泥の焼却 |  | 処理方式 |  |  | メタン発酵の場合 |  |  | 処理能力 | 処理能力 （有機性廃棄物） | 資源化能力 | 計画メタンガス量 | 使用開始年度 | 運転管理体制 | 施設の改廃
[7 empty] | し尿 | 浄化槽汚泥 | 有機性廃棄物 | その他 | 堆肥等の固形物 | メタンガス | 資源化物量の区分 | 直接埋立の有無 | 埋立量 | 焼却の有無 | 焼却量 | 汚水処理 | 汚泥処理 | 資源化処理 | ガス生産量 | ガス発熱量 | ガス利用方法
[7 empty] | (kl/年度) | (kl/年度) | (t/年度) | (kl/年度) | (t/年度) | (m3／年度) |  |  | （t/年度) |  | （t/年度) |  |  |  | （m3/年度） | （kJ/m3N） |  | (kL/日) | (t/日) | (t/日) | (m3/日)
岡山県 | 33201 | 33-201-09-001 | 岡山市 |  |  | 岡山市一宮浄化センター（旧施設） | 9756 | 14719 | [5 empty] | 無し |  |  |  | 標脱 | 脱水 |  |  |  |  | 100 |  |  |  | 1968 | 委託
岡山県 | 33201 | 33-201-09-002 | 岡山市 |  |  | 岡山市当新田浄化センター |  | 38449 | [5 empty] | 無し |  |  |  | 浄化槽専用 | 脱水 |  |  |  |  | 70 |  |  |  | 1985 | 委託
岡山県 | 33201 | 33-201-09-003 | 岡山市 |  |  | 岡山市一宮浄化センター（新施設） | 19518 | 29438 | [5 empty] | 無し |  |  |  | 標脱 | 脱水 |  |  |  |  | 200 |  |  |  | 1979 | 一部委託
岡山県 | 33201 | 33-201-09-004 | 岡山市 |  |  | 岡山市犬島浄化センター | 34 | [6 empty] | 無し |  |  |  | その他 | 脱水 |  |  |  |  | 1 |  |  |  | 1987 | 委託
岡山県 | 33202 | 33-202-09-001 | 倉敷市 |  |  | 白楽町し尿処理場 | 0 | 51536.7 | 0 | 0 |  |  |  | 無し |  | 施設外焼却 | 1765 | 下水投入,一次処理 | 脱水,焼却 |  |  |  |  | 240 | 0 | 0 | 0 | 1965 | 直営
岡山県 | 33202 | 33-202-09-004 | 倉敷市 |  |  | 水島し尿処理場 | 15244 | 21578 | 0 | 0 |  |  |  | 無し |  | 無し |  | 下水投入,一次処理 | [5 empty] | 128 | 0 | 0 | 0 | 1969 | 委託
岡山県 | 33202 | 33-202-09-005 | 倉敷市 |  |  | 玉島し尿処理場 | 11502.8 | 0 | 0 | 0 |  |  |  | 無し |  | 無し |  | 下水投入,一次処理 | [5 empty] | 70 | 0 | 0 | 0 | 1981 | 委託
岡山県 | 33204 | 33-204-09-001 | 玉野市 |  |  | 玉野市西清掃センター | 7601 | 8153 | [5 empty] | 無し |  |  |  | 好一段,一次処理 | 脱水 | その他 |  |  |  | 100 |  | 0 |  | 1994 | 委託
岡山県 | 33210 | 33-210-09-001 | 新見市 |  |  | 新見市衛生センター | 9820 | 6696 | [5 empty] | 無し |  | 施設外焼却 | 36 | 標脱 | 脱水 |  |  |  |  | 50 |  |  |  | 1977 | 委託
岡山県 | 33211 | 33-211-09-001 | 備前市 |  |  | 備前市衛生センター | 5796 | 5958 | [5 empty] | 無し |  | 施設内焼却 | 425 | 標脱 | 脱水,乾燥,焼却 |  |  |  |  | 43 | 0 | 0 | 0 | 1964 | 直営
岡山県 | 33212 | 33-212-09-001 | 瀬戸内市 |  |  | 長船衛生センター | 2202 | 6363 | [5 empty] | 無し |  |  |  | 標脱 | 脱水 |  |  |  |  | 18 |  |  |  | 1987 | 直営
岡山県 | 33214 | 33-214-09-215 | 真庭市 |  |  | し尿処理施設旭水苑 | 15432 | 23379 |  |  | 1496 |  | 搬出量・売却量 | 無し |  | 無し |  | 高負荷 | 脱水 | 堆肥化 |  |  |  | 100 |  | 4 | 0 | 1994 | 直営
岡山県 | 33216 | 33-216-09-001 | 浅口市 |  |  | 浅口市金光し尿浄化センター | 6212 | [6 empty] | 無し |  | 施設内焼却 | 3848 | 高負荷 | 脱水,乾燥,焼却 |  |  |  |  | 20 |  |  |  | 1988 | 委託
岡山県 | 33846 | 33-846-09-001 | 神崎衛生施設組合 |  |  | 神崎処理場 | 29497 | 29429 | [5 empty] | 無し |  | 施設外焼却 | 1909 | 高負荷,膜分離 | 脱水 |  |  |  |  | 180 |  |  |  | 1997 | 直営
岡山県 | 33847 | 33-847-09-848 | 備南衛生施設組合 |  |  | 備南衛生施設組合清鶴苑 | 7310 | 22445 | [5 empty] | 無し |  | 無し |  | 標脱 | 脱水 |  |  |  |  | 80 |  |  |  | 1985 | 一部委託
岡山県 | 33849 | 33-849-09-850 | 勝英衛生施設組合 |  |  | 勝英衛生施設組合勝英し尿処理場滝川苑 | 9599 | 10368 | [5 empty] | 無し |  | 無し |  | 標脱 | 脱水 |  |  |  |  | 74 |  |  |  | 1986 | 直営
岡山県 | 33850 | 33-850-09-851 | 岡山県西部衛生施設組合 |  |  | 岡山県西部衛生施設組合井笠広域クリーンセンター | 41182 | 36251 | [5 empty] | 無し |  | 無し |  | 標脱 | 脱水 |  |  |  |  | 210 |  |  |  | 1988 | 一部委託
岡山県 | 33851 | 33-851-09-001 | 旭川中部衛生施設組合 |  |  | 旭川中部衛生施設組合 | 6453 | 8664 | 0 | 0 | 137 | 0 | 生産量 | 無し |  | 無し |  | 標脱 | 脱水,乾燥,焼却 | 堆肥化 |  |  |  | 42 | 0 | 1 | 0 | 1992 | 直営
岡山県 | 33852 | 33-852-09-002 | 和気赤磐し尿処理施設一部事務組合 |  |  | 和気赤磐衛生センター | 11046 | 8772 |  |  |  |  | 搬出量・売却量 | 無し |  | 無し |  | 高負荷,膜分離,下水投入 | 脱水 | 堆肥化 |  |  |  | 72 | 0 | 0 | 0 | 2002 | 直営
岡山県 | 33898 | 33-898-09-001 | 津山圏域衛生処理組合 |  |  | 津山圏域衛生処理センター | 30956 | 36391 | [5 empty] | 無し |  | 無し |  | 高負荷 | 脱水 |  |  |  |  | 150 |  |  |  | 1983 | 委託
岡山県 | 33913 | 33-913-09-001 | 総社広域環境施設組合 |  |  | アクアセンター吉備路 | 5876 | 19235 |  |  | 966 |  | 搬出量・売却量 | 無し |  | 無し |  | 高負荷,膜分離 | 脱水 |  |  |  |  | 90 |  |  |  | 2006 | 委託
岡山県 | 33946 | 33-946-09-001 | 高梁地域事務組合 |  |  | 高梁地域事務組合クリーンセンター | 8555 | 9825 | [5 empty] | 無し |  | 施設内焼却 | 410 | 嫌気,下水投入,一次処理 | 脱水,焼却 |  |  |  |  | 62 |  |  |  | 1975 | 直営

## コミュニティプラント
コミュニティプラント
都道府県名 | 地方公共団体コード | 施設コード | 地方公共団体名 | 施設名 | 汚水処理量 | 処理方法 | 計画最大汚水量 | 使用開始年度 | 運転管理体制 | 料金徴収 | 施設の改廃
[5 empty] | (m3/年度) |  | (m3/日)
岡山県 | 33201 | 33-201-10-001 | 岡山市 | 岡山市ひかり団地コミュニティプラント | 37953 | 長時間ばっ気 | 570 | 1994 | 一部委託 | 有り