## 焼却施設
焼却施設（溶融施設含む）
都道府県名 | 地方公共団体コード | 施設コード | 地方公共団体名 | 法人名称(民間施設) | 代表者名 (民間施設) | 施設名称 | 年間処理量 | 資源化量 |  |  | 焼却対象廃棄物 | 施設の種類 | 処理方式 | 炉型式 | 処理能力 | 炉数 | 使用開始年度 | 余熱利用の状況 | 余熱利用量（仕様値・公称値） |  | 余熱利用量（実績値） |  | 発電能力 | 発電効率 | 総発電量 | 灰処理設備の有無 |  | 運転管理体制 | 施設の改廃 | 産業廃棄物の搬入の有無 | 一般廃棄物の割合 | ごみ組成分析結果 | [6 empty] | 単位容積重量 | 三成分 |  |  |  | 低位発熱量 |  | リユース・リペア機能の有無 | リユース・リペアする場所の面積 | リユース・リペアの対象品目 | [28 empty] | リユース・リペアの内容
[8 empty] | 資源物回収 | 燃料ガス回収 | 生産量・排出量の別 | [8 empty] | 総余熱利用量 | うち外部供給熱量 | 総余熱利用量 | うち外部供給熱量 |  |  |  | （焼却灰） | （飛灰） |  |  |  |  | 合計 | 紙・布類 | ビニール、合成樹脂、ゴム、皮革類 | 木、竹、わら類 | ちゅう芥類 | 不燃物類 | その他 |  | 合計 | 水分 | 可燃分 | 灰分 | (計算値) | (実測値) |  |  | 合計 |  | 家具 |  |  | 自転車 |  |  | 衣類 |  |  | 書籍 |  |  | 家電 |  |  | 傘 |  |  | 食器 |  |  | おもちゃ |  |  | その他
[48 empty] | 重量 | 個数 | 対象 | 重量 | 個数 | 対象 | 重量 | 個数 | 対象 | 重量 | 個数 | 対象 | 重量 | 個数 | 対象 | 重量 | 個数 | 対象 | 重量 | 個数 | 対象 | 重量 | 個数 | 対象 | 重量 | 個数 | 対象 | 重量 | 個数
[7 empty] | （t/年度） | （t/年度） | （m3/年度） | [5 empty] | (t/日) |  |  |  | (MＪ) | （MJ） | (MＪ) | （MJ） | (kW) | (％) | (MWh) | [5 empty] | （％） | （％） | （％） | （％） | （％） | （％） | （％） | （％） | (kg/m3) | （％） | （％） | （％） | （％） | （kJ/kg） | （kJ/kg） |  | （㎡） | （t/年度） | （個・台等） |  | （t/年度） | （個・台等） |  | （t/年度） | （個・台等） |  | （t/年度） | （個・台等） |  | （t/年度） | （個・台等） |  | （t/年度） | （個・台等） |  | （t/年度） | （個・台等） |  | （t/年度） | （個・台等） |  | （t/年度） | （個・台等） |  | （t/年度） | （個・台等）
高知県 | 39201 | 39-201-01-003 | 高知市 |  |  | 高知市清掃工場 | 110320 | 11674 |  | 搬出量 | 可燃ごみ,粗大ごみ,ごみ処理残渣,し尿処理残渣 | 焼却 | ストーカ式（可動） | 全連続運転 | 600 | 3 | 2001 | 場内温水,場内蒸気,発電（場内利用）,場外温水,発電（場外利用） | 732996139 | 191119046 |  |  | 9000 | 16 | 45351 | 溶融処理 | 溶融処理 | 直営 |  | 無し |  | 100.01 | 61.19 | 16.23 | 7.26 | 12.01 | 1.57 | 1.75 | 0.15 | 100 | 44.18 | 48.33 | 7.49 | 0 | 8 | 無し |  | 0 | 0
高知県 | 39302 | 39-302-01-001 | 奈半利町 |  |  | 奈半利町クリーンセンター | 0 | 0 |  |  | 可燃ごみ,ごみ処理残渣 | 焼却 | ストーカ式（可動） | バッチ運転 | 16 | 2 | 1988 | 無し | [7 empty] | 無し | 無し | 直営 | 休止 | 無し |  | 0 | 0 | 0 | 0 | 0 | 0 | 0 | 0 | 0 | 0 | 0 | 0 | 0 | 0 | 無し |  | 0 | 0
高知県 | 39304 | 39-304-01-001 | 安田町 |  |  | 安田町清掃センター |  |  |  |  | 可燃ごみ | 焼却 | ストーカ式（可動） | バッチ運転 | 8 | 1 | 1984 | 無し | [7 empty] | 無し | 無し | 直営 | 休止 | 無し |  | 0 | 0 | 0 | 0 | 0 | 0 | 0 | 0 | 0 | 0 | 0 | 0 | 0 | 0 | 無し |  | 0 | 0
高知県 | 39305 | 39-305-01-001 | 北川村 |  |  | 北川村長山ゴミ焼却場 |  |  |  |  | 可燃ごみ | 焼却 | その他 | バッチ運転 | 2 | 1 | 1982 | 無し | [7 empty] | 無し | 無し | 委託 | 休止 | 無し |  | 0 | 0 | 0 | 0 | 0 | 0 | 0 | 0 | 0 | 0 | 0 | 0 | 0 | 0 | 無し |  | 0 | 0
高知県 | 39386 | 39-386-01-001 | いの町 |  |  | 吾北塵芥処理場 | 0 |  |  |  | 可燃ごみ | 焼却 | 固定床式 | バッチ運転 | 4 | 2 | 1997 | 無し | 0 | 0 | 0 | 0 |  |  |  | 無し | 無し | 委託 | 休止 | 無し |  | 0 | 0 | 0 | 0 | 0 | 0 | 0 | 0 | 0 | 0 | 0 | 0 | 0 | 0 | 無し |  | 0 | 0
高知県 | 39412 | 39-412-01-001 | 四万十町 |  |  | クリーンセンター銀河 | 4848 |  |  |  | 可燃ごみ,粗大ごみ | 焼却 | ストーカ式（可動） | バッチ運転 | 25 | 2 | 2002 | 無し | [7 empty] | 無し | 薬剤処理 | 委託 | 移管 | 無し |  | 100 | 61.2 | 24.4 | 4.7 | 6.5 | 1.2 | 2 | 188.7 | 100 | 47.6 | 47.6 | 4.8 | 7765 | 9377 | 無し |  | 0 | 0
高知県 | 39823 | 39-823-01-001 | 高吾北広域町村事務組合 |  |  | 高吾北清掃センター | 7133 | 0 | 0 |  | 可燃ごみ,粗大ごみ,ごみ処理残渣 | 焼却 | ストーカ式（可動） | 全連続運転 | 120 | 2 | 1993 | 場内温水 |  |  | 20064 |  |  |  |  | 無し | 薬剤処理 | 直営 |  | 無し |  | 99.99 | 42.29 | 8.1 | 7.7 | 8.4 | 12.2 | 21.3 | 286 | 100 | 53.7 | 37.8 | 8.5 | 5780 | 7620 | 無し |  | 0 | 0
高知県 | 39840 | 39-840-01-001 | 香南清掃組合 |  |  | 香南清掃組合ごみ処理施設 | 25666 |  |  |  | 可燃ごみ | 焼却 | ストーカ式（可動） | 全連続運転 | 160 | 2 | 1991 | 場内温水,その他 | 381 |  | 381 |  |  |  |  | 無し | 薬剤処理 | 直営 |  | 無し |  | 100 | 57.8 | 16.3 | 8.2 | 10 | 0.6 | 7.1 | 229.75 | 100 | 52.1 | 43.6 | 4.3 | 6950 | 9731 | 無し |  | 0 | 0
高知県 | 39844 | 39-877-01-001 | 幡多広域市町村圏事務組合 |  |  | 幡多クリーンセンター | 33118 | 5052 |  | 生産量 | 可燃ごみ,混合（未分別）ごみ,粗大ごみ,ごみ処理残渣,し尿処理残渣,その他 | ガス化溶融・改質 | シャフト式 | 全連続運転 | 140 | 2 | 2002 | 場内温水,発電（場内利用） |  |  | 225000000 | 0 | 1890 | 9 | 8187 | 無し | その他 | 委託 |  | 有り | 93 | 100 | 52.9 | 22.1 | 7.1 | 7.9 | 7.8 | 2.2 | 150 | 100 | 43.7 | 47.7 | 8.6 | 7890 | 10152 | 無し |  | 0 | 0
高知県 | 39855 | 39-855-01-001 | 芸東衛生組合 |  |  | 芸東衛生組合佐喜浜クリーンセンター |  |  |  |  | 可燃ごみ,ごみ処理残渣 | 焼却 | ストーカ式（可動） | 准連続運転 | 120 | 2 | 1982 | 無し | [7 empty] | 無し | 薬剤処理 | 一部委託 | 休止 |  |  | 0 | 0 | 0 | 0 | 0 | 0 | 0 | 0 | 0 | 0 | 0 | 0 | 0 | 0 | 無し |  | 0 | 0
高知県 | 39865 | 39-865-01-001 | 仁淀川中央清掃事務組合 |  |  | 仁淀川中央清掃事務組合清掃工場 | 0 | 0 | 0 |  | 可燃ごみ,不燃ごみ | 焼却 | 固定床式 | バッチ運転 | 30 | 2 | 1976 | 無し | [7 empty] | 無し | 無し | 委託 | 休止 | 無し |  | 0 | 0 | 0 | 0 | 0 | 0 | 0 | 0 | 0 | 0 | 0 | 0 | 0 | 0 | 無し |  | 0 | 0
高知県 | 39871 | 39-871-01-001 | 嶺北広域行政事務組合 |  |  | 嶺北広域清掃センター | 3000 |  |  |  | 可燃ごみ | 焼却 | ストーカ式（可動） | バッチ運転 | 16 | 1 | 1996 | 無し | [7 empty] | その他 | セメント固化,薬剤処理 | 直営 |  | 無し |  | 100 | 58.9 | 23.3 | 7.7 | 6.1 | 1.4 | 2.6 | 168 | 100 | 42.9 | 51.4 | 5.7 | 10215 | 10420 | 無し |  | 0 | 0
高知県 | 39873 | 39-873-01-001 | 安芸広域市町村圏事務組合 |  |  | 安芸広域メルトセンター | 17027 | 1777 | 0 | 生産量 | 可燃ごみ,混合（未分別）ごみ,粗大ごみ,ごみ処理残渣,し尿処理残渣 | ガス化溶融・改質 | シャフト式 | 全連続運転 | 80 | 2 | 2006 | 場内温水,発電（場内利用）,発電（場外利用） | 29081700 | 0 | 24535008 | 0 | 1700 | 13 | 5886 | 無し | 無し | 委託 |  | 無し |  | 100 | 50.1 | 26.6 | 4.7 | 5.7 | 5.8 | 7.1 | 160.3 | 100 | 45.3 | 46.3 | 8.4 | 7566 | 10223 | 無し |  | 0 | 0
高知県 | 39880 | 39-880-01-001 | 高知中央西部焼却処理事務組合 |  |  | 北原クリーンセンター | 17243 | 0 | 0 | 生産量 | 可燃ごみ,ごみ処理残渣 | 焼却 | ストーカ式（可動） | 全連続運転 | 120 | 2 | 2001 | 場内温水,場外温水 | 1883 | 1674 | 1883 | 1674 |  |  |  | 無し | 薬剤処理 | 一部委託 |  | 有り | 76 | 100 | 52.5 | 23.1 | 11.9 | 8 | 2 | 2.5 | 148.5 | 100 | 49.1 | 46 | 4.9 | 0 | 9555 | 無し |  | 0 | 0

## 粗大ごみ処理施設
粗大ごみ処理施設
都道府県名 | 地方公共団体 コード | 施設コード | 地方公共団体名 | 法人名称(民間施設) | 代表者 (民間施設) | 施設名 | 年間処理量 | 資源回収量 |  | 処理対象廃棄物 | 処理方式 | 処理能力 | 使用開始年度 | 運転管理体制 | 施設の改廃 | 産業廃棄物の搬入の有無 | 一般廃棄物の割合 | リユース・リペア機能の有無 | リユース・リペアする場所の面積 | リユース・リペアの対象品目 | [28 empty] | リユース・リペアの内容
[9 empty] | 資源化物の区分 | [10 empty] | 合計 |  | 家具 |  |  | 自転車 |  |  | 衣類 |  |  | 書籍 |  |  | 家電 |  |  | 傘 |  |  | 食器 |  |  | おもちゃ |  |  | その他
[20 empty] | 重量 | 個数 | 対象 | 重量 | 個数 | 対象 | 重量 | 個数 | 対象 | 重量 | 個数 | 対象 | 重量 | 個数 | 対象 | 重量 | 個数 | 対象 | 重量 | 個数 | 対象 | 重量 | 個数 | 対象 | 重量 | 個数 | 対象 | 重量 | 個数
[7 empty] | (t/年度) | (t/年度) |  |  |  | (t/日) |  |  |  |  | （％） |  | （㎡） | （t/年度） | （個・台等） |  | （t/年度） | （個・台等） |  | （t/年度） | （個・台等） |  | （t/年度） | （個・台等） |  | （t/年度） | （個・台等） |  | （t/年度） | （個・台等） |  | （t/年度） | （個・台等） |  | （t/年度） | （個・台等） |  | （t/年度） | （個・台等） |  | （t/年度） | （個・台等）
高知県 | 39205 | 39-205-03-001 | 土佐市 |  |  | 土佐市北原クリーンセンター粗大ごみ処理施設 | 1113 | 243 | 回収量 | 粗大ごみ,不燃ごみ,資源ごみ | 併用 | 10 | 1998 | 直営 |  | 無し |  | 無し |  | 0 | 0
高知県 | 39205 | 39-205-03-002 | 土佐市 |  |  | 土佐市一般廃棄物最終処分場粗大ごみ圧縮機 | 28 | 28 | 回収量 | 粗大ごみ,資源ごみ | 圧縮 | 3 | 1988 | 直営 |  | 無し |  | 無し |  | 0 | 0
高知県 | 39823 | 39-823-03-001 | 高吾北広域町村事務組合 |  |  | 高吾北清掃センター粗大ごみ処理施設 | 402 | 254 | 搬出量 | 粗大ごみ,不燃ごみ | 併用 | 10 | 1993 | 直営 |  | 無し |  | 無し |  | 0 | 0
高知県 | 39844 | 39-877-03-001 | 幡多広域市町村圏事務組合 |  |  | 幡多クリーンセンター | 780 | 18 | 搬出量 | 粗大ごみ | 破砕 | 5 | 2002 | 委託 |  | 無し |  | 無し |  | 0 | 0
高知県 | 39848 | 39-848-03-001 | 幡多中央環境施設組合 |  |  | 幡多中央環境施設組合幡多中央環境センター | 39 | 39 | 回収量 | 資源ごみ | 併用 | 10 | 1991 | 直営 |  | 無し |  | 無し |  | 0 | 0
高知県 | 39871 | 39-871-03-872 | 嶺北広域行政事務組合 |  |  | 嶺北広域清掃センター粗大ゴミ処理工場 | 241 | 100 | 搬出量 | 粗大ごみ | 併用 | 6 | 1996 | 直営 |  | 無し |  | 無し |  | 0 | 0

## 資源化等施設
資源化等を行う施設
都道府県名 | 地方公共団体 コード | 施設コード | 地方公共団体名 | 法人名称(民間施設) | 代表者 (民間施設) | 施設名 | 年間処理量 | 資源回収量 |  | 搬出量 |  | 在庫量 |  | 施設区分 | 処理対象廃棄物 | 処理内容 | 処理能力 | 使用開始年度 | 運転管理体制 | 施設の改廃 | 産業廃棄物の搬入の有無 | 一般廃棄物の割合 | リユース・リペア機能の有無 | リユース・リペアする場所の面積 | リユース・リペアの対象品目 | [28 empty] | リユース・リペアの内容
[25 empty] | 合計 |  | 家具 |  |  | 自転車 |  |  | 衣類 |  |  | 書籍 |  |  | 家電 |  |  | 傘 |  |  | 食器 |  |  | おもちゃ |  |  | その他
[25 empty] | 重量 | 個数 | 対象 | 重量 | 個数 | 対象 | 重量 | 個数 | 対象 | 重量 | 個数 | 対象 | 重量 | 個数 | 対象 | 重量 | 個数 | 対象 | 重量 | 個数 | 対象 | 重量 | 個数 | 対象 | 重量 | 個数 | 対象 | 重量 | 個数
[7 empty] | (t/年度) | (t/年度) | (m3/年度) | (t/年度) | (m3/年度) | (t/年度) | (m3/年度) |  |  |  | (t/日) |  |  |  |  | （％） |  | （㎡） | （t/年度） | （個・台等） |  | （t/年度） | （個・台等） |  | （t/年度） | （個・台等） |  | （t/年度） | （個・台等） |  | （t/年度） | （個・台等） |  | （t/年度） | （個・台等） |  | （t/年度） | （個・台等） |  | （t/年度） | （個・台等） |  | （t/年度） | （個・台等） |  | （t/年度） | （個・台等）
高知県 | 39201 | 39-201-04-001 | 高知市 |  |  | 高知市菖蒲谷プラスチック減容工場 | 4654 | 4261 |  | 4261 |  | 0 |  | 容器包装リサイクル推進施設 | ペットボトル,プラスチック | 圧縮・梱包,その他 | 27 | 1990 | 委託 | 能力変更 | 有り | 100 | 無し |  | 0 | 0
高知県 | 39203 | 39-203-04-001 | 安芸市 |  |  | 安芸市リサイクルプラザ | 1229 | 1229 |  | 1378 |  | 0 |  | リサイクルプラザ | 紙類,金属類,ガラス類,その他資源ごみ,ペットボトル,布類,不燃ごみ,粗大ごみ | 選別,圧縮・梱包 | 18.2 | 2000 | 直営 |  | 有り | 99 | 無し |  | 0 | 0
高知県 | 39206 | 39-206-04-002 | 須崎市 |  |  | 須崎市クリーンセンター横浪 | 1252 | 466 |  | 466 |  |  |  | リサイクルプラザ | 金属類,ガラス類,ペットボトル,プラスチック,可燃ごみ,不燃ごみ | 選別,圧縮・梱包 | 6.2 | 2004 | 直営 |  | 無し |  | 無し |  | 0 | 0
高知県 | 39208 | 39-208-04-001 | 宿毛市 |  |  | 宿毛市不燃物処理施設 | 69 | 69 |  | 74 |  | 23 |  | ストックヤード | 金属類 | 選別,圧縮・梱包 | 20 | 1982 | 委託 |  | 無し |  | 無し |  | 0 | 0
高知県 | 39209 | 39-209-04-001 | 土佐清水市 |  |  | 土佐清水市リサイクルセンター | 172 | 80 |  | 80 |  | 30 |  | リサイクルセンター（補助金） | 金属類,ガラス類 | 選別,圧縮・梱包 | 4 | 1999 | 直営 |  | 無し |  | 無し |  | 0 | 0
高知県 | 39210 | 39-210-04-001 | 四万十市 |  |  | 西土佐ごみ処理場 | 149 | 149 |  | 149 |  |  |  | ストックヤード | 紙類,金属類,ガラス類,その他資源ごみ,ペットボトル | 選別,その他 | 9 | 1975 | 委託 |  | 無し |  | 無し |  | 0 | 0
高知県 | 39302 | 39-302-04-001 | 奈半利町 |  |  | 奈半利町クリーンセンター不燃物処理施設 | 55 | 52 |  | 52 |  |  |  | その他 | 金属類 | 選別,圧縮・梱包 | 16 | 1988 | 直営 | 移管 | 無し |  | 無し |  | 0 | 0
高知県 | 39307 | 39-307-04-001 | 芸西村 |  |  | 芸西村堆肥センター | 0 | [6 empty] | ごみ堆肥化施設 | し尿,汚泥 | ごみ堆肥化 | 6 | 1982 | 直営 | 休止 | 無し |  | 無し |  | 0 | 0
高知県 | 39386 | 39-386-04-001 | いの町 |  |  | 吾北塵芥処理場 | 112 | 112 |  | 112 |  |  |  | その他 | 紙類,金属類,布類 | 選別,圧縮・梱包 | 1 | 1997 | 委託 |  | 無し |  | 無し |  | 0 | 0
高知県 | 39401 | 39-401-04-001 | 中土佐町 |  |  | 中土佐町ストックヤード施設 | 320 | 320 |  | 320 |  |  |  | 容器包装リサイクル推進施設 | 紙類,金属類,ガラス類,その他資源ごみ,ペットボトル,布類 | 選別,圧縮・梱包 | 2 | 2003 | 委託 |  | 無し |  | 無し |  | 0 | 0
高知県 | 39401 | 39-401-04-002 | 中土佐町 |  |  | 中土佐町適正処理困難物積替保管施設 | 7 | 7 |  | 7 |  |  |  | その他 | プラスチック,その他 | 選別 | 1 | 2004 | 直営 |  | 無し |  | 無し |  | 0 | 0
高知県 | 39405 | 39-405-04-001 | 檮原町 |  |  | 梼原町土づくりセンター | 1072 | 982 | [5 empty] | ごみ堆肥化施設 | し尿 | ごみ堆肥化 | 10 | 1994 | 委託 | 能力変更 | 無し |  | 無し |  | 0 | 0
高知県 | 39410 | 39-410-04-001 | 日高村 |  |  | 日高村一般廃棄物保管施設 | [7 empty] | その他 | ペットボトル,プラスチック | 圧縮・梱包 | 5 | 1999 | 委託 | 廃止 | 無し |  | 無し |  | 0 | 0
高知県 | 39412 | 39-412-04-001 | 四万十町 |  |  | クリーンセンター銀河 | 908 | 908 |  | 908 |  |  |  | ストックヤード | 紙類,金属類,ガラス類,ペットボトル,プラスチック,布類,不燃ごみ,粗大ごみ | 選別,圧縮・梱包 | 6 | 2002 | 委託 | 移管 | 無し |  | 無し |  | 0 | 0
高知県 | 39823 | 39-823-04-001 | 高吾北広域町村事務組合 |  |  | 高吾北清掃センター資源ごみ選別施設 | 522 | 184 |  | 184 |  | 0 |  | その他 | 紙類,金属類,ガラス類,ペットボトル,布類,不燃ごみ,その他 | 選別,圧縮・梱包,その他 | 10 | 1995 | 直営 |  | 無し |  | 無し |  | 0 | 0
高知県 | 39844 | 39-844-04-845 | 幡多広域市町村圏事務組合 |  |  | 幡多クリーンセンターリサイクルプラザ | 1425 | 1425 |  | 1425 |  |  |  | リサイクルプラザ | 紙類,その他資源ごみ,ペットボトル | 選別,圧縮・梱包,その他 | 19 | 2003 | 直営 |  | 無し |  | 無し |  | 0 | 0
高知県 | 39855 | 39-855-04-001 | 芸東衛生組合 |  |  | 芸東衛生組合廃プラ減容施設 | [7 empty] | 容器包装リサイクル推進施設 | プラスチック | 選別,圧縮・梱包 | 4 | 1997 | 直営 | 休止 |  |  | 無し |  | 0 | 0
高知県 | 39855 | 39-855-04-002 | 芸東衛生組合 |  |  | 芸東衛生組合佐喜浜リサイクルセンター | 1261 | 1218 |  | 1208 |  | 10 |  | 容器包装リサイクル推進施設 | 紙類,金属類,ガラス類,ペットボトル,布類 | 選別,圧縮・梱包,その他 | 5 | 1983 | 直営 |  |  |  | 無し |  | 0 | 0
高知県 | 39865 | 39-865-04-001 | 仁淀川中央清掃事務組合 |  |  | 仁淀川中央清掃事務組合不燃物処理施設 | 399 | 333 |  | 323 |  | 10 |  | 容器包装リサイクル推進施設 | 金属類,ガラス類 | 選別,圧縮・梱包 | 8 | 1976 | 委託 |  | 無し |  | 無し |  | 0 | 0
高知県 | 39871 | 39-871-04-001 | 嶺北広域行政事務組合 |  |  | 嶺北広域清掃センター資源化処理工場 | 264 | 81 |  | 81 |  |  |  | その他 | 金属類,ガラス類 | 選別,圧縮・梱包 | 6 | 1996 | 直営 |  | 無し |  | 無し |  | 0 | 0

## 燃料化施設
ごみ燃料化施設
都道府県名 | 地方公共団体コード | 施設コード | 地方公共団体名 | 法人名称(民間施設) | 代表者 (民間施設) | 施設名 | 年間処理量 | 燃料保管量 |  | 燃料の生産量 |  | 燃料の搬出量 |  | 処理対象廃棄物 | 施設の種類 | 燃料供給先の確保状況 | 処理能力 | 使用開始年度 | 運転管理体制 | 施設の改廃 | 産業廃棄物の搬入の有無 | 一般廃棄物の割合 | 分析対象 | ごみ組成分析結果 | [6 empty] | 単位容積重量 | 三成分 |  |  |  | 低位発熱量
[24 empty] | 合計 | 紙・布類 | ビニール、合成樹脂、ゴム、皮革類 | 木、竹、わら類 | ちゅう芥類 | 不燃物類 | その他 |  | 合計 | 水分 | 可燃分 | 灰分 | (計算値) | (実測値)
[7 empty] | (t/年度) |  | 単位 |  | 単位 |  | 単位 |  |  |  | (t/日) |  |  |  |  | （％） |  | （％） | （％） | （％） | （％） | （％） | （％） | （％） | (kg/m3) | （％） | （％） | （％） | （％） | （kJ/kg） | （kJ/kg）
高知県 | 39853 | 39-853-05-001 | 津野山広域事務組合 |  |  | 津野山広域事務組合クリーンセンター四万十 | 1064 |  |  | 515 | t/年度 | 525 | t/年度 | 可燃ごみ | 固形燃料化（RDF) | 燃料用 | 6 | 1998 | 直営 |  | 無し |  | 固形燃料 | 100 | 39.3 | 26 | 3.1 | 15.3 | 7 | 9.3 | 0 | 100 | 40 | 6.7 | 53.3 | 9050 | 11400
高知県 | 39854 | 39-854-05-001 | 高幡東部清掃組合 |  |  | ごみ固形燃料化施設 | 9026 | 92 | t/年度 | 4898 | t/年度 | 4837 | t/年度 | 可燃ごみ,生ごみ（厨芥類） | 固形燃料化（RDF) | 燃料用 | 53 | 2002 | 直営 |  | 無し |  | 処理対象ごみ | 100 | 64 | 15.6 | 5.3 | 13.7 | 0 | 1.4 | 163 | 100 | 45.7 | 49.7 | 4.6 | 9290 | 11300

## その他施設
その他の施設[ごみの中間処理施設]
都道府県名 | 地方公共団体 コード | 施設コード | 地方公共団体名 | 法人名称(民間施設) | 代表者 (民間施設) | 施設名 | 年間処理量 | 処理対象廃棄物 | 処理内容 | 処理能力 | 使用開始年度 | 運転管理体制 | 施設の改廃 | 産業廃棄物の搬入の有無 | 一般廃棄物の割合
[7 empty] | (t/年度) |  |  | (t/日) |  |  |  |  | （％）

## 保管施設
保管施設
都道府県名 | 地方公共団体コード | 施設コード | 地方公共団体名 | 施設名 | 年間保管量 | 施設区分 | 保管対象廃棄物 | 保管分類数 | 屋内面積 | 屋外面積 | 使用開始年度 | 運転管理体制 | 施設の改廃 | 産業廃棄物の搬入の有無 | 一般廃棄物の割合
[5 empty] | (t/年度) |  |  |  | (m2) | (m2) |  |  |  |  | （％）
高知県 | 39201 | 39-201-07-001 | 高知市 | 高知市再生資源処理センター | 4578 | ストックヤード | 金属類,ガラス類,その他 | 5 | 2585 | 4023 | 1976 | 委託 |  | 無し
高知県 | 39201 | 39-201-07-003 | 高知市 | 高知市菖蒲谷プラスチック減容工場 | 4261 | 容器包装リサイクル推進施設 | ペットボトル,プラスチック | 2 | 230 | 200 | 1990 | 委託 | 能力変更 | 有り | 100
高知県 | 39201 | 39-201-07-004 | 高知市 | 春野清掃センター | 35 | その他 | 金属類,その他 | 5 |  | 125 | 1997 | 直営 |  | 無し
高知県 | 39201 | 39-201-07-005 | 高知市 | 春野ストックヤード | 3 | ストックヤード | 紙類,ガラス類,布類,その他 | 4 | 894 |  | 1999 | 直営 |  | 無し
高知県 | 39203 | 39-203-07-001 | 安芸市 | 安芸市リサイクルプラザ | 1229 | ストックヤード | 紙類,金属類,ガラス類,その他資源ごみ,ペットボトル,布類 | 10 | 136 | 786 | 2000 | 直営 |  | 有り | 99
高知県 | 39205 | 39-205-07-001 | 土佐市 | 土佐市北原クリーンセンター | 514 | ストックヤード | 紙類,金属類,ガラス類,ペットボトル,プラスチック | 10 | 306 | 169 | 1998 | 直営 |  | 無し
高知県 | 39206 | 39-206-07-001 | 須崎市 | 須崎市ホコラストックヤード | 466 | 容器包装リサイクル推進施設 | 紙類,金属類,ガラス類,ペットボトル | 8 | 135 | 0 | 2004 | 直営 |  | 無し
高知県 | 39208 | 39-208-07-001 | 宿毛市 | 宿毛市不燃物処理施設 | 69 | ストックヤード | 金属類 | 2 | 0 | 75 | 1982 | 委託 |  | 無し
高知県 | 39208 | 39-208-07-002 | 宿毛市 | 宿毛市環境管理センター | 148 | ストックヤード | ガラス類 | 3 | 0 | 67 | 1996 | 委託 |  | 有り | 92
高知県 | 39209 | 39-209-07-001 | 土佐清水市 | 土佐清水市リサイクルセンター | 172 | 容器包装リサイクル推進施設 | 金属類,ガラス類 | 5 | 65 | 84 | 1999 | 直営 |  | 無し
高知県 | 39209 | 39-209-07-002 | 土佐清水市 | 土佐清水市ストックヤード | 10 | ストックヤード | プラスチック,その他 | 2 | 240 | 0 | 2003 | 直営 |  | 無し
高知県 | 39209 | 39-209-07-003 | 土佐清水市 | 土佐清水市廃蛍光灯保管施設 | 2 | ストックヤード | その他 | 2 | 100 | 0 | 1989 | 直営 |  | 無し
高知県 | 39211 | 39-211-07-001 | 香南市 | 香南ストックヤード | 293 | ストックヤード | ガラス類,ペットボトル,プラスチック | 5 | 339 | 0 | 2001 | 一部委託 |  | 無し
高知県 | 39305 | 39-305-07-001 | 北川村 | 北川村長山ゴミ処理場 | 37 | その他 | 紙類,布類 | 4 | 18 | 0 | 1999 | 委託 |  | 無し
高知県 | 39307 | 39-307-07-001 | 芸西村 | 芸西村ストックヤード | 384 | ストックヤード | 紙類,金属類,ガラス類,その他資源ごみ,ペットボトル,布類 | 6 | 88 |  | 2007 | 委託 | 新設 | 無し
高知県 | 39386 | 39-386-07-001 | いの町 | 吾北塵芥処理場 | 155 | その他 | 紙類,金属類,ガラス類,その他資源ごみ,ペットボトル,プラスチック,布類 | 7 | 139 | 20 | 1997 | 委託 |  | 無し
高知県 | 39401 | 39-401-07-001 | 中土佐町 | 中土佐町栂ノ川空き缶ストックヤード | 0 | その他 | 金属類 | 2 | 48 | 0 | 1999 | 直営 | 能力変更 | 無し
高知県 | 39410 | 39-410-07-001 | 日高村 | 日高村一般廃棄物保管施設 | 52 | その他 | ペットボトル,プラスチック | 2 | 350 | 0 | 2007 | 委託 | 廃止 | 無し
高知県 | 39411 | 39-411-07-001 | 津野町 | 津野町最終処分場保管施設 | 0 | その他 | 金属類,ガラス類,プラスチック,布類,その他 | 5 | 0 | 300 | 1998 | 委託 |  | 無し
高知県 | 39412 | 39-412-07-001 | 四万十町 | クりーンセンター銀河 | 908 | ストックヤード | 紙類,金属類,ガラス類,その他資源ごみ,布類 | 14 | 417 | 0 | 2002 | 委託 | 能力変更 | 無し
高知県 | 39424 | 39-424-07-001 | 大月町 | 大月町環境クリーンセンター | 53 | 容器包装リサイクル推進施設 | 紙類,ガラス類,その他資源ごみ,ペットボトル | 4 | 60 | 150 | 1999 | 委託 |  | 無し
高知県 | 39424 | 39-424-07-002 | 大月町 | 大月町清掃センター | 33 | ストックヤード | 金属類 | 2 | 30 | 0 | 1983 | 一部委託 |  | 無し
高知県 | 39823 | 39-823-07-001 | 高吾北広域町村事務組合 | 高吾北清掃センター資源ごみストックヤード | 1258 | ストックヤード | 紙類,布類,その他 | 5 | 1005 | 70 | 1999 | 直営 |  | 無し
高知県 | 39844 | 39-844-07-001 | 幡多広域市町村圏事務組合 | 幡多クリーンセンターリサイクルプラザ | 219 | ストックヤード | 紙類,その他資源ごみ,ペットボトル | 4 | 65 |  | 2003 | 直営 |  | 無し
高知県 | 39848 | 39-848-07-001 | 幡多中央環境施設組合 | 幡多中央環境施設組合ストックヤード | 237 | ストックヤード | 金属類,ガラス類 | 7 | 188 | 0 | 1999 | 直営 |  | 無し
高知県 | 39855 | 39-855-07-001 | 芸東衛生組合 | 芸東衛生組合廃プラ減容施設 | 35 | 容器包装リサイクル推進施設 | ペットボトル | 1 | 124 | 0 | 1998 | 直営
高知県 | 39855 | 39-855-07-002 | 芸東衛生組合 | 芸東衛生組合佐喜浜リサイクルセンター | 1226 | 容器包装リサイクル推進施設 | 紙類,金属類,ガラス類,布類 | 4 | 90 | 75 | 1997 | 直営
高知県 | 39865 | 39-865-07-001 | 仁淀川中央清掃事務組合 | 仁淀川中央清掃事務組合施設 | 333 | ストックヤード | 金属類,ガラス類 | 5 | 24 | 60 | 1997 | 委託 |  | 無し
高知県 | 39871 | 39-871-07-001 | 嶺北広域行政事務組合 | 嶺北広域清掃センターストックヤード | 228 | ストックヤード | 金属類 | 2 | 138 |  | 1996 | 直営 | 新設 | 無し
高知県 | 39878 | 39-878-07-001 | 中芸広域連合 | 中芸広域連合リサイクルセンター | 341 | 容器包装リサイクル推進施設 | 紙類,金属類,ガラス類,その他資源ごみ,ペットボトル,プラスチック | 12 | 200 | 99 | 2001 | 一部委託 |  | 無し

## リユース・リペア施設
リユース・リペア施設
都道府県名 | 地方公共団体コード | 施設コード | 地方公共団体名 | 施設名 | 年間処理量 | 設置場所 | 面積 | 使用開始年度 | リユース・リペアの対象品目 | [28 empty] | リユース・リペアの内容 | 運転管理体制 | 施設の改廃
[9 empty] | 合計 |  | 家具 |  |  | 自転車 |  |  | 衣類 |  |  | 書籍 |  |  | 家電 |  |  | 傘 |  |  | 食器 |  |  | おもちゃ |  |  | その他
[9 empty] | 重量 | 個数 | 対象 | 重量 | 個数 | 対象 | 重量 | 個数 | 対象 | 重量 | 個数 | 対象 | 重量 | 個数 | 対象 | 重量 | 個数 | 対象 | 重量 | 個数 | 対象 | 重量 | 個数 | 対象 | 重量 | 個数 | 対象 | 重量 | 個数
[5 empty] | （ｔ／年度） |  | （㎡） |  | （t/年度） | （個・台等） |  | （t/年度） | （個・台等） |  | （t/年度） | （個・台等） |  | （t/年度） | （個・台等） |  | （t/年度） | （個・台等） |  | （t/年度） | （個・台等） |  | （t/年度） | （個・台等） |  | （t/年度） | （個・台等） |  | （t/年度） | （個・台等） |  | （t/年度） | （個・台等）

## 最終処分場
最終処分場
都道府県名 | 地方公共団体コード | 施設コード | 地方公共団体名 | 法人名称(民間施設) | 代表者 (民間施設) | 施設名 | 埋立容量 （覆土を含む） | 埋立量 （覆土を含まない） | 残余容量 | 処理対象廃棄物 | 埋立場所 | 埋立開始年度 | 埋立地面積 | 全体容積 | 埋立終了年度 | 遮水の方式 | 浸出水の処理 | 運転管理体制 | 処分場の現状 | 施設の改廃 | 産業廃棄物の搬入の有無 | 一般廃棄物の割合 | 最終処分場の構造 | 準好気性埋立構造の管理状況 |  |  | 水質管理状況 | [5 empty] | メタン回収の有無 | メタン回収をしている場合
[24 empty] | 水位管理 | 覆土施工 | ガス抜き管の計画的施工状況 | 処理前BOD濃度 | 処理後BOD濃度 | 処理前COD濃度 | 処理後COD濃度 | 処理前TN濃度 | 処理後TN濃度 |  | メタンガス回収量 | メタンガス濃度 | メタンガス発熱量 | メタンガスの利用 | 発電量
[7 empty] | (m3/年度) | (ｔ/年度) | (m3) |  |  |  | (m2) | (m3) | [7 empty] | （％） |  |  |  |  | （ppm） | （ppm） | （ppm） | （ppm） | （ppm） | （ppm） |  | （m3／年） | （％） | （kJ/m3N） |  | （kWh/年）
高知県 | 39201 | 39-201-08-001 | 高知市 |  |  | 高知市三里最終処分場 | 4672 | 5123 | 144821 | 不燃ごみ,その他,溶融スラグ,破砕ごみ・処理残渣 | 山間 | 1985 | 63300 | 698000 | 2030 | 底部遮水工,表面遮水工（キャッピング） | 凝集沈澱,生物処理（脱窒あり）,砂ろ過,消毒,活性炭処理 | 一部委託 | 埋立中 |  | 無し |  | 準好気性埋立構造 | 末端集水管は解放 | 即日覆土 | 埋立状況により計画的に延長 | 5 | 1 | 22 | 14 | 35 | 8 | 回収していない
高知県 | 39201 | 39-201-08-002 | 高知市 |  |  | 高知市春野最終処分場 | 0 | 0 | 8242 |  | 山間 | 1990 | 6000 | 34000 | 2008 | 底部遮水工 | 凝集沈澱,生物処理（脱窒あり）,消毒 | 直営 | 埋立終了 | 休止 | 無し |  | 準好気性埋立構造 | 末端集水管は解放 | 中間覆土 | 埋立状況により計画的に延長 | 1 | 1 | 6 | 6 | 7 | 6 | 回収していない
高知県 | 39203 | 39-203-08-001 | 安芸市 |  |  | 安芸市一般廃棄物最終処分場 | 0 | 0 | 18577 | 焼却残渣（主灰）,破砕ごみ・処理残渣 | 山間 | 1995 | 12500 | 48000 | 2015 | 底部遮水工,表面遮水工（キャッピング） | 凝集沈澱,砂ろ過,消毒,活性炭処理 | 直営 | 埋立中 | 休止 | 無し |  | 準好気性埋立構造 | 末端集水管は水没 | 即日覆土 | 埋立状況により計画的に延長 | 2 | 1 | 4 | 1 | 2 | 2 | 回収していない
高知県 | 39204 | 39-204-08-001 | 南国市 |  |  | 南国市一般廃棄物最終処分場 | 740 | 751 | 72260 | 焼却残渣（主灰）,不燃ごみ,破砕ごみ・処理残渣 | 山間 | 2002 | 16300 | 83000 | 2017 | 底部遮水工 | 凝集沈澱,生物処理（脱窒あり）,砂ろ過,消毒,活性炭処理,キレート処理 | 委託 | 埋立中 |  | 無し |  | その他埋立構造 |  | 即日覆土 |  | 0.5 | 0.8 | 3.3 | 1.2 | 3.28 | 2.98 | 回収していない
高知県 | 39205 | 39-205-08-001 | 土佐市 |  |  | 土佐市一般廃棄物最終処分場 | 1361 | 1263 | 93856 | 焼却残渣（主灰）,不燃ごみ,焼却残渣（飛灰）,破砕ごみ・処理残渣 | 山間 | 1994 | 15000 | 122000 | 2017 | 原地盤利用,底部遮水工 | 凝集沈澱,生物処理（脱窒なし）,砂ろ過,消毒,活性炭処理 | 直営 | 埋立中 |  | 無し |  | 準好気性埋立構造 | 末端集水管は解放 | 即日覆土 | 埋立状況により計画的に延長 | 1 | 1 | 2 | 2 | 8 | 9 | 回収していない
高知県 | 39206 | 39-206-08-001 | 須崎市 |  |  | 須崎市廃棄物埋立処分場 | 1898 | 819 | 77044 | 焼却残渣（主灰）,不燃ごみ,破砕ごみ・処理残渣 | 山間 | 1973 | 33930 | 319000 | 2018 | 底部遮水工,鉛直遮水工 | 凝集沈澱,生物処理（脱窒あり）,砂ろ過,消毒,活性炭処理,膜処理,キレート処理 | 委託 | 埋立中 | 移管 | 無し |  | 嫌気性埋立構造 |  |  |  | 10 | 1 | 12 | 4 | 9 | 8 | 回収していない
高知県 | 39208 | 39-208-08-001 | 宿毛市 |  |  | 宿毛市環境管理センター | 1263 | 635 | 74187 | 不燃ごみ,粗大ごみ | 山間 | 1996 | 13700 | 115000 | 2010 | 底部遮水工,その他遮水 | 凝集沈澱,生物処理（脱窒あり）,砂ろ過,消毒,活性炭処理 | 委託 | 埋立中 |  | 無し |  | 準好気性埋立構造 | 末端集水管は水没 | 即日覆土 | 埋立状況により計画的に延長 |  | 2 |  | 5 |  |  | 回収していない
高知県 | 39208 | 39-208-08-002 | 宿毛市 |  |  | 宿毛市母島不燃物処理場 | 0 | 0 | 400 | 不燃ごみ | 山間 | 1990 | 760 | 1700 | 2010 | 遮水なし | 処理なし | 一部委託 | 埋立中 |  | 無し |  | 準好気性埋立構造 | 末端集水管は解放 | 最終覆土のみ | 一部延長を行っていない | [6 empty] | 回収していない
高知県 | 39209 | 39-209-08-001 | 土佐清水市 |  |  | 土佐清水市不燃物処理センター | 248 | 207 | 21802 | 不燃ごみ,その他,破砕ごみ・処理残渣 | 山間 | 1989 | 13600 | 114707 | 2013 | 原地盤利用 | 凝集沈澱,砂ろ過,消毒,活性炭処理 | 直営 | 埋立中 |  | 無し |  | その他埋立構造 |  |  |  | 1.4 | 0.5 | 6.4 | 7.5 | 測定してない | 1.8 | 回収していない
高知県 | 39211 | 39-211-08-001 | 香南市 |  |  | 口西川一般廃棄物最終処分場 | 0 | 0 | 207840 | その他 | 山間 | 1997 | 22769 | 210000 | 2006 | 遮水なし | 処理なし | 直営 | 埋立終了 | 廃止 | 無し |  | その他埋立構造 | [9 empty] | 回収していない
高知県 | 39211 | 39-211-08-002 | 香南市 |  |  | 西佐古不燃物処理場 | 0 | 0 | 464 | 不燃ごみ,粗大ごみ | 平地 | 1971 | 1381 | 5320 | 2018 | 遮水なし | 処理なし | 直営 | 埋立中 |  | 無し |  | その他埋立構造 | [9 empty] | 回収していない
高知県 | 39212 | 39-212-08-001 | 香美市 |  |  | 香美市立一般廃棄物処理場 |  |  | 14343 | 不燃ごみ,粗大ごみ | 山間 | 1970 | 9000 | 54000 | 2011 | 遮水なし | 処理なし | 一部委託 | 埋立中 |  | 無し |  | その他埋立構造 | [9 empty] | 回収していない
高知県 | 39302 | 39-302-08-001 | 奈半利町 |  |  | 奈半利町茄子谷廃棄物処分場 | 134 | 48 | 5463 | その他 | 山間 | 1990 | 4500 | 20528 | 2050 | 遮水なし | 砂ろ過 | 直営 | 埋立中 | 移管 | 無し |  | その他埋立構造 | [9 empty] | 回収していない
高知県 | 39302 | 39-302-08-002 | 奈半利町 |  |  | 奈半利町丸山最終処分場 | 0 | 0 | 423 | 不燃ごみ,破砕ごみ・処理残渣 | 山間 | 1985 | 1800 | 11300 | 2005 | 底部遮水工 | 凝集沈澱 | 直営 | 埋立終了 | 廃止 | 無し |  | 嫌気性埋立構造 | [9 empty] | 回収していない
高知県 | 39303 | 39-303-08-002 | 田野町 |  |  | 田野町築地不燃物処理場 | 143 | 287 | 5001 | 不燃ごみ,破砕ごみ・処理残渣 | 山間 | 2001 | 960 | 7000 | 2015 | 底部遮水工 | 凝集沈澱,砂ろ過,消毒,活性炭処理 | 委託 | 埋立中 |  | 無し |  | 準好気性埋立構造 | 末端集水管は解放 | 最終覆土のみ | 埋立状況により計画的に延長 | 100 | 1 | 100 | 10 |  | 19 | 回収していない
高知県 | 39304 | 39-304-08-001 | 安田町 |  |  | 安田町不燃物埋立処分地 |  |  | 81538 | 不燃ごみ | 山間 | 1980 | 8462 | 90000 | 2016 | 遮水なし | 処理なし | 直営 | 埋立中 |  | 無し |  | その他埋立構造 |  |  |  | 0.6 |  | 1.2 |  | 0.06 |  | 回収していない
高知県 | 39305 | 39-305-08-001 | 北川村 |  |  | 北川村長山ゴミ処理場 | 5 | 8 | 40 | その他 | 山間 | 1971 | 5850 | 17550 | 2008 | 遮水なし | 処理なし | 委託 | 埋立中 |  | 無し |  | その他埋立構造 | [9 empty] | 回収していない
高知県 | 39306 | 39-306-08-001 | 馬路村 |  |  | 馬路村処分場 | 0 | 0 | 28307 | 焼却残渣（主灰）,不燃ごみ,焼却残渣（飛灰）,粗大ごみ | 山間 | 1988 | 3225 | 32250 | 1998 | 遮水なし | 処理なし | 委託 | 埋立終了 | 休止 | 無し |  | その他埋立構造 | [9 empty] | 回収していない
高知県 | 39307 | 39-307-08-001 | 芸西村 |  |  | 芸西村竹薮埋立処分地 | 5 | 3 | 13 | 不燃ごみ,破砕ごみ・処理残渣 | 平地 | 1984 | 1840 | 2470 | 2010 | 遮水なし | 処理なし | 直営 | 埋立中 |  | 無し |  | その他埋立構造 | [9 empty] | 回収していない
高知県 | 39364 | 39-364-08-001 | 大川村 |  |  | 大川村朝谷最終処分場 |  |  | 395 | その他 | 山間 | 1993 | 800 | 500 | 2009 | 遮水なし | 処理なし | 直営 | 埋立中 |  | 無し |  | その他埋立構造 |  |  |  |  | 0.5 |  | 0.5 |  |  | 回収していない
高知県 | 39386 | 39-386-08-001 | いの町 |  |  | いの町八田廃棄物処分場 |  |  | 3509 | 粗大ごみ | 平地 | 1975 | 5000 | 12500 | 2001 | 遮水なし | 処理なし | 直営 | 埋立終了 |  | 無し |  | その他埋立構造 | [9 empty] | 回収していない
高知県 | 39401 | 39-401-08-001 | 中土佐町 |  |  | 中土佐町七浦不燃物埋立処理場 | 27 | 18 | 3629 | 不燃ごみ | 山間 | 1995 | 4600 | 24000 | 2010 | 遮水なし | 処理なし | 一部委託 | 埋立中 |  | 無し |  | その他埋立構造 |  |  |  | 0 | 2 | 0 | 5 | 0 | 1 | 回収していない
高知県 | 39401 | 39-401-08-002 | 中土佐町 |  |  | 中土佐町栂ノ川不燃物埋立処理場 | 3 | 2 | 582 | 不燃ごみ | 山間 | 1987 | 800 | 5600 | 2010 | 遮水なし | 処理なし | 一部委託 | 埋立中 |  | 無し |  | その他埋立構造 |  |  |  | 0 | 1 | 0 | 1 | 0 | 0 | 回収していない
高知県 | 39402 | 39-402-08-001 | 佐川町 |  |  | 佐川町大田川埋立地 |  |  |  | その他 | 山間 | 1974 | 2000 | 12000 | 1999 | 遮水なし | 処理なし | 直営 | 埋立終了 |  | 無し |  | その他埋立構造 | [9 empty] | 回収していない
高知県 | 39411 | 39-411-08-001 | 津野町 |  |  | 津野町最終処分場 |  |  |  | 不燃ごみ,粗大ごみ | 平地 | 1976 | 3239 | 12000 | 1998 | 遮水なし | 処理なし | 直営 | 埋立終了 | 休止 | 無し |  | その他埋立構造 | [9 empty] | 回収していない
高知県 | 39412 | 39-412-08-001 | 四万十町 |  |  | クリーンセンター銀河 | 577 | 577 | 8217 | 焼却残渣（主灰）,焼却残渣（飛灰） | 平地 | 2002 | 2100 | 12700 | 2017 | 覆蓋（屋根） | 生物処理（脱窒なし）,砂ろ過,活性炭処理 | 委託 | 埋立中 | 移管 | 無し |  | その他埋立構造 | [5 empty] | 7 | 4 | 22 | 4 | 回収していない
高知県 | 39424 | 39-424-08-001 | 大月町 |  |  | 大月町環境クリーンセンター | 500 | 90 | 11966 | 焼却残渣（主灰）,溶融飛灰,不燃ごみ,焼却残渣（飛灰）,粗大ごみ | 山間 | 1999 | 7000 | 21000 | 2013 | 底部遮水工 | 凝集沈澱,生物処理（脱窒あり）,砂ろ過,消毒,活性炭処理,キレート処理 | 委託 | 埋立中 |  | 無し |  | 準好気性埋立構造 | 末端集水管は水没 | 即日覆土 | 埋立状況により計画的に延長 | 1 | 1 | 4 | 2 | 5 | 2 | 回収していない
高知県 | 39823 | 39-823-08-002 | 高吾北広域町村事務組合 |  |  | 高吾北広域町村事務組合高吾北処理センター | 1032 | 1032 | 9065 | 焼却残渣（主灰）,焼却残渣（飛灰）,破砕ごみ・処理残渣 | 山間 | 2002 | 2400 | 19000 | 2017 | 底部遮水工,覆蓋（屋根）,その他遮水 | 凝集沈澱,生物処理（脱窒あり）,砂ろ過,消毒,活性炭処理 | 直営 | 埋立中 |  | 無し |  | 準好気性埋立構造 | 末端集水管は解放 | 最終覆土のみ | 一部延長を行っていない | 0 | 0 | 5 | 4 | 12 | 9 | 回収していない
高知県 | 39840 | 39-840-08-001 | 香南清掃組合 |  |  | 香南清掃組合神池暫定灰埋立処分場 |  |  |  | 焼却残渣（主灰）,焼却残渣（飛灰） | 山間 | 1997 | 924 | 7000 | 2001 | 遮水なし | 処理なし | 直営 | 埋立終了 | 移管 | 無し |  | その他埋立構造 | [9 empty] | 回収していない
高知県 | 39855 | 39-855-08-001 | 芸東衛生組合 |  |  | 芸東衛生組合室津埋立地 | 1685 | 1708 | 831 | 不燃ごみ | 山間 | 1996 | 4700 | 19800 | 2010 | 遮水なし | 処理なし | 直営 | 埋立中 |  |  |  | その他埋立構造 | [9 empty] | 回収していない
高知県 | 39855 | 39-855-08-002 | 芸東衛生組合 |  |  | 芸東衛生組合生見埋立地 |  |  |  | 不燃ごみ | 山間 | 1967 | 4800 | 26000 | 2002 | 遮水なし | 処理なし | 直営 | 埋立終了 | 休止 |  |  | その他埋立構造 | [9 empty] | 回収していない
高知県 | 39855 | 39-855-08-003 | 芸東衛生組合 |  |  | 芸東衛生組合中峯埋立地 |  |  |  | 焼却残渣（主灰）,不燃ごみ,破砕ごみ・処理残渣 | 山間 | 1983 | 43479 | 97135 | 2002 | 鉛直遮水工,表面遮水工（キャッピング） | 他の施設での処理 | 直営 | 埋立終了 | 休止 |  |  | その他埋立構造 | [9 empty] | 回収していない
高知県 | 39871 | 39-871-08-001 | 嶺北広域行政事務組合 |  |  | 嶺北広域一般廃棄物最終処分場 | 3132 | 618 | 3897 | 焼却残渣（主灰）,その他,焼却残渣（飛灰）,破砕ごみ・処理残渣 | 山間 | 2001 | 3200 | 16000 | 2014 | 底部遮水工 | 凝集沈澱,生物処理（脱窒あり）,砂ろ過,消毒,活性炭処理,キレート処理 | 直営 | 埋立中 |  | 無し |  | その他埋立構造 |  |  |  | 30 | 1 | 50 | 6 | 100 | 13 | 回収していない

## し尿処理施設
し尿処理施設・汚泥再生処理センター
都道府県名 | 地方公共団体コード | 施設コード | 地方公共団体名 | 法人名称(民間施設) | 代表者 (民間施設) | 施設名 | 年間処理量 |  |  |  | 資源化量 |  |  | 脱水汚泥の直接埋立 |  | 脱水汚泥の焼却 |  | 処理方式 |  |  | メタン発酵の場合 |  |  | 処理能力 | 処理能力 （有機性廃棄物） | 資源化能力 | 計画メタンガス量 | 使用開始年度 | 運転管理体制 | 施設の改廃
[7 empty] | し尿 | 浄化槽汚泥 | 有機性廃棄物 | その他 | 堆肥等の固形物 | メタンガス | 資源化物量の区分 | 直接埋立の有無 | 埋立量 | 焼却の有無 | 焼却量 | 汚水処理 | 汚泥処理 | 資源化処理 | ガス生産量 | ガス発熱量 | ガス利用方法
[7 empty] | (kl/年度) | (kl/年度) | (t/年度) | (kl/年度) | (t/年度) | (m3／年度) |  |  | （t/年度) |  | （t/年度) |  |  |  | （m3/年度） | （kJ/m3N） |  | (kL/日) | (t/日) | (t/日) | (m3/日)
高知県 | 39201 | 39-201-09-001 | 高知市 |  |  | 高知市東部環境センター | 26505 | 84330 |  |  | 660 |  | 搬出量・売却量 | 無し |  |  |  | 標脱 | 脱水 | 堆肥化 |  |  |  | 390 | 390 |  |  | 1984 | 一部委託
高知県 | 39203 | 39-203-09-002 | 安芸市 |  |  | 安芸市汚泥再生処理センター清浄苑 | 8502 | 1445 |  |  | 19 |  | 生産量 | 無し |  | 施設内焼却 | 432 | 高負荷,膜分離 | 脱水,乾燥,焼却 | 堆肥化 |  |  |  | 30 | 0 | 0.1 | 0 | 2004 | 委託 | 新設
高知県 | 39204 | 39-204-09-001 | 南国市 |  |  | 南国市環境センター | 16108 | 10519 | [5 empty] | 無し |  | 施設内焼却 | 1154 | 高負荷 | 脱水,乾燥,焼却 |  |  |  |  | 70 |  |  |  | 1996 | 委託
高知県 | 39204 | 39-204-09-002 | 南国市 |  |  | 南国市黒滝し尿処理場 | [7 empty] | 無し |  |  |  | その他 | 脱水,乾燥 |  |  |  |  | 70 |  |  |  | 1971 | 一部委託 | 休止
高知県 | 39209 | 39-209-09-001 | 土佐清水市 |  |  | 土佐清水市衛生センター | 9612 | 1880 | [5 empty] | 無し |  | 施設内焼却 | 355 | 高負荷,膜分離 | 脱水,乾燥,焼却 |  |  |  |  | 31 |  |  |  | 2002 | 委託
高知県 | 39210 | 39-210-09-001 | 四万十市 |  |  | 衛生センター中村 | 10798 | 10428 | [5 empty] | 無し |  | 施設内焼却 | 19 | 標脱 | 脱水,乾燥,焼却 | 堆肥化 |  |  |  | 62 |  |  |  | 1984 | 委託
高知県 | 39210 | 39-210-09-002 | 四万十市 |  |  | クリーンセンター西土佐 | 1702 | 1420 | [5 empty] | 無し |  | 施設外焼却 | 13 | 高負荷 | 脱水,乾燥 |  |  |  |  | 9 |  |  |  | 2003 | 委託
高知県 | 39210 | 39-210-09-003 | 四万十市 |  |  | 四万十市有機物供給施設 | 18 | 425 |  |  | 720 |  | 生産量 | 無し |  | 無し |  | その他 |  | 堆肥化 |  |  |  | 7 |  | 3 |  | 1991 | 一部委託
高知県 | 39411 | 39-411-09-001 | 津野町 |  |  | 津野町高度し尿処理施設 | 348 | 1102 |  |  | 29 |  | 搬出量・売却量 | 無し |  |  |  | その他 | 脱水 |  |  |  |  | 4 |  |  |  | 1997 | 委託
高知県 | 39412 | 39-412-09-001 | 四万十町 |  |  | 若井グリーンセンター | 11221 | 2950 | [5 empty] | 無し |  |  |  | 標脱 | 脱水,焼却 |  |  |  | 外部搬出利用（その他） | 35 |  |  |  | 1978 | 直営 | 移管
高知県 | 39428 | 39-428-09-001 | 黒潮町 |  |  | 幡東衛生センター | 7485 | 3582 | [5 empty] | 無し |  | 無し |  | 高負荷,膜分離,その他 | 脱水 |  | 0 | 0 |  | 28 |  |  |  | 1998 | 一部委託
高知県 | 39820 | 39-820-09-821 | 香南香美衛生組合 |  |  | 香南香美衛生組合衛生センター | 20263 | 17946 | [5 empty] | 無し |  | 施設内焼却 | 1280 | 標脱 | 脱水,乾燥,焼却 | 堆肥化 |  |  |  | 100 |  |  |  | 1988 | 直営
高知県 | 39822 | 39-822-09-001 | 仁淀川下流衛生事務組合 |  |  | 衛生センター | 18295 | 22932 |  |  | 241 |  | 搬出量・売却量 | 無し |  |  |  | 標脱 | 脱水 | 堆肥化 |  |  |  | 120 | 0 | 1 | 0 | 1999 | 直営
高知県 | 39823 | 39-823-09-001 | 高吾北広域町村事務組合 |  |  | 高吾北広域町村事務組合高吾北衛生センター | 9584 | 6219 |  |  | 408 |  | 搬出量・売却量 | 無し |  |  |  | 嫌気 | 脱水 | 堆肥化 |  |  |  | 47 |  | 2 |  | 1966 | 直営
高知県 | 39854 | 39-854-09-001 | 高幡東部清掃組合 |  |  | し尿処理施設 | 10037 | 8175 |  |  | 194 |  | 生産量 | 無し |  | 無し |  | 高負荷 | 脱水,乾燥 | 堆肥化 |  |  |  | 60 |  | 0.5 |  | 1990 | 直営
高知県 | 39855 | 39-855-09-001 | 芸東衛生組合 |  |  | 芸東衛生組合室戸清浄園 | 4688 | 2118 | [5 empty] | 無し |  |  |  | 好希釈 | 脱水,焼却 |  |  |  |  | 20 |  |  |  | 1979 | 委託
高知県 | 39855 | 39-855-09-002 | 芸東衛生組合 |  |  | 芸東衛生組合相間衛生センター | 3270 | 1514 | [5 empty] | 無し |  |  |  | 好希釈 | 脱水,焼却 |  |  |  |  | 20 | 0 | 0 | 0 | 1976 | 委託
高知県 | 39867 | 39-867-09-001 | 幡多西部消防組合 |  |  | 幡西衛生処理センター | 11732 | 6719 |  |  |  |  | 搬出量・売却量 | 無し |  | 施設外焼却 | 790 | 標脱 | 脱水 | 助燃剤製造 |  |  |  | 62 |  | 3 |  | 2006 | 一部委託
高知県 | 39871 | 39-871-09-001 | 嶺北広域行政事務組合 |  |  | 嶺北衛生センター | 7014 | 3318 | [5 empty] | 無し |  | 施設内焼却 | 592 | 標脱 | 脱水,乾燥,焼却 |  |  |  |  | 40 |  |  |  | 1982 | 直営
高知県 | 39878 | 39-878-09-001 | 中芸広域連合 |  |  | 中芸広域連合衛生センター | 5772 | 3959 |  | 15 |  |  |  | 無し |  | 施設内焼却 | 22 | 高負荷,膜分離 | 焼却 |  |  |  |  | 25 |  |  |  | 1996 | 直営

## コミュニティプラント
コミュニティプラント
都道府県名 | 地方公共団体コード | 施設コード | 地方公共団体名 | 施設名 | 汚水処理量 | 処理方法 | 計画最大汚水量 | 使用開始年度 | 運転管理体制 | 料金徴収 | 施設の改廃
[5 empty] | (m3/年度) |  | (m3/日)
高知県 | 39201 | 39-201-10-001 | 高知市 | 高知市春野町平和団地下水道汚水処理施設 | 97299 | 長時間ばっ気 | 860 | 1978 | 委託 | 有り