## 焼却施設
焼却施設（溶融施設含む）
都道府県名 | 地方公共団体コード | 施設コード | 地方公共団体名 | 法人名称(民間施設) | 代表者名 (民間施設) | 施設名称 | 年間処理量 | 資源化量 |  |  | 焼却対象廃棄物 | 施設の種類 | 処理方式 | 炉型式 | 処理能力 | 炉数 | 使用開始年度 | 余熱利用の状況 | 余熱利用量（仕様値・公称値） |  | 余熱利用量（実績値） |  | 発電能力 | 発電効率 | 総発電量 | 灰処理設備の有無 |  | 運転管理体制 | 施設の改廃 | 産業廃棄物の搬入の有無 | 一般廃棄物の割合 | ごみ組成分析結果 | [6 empty] | 単位容積重量 | 三成分 |  |  |  | 低位発熱量 |  | リユース・リペア機能の有無 | リユース・リペアする場所の面積 | リユース・リペアの対象品目 | [28 empty] | リユース・リペアの内容
[8 empty] | 資源物回収 | 燃料ガス回収 | 生産量・排出量の別 | [8 empty] | 総余熱利用量 | うち外部供給熱量 | 総余熱利用量 | うち外部供給熱量 |  |  |  | （焼却灰） | （飛灰） |  |  |  |  | 合計 | 紙・布類 | ビニール、合成樹脂、ゴム、皮革類 | 木、竹、わら類 | ちゅう芥類 | 不燃物類 | その他 |  | 合計 | 水分 | 可燃分 | 灰分 | (計算値) | (実測値) |  |  | 合計 |  | 家具 |  |  | 自転車 |  |  | 衣類 |  |  | 書籍 |  |  | 家電 |  |  | 傘 |  |  | 食器 |  |  | おもちゃ |  |  | その他
[48 empty] | 重量 | 個数 | 対象 | 重量 | 個数 | 対象 | 重量 | 個数 | 対象 | 重量 | 個数 | 対象 | 重量 | 個数 | 対象 | 重量 | 個数 | 対象 | 重量 | 個数 | 対象 | 重量 | 個数 | 対象 | 重量 | 個数 | 対象 | 重量 | 個数
[7 empty] | （t/年度） | （t/年度） | （m3/年度） | [5 empty] | (t/日) |  |  |  | (MＪ) | （MJ） | (MＪ) | （MJ） | (kW) | (％) | (MWh) | [5 empty] | （％） | （％） | （％） | （％） | （％） | （％） | （％） | （％） | (kg/m3) | （％） | （％） | （％） | （％） | （kJ/kg） | （kJ/kg） |  | （㎡） | （t/年度） | （個・台等） |  | （t/年度） | （個・台等） |  | （t/年度） | （個・台等） |  | （t/年度） | （個・台等） |  | （t/年度） | （個・台等） |  | （t/年度） | （個・台等） |  | （t/年度） | （個・台等） |  | （t/年度） | （個・台等） |  | （t/年度） | （個・台等） |  | （t/年度） | （個・台等）
熊本県 | 43201 | 43-201-01-001 | 熊本市 |  |  | 東部環境工場 | 145054 |  |  |  | 可燃ごみ,粗大ごみ,ごみ処理残渣 | 焼却 | ストーカ式（可動） | 全連続運転 | 600 | 2 | 1994 | 場内温水,発電（場内利用）,場外温水,発電（場外利用） | 300431040 | 不明 | 222352000 | 不明 | 10500 | 15 | 61655 | 無し | 薬剤処理 | 直営 |  | 有り | 92 | 100 | 47.2 | 24.8 | 16.3 | 2.9 | 2.3 | 6.5 | 146 | 100 | 38.3 | 55.4 | 6.3 | 2740 | 2535 | 無し |  | 0 | 0
熊本県 | 43201 | 43-201-01-003 | 熊本市 |  |  | 西部環境工場 | 106585 |  |  |  | 可燃ごみ,粗大ごみ,ごみ処理残渣 | 焼却 | ストーカ式（可動） | 全連続運転 | 450 | 2 | 1986 | 場内温水,発電（場内利用）,場外温水,発電（場外利用） | 204785280 | 132209280 | 99746000 | 10420000 | 3000 | 8.5 | 22380 | 無し | セメント固化,薬剤処理 | 直営 |  | 有り | 95 | 100 | 44.8 | 25.6 | 15.9 | 9.6 | 2.2 | 1.9 | 150 | 100 | 50 | 43.5 | 6.5 | 9000 | 8700 | 無し |  | 0 | 0
熊本県 | 43202 | 43-202-01-001 | 八代市 |  |  | 八代市清掃センター | 32170 |  |  |  | 可燃ごみ,粗大ごみ,ごみ処理残渣 | 焼却 | ストーカ式（可動） | 全連続運転 | 150 | 2 | 1975 | 場内温水 | [7 empty] | 無し | 薬剤処理 | 委託 |  | 無し |  | 100 | 55.7 | 21.7 | 5.3 | 13 | 2.6 | 1.7 | 125 | 100 | 39.5 | 55 | 5.5 | 9348 | 0 | 無し |  | 0 | 0
熊本県 | 43202 | 43-202-01-203 | 八代市 |  |  | 粗大ごみ焼却炉 | 241 |  |  |  | 粗大ごみ | 焼却 | 固定床式 | バッチ運転 | 2 | 1 | 1994 | 無し | [7 empty] | 無し | 無し | 委託 |  | 無し |  | 0 | 0 | 0 | 0 | 0 | 0 | 0 | 0 | 0 | 0 | 0 | 0 | 0 | 0 | 無し |  | 0 | 0
熊本県 | 43215 | 43-215-01-001 | 天草市 |  |  | 牛深クリーンセンター | 5446 |  |  |  | 可燃ごみ,し尿処理残渣 | 焼却 | ストーカ式（可動） | バッチ運転 | 36 | 2 | 1992 | 無し | [7 empty] | 無し | 薬剤処理 | 直営 |  | 無し |  | 100 | 39.9 | 17.8 | 5.4 | 28.6 | 3.2 | 5.1 | 314.3 | 100 | 56.5 | 37.3 | 6.2 | 5613 | 5613 | 無し |  | 0 | 0
熊本県 | 43215 | 43-215-01-002 | 天草市 |  |  | 御所浦クリーンセンター | 580 |  |  |  | 可燃ごみ | 焼却 | ストーカ式（可動） | バッチ運転 | 10 | 1 | 1992 | 無し | [7 empty] | 無し | 薬剤処理 | 委託 |  | 無し |  | 100 | 43 | 26.1 | 2.6 | 18.5 | 1.5 | 8.3 | 245.7 | 100 | 53.7 | 38.5 | 7.8 | 5915 | 5915 | 無し |  | 0 | 0
熊本県 | 43215 | 43-215-01-003 | 天草市 |  |  | 西天草クリーンセンター | 2115 |  |  |  | 可燃ごみ,粗大ごみ | 焼却 | ストーカ式（可動） | バッチ運転 | 17 | 2 | 1995 | 無し | [7 empty] | 無し | 薬剤処理 | 直営 |  | 無し |  | 100 | 30.9 | 17.4 | 4.2 | 39.9 | 2.8 | 4.8 | 311.5 | 100 | 68.5 | 27.5 | 4 | 3465 | 3465 | 無し |  | 0 | 0
熊本県 | 43447 | 43-447-01-001 | 山都町 |  |  | 小峰クリーンセンター | 3837 |  |  |  | 可燃ごみ | 焼却 | ストーカ式（可動） | バッチ運転 | 20 | 2 | 1990 | 場内温水 | 10038 | [6 empty] | 無し | セメント固化 | 直営 |  | 無し |  | 100 | 51 | 20.2 | 6 | 13.7 | 6.4 | 2.7 | 226 | 100 | 58.9 | 33.2 | 7.9 | 4788 | 4780 | 無し |  | 0 | 0
熊本県 | 43854 | 43-854-01-002 | 菊池環境保全組合 |  |  | 東部清掃工場 | 29525 |  |  |  | 可燃ごみ,粗大ごみ,資源ごみ | 焼却 | ストーカ式（可動） | 全連続運転 | 67.5 | 2 | 1994 | 無し | [7 empty] | 無し | セメント固化,薬剤処理 | 一部委託 |  | 無し |  | 100 | 45.8 | 16.8 | 25.6 | 9.6 | 2.1 | 0.1 | 185 | 100 | 53.1 | 38.6 | 8.3 | 5928 | 0 | 無し |  | 0 | 0
熊本県 | 43937 | 43-937-01-001 | 御船町甲佐町衛生施設組合 |  |  | 御船甲佐クリーンセンター | 6138 |  |  | 搬出量 | 可燃ごみ,粗大ごみ,ごみ処理残渣 | 焼却 | ストーカ式（可動） | バッチ運転 | 24 | 2 | 1990 | 無し | [7 empty] | 薬剤処理 | 薬剤処理 | 直営 |  | 無し |  | 100 | 39.9 | 22.2 | 4.9 | 23.7 | 2.4 | 6.9 | 276.3 | 100 | 54.7 | 6 | 39.3 | 6035 | 0 | 無し |  | 0 | 0
熊本県 | 43949 | 43-949-01-001 | 益城、嘉島、西原環境衛生施設組合 |  |  | 益城クリーンセンター | 14997 |  |  |  | 可燃ごみ,粗大ごみ,ごみ処理残渣 | 焼却 | ストーカ式（可動） | バッチ運転 | 80 | 2 | 1989 | 場内温水 | 1693440 | [6 empty] | 薬剤処理 | セメント固化,薬剤処理 | 一部委託 |  | 無し |  | 100 | 44.1 | 25.3 | 7.7 | 18 | 2.7 | 2.2 | 228 | 100 | 57.1 | 37.4 | 5.5 | 5615 | 0 | 無し |  | 0 | 0
熊本県 | 43954 | 43-954-01-955 | 山鹿植木広域行政事務組合 |  |  | 山鹿植木広域行政事務組合クリーンセンター | 19844 |  |  | 搬出量 | 可燃ごみ,粗大ごみ,ごみ処理残渣,し尿処理残渣,その他 | 焼却 | ストーカ式（可動） | 全連続運転 | 120 | 2 | 1992 | 場内温水,場外温水 | 5644800 | 292774 | [5 empty] | 無し | 薬剤処理 | 一部委託 |  | 無し |  | 100 | 46.9 | 22.3 | 6.1 | 17.6 | 2.7 | 4.4 | 269.75 | 100 | 52.8 | 41.5 | 5.7 | 0 | 8625 | 無し |  | 0 | 0
熊本県 | 43974 | 43-974-01-001 | 八代生活環境事務組合 |  |  | クリーンセンター | 10247 |  |  |  | 可燃ごみ,し尿処理残渣 | 焼却 | ストーカ式（可動） | バッチ運転 | 44 | 2 | 1999 | 場内温水 | 1709120 | [6 empty] | 無し | 薬剤処理 | 直営 |  | 無し |  | 100 | 42 | 22 | 7 | 16 | 4 | 9 | 200 | 100 | 46 | 46 | 8 | 7470 | 0 | 無し |  | 0 | 0
熊本県 | 43985 | 43-985-01-001 | 阿蘇広域行政事務組合 |  |  | 滝美園クリーンセンター | 3485 |  |  |  | 可燃ごみ,粗大ごみ,ごみ処理残渣,し尿処理残渣 | 焼却 | ストーカ式（可動） | バッチ運転 | 20 | 2 | 1995 | 無し | [7 empty] | 無し | 薬剤処理 | 直営 |  | 無し |  | 100 | 60.2 | 16.7 | 5.1 | 13.6 | 2.6 | 1.8 | 166.5 | 100 | 46.7 | 47.6 | 5.7 | 8146 | 0 | 無し |  | 0 | 0
熊本県 | 43986 | 43-986-01-003 | 人吉球磨広域行政組合 |  |  | 人吉球磨クリーンプラザ（焼却施設） | 21390 | 655 |  | 搬出量 | 可燃ごみ,粗大ごみ,資源ごみ,ごみ処理残渣,し尿処理残渣,その他 | 焼却 | ストーカ式（可動） | 全連続運転 | 90 | 2 | 2002 | 場内温水 | 8760 | [6 empty] | 溶融処理 | その他 | 委託 |  | 無し |  | 100 | 44.9 | 27.8 | 5.8 | 13.2 | 1.5 | 6.8 | 157 | 100 | 51.7 | 41.4 | 6.9 | 0 | 1662 | 無し |  | 0 | 0
熊本県 | 43991 | 43-991-01-003 | 有明広域行政事務組合 |  |  | 東部環境センター | 12641 |  |  |  | 可燃ごみ,ごみ処理残渣 | 焼却 | ストーカ式（可動） | 准連続運転 | 70 | 2 | 1999 | 場内温水,場外温水 | 7526400 | 5644800 | [5 empty] | 無し | 薬剤処理 | 委託 |  | 無し |  | 100 | 57.1 | 15.8 | 3.6 | 18 | 2.7 | 2.8 | 111 | 100 | 46.4 | 48.4 | 5.2 | 7980 |  | 無し |  | 0 | 0
熊本県 | 43991 | 43-991-01-004 | 有明広域行政事務組合 |  |  | クリーンパークファイブ | 10648 | 950 |  | 搬出量 | 可燃ごみ,ごみ処理残渣 | ガス化溶融・改質 | 流動床式 | 全連続運転 | 50 | 2 | 2006 | 無し | [7 empty] | 溶融処理 | その他 | 一部委託 |  | 無し |  | 100 | 55.6 | 28.8 | 4.3 | 7.2 | 1.4 | 2.7 | 100 | 100 | 46 | 49.6 | 4.4 | 8189 | 0 | 無し |  | 0 | 0
熊本県 | 43993 | 43-993-01-001 | 水俣芦北広域行政事務組合 |  |  | 水俣芦北広域行政事務組合クリーンセンター |  | 542 |  | 搬出量 | 可燃ごみ | ガス化溶融・改質 | シャフト式 | 全連続運転 | 43 | 1 | 2002 | 無し | [7 empty] | 溶融処理 | 薬剤処理 | 委託 |  | 無し |  | 100 | 46.1 | 27 | 3.5 | 14.2 | 1.5 | 7.7 | 155 | 100 | 45.1 | 47.5 | 7.4 | 7800 | 12850 | 無し |  | 0 | 0
熊本県 | 43995 | 43-995-01-002 | 宇城広域連合 |  |  | 宇土・富合清掃センターごみ処理施設 | 11504 |  |  |  | 可燃ごみ,ごみ処理残渣 | 焼却 | 流動床式 | バッチ運転 | 52 | 2 | 1998 | 場内温水 | 282240 | [6 empty] | 無し | 薬剤処理 | 直営 |  | 有り | 86 | 100 | 46 | 28 | 7 | 9 | 3 | 7 | 225 | 100 | 45 | 48 | 7 | 1881 |  | 無し |  | 0 | 0
熊本県 | 43995 | 43-995-01-001 | 宇城広域連合 |  |  | 宇城クリーンセンターごみ処理施設 | 20175 |  |  |  | 可燃ごみ,混合（未分別）ごみ,粗大ごみ,ごみ処理残渣 | 焼却 | ストーカ式（可動） | 准連続運転 | 95 | 2 | 1998 | 場内温水,場内蒸気 | 7526400 | [6 empty] | 無し | セメント固化,薬剤処理 | 直営 |  | 無し |  | 100 | 44.6 | 30.4 | 6.7 | 2.8 | 4.5 | 11 | 233 | 100 | 44.4 | 47.4 | 8.2 | 1857 |  | 無し |  | 0 | 0
熊本県 | 43998 | 43-998-01-001 | 天草広域連合 |  |  | 本渡地区清掃センター | 17295 |  |  |  | 可燃ごみ,ごみ処理残渣 | 焼却 | 流動床式 | 准連続運転 | 93 | 3 | 2000 | 場内温水 | 1693440 | [6 empty] | その他 | セメント固化,薬剤処理 | 一部委託 |  | 無し |  | 100 | 46.6 | 16.2 | 6.8 | 17.9 | 4.1 | 8.4 | 321 | 100 | 59.4 | 33.7 | 6.9 | 4872 | 4855 | 無し |  | 0 | 0
熊本県 | 43998 | 43-998-01-002 | 天草広域連合 |  |  | 松島地区清掃センター | 7930 |  |  |  | 可燃ごみ,ごみ処理残渣 | 焼却 | ストーカ式（可動） | バッチ運転 | 34 | 2 | 1996 | 場内温水 | 235200 | [6 empty] | セメント固化,薬剤処理 | セメント固化,薬剤処理 | 直営 |  | 無し |  | 100 | 44.4 | 20.7 | 4.1 | 18.7 | 6.4 | 5.7 | 277 | 100 | 50.7 | 40.6 | 8.7 | 6405 | 6380 | 無し |  | 0 | 0

## 粗大ごみ処理施設
粗大ごみ処理施設
都道府県名 | 地方公共団体 コード | 施設コード | 地方公共団体名 | 法人名称(民間施設) | 代表者 (民間施設) | 施設名 | 年間処理量 | 資源回収量 |  | 処理対象廃棄物 | 処理方式 | 処理能力 | 使用開始年度 | 運転管理体制 | 施設の改廃 | 産業廃棄物の搬入の有無 | 一般廃棄物の割合 | リユース・リペア機能の有無 | リユース・リペアする場所の面積 | リユース・リペアの対象品目 | [28 empty] | リユース・リペアの内容
[9 empty] | 資源化物の区分 | [10 empty] | 合計 |  | 家具 |  |  | 自転車 |  |  | 衣類 |  |  | 書籍 |  |  | 家電 |  |  | 傘 |  |  | 食器 |  |  | おもちゃ |  |  | その他
[20 empty] | 重量 | 個数 | 対象 | 重量 | 個数 | 対象 | 重量 | 個数 | 対象 | 重量 | 個数 | 対象 | 重量 | 個数 | 対象 | 重量 | 個数 | 対象 | 重量 | 個数 | 対象 | 重量 | 個数 | 対象 | 重量 | 個数 | 対象 | 重量 | 個数
[7 empty] | (t/年度) | (t/年度) |  |  |  | (t/日) |  |  |  |  | （％） |  | （㎡） | （t/年度） | （個・台等） |  | （t/年度） | （個・台等） |  | （t/年度） | （個・台等） |  | （t/年度） | （個・台等） |  | （t/年度） | （個・台等） |  | （t/年度） | （個・台等） |  | （t/年度） | （個・台等） |  | （t/年度） | （個・台等） |  | （t/年度） | （個・台等） |  | （t/年度） | （個・台等）
熊本県 | 43202 | 43-202-03-001 | 八代市 |  |  | 八代市清掃センター | 503 |  |  | 粗大ごみ | 破砕 | 20 | 1975 | 委託 |  | 無し |  | 無し |  | 0 | 0
熊本県 | 43205 | 43-205-03-001 | 水俣市 |  |  | 水俣市環境クリーンセンター(破砕機） | 464 | 215 | 回収量 | 粗大ごみ,資源ごみ | 併用 | 16 | 1990 | 委託 |  | 無し |  | 無し |  | 0 | 0
熊本県 | 43215 | 43-215-03-001 | 天草市 |  |  | 牛深クリーンセンター | 322 | 172 | 搬出量 | 粗大ごみ,不燃ごみ,資源ごみ | 併用 | 10 | 1992 | 直営 |  | 無し |  | 無し |  | 0 | 0
熊本県 | 43447 | 43-447-03-001 | 山都町 |  |  | 小峰クリーンセンター | 195 |  | 回収量 | 粗大ごみ | 併用 | 6 | 1995 | 直営 |  | 無し |  | 無し |  | 0 | 0
熊本県 | 43854 | 43-854-03-001 | 菊池環境保全組合 |  |  | 環境美化センター再資源化工場 | 594 | 184 | 回収量 | 粗大ごみ,不燃ごみ,資源ごみ | 併用 | 16.3 | 1998 | 委託 |  | 無し |  | 無し |  | 0 | 0 | [27 empty] | 修理
熊本県 | 43937 | 43-937-03-001 | 御船町甲佐町衛生施設組合 |  |  | 御船甲佐クリーンセンター | 196 | 121 | 搬出量 | 粗大ごみ,不燃ごみ,可燃ごみ | 破砕 | 4 | 1990 | 直営 |  | 無し |  | 無し |  | 0 | 0
熊本県 | 43949 | 43-949-03-001 | 益城、嘉島、西原環境衛生施設組合 |  |  | 益城クリーンセンター | 381 |  |  | 粗大ごみ | 破砕 | 1 | 1989 | 直営 |  | 無し |  | 無し |  | 0 | 0
熊本県 | 43954 | 43-954-03-955 | 山鹿植木広域行政事務組合 |  |  | 山鹿植木広域行政事務組合リサイクルプラザ | 2869 | 2751 | 搬出量 | 粗大ごみ,不燃ごみ,資源ごみ | 併用 | 30 | 2003 | 一部委託 |  | 無し |  | 有り | 140 | 0 | 585 |  |  |  | ○ |  | 5 | ○ |  | 80 | ○ |  | 500 | [15 empty] | 展示,譲渡
熊本県 | 43986 | 43-986-03-001 | 人吉球磨広域行政組合 |  |  | 人吉球磨クリーンプラザ（リサイクルプラザ） | 1384 | 481 | 搬出量 | 粗大ごみ,不燃ごみ,その他,資源ごみ | 破砕 | 50 | 2002 | 直営 |  | 無し |  | 無し |  | 0 | 0
熊本県 | 43991 | 43-991-03-001 | 有明広域行政事務組合 |  |  | 東部環境センター | 512 | 198 | 搬出量 | 粗大ごみ,不燃ごみ | 破砕 | 16 | 1999 | 委託 |  | 無し |  | 無し |  | 0 | 0
熊本県 | 43991 | 43-991-03-002 | 有明広域行政事務組合 |  |  | リサイクルプラザファイブ | 328 | 106 | 搬出量 | 粗大ごみ,不燃ごみ | 破砕 | 5 | 2006 | 直営 |  | 無し |  | 無し |  | 0 | 0
熊本県 | 43995 | 43-995-03-001 | 宇城広域連合 |  |  | 宇土・富合清掃センター粗大ごみ処理施設 | 911 | 27 | 搬出量 | 粗大ごみ,不燃ごみ | 破砕 | 20 | 1998 | 直営 |  | 無し |  | 無し |  | 0 | 0
熊本県 | 43998 | 43-998-03-001 | 天草広域連合 |  |  | 本渡地区清掃センター（不燃ごみ処理施設） | 2658 | 536 | 搬出量 | 粗大ごみ,不燃ごみ | 破砕 | 19 | 2000 | 一部委託 |  | 無し |  | 無し |  | 0 | 0
熊本県 | 43998 | 43-998-03-002 | 天草広域連合 |  |  | 松島地区清掃センター（不燃ごみ処理施設） | 551 | 147 | 搬出量 | 粗大ごみ,不燃ごみ | 破砕 | 8 | 1996 | 委託 |  | 無し |  | 無し |  | 0 | 0

## 資源化等施設
資源化等を行う施設
都道府県名 | 地方公共団体 コード | 施設コード | 地方公共団体名 | 法人名称(民間施設) | 代表者 (民間施設) | 施設名 | 年間処理量 | 資源回収量 |  | 搬出量 |  | 在庫量 |  | 施設区分 | 処理対象廃棄物 | 処理内容 | 処理能力 | 使用開始年度 | 運転管理体制 | 施設の改廃 | 産業廃棄物の搬入の有無 | 一般廃棄物の割合 | リユース・リペア機能の有無 | リユース・リペアする場所の面積 | リユース・リペアの対象品目 | [28 empty] | リユース・リペアの内容
[25 empty] | 合計 |  | 家具 |  |  | 自転車 |  |  | 衣類 |  |  | 書籍 |  |  | 家電 |  |  | 傘 |  |  | 食器 |  |  | おもちゃ |  |  | その他
[25 empty] | 重量 | 個数 | 対象 | 重量 | 個数 | 対象 | 重量 | 個数 | 対象 | 重量 | 個数 | 対象 | 重量 | 個数 | 対象 | 重量 | 個数 | 対象 | 重量 | 個数 | 対象 | 重量 | 個数 | 対象 | 重量 | 個数 | 対象 | 重量 | 個数
[7 empty] | (t/年度) | (t/年度) | (m3/年度) | (t/年度) | (m3/年度) | (t/年度) | (m3/年度) |  |  |  | (t/日) |  |  |  |  | （％） |  | （㎡） | （t/年度） | （個・台等） |  | （t/年度） | （個・台等） |  | （t/年度） | （個・台等） |  | （t/年度） | （個・台等） |  | （t/年度） | （個・台等） |  | （t/年度） | （個・台等） |  | （t/年度） | （個・台等） |  | （t/年度） | （個・台等） |  | （t/年度） | （個・台等） |  | （t/年度） | （個・台等）
熊本県 | 43202 | 43-202-04-001 | 八代市 |  |  | 八代市リサイクルプラザ | 5414 | 2794 | [5 empty] | リサイクルプラザ | 紙類,金属類,ガラス類,その他資源ごみ,ペットボトル,プラスチック,布類 | 選別,圧縮・梱包 | 20 | 1985 | 委託 |  | 無し |  | 無し |  | 0 | 0
熊本県 | 43202 | 43-202-04-003 | 八代市 |  |  | 樹木、剪定くずリサイクル | 594 | [6 empty] | その他 | 剪定枝 | その他 | 5 | 2003 | 委託 |  | 無し |  | 無し |  | 0 | 0
熊本県 | 43205 | 43-205-04-001 | 水俣市 |  |  | 水俣市環境クリーンセンター(圧縮機) | 264 | 263 |  | 263 |  | 0 |  | ストックヤード | ペットボトル,プラスチック | 圧縮・梱包 | 1 | 1990 | 委託 |  | 無し |  | 無し |  | 0 | 0
熊本県 | 43208 | 43-208-04-001 | 山鹿市 |  |  | 山鹿市バイオマスセンター | 15239 | 14309 |  | 15853 |  |  |  | その他 | 家庭系生ごみ,事業系生ごみ,その他 | その他 | 79.1 | 2005 | 一部委託 |  | 有り | 5 | 無し |  | 0 | 0
熊本県 | 43208 | 43-208-04-002 | 山鹿市 |  |  | 山鹿市鹿北有機液肥製造施設 | 1749 | 1749 |  | 1518 |  |  |  | その他 | し尿,汚泥 | その他 | 6 | 1991 | 直営 |  | 無し |  | 無し |  | 0 | 0
熊本県 | 43208 | 43-208-04-003 | 山鹿市 |  |  | 山鹿市菊鹿有機液肥供給施設 | 3692 | 3692 |  | 3711 |  |  |  | その他 | し尿,汚泥,その他 | その他 | 14.2 | 1993 | 直営 |  | 有り | 0 | 無し |  | 0 | 0
熊本県 | 43210 | 43-210-04-001 | 菊池市 |  |  | 菊池市リサイクルセンター | 551 | 83 | [5 empty] | ストックヤード | 金属類,ガラス類,不燃ごみ,粗大ごみ | 選別 | 24 | 1985 | 直営 |  | 無し |  | 無し |  | 0 | 0
熊本県 | 43215 | 43-215-04-001 | 天草市 |  |  | 牛深リサイクル保管庫 | 106 | 106 |  | 106 |  |  |  | 容器包装リサイクル推進施設 | ペットボトル,プラスチック | 選別,圧縮・梱包 | 2 | 2004 | 直営 |  | 無し |  | 無し |  | 0 | 0
熊本県 | 43215 | 43-215-04-002 | 天草市 |  |  | 西天草クリーンセンター不燃物処理施設 | 60 | 60 |  | 60 |  |  |  | リサイクルセンター（補助金） | 金属類,ペットボトル | 選別,圧縮・梱包 | 3 | 1995 | 直営 |  | 無し |  | 無し |  | 0 | 0
熊本県 | 43215 | 43-215-04-003 | 天草市 |  |  | 御所浦クリーンセンター（施設内） | 23 | 23 |  | 23 |  |  |  | リサイクルセンター（補助金） | 金属類,ペットボトル | 圧縮・梱包 | 3 | 1992 | 委託 |  | 無し |  | 無し |  | 0 | 0
熊本県 | 43447 | 43-447-04-001 | 山都町 |  |  | 小峰クリーンセンター | 13 | [6 empty] | その他 | 金属類 | 圧縮・梱包 | 10 | 1990 | 直営 |  | 無し |  | 無し |  | 0 | 0
熊本県 | 43447 | 43-447-04-001 | 山都町 |  |  | 小峰クリーンセンター | 16 | [6 empty] | その他 | ペットボトル | 圧縮・梱包 | 1 | 1999 | 直営 |  | 無し |  | 無し |  | 0 | 0
熊本県 | 43482 | 43-482-04-001 | 芦北町 |  |  | 清掃センター（芦北事業所）不燃物処理施設 | 769 | [6 empty] | その他 | 紙類,金属類,ガラス類,その他資源ごみ,ペットボトル,プラスチック,不燃ごみ | その他 | 5 | 1978 | 直営 |  | 無し |  | 無し |  | 0 | 0
熊本県 | 43482 | 43-482-04-002 | 芦北町 |  |  | 清掃センター（田浦事業所）可燃物処理施設 | 170 | [6 empty] | その他 | 紙類,プラスチック,布類,粗大ごみ,その他 | 圧縮・梱包,その他 | 2 | 2003 | 直営 |  | 無し |  | 無し |  | 0 | 0
熊本県 | 43482 | 43-482-04-003 | 芦北町 |  |  | 清掃センター（田浦事業所）不燃物処理施設 | 107 | [6 empty] | その他 | ガラス類,布類,不燃ごみ | その他 | 2 | 1975 | 直営 |  | 無し |  | 無し |  | 0 | 0
熊本県 | 43482 | 43-482-04-003 | 芦北町 |  |  | 清掃センター（田浦事業所）不燃物処理施設 | 24 | [6 empty] | その他 | 金属類 | 圧縮・梱包 | 6 | 1975 | 直営 |  | 無し |  | 無し |  | 0 | 0
熊本県 | 43482 | 43-482-04-005 | 芦北町 |  |  | 清掃センター（芦北事業所）可燃物処理施設 | 51 | [6 empty] | その他 | 布類 | その他 | 5 | 2002 | 直営 |  | 無し |  | 無し |  | 0 | 0
熊本県 | 43531 | 43-531-04-001 | 苓北町 |  |  | 苓北町堆肥センター | 3966 |  |  | 2603 |  |  |  | ごみ堆肥化施設 | 家庭系生ごみ,汚泥,その他 | ごみ堆肥化 | 20 | 2001 | 一部委託 |  | 有り | 6 | 無し |  | 0 | 0
熊本県 | 43854 | 43-854-04-001 | 菊池環境保全組合 |  |  | 環境美化センター再資源化工場 | 2809 | 2072 | [5 empty] | リサイクルセンター（補助金） | 紙類,金属類,ガラス類,その他資源ごみ,ペットボトル,プラスチック,布類,不燃ごみ | 選別,圧縮・梱包 | 27.7 | 1998 | 委託 |  | 無し |  | 有り | 120 | 1 | 94 |  |  |  | ○ | 1 | 94 | [21 empty] | 修理,譲渡
熊本県 | 43937 | 43-937-04-001 | 御船町甲佐町衛生施設組合 |  |  | 御船甲佐クリーンセンター | 775 | 752 |  | 752 |  |  |  | その他 | 紙類,金属類,ペットボトル,プラスチック,布類,不燃ごみ | 選別,圧縮・梱包 | 8 | 1990 | 直営 |  | 無し |  | 無し |  | 0 | 0
熊本県 | 43949 | 43-949-04-001 | 益城、嘉島、西原環境衛生施設組合 |  |  | 益城クリーンセンター | 306 | 166 | [5 empty] | その他 | 粗大ごみ | 選別 | 6 | 1989 | 直営 |  | 有り | 87 | 無し |  | 0 | 0
熊本県 | 43949 | 43-949-04-001 | 益城、嘉島、西原環境衛生施設組合 |  |  | 益城クリーンセンター | 221 | 67 | [5 empty] | その他 | 不燃ごみ | 選別 | 15 | 1989 | 直営 |  | 無し |  | 無し |  | 0 | 0
熊本県 | 43974 | 43-974-04-001 | 八代生活環境事務組合 |  |  | クリーンセンター（リサイクルセンター） | 1232 | 1232 | [5 empty] | ストックヤード | 紙類,金属類,ガラス類,ペットボトル,プラスチック,布類,不燃ごみ | 選別,圧縮・梱包 | 9 | 1999 | 委託 |  | 無し |  | 無し |  | 0 | 0
熊本県 | 43985 | 43-985-04-986 | 阿蘇広域行政事務組合 |  |  | 滝美園クリーンセンター資源化施設 | [7 empty] | その他 | 金属類,ガラス類 | 選別,圧縮・梱包 | 5 | 1995 | 直営 | 休止 | 無し |  |  |  | 0 | 0
熊本県 | 43985 | 43-985-04-986 | 阿蘇広域行政事務組合 |  |  | 大阿蘇環境センター未来館リサイクルプラザ | 2764 | 2465 |  | 2465 |  |  |  | リサイクルプラザ | 紙類,金属類,ガラス類,その他資源ごみ,ペットボトル,布類,不燃ごみ,粗大ごみ | 選別,圧縮・梱包 | 36 | 2003 | 委託 |  | 無し |  | 有り | 80 | 0 | 11 | ○ |  | 1 | ○ |  | 10 | [21 empty] | 展示,譲渡
熊本県 | 43991 | 43-991-04-003 | 有明広域行政事務組合 |  |  | 東部環境センター | 84 |  |  | 84 |  |  |  | リサイクルプラザ | 金属類,ペットボトル | 選別,圧縮・梱包 | 16 | 1999 | 委託 |  | 無し |  | 有り | 187 | 0 | 4343 | ○ |  | 198 | ○ |  | 34 | ○ |  | 1887 | ○ |  | 1815 | [12 empty] | ○ |  | 409 | 修理,展示,譲渡
熊本県 | 43991 | 43-991-04-004 | 有明広域行政事務組合 |  |  | リサイクルプラザファイブ | 387 |  |  | 387 |  |  |  | リサイクルプラザ | 紙類,ペットボトル | 選別,圧縮・梱包 | 4.47 | 2006 | 直営 |  | 無し |  | 有り | 142 | 0 | 1462 | ○ |  | 116 | ○ |  | 20 | ○ |  | 650 | ○ |  | 445 | [12 empty] | ○ |  | 231 | 修理,展示,譲渡
熊本県 | 43995 | 43-995-04-001 | 宇城広域連合 |  |  | 宇城クリーンセンターリサイクルプラザ | 1443 |  |  | 910 |  |  |  | リサイクルプラザ | 紙類,金属類,ガラス類,その他資源ごみ,ペットボトル,プラスチック,布類,不燃ごみ,粗大ごみ | 選別,圧縮・梱包 | 23 | 1998 | 一部委託 |  | 無し |  | 無し |  | 0 | 0
熊本県 | 43998 | 43-998-04-001 | 天草広域連合 |  |  | 本渡地区清掃センター（リサイクルセンター） | 3691 | 2755 |  | 2755 |  |  |  | リサイクルセンター（補助金） | 紙類,金属類,ガラス類,その他資源ごみ,ペットボトル,プラスチック,布類 | 選別,圧縮・梱包 | 4 | 2001 | 一部委託 |  | 無し |  | 無し |  | 0 | 0
熊本県 | 43998 | 43-998-04-999 | 天草広域連合 |  |  | 松島地区清掃センター（リサイクルセンター） | 703 | 670 |  | 670 |  |  |  | ストックヤード | 紙類,金属類,ガラス類,その他資源ごみ,ペットボトル,プラスチック,布類 | 選別 | 9 | 2001 | 委託 |  | 無し |  | 無し |  | 0 | 0

## 燃料化施設
ごみ燃料化施設
都道府県名 | 地方公共団体コード | 施設コード | 地方公共団体名 | 法人名称(民間施設) | 代表者 (民間施設) | 施設名 | 年間処理量 | 燃料保管量 |  | 燃料の生産量 |  | 燃料の搬出量 |  | 処理対象廃棄物 | 施設の種類 | 燃料供給先の確保状況 | 処理能力 | 使用開始年度 | 運転管理体制 | 施設の改廃 | 産業廃棄物の搬入の有無 | 一般廃棄物の割合 | 分析対象 | ごみ組成分析結果 | [6 empty] | 単位容積重量 | 三成分 |  |  |  | 低位発熱量
[24 empty] | 合計 | 紙・布類 | ビニール、合成樹脂、ゴム、皮革類 | 木、竹、わら類 | ちゅう芥類 | 不燃物類 | その他 |  | 合計 | 水分 | 可燃分 | 灰分 | (計算値) | (実測値)
[7 empty] | (t/年度) |  | 単位 |  | 単位 |  | 単位 |  |  |  | (t/日) |  |  |  |  | （％） |  | （％） | （％） | （％） | （％） | （％） | （％） | （％） | (kg/m3) | （％） | （％） | （％） | （％） | （kJ/kg） | （kJ/kg）
熊本県 | 43210 | 43-210-05-001 | 菊池市 |  |  | エコ・ヴィレッジ旭 | 8815 |  |  | 4919 |  | 4919 |  | 可燃ごみ,ごみ処理残渣,粗大ごみ | 固形燃料化（RDF) | 発電用,燃料用 | 45 | 2004 | 一部委託 |  | 無し |  |  | 100 | 49.8 | 24.4 | 6.9 | 15.6 | 1.1 | 2.2 | 0 | 0 | 0 | 0 | 0 | 0 | 0
熊本県 | 43985 | 43-985-05-986 | 阿蘇広域行政事務組合 |  |  | 大阿蘇環境センター未来館ＲＤＦ施設 | 12960 |  |  | 6160 | t/年度 | 6160 | t/年度 | 可燃ごみ,ごみ処理残渣,生ごみ（厨芥類）,廃食用油,プラスチック類 | 固形燃料化（RDF) | 発電用 | 62 | 2002 | 委託 |  | 無し |  | 処理対象ごみ | 100 | 64.4 | 11.8 | 5.4 | 13.7 | 2.9 | 1.8 | 197 | 100 | 46.5 | 48 | 5.5 | 7848 | 0

## その他施設
その他の施設[ごみの中間処理施設]
都道府県名 | 地方公共団体 コード | 施設コード | 地方公共団体名 | 法人名称(民間施設) | 代表者 (民間施設) | 施設名 | 年間処理量 | 処理対象廃棄物 | 処理内容 | 処理能力 | 使用開始年度 | 運転管理体制 | 施設の改廃 | 産業廃棄物の搬入の有無 | 一般廃棄物の割合
[7 empty] | (t/年度) |  |  | (t/日) |  |  |  |  | （％）

## 保管施設
保管施設
都道府県名 | 地方公共団体コード | 施設コード | 地方公共団体名 | 施設名 | 年間保管量 | 施設区分 | 保管対象廃棄物 | 保管分類数 | 屋内面積 | 屋外面積 | 使用開始年度 | 運転管理体制 | 施設の改廃 | 産業廃棄物の搬入の有無 | 一般廃棄物の割合
[5 empty] | (t/年度) |  |  |  | (m2) | (m2) |  |  |  |  | （％）
熊本県 | 43202 | 43-202-07-001 | 八代市 | 清掃センター | 2794 | ストックヤード | 紙類,金属類,ガラス類,その他資源ごみ,ペットボトル,プラスチック,布類,その他 | 21 | 621 | 220 | 1998 | 直営 |  | 無し
熊本県 | 43205 | 43-205-07-001 | 水俣市 | 水俣市環境クリーンセンター | 2026 | ストックヤード | 紙類,金属類,ガラス類,その他資源ごみ,プラスチック,布類,その他 | 16 | 195 | 428 | 1993 | 委託 |  | 無し
熊本県 | 43215 | 43-215-07-001 | 天草市 | 牛深ファジー倉庫 | 401 | 容器包装リサイクル推進施設 | 紙類 | 5 | 104 | 0 | 1992 | 直営 |  | 無し
熊本県 | 43215 | 43-215-07-216 | 天草市 | 西天草クリーンセンタースットックヤード | 279 | 容器包装リサイクル推進施設 | 紙類,ガラス類,その他資源ごみ,ペットボトル,布類 | 13 | 216 | 155 | 1995 | 直営 |  | 無し
熊本県 | 43215 | 43-215-07-003 | 天草市 | 御所浦クリーンセンター（ストックヤード） | 164 | 容器包装リサイクル推進施設 | 紙類,ガラス類,ペットボトル,プラスチック,布類 | 7 | 160 | 0 | 1998 | 委託 |  | 無し
熊本県 | 43215 | 43-215-07-004 | 天草市 | 牛深リサイクル保管庫 | 183 | 容器包装リサイクル推進施設 | ガラス類,ペットボトル,プラスチック | 6 | 988 | 0 | 2004 | 直営 |  | 無し
熊本県 | 43447 | 43-447-07-001 | 山都町 | 小峰クリーンセンター（ストックヤード） | 120 | ストックヤード | 紙類,ガラス類 | 5 | 30 | 60 | 1998 | 直営 |  | 無し
熊本県 | 43484 | 43-484-07-001 | 津奈木町 | 津奈木町ごみ処理場 | 254 | ストックヤード | 紙類,金属類,ガラス類,その他資源ごみ,ペットボトル,プラスチック,布類,その他 | 8 | 154 | 400 | 2001 | 直営 |  | 無し
熊本県 | 43854 | 43-854-07-001 | 菊池環境保全組合 | 環境美化センター再資源化工場 | 700 | ストックヤード | 金属類,ガラス類 | 5 | 156 | 0 | 1998 | 委託
熊本県 | 43937 | 43-937-07-001 | 御船町甲佐町衛生施設組合 | 御船甲佐クリーンセンターストックヤード | 660 | ストックヤード | 紙類,金属類,ガラス類,その他資源ごみ,ペットボトル,プラスチック | 10 | 184 | 100 | 1990 | 直営 |  | 無し
熊本県 | 43949 | 43-949-07-001 | 益城、嘉島、西原環境衛生施設組合 | 益城クリーンセンター（スットクヤード） | 100 | ストックヤード | 紙類,ペットボトル,プラスチック | 3 | 122 | 0 | 2004 | 直営 |  | 無し
熊本県 | 43974 | 43-974-07-001 | 八代生活環境事務組合 | クリーンセンター（ストックヤード） | 1153 | ストックヤード | 紙類,金属類,ガラス類,その他資源ごみ,ペットボトル,プラスチック,布類,その他 | 10 | 1143 | 0 | 1999 | 委託 |  | 無し
熊本県 | 43986 | 43-986-07-001 | 人吉球磨広域行政組合 | 免田リサイクルステーション | 886 | ストックヤード | 紙類,金属類,ガラス類,その他資源ごみ,ペットボトル,プラスチック,布類,その他 | 14 | 628 | 246 | 1995 | 委託 |  | 無し
熊本県 | 43991 | 43-991-07-002 | 有明広域行政事務組合 | 東部環境センター | 687 | ストックヤード | 紙類,金属類,ガラス類,その他資源ごみ,プラスチック,布類 | 11 | 675 | 0 | 1999 | 委託 |  | 無し
熊本県 | 43991 | 43-991-07-003 | 有明広域行政事務組合 | リサイクルプラザファイブ | 589 | ストックヤード | 金属類,ガラス類,その他資源ごみ,布類 | 9 | 802 | 0 | 2006 | 直営 |  | 無し
熊本県 | 43995 | 43-995-07-001 | 宇城広域連合 | 宇城クリーンセンターストックヤード | 910 | ストックヤード | 紙類,金属類,ガラス類,その他資源ごみ,ペットボトル,プラスチック,布類 | 20 | 800 |  | 1998 | 一部委託 |  | 無し
熊本県 | 43998 | 43-998-07-001 | 天草広域連合 | 本渡地区清掃センター（ストックヤード） | 2755 | ストックヤード | 紙類,金属類,ガラス類,その他資源ごみ,ペットボトル,プラスチック,布類 | 7 | 1735 |  | 2001 | 一部委託 |  | 無し
熊本県 | 43998 | 43-998-07-002 | 天草広域連合 | 松島地区清掃センター（ストックヤード） | 670 | ストックヤード | 紙類,金属類,ガラス類,その他資源ごみ,ペットボトル,プラスチック,布類 | 7 | 472 |  | 2001 | 委託 |  | 無し

## リユース・リペア施設
リユース・リペア施設
都道府県名 | 地方公共団体コード | 施設コード | 地方公共団体名 | 施設名 | 年間処理量 | 設置場所 | 面積 | 使用開始年度 | リユース・リペアの対象品目 | [28 empty] | リユース・リペアの内容 | 運転管理体制 | 施設の改廃
[9 empty] | 合計 |  | 家具 |  |  | 自転車 |  |  | 衣類 |  |  | 書籍 |  |  | 家電 |  |  | 傘 |  |  | 食器 |  |  | おもちゃ |  |  | その他
[9 empty] | 重量 | 個数 | 対象 | 重量 | 個数 | 対象 | 重量 | 個数 | 対象 | 重量 | 個数 | 対象 | 重量 | 個数 | 対象 | 重量 | 個数 | 対象 | 重量 | 個数 | 対象 | 重量 | 個数 | 対象 | 重量 | 個数 | 対象 | 重量 | 個数
[5 empty] | （ｔ／年度） |  | （㎡） |  | （t/年度） | （個・台等） |  | （t/年度） | （個・台等） |  | （t/年度） | （個・台等） |  | （t/年度） | （個・台等） |  | （t/年度） | （個・台等） |  | （t/年度） | （個・台等） |  | （t/年度） | （個・台等） |  | （t/年度） | （個・台等） |  | （t/年度） | （個・台等） |  | （t/年度） | （個・台等）
熊本県 | 43995 | 43-995-11-996 | 宇城広域連合 | 宇城クリーンセンターリサイクルプラザ展示棟 |  | 廃棄物処理施設に隣接した独立棟（プレハブ造等含む） | 738 | 1998 | 0 | 3156 | ○ |  | 171 | ○ |  | 115 | ○ |  | 1627 | ○ |  | 1243 | [15 empty] | 修理,展示,譲渡 | 直営

## 最終処分場
最終処分場
都道府県名 | 地方公共団体コード | 施設コード | 地方公共団体名 | 法人名称(民間施設) | 代表者 (民間施設) | 施設名 | 埋立容量 （覆土を含む） | 埋立量 （覆土を含まない） | 残余容量 | 処理対象廃棄物 | 埋立場所 | 埋立開始年度 | 埋立地面積 | 全体容積 | 埋立終了年度 | 遮水の方式 | 浸出水の処理 | 運転管理体制 | 処分場の現状 | 施設の改廃 | 産業廃棄物の搬入の有無 | 一般廃棄物の割合 | 最終処分場の構造 | 準好気性埋立構造の管理状況 |  |  | 水質管理状況 | [5 empty] | メタン回収の有無 | メタン回収をしている場合
[24 empty] | 水位管理 | 覆土施工 | ガス抜き管の計画的施工状況 | 処理前BOD濃度 | 処理後BOD濃度 | 処理前COD濃度 | 処理後COD濃度 | 処理前TN濃度 | 処理後TN濃度 |  | メタンガス回収量 | メタンガス濃度 | メタンガス発熱量 | メタンガスの利用 | 発電量
[7 empty] | (m3/年度) | (ｔ/年度) | (m3) |  |  |  | (m2) | (m3) | [7 empty] | （％） |  |  |  |  | （ppm） | （ppm） | （ppm） | （ppm） | （ppm） | （ppm） |  | （m3／年） | （％） | （kJ/m3N） |  | （kWh/年）
熊本県 | 43201 | 43-201-08-001 | 熊本市 |  |  | 扇田環境センター（旧埋立地） | 0 | 0 | 0 | 焼却残渣（主灰）,焼却残渣（飛灰） | 山間 | 1984 | 91600 | 1580000 | 2007 | 底部遮水工,その他遮水 | 凝集沈澱,生物処理（脱窒あり）,砂ろ過,下水道放流 | 直営 | 埋立終了 |  | 無し |  | 準好気性埋立構造 | 末端集水管は解放 | 即日覆土 |  | 39 | 5 | 85 | 21 | 19 | 16 | 回収していない
熊本県 | 43201 | 43-201-08-002 | 熊本市 |  |  | 扇田環境センター（新埋立地） | 36806 | 43281 | 1211095 | 焼却残渣（主灰）,不燃ごみ,焼却残渣（飛灰）,破砕ごみ・処理残渣 | 山間 | 1999 | 80100 | 1499700 | 2017 | 底部遮水工,その他遮水 | 凝集沈澱,生物処理（脱窒あり）,砂ろ過,下水道放流 | 一部委託 | 埋立中 |  | 有り | 88 | 準好気性埋立構造 | 末端集水管は解放 | 即日覆土 | 埋立状況により計画的に延長 | 6 | 5 | 9 | 21 | 22 | 16 | 回収していない
熊本県 | 43204 | 43-204-08-001 | 荒尾市 |  |  | 荒尾市一般廃棄物最終処分場 | 600 | 511 | 26000 | 不燃ごみ,粗大ごみ | 山間 | 1984 | 22000 | 131800 | 2024 | 原地盤利用,底部遮水工,鉛直遮水工 | 凝集沈澱,生物処理（脱窒あり）,砂ろ過,消毒,活性炭処理 | 直営 | 埋立中 |  | 無し |  | 準好気性埋立構造 | 末端集水管は水没 | 中間覆土 | 埋立状況により計画的に延長 | 2 | 2 | 7 | 4 | 6 | 6 | 回収していない
熊本県 | 43205 | 43-205-08-001 | 水俣市 |  |  | 水俣市岡山不燃物埋立処分地 | 365 | 536 | 10771 | 溶融飛灰,破砕ごみ・処理残渣 | 山間 | 1980 | 24500 | 127000 | 2032 | 原地盤利用,底部遮水工 | 凝集沈澱,生物処理（脱窒なし）,消毒,キレート処理 | 委託 | 埋立中 |  | 無し |  | 準好気性埋立構造 | 末端集水管は解放 | 即日覆土 | 埋立状況により計画的に延長 | 2 | 1 | 14 | 4 | 14 | 13 | 回収していない
熊本県 | 43210 | 43-210-08-001 | 菊池市 |  |  | 菊池市一般廃棄物最終処分場(暫定施設） |  |  |  | その他,破砕ごみ・処理残渣 | 山間 | 1997 | 1127 | 5000 | 2014 | 底部遮水工 | 処理なし | 直営 | 埋立中 |  | 無し |  | その他埋立構造 |  |  | 埋立状況により計画的に延長 | [6 empty] | 回収していない
熊本県 | 43215 | 43-215-08-001 | 天草市 |  |  | 牛深一般廃棄物最終処分場 | 707 | 884 | 24100 | 焼却残渣（主灰）,焼却残渣（飛灰）,破砕ごみ・処理残渣 | 山間 | 1996 | 6600 | 43000 | 2011 | 底部遮水工,鉛直遮水工 | 凝集沈澱,生物処理（脱窒なし）,砂ろ過,消毒,活性炭処理 | 直営 | 埋立中 |  | 無し |  | 準好気性埋立構造 | 末端集水管は水没 | 最終覆土のみ | 埋立状況により計画的に延長 |  | 1 |  | 4 |  | 10 | 回収していない
熊本県 | 43215 | 43-215-08-002 | 天草市 |  |  | 御所浦一般廃棄物最終処分場 | 39 | 54 | 412 | 焼却残渣（主灰）,焼却残渣（飛灰）,破砕ごみ・処理残渣 | 海面 | 1984 | 2170 | 5956 | 2008 | 底部遮水工,鉛直遮水工 | 凝集沈澱,生物処理（脱窒なし）,砂ろ過,消毒,活性炭処理 | 委託 | 埋立中 |  | 無し |  | 嫌気性埋立構造 | 末端集水管は解放 |  |  |  | 1 |  | 9 |  | 11 | 回収していない
熊本県 | 43854 | 43-854-08-002 | 菊池環境保全組合 |  |  | 環境美化センター楽善埋立処分場 | 3193 | 4339 | 65458 | 焼却残渣（主灰）,焼却残渣（飛灰）,破砕ごみ・処理残渣 | 平地 | 1998 | 16700 | 102200 | 2017 | 底部遮水工 | 凝集沈澱,生物処理（脱窒あり）,砂ろ過,消毒,活性炭処理 | 一部委託 | 埋立中 |  | 無し |  | 嫌気性埋立構造 | 末端集水管は解放 | 即日覆土 | 埋立状況により計画的に延長 |  | 1 |  | 4 |  | 14 | 回収していない
熊本県 | 43937 | 43-937-08-001 | 御船町甲佐町衛生施設組合 |  |  | 御船町甲佐町衛生施設組合最終処分場 | 0 | 0 | 0 | 焼却残渣（主灰）,焼却残渣（飛灰）,破砕ごみ・処理残渣,粗大ごみ | 山間 | 1972 | 4500 | 36100 | 1998 | 遮水なし | 処理なし | 直営 | 埋立終了 | 休止 | 無し |  | その他埋立構造 |  | 最終覆土のみ | 一部延長を行っていない | 1 |  | 3 |  |  |  | 回収していない
熊本県 | 43954 | 43-954-08-955 | 山鹿植木広域行政事務組合 |  |  | 山鹿植木広域行政事務組合最終処分場 |  |  |  | 焼却残渣（主灰）,不燃ごみ,焼却残渣（飛灰）,粗大ごみ | 山間 | 1985 | 19400 | 217100 | 1999 | 底部遮水工,鉛直遮水工 | 他の施設での処理 | 一部委託 | 埋立終了 |  | 無し |  | 準好気性埋立構造 | 末端集水管は解放 | [8 empty] | 回収していない
熊本県 | 43954 | 43-954-08-955 | 山鹿植木広域行政事務組合 |  |  | 山鹿植木広域行政事務組合最終処分場 | 4219 | 3529 | 154642 | 焼却残渣（主灰）,不燃ごみ,焼却残渣（飛灰）,破砕ごみ・処理残渣,粗大ごみ | 山間 | 2000 | 23280 | 242020 | 2015 | 底部遮水工,鉛直遮水工 | 凝集沈澱,生物処理（脱窒あり）,砂ろ過,活性炭処理 | 一部委託 |  |  | 無し |  | 準好気性埋立構造 | 末端集水管は解放 | 即日覆土 | 埋立状況により計画的に延長 | 2491 | 833 | 10958 | 3062 | 27750 | 6791 | 回収していない
熊本県 | 43974 | 43-974-08-001 | 八代生活環境事務組合 |  |  | クリーンセンター（最終処分場） | 1480 | 1480 | 14443 | 焼却残渣（主灰）,焼却残渣（飛灰）,破砕ごみ・処理残渣 | 平地 | 2005 | 5499 | 19033 | 2015 | 底部遮水工,鉛直遮水工 | 凝集沈澱,消毒,膜処理 | 直営 | 埋立中 |  | 無し |  | 準好気性埋立構造 | 末端集水管は水没 | 最終覆土のみ | 一部延長を行っている |  | 1 |  | 2 |  |  | 回収していない
熊本県 | 43985 | 43-985-08-001 | 阿蘇広域行政事務組合 |  |  | 中部最終処分場 | 1973 | 1007 | 22974 | 焼却残渣（主灰）,焼却残渣（飛灰）,破砕ごみ・処理残渣 | 山間 | 1991 | 54000 | 6000 | 2016 | 底部遮水工 | 凝集沈澱,生物処理（脱窒なし）,砂ろ過,消毒,活性炭処理 | 直営 | 埋立中 |  | 無し |  | 準好気性埋立構造 | 末端集水管は解放 | 即日覆土 | 埋立状況により計画的に延長 | 2 | 1 | 4 | 1 | 3 | 3 | 回収していない
熊本県 | 43986 | 43-986-08-001 | 人吉球磨広域行政組合 |  |  | 深田最終処分場 | 651 | 434 | 22551 | その他,破砕ごみ・処理残渣 | 山間 | 1986 | 27600 | 98900 | 2018 | 原地盤利用,表面遮水工（キャッピング） | 凝集沈澱,生物処理（脱窒なし）,砂ろ過,消毒,活性炭処理 | 直営 | 埋立中 |  | 無し |  | 嫌気性埋立構造 |  | 中間覆土 | 埋立状況により計画的に延長 | 2 | 1 | 5 | 2 | 1 | 1 | 回収していない
熊本県 | 43986 | 43-986-08-003 | 人吉球磨広域行政組合 |  |  | 人吉球磨クリーンプラザ（最終処分場） | 1124 | 1568 | 49709 | その他,溶融スラグ,破砕ごみ・処理残渣 | 山間 | 2002 | 6390 | 59725 | 2017 | 底部遮水工 | 凝集沈澱,生物処理（脱窒なし）,砂ろ過,活性炭処理,促進酸化処理 | 委託 | 埋立中 |  | 無し |  | 準好気性埋立構造 | 末端集水管は水没 | 中間覆土 | 埋立状況により計画的に延長 | 1 |  | 8 |  | 7 |  | 回収していない
熊本県 | 43991 | 43-991-08-001 | 有明広域行政事務組合 |  |  | 第１最終処分場 | 0 | 0 | 0 |  | 山間 | 1990 | 6200 | 36670 | 2007 | 底部遮水工,鉛直遮水工 | 凝集沈澱,生物処理（脱窒なし）,砂ろ過,消毒,活性炭処理 | 委託 | 埋立終了 |  | 無し |  | 準好気性埋立構造 | 末端集水管は解放 | 最終覆土のみ | 一部延長を行っていない | 4 | 1 | 9 | 1 |  | 1 | 回収していない
熊本県 | 43991 | 43-991-08-002 | 有明広域行政事務組合 |  |  | 東部環境センター最終処分場 | 2524 | 2223 | 47066 | 焼却残渣（主灰）,焼却残渣（飛灰）,破砕ごみ・処理残渣 | 山間 | 2000 | 7100 | 52010 | 2016 | 底部遮水工,鉛直遮水工 | 凝集沈澱,生物処理（脱窒あり）,砂ろ過,消毒,活性炭処理 | 委託 | 埋立中 | 能力変更 | 無し |  | 準好気性埋立構造 | 末端集水管は解放 | 即日覆土 | 埋立状況により計画的に延長 | 13 | 1 | 5 | 1 | 58 | 1 | 回収していない
熊本県 | 43991 | 43-991-08-003 | 有明広域行政事務組合 |  |  | 第２最終処分場 | 0 | 0 | 0 |  | 山間 | 1991 | 4016 | 9983 | 2006 | 底部遮水工,鉛直遮水工 | 凝集沈澱,生物処理（脱窒なし）,砂ろ過,活性炭処理 | 委託 | 埋立終了 |  | 無し |  | 準好気性埋立構造 | 末端集水管は解放 | 最終覆土のみ | 一部延長を行っていない | 1 | 1 | 5 | 1 |  | 1 | 回収していない
熊本県 | 43995 | 43-995-08-002 | 宇城広域連合 |  |  | 松山最終処分場 | 1301 | 1301 | 17854 | 焼却残渣（主灰）,焼却残渣（飛灰）,破砕ごみ・処理残渣 | 山間 | 1995 | 7490 | 42410 | 2014 | 原地盤利用,表面遮水工（キャッピング） | 下水道放流 | 直営 | 埋立中 |  | 無し |  | 準好気性埋立構造 | 末端集水管は水没 | 中間覆土 | 埋立状況により計画的に延長 | [6 empty] | 回収していない
熊本県 | 43995 | 43-995-08-001 | 宇城広域連合 |  |  | 栗崎最終処分場 | 886 | 886 | 2272 | 焼却残渣（主灰）,不燃ごみ,焼却残渣（飛灰）,破砕ごみ・処理残渣 | 海面 | 1995 | 4900 | 18200 | 2010 | 底部遮水工,鉛直遮水工 | 凝集沈澱,生物処理（脱窒あり）,砂ろ過,消毒,活性炭処理 | 委託 | 埋立中 |  |  |  | 準好気性埋立構造 | 末端集水管は水没 | 中間覆土 | 一部延長を行っていない |  | 2 |  | 19 |  | 15 | 回収していない
熊本県 | 43998 | 43-998-08-001 | 天草広域連合 |  |  | 新白洲一般廃棄物最終処分場 | 3755 | 3432 | 35341 | 焼却残渣（主灰）,焼却残渣（飛灰）,破砕ごみ・処理残渣 | 平地 | 1998 | 31710 | 99800 | 2014 | 底部遮水工 | 凝集沈澱,生物処理（脱窒あり）,砂ろ過,消毒,活性炭処理 | 一部委託 | 埋立中 |  | 無し |  | 準好気性埋立構造 | 末端集水管は解放 | 即日覆土 | 埋立状況により計画的に延長 |  | 1 |  | 1 |  | 7 | 回収していない

## し尿処理施設
し尿処理施設・汚泥再生処理センター
都道府県名 | 地方公共団体コード | 施設コード | 地方公共団体名 | 法人名称(民間施設) | 代表者 (民間施設) | 施設名 | 年間処理量 |  |  |  | 資源化量 |  |  | 脱水汚泥の直接埋立 |  | 脱水汚泥の焼却 |  | 処理方式 |  |  | メタン発酵の場合 |  |  | 処理能力 | 処理能力 （有機性廃棄物） | 資源化能力 | 計画メタンガス量 | 使用開始年度 | 運転管理体制 | 施設の改廃
[7 empty] | し尿 | 浄化槽汚泥 | 有機性廃棄物 | その他 | 堆肥等の固形物 | メタンガス | 資源化物量の区分 | 直接埋立の有無 | 埋立量 | 焼却の有無 | 焼却量 | 汚水処理 | 汚泥処理 | 資源化処理 | ガス生産量 | ガス発熱量 | ガス利用方法
[7 empty] | (kl/年度) | (kl/年度) | (t/年度) | (kl/年度) | (t/年度) | (m3／年度) |  |  | （t/年度) |  | （t/年度) |  |  |  | （m3/年度） | （kJ/m3N） |  | (kL/日) | (t/日) | (t/日) | (m3/日)
熊本県 | 43202 | 43-202-09-001 | 八代市 |  |  | 八代市衛生処理センター | 10495 | 3631 |  |  |  | 55167 | 生産量 | 無し |  | 無し |  | 嫌気 | その他 | メタン発酵 | 55167 |  | 所内利用（熱利用） | 50 |  |  | 400 | 1961 | 一部委託
熊本県 | 43202 | 43-202-09-002 | 八代市 |  |  | 八代市浄化槽汚泥処理施設 |  | 28355 |  | 682 |  |  |  | 無し |  | 施設外焼却 | 1416 | 下水投入,浄化槽専用 | 脱水 |  |  |  |  | 96 |  |  |  | 2006 | 一部委託
熊本県 | 43204 | 43-204-09-001 | 荒尾市 |  |  | 松ヶ浦環境センター | 23600 | 6008 | [5 empty] | 無し |  | 施設内焼却 | 528 | 嫌気,好気,高負荷,膜分離,下水投入 | 脱水,乾燥,焼却 |  |  |  |  | 65 |  |  |  | 1996 | 直営
熊本県 | 43206 | 43-206-09-001 | 玉名市 |  |  | 玉名市し尿処理施設 | 5569 | 8010 |  |  | 714 |  | 搬出量・売却量 | 無し |  | 無し |  | 嫌気,下水投入 | 脱水 |  |  |  |  | 51 |  | 0 |  | 1964 | 委託
熊本県 | 43208 | 43-208-09-001 | 山鹿市 |  |  | 山鹿市し尿前処理施設 | 2611 | 5170 | [5 empty] | 無し |  | 無し |  | 一次処理 | [5 empty] | 30 |  |  |  | 1994 | 委託
熊本県 | 43215 | 43-215-09-001 | 天草市 |  |  | 牛深し尿処理場 | 7524 | [6 empty] | 無し |  | 施設外焼却 | 367 | 焼却 | 焼却 |  |  |  |  | 30 |  |  |  | 1978 | 直営
熊本県 | 43215 | 43-215-09-002 | 天草市 |  |  | 本渡衛生センター | 8899 | 9952 |  |  | 134 |  | 生産量 | 無し |  |  |  | 標脱,下水投入 | 乾燥 | 堆肥化 |  |  |  | 56 |  | 0.36 |  | 1982 | 委託
熊本県 | 43215 | 43-215-09-003 | 天草市 |  |  | 牛深し尿処理場浄化槽汚泥処理施設 |  | 12823 | [5 empty] | 無し |  | 施設外焼却 | 414 | 浄化槽専用 | 焼却 |  |  |  |  | 45 |  |  |  | 1993 | 一部委託
熊本県 | 43423 | 43-423-09-424 | 南小国町 |  |  | みなみ浄化センター | 84517 |  |  |  | 23 |  | 搬出量・売却量 | 無し |  | 無し |  | 嫌気,好気 | 脱水 | 堆肥化 |  |  |  | 645 |  | 0 |  | 2007 | 委託
熊本県 | 43447 | 43-447-09-001 | 山都町 |  |  | 千滝クリーンハウス | 5432 | 8616 | [5 empty] | 無し |  |  | 26 | 高負荷,膜分離 | 焼却 |  |  |  |  | 40 |  |  |  | 1994 | 直営
熊本県 | 43531 | 43-531-09-001 | 苓北町 |  |  | 富岡浄化センターし尿等前処理施設 | 636 | 1437 | [5 empty] | 無し |  | 無し |  | 下水投入 | [5 empty] | 7 |  |  |  | 2006 | 委託
熊本県 | 43857 | 43-857-09-001 | 御船地区衛生施設組合 |  |  | 環境クリーンセンター | 9364 | 16377 |  |  |  |  | 生産量 | 無し |  |  |  | 高負荷 | 脱水,乾燥 | 堆肥化 |  |  |  | 90 |  | 0 |  | 1991 | 直営
熊本県 | 43935 | 43-935-09-001 | 上天草衛生施設組合 |  |  | 上天草衛生センター | 13355 | 19694 | 0 |  | 176 |  | 生産量 | 無し |  | 無し |  | 高負荷,膜分離 | 脱水 | 堆肥化 |  |  |  | 115 | 2 | 8 |  | 2005 | 直営
熊本県 | 43954 | 43-954-09-955 | 山鹿植木広域行政事務組合 |  |  | 山鹿植木広域行政事務組合山鹿衛生処理センター | 6830 | 21688 | [5 empty] | 無し |  | 施設外焼却 | 1142 | 標脱 | 脱水 | 堆肥化 |  |  |  | 92 |  |  |  | 1980 | 直営
熊本県 | 43974 | 43-974-09-001 | 八代生活環境事務組合 |  |  | 衛生センター | 6603 | 10501 | [5 empty] | 無し |  |  | 498 | 好気 | 脱水,乾燥 |  |  |  |  | 60 |  |  |  | 1978 | 直営
熊本県 | 43985 | 43-985-09-001 | 阿蘇広域行政事務組合 |  |  | 滝美園し尿処理場 | 2728 | 4061 |  |  | 15 |  | 搬出量・売却量 | 無し |  | 施設外焼却 | 28 | 標脱 | 脱水,乾燥 | 堆肥化 |  |  |  | 18 |  | 1.2 |  | 1990 | 直営
熊本県 | 43985 | 43-985-09-002 | 阿蘇広域行政事務組合 |  |  | 衛生処理センター | [7 empty] | 無し |  |  |  | 好希釈,その他 | 脱水 | 堆肥化 |  |  |  | 46 |  | 60 |  | 1968 | 直営 | 休止
熊本県 | 43985 | 43-985-09-003 | 阿蘇広域行政事務組合 |  |  | 大阿蘇環境センター蘇水館 | 6986 | 20403 |  |  | 178 |  | 搬出量・売却量 | 無し |  |  |  | 膜分離 | 脱水,乾燥 | 堆肥化 |  |  |  | 91 |  | 2 |  | 2006 | 一部委託 | 新設
熊本県 | 43986 | 43-986-09-002 | 人吉球磨広域行政組合 |  |  | 免田し尿処理場 | 6220 | 9159 | [5 empty] | 無し |  | 施設内焼却 | 13 | 嫌気 | 脱水,焼却 |  |  |  | 外部搬出利用（その他） | 77 | 0 |  |  | 1975 | 委託
熊本県 | 43986 | 43-986-09-003 | 人吉球磨広域行政組合 |  |  | 汚泥再生処理センター | 10753 | 16693 |  |  | 231 |  | 搬出量・売却量 | 無し |  | 施設外焼却 | 20 | 膜分離 | 脱水,乾燥 | 堆肥化 |  |  |  | 96 |  | 1 |  | 2007 | 直営
熊本県 | 43991 | 43-991-09-001 | 有明広域行政事務組合 |  |  | 第１衛生センター | 7674 | 12182 |  |  | 55 |  | 生産量 | 無し |  | 施設内焼却 | 58 | 高負荷 | 脱水,乾燥,焼却 |  |  |  |  | 68 |  | 0 |  | 1995 | 委託
熊本県 | 43991 | 43-991-09-002 | 有明広域行政事務組合 |  |  | 第２衛生センター | 7379 | 8758 |  |  | 133 |  | 生産量 | 無し |  |  |  | 高負荷 | 脱水,乾燥 |  |  |  |  | 40 |  | 0 |  | 1982 | 一部委託
熊本県 | 43995 | 43-995-09-001 | 宇城広域連合 |  |  | 浄化センター | 12598 | 29466 | [5 empty] | 無し |  |  |  | 嫌気 | 脱水,乾燥 |  |  |  |  | 145 |  | 0 |  | 1971 | 一部委託
熊本県 | 43995 | 43-995-09-001 | 宇城広域連合 |  |  | 浄化センター | 4779 | 11176 | [5 empty] | 無し |  |  |  | 好気 | 脱水,乾燥 |  |  |  |  | 55 |  | 0 |  | 1981 | 一部委託
熊本県 | 43996 | 43-996-09-001 | 菊池広域連合 |  |  | クリーンセンター花房 | 11880 | 22738 |  |  | 207 |  | 搬出量・売却量 | 無し |  | 無し |  | 膜分離 | 脱水,乾燥 | 堆肥化 |  |  |  | 96 |  | 1 |  | 2005 | 一部委託

## コミュニティプラント
コミュニティプラント
都道府県名 | 地方公共団体コード | 施設コード | 地方公共団体名 | 施設名 | 汚水処理量 | 処理方法 | 計画最大汚水量 | 使用開始年度 | 運転管理体制 | 料金徴収 | 施設の改廃
[5 empty] | (m3/年度) |  | (m3/日)
熊本県 | 43210 | 43-210-10-001 | 菊池市 | 永住吉地区クリーンセンター | 156130 | その他 | 771 | 1998 | 委託 | 有り
熊本県 | 43210 | 43-210-10-002 | 菊池市 | 富の原西地区クリーンセンター | 170367 | 接触ばっ気 | 469 | 1993 | 委託 | 有り
熊本県 | 43210 | 43-210-10-004 | 菊池市 | 田島地区クリーンセンター | 147633 | 長時間ばっ気 | 600 | 2002 | 委託 | 有り
熊本県 | 43210 | 43-210-10-003 | 菊池市 | 富の原東地区処理場 | 189473 | 接触ばっ気 | 590 | 1988 | 委託 | 有り