## 焼却施設
焼却施設（溶融施設含む）
都道府県名 | 地方公共団体コード | 施設コード | 地方公共団体名 | 法人名称(民間施設) | 代表者名 (民間施設) | 施設名称 | 年間処理量 | 資源化量 |  |  | 焼却対象廃棄物 | 施設の種類 | 処理方式 | 炉型式 | 処理能力 | 炉数 | 使用開始年度 | 余熱利用の状況 | 余熱利用量（仕様値・公称値） |  | 余熱利用量（実績値） |  | 発電能力 | 発電効率 | 総発電量 | 灰処理設備の有無 |  | 運転管理体制 | 施設の改廃 | 産業廃棄物の搬入の有無 | 一般廃棄物の割合 | ごみ組成分析結果 | [6 empty] | 単位容積重量 | 三成分 |  |  |  | 低位発熱量 |  | リユース・リペア機能の有無 | リユース・リペアする場所の面積 | リユース・リペアの対象品目 | [28 empty] | リユース・リペアの内容
[8 empty] | 資源物回収 | 燃料ガス回収 | 生産量・排出量の別 | [8 empty] | 総余熱利用量 | うち外部供給熱量 | 総余熱利用量 | うち外部供給熱量 |  |  |  | （焼却灰） | （飛灰） |  |  |  |  | 合計 | 紙・布類 | ビニール、合成樹脂、ゴム、皮革類 | 木、竹、わら類 | ちゅう芥類 | 不燃物類 | その他 |  | 合計 | 水分 | 可燃分 | 灰分 | (計算値) | (実測値) |  |  | 合計 |  | 家具 |  |  | 自転車 |  |  | 衣類 |  |  | 書籍 |  |  | 家電 |  |  | 傘 |  |  | 食器 |  |  | おもちゃ |  |  | その他
[48 empty] | 重量 | 個数 | 対象 | 重量 | 個数 | 対象 | 重量 | 個数 | 対象 | 重量 | 個数 | 対象 | 重量 | 個数 | 対象 | 重量 | 個数 | 対象 | 重量 | 個数 | 対象 | 重量 | 個数 | 対象 | 重量 | 個数 | 対象 | 重量 | 個数
[7 empty] | （t/年度） | （t/年度） | （m3/年度） | [5 empty] | (t/日) |  |  |  | (MＪ) | （MJ） | (MＪ) | （MJ） | (kW) | (％) | (MWh) | [5 empty] | （％） | （％） | （％） | （％） | （％） | （％） | （％） | （％） | (kg/m3) | （％） | （％） | （％） | （％） | （kJ/kg） | （kJ/kg） |  | （㎡） | （t/年度） | （個・台等） |  | （t/年度） | （個・台等） |  | （t/年度） | （個・台等） |  | （t/年度） | （個・台等） |  | （t/年度） | （個・台等） |  | （t/年度） | （個・台等） |  | （t/年度） | （個・台等） |  | （t/年度） | （個・台等） |  | （t/年度） | （個・台等） |  | （t/年度） | （個・台等）
沖縄県 | 47207 | 47-207-01-001 | 石垣市 |  |  | 石垣市クリーンセンター | 14979 | 0 | 0 |  | 可燃ごみ,粗大ごみ | 焼却 | 流動床式 | 准連続運転 | 40 | 2 | 1998 | 場内温水 | [7 empty] | セメント固化 | セメント固化 | 委託 |  | 無し |  | 100 | 52 | 7.9 | 6.5 | 20.6 | 0.6 | 12.4 | 180 | 100 | 57.1 | 39 | 3.9 | 5910 | 6550 | 無し |  | 0 | 0
沖縄県 | 47208 | 47-208-01-001 | 浦添市 |  |  | 浦添市クリーンセンター | 32558 | 2496 |  | 生産量 | 可燃ごみ,ごみ処理残渣 | 焼却 | ストーカ式（可動） | 全連続運転 | 150 | 2 | 1983 | 無し | [7 empty] | 溶融処理 | 無し | 委託 |  | 無し |  | 100 | 45.9 | 19.1 | 2 | 31.4 | 1 | 0.6 | 138 | 100 | 50.9 | 39.6 | 9.5 | 6208 | 8274 | 無し |  | 0 | 0
沖縄県 | 47209 | 47-209-01-001 | 名護市 |  |  | 名護市環境センター | 15394 | 0 | 0 |  | 可燃ごみ | 焼却 | ストーカ式（可動） | バッチ運転 | 40 | 2 | 1977 | 無し | [7 empty] | 無し | 薬剤処理 | 直営 |  | 無し |  | 100 | 63.9 | 14.4 | 1.5 | 20.2 | 0 | 0 | 510 | 100 | 45.5 | 44.8 | 9.7 | 0 | 1765 | 無し |  | 0 | 0
沖縄県 | 47214 | 47-214-01-001 | 宮古島市 |  |  | クリーンセンター平良工場 | 14004 |  |  |  | 可燃ごみ,ごみ処理残渣,し尿処理残渣 | 焼却 | ストーカ式（可動） | 准連続運転 | 60 | 2 | 1977 | 無し | [7 empty] | 無し | 薬剤処理 | 委託 |  | 無し |  | 100 | 57 | 32 | 5 | 0.3 | 2.2 | 3.5 | 79 | 100 | 23.9 | 66.1 | 10 | 0 | 14200 | 無し |  | 0 | 0
沖縄県 | 47301 | 47-301-01-001 | 国頭村 |  |  | 国頭村環境センター | 1058 |  |  |  | 可燃ごみ | 焼却 | ストーカ式（可動） | バッチ運転 | 15 | 2 | 1983 | 無し | [7 empty] | 無し | 薬剤処理 | 直営 |  | 無し |  | 100 | 72.6 | 10.7 | 5 | 0.5 | 3.3 | 7.9 | 139.5 | 100 | 44.8 | 47.7 | 7.5 | 7859 | 8590 | 無し |  | 0 | 0
沖縄県 | 47302 | 47-302-01-303 | 大宜味村 | [28 empty] | 0 | 0 | 0 | 0 | 0 | 0 | 0 | 0 | 0 | 0 | 0 | 0 | 0 | 0 |  |  | 0 | 0
沖縄県 | 47315 | 47-315-01-001 | 伊江村 |  |  | 伊江村Ｅ＆Ｃセンター | 846 |  |  | 搬出量 | 可燃ごみ,混合（未分別）ごみ | 焼却 | ストーカ式（可動） | バッチ運転 | 7 | 1 | 2004 | 場内温水 | [7 empty] | 無し | 薬剤処理 | 直営 |  | 無し |  | 100 | 73.4 | 15.1 | 1.6 | 3.1 | 6 | 0.8 | 103 | 100 | 47 | 45.6 | 7.4 | 0 | 7860 | 無し |  | 0 | 0
沖縄県 | 47327 | 47-327-01-328 | 北中城村 |  |  | 中城青葉苑 | 4639 | 248 |  | 搬出量 | 可燃ごみ,不燃ごみ | 焼却 | 流動床式 | 全連続運転 | 20 | 2 | 2003 | 場内温水 | [7 empty] | 薬剤処理 | 薬剤処理,溶融処理 | 委託 |  | 無し |  | 100 | 51 | 29.1 | 6.4 | 10.5 | 1.6 | 1.4 | 131 | 100 | 39.7 | 53.5 | 6.8 | 9084 | 9084 | 無し |  | 0 | 0
沖縄県 | 47353 | 47-353-01-001 | 渡嘉敷村 |  |  | 渡嘉敷村ごみ焼却場 | 345 |  |  |  | 可燃ごみ | 焼却 | ストーカ式（可動） | バッチ運転 | 4 | 1 | 1999 | 無し | [7 empty] | その他 | 薬剤処理 | 直営 |  | 無し |  | 100 | 44.4 | 33.1 | 5.7 | 9.3 | 5 | 2.5 | 0 | 100 | 42.3 | 48 | 9.7 | 1910 | 7997 | 無し |  | 0 | 0
沖縄県 | 47354 | 47-354-01-001 | 座間味村 |  |  | 阿嘉島クリーンセンター |  |  |  |  | 可燃ごみ | 焼却 | ストーカ式（可動） | バッチ運転 | 3 | 1 | 1998 | 無し | [7 empty] | 薬剤処理 | 薬剤処理 | 委託 |  | 無し |  | 0 | 0 | 0 | 0 | 0 | 0 | 0 | 0 | 0 | 0 | 0 | 0 | 0 | 0 | 無し |  | 0 | 0
沖縄県 | 47354 | 47-354-01-002 | 座間味村 |  |  | 座間味村クリーンセンター |  |  |  |  | 可燃ごみ,粗大ごみ,不燃ごみ,資源ごみ,ごみ処理残渣 | ガス化溶融・改質 | シャフト式 | 准連続運転 | 4 | 1 | 2003 | 無し | [7 empty] | 無し | 溶融処理 | 委託 |  | 無し |  | 0 | 0 | 0 | 0 | 0 | 0 | 0 | 0 | 0 | 0 | 0 | 0 | 0 | 0 | 無し |  | 0 | 0
沖縄県 | 47355 | 47-355-01-356 | 粟国村 |  |  | 美ら島あぐにクリーンセンター | 121 |  |  |  | 可燃ごみ | 焼却 | ストーカ式（可動） | バッチ運転 | 3 | 1 | 2004 | 無し | [7 empty] | 薬剤処理 | 薬剤処理 | 委託 |  | 無し |  | 100 | 69.4 | 19.6 | 2 | 1.6 | 4.5 | 2.9 | 156 | 100 | 41.7 | 49.6 | 8.7 | 2270 | 2710 | 無し |  | 0 | 0
沖縄県 | 47356 | 47-356-01-002 | 渡名喜村 |  |  | 渡名喜村ごみ焼却施設 |  |  |  |  | 可燃ごみ,混合（未分別）ごみ,粗大ごみ,不燃ごみ | ガス化溶融・改質 | シャフト式 | 准連続運転 | 2 | 1 | 2003 | 無し | [7 empty] | 溶融処理 | 無し | 委託 |  |  |  | 0 | 0 | 0 | 0 | 0 | 0 | 0 | 0 | 0 | 0 | 0 | 0 | 0 | 0 | 無し |  | 0 | 0
沖縄県 | 47357 | 47-357-01-001 | 南大東村 |  |  | 南大東村クリーンセンター | 250 | 63 |  | 搬出量 | 可燃ごみ | 焼却 | ストーカ式（可動） | バッチ運転 | 3 | 1 | 2000 | 無し | [7 empty] | 薬剤処理 | 薬剤処理 | 委託 |  | 無し |  | 100 | 92.7 | 3.2 | 1.4 | 0.3 | 1 | 1.4 | 129 | 100 | 41.4 | 51 | 7.6 | 0 | 6940 | 無し |  | 0 | 0
沖縄県 | 47358 | 47-358-01-001 | 北大東村 |  |  | 北大東村ごみ処理施設 |  |  |  |  | 可燃ごみ | 焼却 | ストーカ式（可動） | バッチ運転 | 2 | 1 | 2001 | 無し | [7 empty] | 無し | 無し | 直営 |  |  |  | 0 | 0 | 0 | 0 | 0 | 0 | 0 | 0 | 0 | 0 | 0 | 0 | 0 | 0 | 無し |  | 0 | 0
沖縄県 | 47359 | 47-359-01-002 | 伊平屋村 |  |  | 伊平屋村クリーンセンター | 353 | 21 |  | 搬出量 | 可燃ごみ,粗大ごみ | その他 | ストーカ式（可動） | バッチ運転 | 3 | 1 | 2005 | 無し | [7 empty] | 溶融処理 | 薬剤処理 | 委託 |  | 無し |  | 100 | 71 | 21 | 4 | 2 | 1 | 1 | 117 | 100 | 50 | 47 | 3 | 0 | 0 | 無し |  | 0 | 0
沖縄県 | 47361 | 47-361-01-001 | 久米島町 |  |  | 久米島ﾆｭ-ｸﾘ-ﾝｾﾝﾀ- | 3701 |  |  |  | 可燃ごみ,混合（未分別）ごみ,粗大ごみ,ごみ処理残渣 | 焼却 | ストーカ式（可動） | バッチ運転 | 20 | 2 | 1990 | 場内温水 | [7 empty] | 薬剤処理 | 薬剤処理 | 直営 |  | 有り | 90 | 0 | [7 empty] | 0 |  |  |  | 0 | 0 | 無し |  | 0 | 0
沖縄県 | 47375 | 47-375-01-376 | 多良間村 |  |  | クリーンセンターたらま | 326 | 0 | 0 |  | 可燃ごみ | 焼却 | ストーカ式（可動） | バッチ運転 | 3 | 1 | 2001 | 無し | [7 empty] | 薬剤処理 | 薬剤処理 | 直営 |  | 無し |  | 0 | 0 | 0 | 0 | 0 | 0 | 0 | 0 | 0 | 0 | 0 | 0 | 0 | 0 | 無し |  | 0 | 0
沖縄県 | 47381 | 47-381-01-001 | 竹富町 |  |  | 黒島焼却炉施設 | 24 |  |  |  | 可燃ごみ | 焼却 | 固定床式 | バッチ運転 | 0.4 | 1 | 2006 | 無し | [7 empty] | 無し | 無し | 委託 | 新設 | 無し |  | 100 | 100 | 0 | 0 | 0 | 0 | 0 | 0 | 100 | 0 | 0 | 100 | 0 | 0 | 無し |  | 0 | 0
沖縄県 | 47381 | 47-381-01-002 | 竹富町 |  |  | 波照間焼却炉施設 | 32 |  |  |  | 可燃ごみ | 焼却 | 固定床式 | バッチ運転 | 0.4 | 1 | 2006 | 無し | [7 empty] | 無し | 無し | 委託 | 新設 | 無し |  | 100 | 100 | 0 | 0 | 0 | 0 | 0 | 0 | 100 | 0 | 0 | 100 | 0 | 0 | 無し |  | 0 | 0
沖縄県 | 47381 | 47-381-01-003 | 竹富町 |  |  | 竹富焼却炉施設 | 36 |  |  |  | 可燃ごみ | 焼却 | 固定床式 | バッチ運転 | 0.4 | 1 | 2007 | 無し | [7 empty] | 無し | 無し | 委託 | 新設 | 無し |  | 100 | 100 | 0 | 0 | 0 | 0 | 0 | 0 | 100 | 0 | 0 | 100 | 0 | 0 | 無し |  | 0 | 0
沖縄県 | 47381 | 47-381-01-004 | 竹富町 |  |  | 小浜焼却炉施設 | 69 |  |  |  | 可燃ごみ | 焼却 | 固定床式 | バッチ運転 | 0.5 | 1 | 2007 | 無し | [7 empty] | 無し | 無し | 委託 | 新設 | 無し |  | 100 | 100 | 0 | 0 | 0 | 0 | 0 | 0 | 100 | 0 | 0 | 100 | 0 | 0 | 無し |  | 0 | 0
沖縄県 | 47803 | 47-803-01-001 | 倉浜衛生施設組合 |  |  | 倉浜衛生施設組合倉敷ごみ処理場（第三工場） | 34303 |  |  |  | 可燃ごみ,粗大ごみ | 焼却 | ストーカ式（可動） | 准連続運転 | 120 | 2 | 1982 | 場内温水 | [7 empty] | 無し | 薬剤処理 | 直営 |  |  |  | 100 | 50.3 | 28.7 | 6.6 | 11.4 | 1.3 | 1.7 | 82.6 | 100 | 37 | 58.6 | 4.4 | 10100 | 12200 | 無し |  | 0 | 0
沖縄県 | 47803 | 47-803-01-002 | 倉浜衛生施設組合 |  |  | 倉浜衛生施設組合倉敷ごみ処理場（第二工場） | 24688 |  |  |  | 可燃ごみ,ごみ処理残渣 | 焼却 | ストーカ式（可動） | 准連続運転 | 100 | 2 | 1976 | 無し | [7 empty] | 無し | 薬剤処理 | 直営 |  |  |  | 100 | 50.3 | 28.7 | 6.6 | 11.4 | 1.3 | 1.7 | 82.6 | 100 | 37 | 58.6 | 4.4 | 10100 | 12200 | 無し |  | 0 | 0
沖縄県 | 47804 | 47-804-01-001 | 東部清掃施設組合 |  |  | ごみ処理場 | 16191 |  |  |  | 可燃ごみ,ごみ処理残渣 | 焼却 | ストーカ式（可動） | 全連続運転 | 98 | 2 | 1985 | 無し | [7 empty] | 無し | 薬剤処理 | 一部委託 |  | 無し |  | 100 | 52.4 | 27.6 | 7.3 | 7.5 | 1.6 | 3.6 | 136 | 100 | 45.4 | 48.8 | 5.8 | 10290 | 0 | 無し |  | 0 | 0
沖縄県 | 47808 | 47-808-01-001 | 糸満市豊見城市清掃施設組合 |  |  | 糸豊環境美化センター | 30814 |  |  |  | 可燃ごみ | 焼却 | ストーカ式（可動） | 全連続運転 | 200 | 2 | 1998 | 場内温水 | 0 | 0 | 0 | 0 |  |  |  | 無し | セメント固化,薬剤処理 | 直営 |  | 無し |  | 99.925 | 46.95 | 31.075 | 10.7 | 8.025 | 1.475 | 1.7 | 114.25 | 100 | 42.425 | 53.375 | 4.2 | 8990 | 0 | 無し |  | 0 | 0 |  | 0 | 0 |  | 0 | 0 |  | 0 | 0 |  | 0 | 0 |  | 0 | 0 |  | 0 | 0 |  | 0 | 0 |  | 0 | 0 |  | 0 | 0
沖縄県 | 47809 | 47-809-01-001 | 本部町今帰仁村清掃施設組合 |  |  | ごみ処理施設 | 7163 | 356 |  | 搬出量 | 可燃ごみ,粗大ごみ,し尿処理残渣 | 焼却 | ストーカ式（可動） | バッチ運転 | 40 | 2 | 1998 | 場内温水 | [7 empty] | 無し | セメント固化,薬剤処理 | 直営 |  | 無し |  | 100 | 51.9 | 35.9 | 5.5 | 0.6 | 3.3 | 2.8 | 200 | 100 | 35.8 | 55.7 | 8.5 | 9200 | 11400 | 無し |  | 0 | 0
沖縄県 | 47818 | 47-818-01-001 | 島尻消防清掃組合 |  |  | 島尻消防清掃組合、島尻環境美化センター | 11800 |  |  |  | 可燃ごみ,粗大ごみ | 焼却 | ストーカ式（可動） | バッチ運転 | 40 | 2 | 1980 | 無し | [7 empty] | 薬剤処理 | 薬剤処理 | 委託 |  | 無し |  | 100 | 46 | 41 | 1 | 4 | 5 | 3 | 115 | 100 | 51 | 44 | 5 | 1786 | 8850 | 無し |  | 0 | 0
沖縄県 | 47822 | 47-822-01-001 | 中城村北中城村清掃事務組合 |  |  | 中城青葉苑 | 8967 | 437 |  | 搬出量 | 可燃ごみ,不燃ごみ | 焼却 | 流動床式 | 全連続運転 | 20 | 2 | 2003 | 場内温水 | [7 empty] | 薬剤処理 | 薬剤処理,溶融処理 | 委託 |  | 無し |  | 100 | 51 | 29.1 | 6.4 | 10.5 | 1.6 | 1.4 | 131 | 100 | 39.7 | 53.5 | 6.8 | 9084 | 9084 | 無し |  | 0 | 0
沖縄県 | 47839 | 47-839-01-001 | 比謝川行政事務組合 |  |  | 環境美化センター | 16091 |  |  |  | 可燃ごみ | 焼却 | ストーカ式（可動） | 准連続運転 | 70 | 2 | 1998 | 無し | [7 empty] | 無し | 薬剤処理 | 直営 |  | 無し |  | 100 | 46.2 | 25.4 | 8.2 | 17.8 | 1.6 | 0.8 | 0 | 100 | 42.2 | 53.8 | 4 | 9060 | 10400 | 無し |  | 0 | 0
沖縄県 | 47840 | 47-840-01-004 | 中部北環境施設組合 |  |  | ごみ溶融施設 | 33000 | 2253 |  | 生産量 | 可燃ごみ,ごみ処理残渣 | ガス化溶融・改質 | シャフト式 | 全連続運転 | 166 | 2 | 2004 | 発電（場内利用） |  |  |  |  | 2300 | 11.6 | 9960 | 無し | 薬剤処理 | 委託 |  | 無し |  | 100 | 59.3 | 23.7 | 4.4 | 10.4 | 1 | 1.2 | 122 | 100 | 36.2 | 54.5 | 9.3 | 9365 | 0 | 無し |  | 0 | 0
沖縄県 | 47842 | 47-842-01-001 | 那覇市・南風原町環境施設組合 |  |  | 那覇・南風原クリーンセンター | 95068 | 3976 | 0 | 搬出量 | 可燃ごみ,粗大ごみ,ごみ処理残渣 | 焼却 | ストーカ式（可動） | 全連続運転 | 450 | 3 | 2006 | 場内温水,場内蒸気,発電（場内利用）,発電（場外利用） | 308320320 | 89084016 | 327845796 | 61245360 | 8000 | 15.21 | 41084 | 溶融処理 | セメント固化,薬剤処理,溶融処理 | 委託 |  | 無し |  | 100 | 52.3 | 25.9 | 6.2 | 7.7 | 5.1 | 2.8 | 184.5 | 100 | 33.8 | 57.4 | 8.8 | 10072 | 12085 | 無し |  | 0 | 0

## 粗大ごみ処理施設
粗大ごみ処理施設
都道府県名 | 地方公共団体 コード | 施設コード | 地方公共団体名 | 法人名称(民間施設) | 代表者 (民間施設) | 施設名 | 年間処理量 | 資源回収量 |  | 処理対象廃棄物 | 処理方式 | 処理能力 | 使用開始年度 | 運転管理体制 | 施設の改廃 | 産業廃棄物の搬入の有無 | 一般廃棄物の割合 | リユース・リペア機能の有無 | リユース・リペアする場所の面積 | リユース・リペアの対象品目 | [28 empty] | リユース・リペアの内容
[9 empty] | 資源化物の区分 | [10 empty] | 合計 |  | 家具 |  |  | 自転車 |  |  | 衣類 |  |  | 書籍 |  |  | 家電 |  |  | 傘 |  |  | 食器 |  |  | おもちゃ |  |  | その他
[20 empty] | 重量 | 個数 | 対象 | 重量 | 個数 | 対象 | 重量 | 個数 | 対象 | 重量 | 個数 | 対象 | 重量 | 個数 | 対象 | 重量 | 個数 | 対象 | 重量 | 個数 | 対象 | 重量 | 個数 | 対象 | 重量 | 個数 | 対象 | 重量 | 個数
[7 empty] | (t/年度) | (t/年度) |  |  |  | (t/日) |  |  |  |  | （％） |  | （㎡） | （t/年度） | （個・台等） |  | （t/年度） | （個・台等） |  | （t/年度） | （個・台等） |  | （t/年度） | （個・台等） |  | （t/年度） | （個・台等） |  | （t/年度） | （個・台等） |  | （t/年度） | （個・台等） |  | （t/年度） | （個・台等） |  | （t/年度） | （個・台等） |  | （t/年度） | （個・台等）
沖縄県 | 47208 | 47-208-03-001 | 浦添市 |  |  | 浦添市クリーンセンター | 1314 | 323 | 搬出量 | 粗大ごみ,不燃ごみ | 破砕 | 25 | 1983 | 委託 |  | 無し |  | 無し |  | 0 | 0
沖縄県 | 47209 | 47-209-03-001 | 名護市 |  |  | 名護市粗大ごみ処理場 | 2310 | 170 | 回収量 | その他,資源ごみ | 併用 | 5 | 1999 | 委託 |  | 無し |  | 無し |  | 0 | 0
沖縄県 | 47214 | 47-214-03-215 | 宮古島市 |  |  | 平良工場前処理施設 | 391 | 29 | 搬出量 | 粗大ごみ | 併用 | 8 | 1997 | 直営 |  | 無し |  | 無し |  | 0 | 0
沖縄県 | 47302 | 47-302-03-303 | 大宜味村 | [16 empty] | 0 | 0
沖縄県 | 47375 | 47-375-03-376 | 多良間村 |  |  | リサイクルセンター | 44 | 0 |  | 粗大ごみ,その他,可燃ごみ | 圧縮 | 1 | 2003 | 直営 |  | 無し |  | 無し |  | 0 | 0
沖縄県 | 47381 | 47-381-03-001 | 竹富町 |  |  | 竹富町リサイクルセンター | 223 |  |  | 粗大ごみ,不燃ごみ | 破砕 | 5.5 | 2006 | 委託 | 新設 | 無し |  | 無し |  | 0 | 0
沖縄県 | 47803 | 47-803-03-001 | 倉浜衛生施設組合 |  |  | 倉浜衛生施設組合倉敷ごみ処理場(第３不燃物破砕処理施設） | 982 | 213 |  | 粗大ごみ,不燃ごみ | 圧縮 | 25 | 1982 | 直営 |  |  |  | 無し |  | 0 | 0
沖縄県 | 47803 | 47-803-03-002 | 倉浜衛生施設組合 |  |  | 倉浜衛生施設組合倉敷ごみ処理場(第２不燃物破砕処理施設） | 3113 | 944 |  | 不燃ごみ,資源ごみ | 圧縮 | 50 | 1976 | 直営 |  |  |  | 無し |  | 0 | 0
沖縄県 | 47804 | 47-804-03-001 | 東部清掃施設組合 |  |  | 粗大ごみ置場 | 130 | 35 | 搬出量 | 粗大ごみ | 併用 | 1 | 2000 | 委託 |  | 無し |  | 無し |  | 0 | 0
沖縄県 | 47808 | 47-808-03-001 | 糸満市豊見城市清掃施設組合 |  |  | 糸豊環境美化センター | 955 | 332 | 搬出量 | 粗大ごみ,不燃ごみ | 併用 | 30 | 1998 | 直営 |  | 無し |  | 無し |  | 0 | 0
沖縄県 | 47809 | 47-809-03-001 | 本部町今帰仁村清掃施設組合 |  |  | 粗大ごみ処理施設 | 192 | 160 | 搬出量 | 粗大ごみ,不燃ごみ,可燃ごみ,資源ごみ | 併用 | 15 | 1998 | 直営 |  | 無し |  | 無し |  | 0 | 0
沖縄県 | 47818 | 47-818-03-001 | 島尻消防清掃組合 |  |  | 島尻消防清掃組合、島尻環境美化センター | 143 | 42 |  | 粗大ごみ | 破砕 | 5 | 2003 | 委託 |  | 無し |  | 無し |  | 0 | 0
沖縄県 | 47839 | 47-839-03-001 | 比謝川行政事務組合 |  |  | 環境美化センター | 813 | 365 | 搬出量 | 粗大ごみ,不燃ごみ,資源ごみ | 破砕 | 13 | 1998 | 直営 |  | 無し |  | 無し |  | 0 | 0
沖縄県 | 47842 | 47-842-03-001 | 那覇市・南風原町環境施設組合 |  |  | 那覇・南風原クリーンセンター | 2571 | 778 | 搬出量 | 粗大ごみ,不燃ごみ | 破砕 | 39 | 2006 | 直営 |  | 無し |  | 無し |  | 0 | 0

## 資源化等施設
資源化等を行う施設
都道府県名 | 地方公共団体 コード | 施設コード | 地方公共団体名 | 法人名称(民間施設) | 代表者 (民間施設) | 施設名 | 年間処理量 | 資源回収量 |  | 搬出量 |  | 在庫量 |  | 施設区分 | 処理対象廃棄物 | 処理内容 | 処理能力 | 使用開始年度 | 運転管理体制 | 施設の改廃 | 産業廃棄物の搬入の有無 | 一般廃棄物の割合 | リユース・リペア機能の有無 | リユース・リペアする場所の面積 | リユース・リペアの対象品目 | [28 empty] | リユース・リペアの内容
[25 empty] | 合計 |  | 家具 |  |  | 自転車 |  |  | 衣類 |  |  | 書籍 |  |  | 家電 |  |  | 傘 |  |  | 食器 |  |  | おもちゃ |  |  | その他
[25 empty] | 重量 | 個数 | 対象 | 重量 | 個数 | 対象 | 重量 | 個数 | 対象 | 重量 | 個数 | 対象 | 重量 | 個数 | 対象 | 重量 | 個数 | 対象 | 重量 | 個数 | 対象 | 重量 | 個数 | 対象 | 重量 | 個数 | 対象 | 重量 | 個数
[7 empty] | (t/年度) | (t/年度) | (m3/年度) | (t/年度) | (m3/年度) | (t/年度) | (m3/年度) |  |  |  | (t/日) |  |  |  |  | （％） |  | （㎡） | （t/年度） | （個・台等） |  | （t/年度） | （個・台等） |  | （t/年度） | （個・台等） |  | （t/年度） | （個・台等） |  | （t/年度） | （個・台等） |  | （t/年度） | （個・台等） |  | （t/年度） | （個・台等） |  | （t/年度） | （個・台等） |  | （t/年度） | （個・台等） |  | （t/年度） | （個・台等）
沖縄県 | 47201 | 47-201-04-202 | 那覇市 |  |  | 那覇市リサイクルプラザ | 9670 | 8776 |  | 8776 |  | 0 |  | リサイクルセンター（補助金）,リサイクルセンター（交付金） | ガラス類,その他資源ごみ,プラスチック,剪定枝,可燃ごみ | 圧縮・梱包,ごみ堆肥化 | 40 | 1995 |  | 新設 |  |  |  |  | 0 | 0 | [27 empty] | 修理
沖縄県 | 47207 | 47-207-04-001 | 石垣市 |  |  | 石垣市ストックヤード | 4361 | 4361 |  | 4361 |  |  |  | ストックヤード | 紙類,金属類,ガラス類,ペットボトル,プラスチック | 選別,圧縮・梱包 | 10 | 1998 | 委託 |  | 無し |  | 無し |  | 0 | 0
沖縄県 | 47208 | 47-208-04-001 | 浦添市 |  |  | 浦添市リサイクルプラザ | 2998 | 2456 | [5 empty] | リサイクルプラザ | 金属類,ガラス類,ペットボトル,剪定枝 | 選別,圧縮・梱包 | 20 | 1999 | 委託 |  | 無し |  | 有り | 1287 | 0 | 103287 | ○ |  | 204 | ○ |  | 63 | ○ |  | 53353 | ○ |  | 4951 | [6 empty] | ○ |  | 18482 | ○ |  | 8114 | ○ |  | 18120 | 修理,展示,販売,譲渡
沖縄県 | 47209 | 47-209-04-001 | 名護市 |  |  | 名護市リサイクルセンター | 786 | 470 |  | 470 |  |  |  | リサイクルセンター（補助金） | 金属類,ガラス類 | 選別,圧縮・梱包 | 5 | 2007 | 委託 |  | 無し |  | 無し |  | 0 | 0
沖縄県 | 47302 | 47-302-04-303 | 大宜味村 | [21 empty] | 0 | 0
沖縄県 | 47327 | 47-327-04-328 | 北中城村 |  |  | 中城青葉苑 | 248 | 248 | [5 empty] | リサイクルプラザ | その他資源ごみ,不燃ごみ | 選別,圧縮・梱包 | 9 | 2003 | 委託 |  | 無し |  | 無し |  | 0 | 0
沖縄県 | 47329 | 47-329-04-001 | 西原町 |  |  | 西原町リサイクルヤード | 603 | 603 | [5 empty] | ストックヤード | 紙類,金属類,ガラス類,その他資源ごみ,ペットボトル,布類 | 選別 | 5 | 2008 | 委託 | 移管 | 無し |  | 無し |  | 0 | 0
沖縄県 | 47354 | 47-354-04-001 | 座間味村 |  |  | 阿嘉島クリーンセンター | 32 | 35 |  | 32 |  | 3 |  | リサイクルセンター（補助金） | 金属類,ガラス類,ペットボトル | 選別,圧縮・梱包 | 16 | 1998 | 委託 |  | 無し |  | 無し |  | 0 | 0
沖縄県 | 47381 | 47-381-04-001 | 竹富町 |  |  | 竹富町リサイクルセンター | 299 | 299 | [5 empty] | リサイクルセンター（補助金） | 紙類,金属類,ガラス類,ペットボトル,プラスチック | 選別,圧縮・梱包 | 1.4 | 2006 | 委託 | 新設 | 無し |  | 無し |  | 0 | 0
沖縄県 | 47804 | 47-804-04-001 | 東部清掃施設組合 |  |  | 不燃ごみ処理施設 | 357 | 136 |  | 136 |  |  |  | その他 | 不燃ごみ | 選別,圧縮・梱包 | 10 | 1985 | 直営 |  | 無し |  | 無し |  | 0 | 0
沖縄県 | 47809 | 47-809-04-001 | 本部町今帰仁村清掃施設組合 |  |  | ストックヤード | 204 | 211 |  | 211 |  |  |  | ストックヤード | 紙類,ペットボトル,プラスチック | 選別,圧縮・梱包 | 1 | 2007 | 直営 |  | 無し |  | 無し |  | 0 | 0
沖縄県 | 47818 | 47-818-04-001 | 島尻消防清掃組合 |  |  | 島尻消防清掃組合、島尻環境美化センター | 387 | 304 | [5 empty] | ストックヤード | 不燃ごみ | 圧縮・梱包 | 7 | 1980 | 委託 |  | 無し |  | 無し |  | 0 | 0
沖縄県 | 47822 | 47-822-04-001 | 中城村北中城村清掃事務組合 |  |  | 中城青葉苑 | 437 | 437 |  | 419 |  | 18 |  | リサイクルプラザ | その他資源ごみ,不燃ごみ | 選別,圧縮・梱包 | 9 | 2003 | 委託 |  | 無し |  | 無し |  | 0 | 0
沖縄県 | 47840 | 47-840-04-003 | 中部北環境施設組合 |  |  | 中部北リサイクル | 2866 | 1952 |  | 1952 |  |  |  | リサイクルプラザ | 紙類,金属類,ガラス類,ペットボトル,不燃ごみ,粗大ごみ | 選別,圧縮・梱包 | 57 | 2004 | 委託 |  | 無し |  | 無し |  | 0 | 0

## 燃料化施設
ごみ燃料化施設
都道府県名 | 地方公共団体コード | 施設コード | 地方公共団体名 | 法人名称(民間施設) | 代表者 (民間施設) | 施設名 | 年間処理量 | 燃料保管量 |  | 燃料の生産量 |  | 燃料の搬出量 |  | 処理対象廃棄物 | 施設の種類 | 燃料供給先の確保状況 | 処理能力 | 使用開始年度 | 運転管理体制 | 施設の改廃 | 産業廃棄物の搬入の有無 | 一般廃棄物の割合 | 分析対象 | ごみ組成分析結果 | [6 empty] | 単位容積重量 | 三成分 |  |  |  | 低位発熱量
[24 empty] | 合計 | 紙・布類 | ビニール、合成樹脂、ゴム、皮革類 | 木、竹、わら類 | ちゅう芥類 | 不燃物類 | その他 |  | 合計 | 水分 | 可燃分 | 灰分 | (計算値) | (実測値)
[7 empty] | (t/年度) |  | 単位 |  | 単位 |  | 単位 |  |  |  | (t/日) |  |  |  |  | （％） |  | （％） | （％） | （％） | （％） | （％） | （％） | （％） | (kg/m3) | （％） | （％） | （％） | （％） | （kJ/kg） | （kJ/kg）
沖縄県 | 47302 | 47-302-05-303 | 大宜味村 | [20 empty] | 0 | 0 | 0 | 0 | 0 | 0 | 0 | 0 | 0 | 0 | 0 | 0 | 0 | 0

## その他施設
その他の施設[ごみの中間処理施設]
都道府県名 | 地方公共団体 コード | 施設コード | 地方公共団体名 | 法人名称(民間施設) | 代表者 (民間施設) | 施設名 | 年間処理量 | 処理対象廃棄物 | 処理内容 | 処理能力 | 使用開始年度 | 運転管理体制 | 施設の改廃 | 産業廃棄物の搬入の有無 | 一般廃棄物の割合
[7 empty] | (t/年度) |  |  | (t/日) |  |  |  |  | （％）
沖縄県 | 47302 | 47-302-06-303 | 大宜味村

## 保管施設
保管施設
都道府県名 | 地方公共団体コード | 施設コード | 地方公共団体名 | 施設名 | 年間保管量 | 施設区分 | 保管対象廃棄物 | 保管分類数 | 屋内面積 | 屋外面積 | 使用開始年度 | 運転管理体制 | 施設の改廃 | 産業廃棄物の搬入の有無 | 一般廃棄物の割合
[5 empty] | (t/年度) |  |  |  | (m2) | (m2) |  |  |  |  | （％）
沖縄県 | 47201 | 47-201-07-202 | 那覇市 | 那覇市リサイクルプラザ内 | 9206 | その他 | 紙類,金属類,ガラス類,その他資源ごみ,ペットボトル,布類 | 6 | 57 | 130 | 1995 | 委託 |  | 無し
沖縄県 | 47207 | 47-207-07-001 | 石垣市 | 石垣市ストックヤード | 4361 | ストックヤード | 紙類,金属類,ガラス類,ペットボトル,プラスチック | 4 | 576 | 0 | 1998 | 委託 |  | 無し
沖縄県 | 47208 | 47-208-07-001 | 浦添市 | 浦添市リサイクルプラザ | 1488 | ストックヤード | 金属類,ガラス類,ペットボトル | 7 | 200 | 0 | 1999 | 委託 |  | 無し
沖縄県 | 47214 | 47-214-07-001 | 宮古島市 | クリーンセンター平良工場 | 519 | その他 | 金属類,ガラス類,その他資源ごみ,ペットボトル | 4 | 50 | 150 | 1997 | 直営 |  | 無し
沖縄県 | 47302 | 47-302-07-303 | 大宜味村
沖縄県 | 47315 | 47-315-07-002 | 伊江村 | 伊江村Ｅ＆Ｃセンターストックヤード | 103 | ストックヤード | 紙類,金属類,ペットボトル | 3 | 94 | 0 | 2004 | 直営 |  | 無し
沖縄県 | 47329 | 47-329-07-001 | 西原町 | 西原町リサイクルヤード | 603 | ストックヤード | 紙類,金属類,ガラス類,その他資源ごみ,ペットボトル,布類 | 7 | 207 | 3334 | 2008 | 委託 | 移管 | 無し
沖縄県 | 47353 | 47-353-07-001 | 渡嘉敷村 | 渡嘉敷村ストックヤード | 17 | ストックヤード | 金属類,ペットボトル,プラスチック | 3 | 200 | 208 | 1999 | 直営 |  | 無し
沖縄県 | 47357 | 47-357-07-001 | 南大東村 | 南大東村資源ごみ保管場所 | 39 | ストックヤード | 紙類,金属類,ガラス類,ペットボトル | 4 | 77 |  | 2000 | 委託 |  | 無し
沖縄県 | 47358 | 47-358-07-001 | 北大東村 | 北大東村ストックヤード |  | 容器包装リサイクル推進施設 | 金属類,ペットボトル | 2 | 150 | 0 | 2002 | 直営
沖縄県 | 47361 | 47-361-07-001 | 久米島町 | 久米島町リサイクルセンター | 91 | 容器包装リサイクル推進施設 | 紙類,金属類,ガラス類,その他資源ごみ,ペットボトル,プラスチック | 7 | 1000 | 14900 | 2004 | 直営 |  | 有り | 90
沖縄県 | 47375 | 47-375-07-001 | 多良間村 | ストックヤード | 20 | ストックヤード | 金属類,ペットボトル | 2 | 238 |  | 2002 | 直営 |  | 無し
沖縄県 | 47803 | 47-803-07-001 | 倉浜衛生施設組合 | 倉浜衛生施設組合カレット・ペットボトル貯留場 | 1578 | ストックヤード | ガラス類 | 4 | 0 | 315 | 1997 | 委託
沖縄県 | 47809 | 47-809-07-001 | 本部町今帰仁村清掃施設組合 | ストックヤード | 371 | ストックヤード | 紙類,金属類,ペットボトル,プラスチック | 4 | 600 | 0 | 2007 | 直営 |  | 無し
沖縄県 | 47818 | 47-818-07-001 | 島尻消防清掃組合 | 島尻消防清掃組合、島尻環境美化センター | 1411 | ストックヤード | 紙類,金属類,ガラス類,その他資源ごみ,プラスチック,布類 | 7 | 648 | 832 | 1980 | 委託 |  | 無し
沖縄県 | 47829 | 47-829-07-001 | 国頭地区行政事務組合 | やんばる美化センター（リサイクルセンター） | 87 | 容器包装リサイクル推進施設 | ガラス類 | 3 | 66 | 0 | 2006 | 直営 |  | 無し
沖縄県 | 47829 | 47-829-07-002 | 国頭地区行政事務組合 | やんばる美化センター（ストックヤード） | 110 | ストックヤード | 紙類,金属類,ガラス類,ペットボトル | 5 | 255 | 0 | 2006 | 直営 |  | 無し
沖縄県 | 47839 | 47-839-07-001 | 比謝川行政事務組合 | 環境美化センター | 584 | ストックヤード | 紙類,ガラス類,ペットボトル | 3 | 260 | 54 | 1998 | 直営 |  | 無し

## リユース・リペア施設
リユース・リペア施設
都道府県名 | 地方公共団体コード | 施設コード | 地方公共団体名 | 施設名 | 年間処理量 | 設置場所 | 面積 | 使用開始年度 | リユース・リペアの対象品目 | [28 empty] | リユース・リペアの内容 | 運転管理体制 | 施設の改廃
[9 empty] | 合計 |  | 家具 |  |  | 自転車 |  |  | 衣類 |  |  | 書籍 |  |  | 家電 |  |  | 傘 |  |  | 食器 |  |  | おもちゃ |  |  | その他
[9 empty] | 重量 | 個数 | 対象 | 重量 | 個数 | 対象 | 重量 | 個数 | 対象 | 重量 | 個数 | 対象 | 重量 | 個数 | 対象 | 重量 | 個数 | 対象 | 重量 | 個数 | 対象 | 重量 | 個数 | 対象 | 重量 | 個数 | 対象 | 重量 | 個数
[5 empty] | （ｔ／年度） |  | （㎡） |  | （t/年度） | （個・台等） |  | （t/年度） | （個・台等） |  | （t/年度） | （個・台等） |  | （t/年度） | （個・台等） |  | （t/年度） | （個・台等） |  | （t/年度） | （個・台等） |  | （t/年度） | （個・台等） |  | （t/年度） | （個・台等） |  | （t/年度） | （個・台等） |  | （t/年度） | （個・台等）
沖縄県 | 47302 | 47-302-11-303 | 大宜味村 | [5 empty] | 0 | 0

## 最終処分場
最終処分場
都道府県名 | 地方公共団体コード | 施設コード | 地方公共団体名 | 法人名称(民間施設) | 代表者 (民間施設) | 施設名 | 埋立容量 （覆土を含む） | 埋立量 （覆土を含まない） | 残余容量 | 処理対象廃棄物 | 埋立場所 | 埋立開始年度 | 埋立地面積 | 全体容積 | 埋立終了年度 | 遮水の方式 | 浸出水の処理 | 運転管理体制 | 処分場の現状 | 施設の改廃 | 産業廃棄物の搬入の有無 | 一般廃棄物の割合 | 最終処分場の構造 | 準好気性埋立構造の管理状況 |  |  | 水質管理状況 | [5 empty] | メタン回収の有無 | メタン回収をしている場合
[24 empty] | 水位管理 | 覆土施工 | ガス抜き管の計画的施工状況 | 処理前BOD濃度 | 処理後BOD濃度 | 処理前COD濃度 | 処理後COD濃度 | 処理前TN濃度 | 処理後TN濃度 |  | メタンガス回収量 | メタンガス濃度 | メタンガス発熱量 | メタンガスの利用 | 発電量
[7 empty] | (m3/年度) | (ｔ/年度) | (m3) |  |  |  | (m2) | (m3) | [7 empty] | （％） |  |  |  |  | （ppm） | （ppm） | （ppm） | （ppm） | （ppm） | （ppm） |  | （m3／年） | （％） | （kJ/m3N） |  | （kWh/年）
沖縄県 | 47207 | 47-207-08-001 | 石垣市 |  |  | 石垣市最終処分場 | 5117 | 1609 | 60165 | 焼却残渣（主灰）,不燃ごみ,破砕ごみ・処理残渣,粗大ごみ | 平地 | 1999 | 15200 | 140000 | 2014 | 表面遮水工（キャッピング） | 凝集沈澱,生物処理（脱窒あり）,砂ろ過,消毒,活性炭処理 | 委託 | 埋立中 | 移管 | 無し |  | 準好気性埋立構造 | 末端集水管は解放 | 即日覆土 | 埋立状況により計画的に延長 |  | 5 |  | 10 |  | 18 | 回収していない
沖縄県 | 47209 | 47-209-08-001 | 名護市 |  |  | 名護市一般廃棄物最終処分場 | 3378 | 3178 | 9322 | 焼却残渣（主灰）,不燃ごみ,破砕ごみ・処理残渣,粗大ごみ | 山間 | 1995 | 20000 | 185000 | 2009 | 原地盤利用,底部遮水工 | 生物処理（脱窒あり）,砂ろ過,活性炭処理 | 委託 | 埋立中 |  | 無し |  | 準好気性埋立構造 | 末端集水管は水没 | 中間覆土 | 埋立状況により計画的に延長 |  | 0.5 |  | 19.8 |  | 73.4 | 回収していない
沖縄県 | 47214 | 47-214-08-001 | 宮古島市 |  |  | 一般廃棄物最終処分場（野田処分場） | 8100 | 6075 | 47790 | 焼却残渣（主灰）,その他,焼却残渣（飛灰）,破砕ごみ・処理残渣,粗大ごみ | 平地 | 1994 | 10600 | 81000 | 2013 | その他遮水 | 凝集沈澱,生物処理（脱窒なし）,砂ろ過,消毒,活性炭処理 | 委託 | 埋立中 |  | 有り | 2 | 準好気性埋立構造 | 末端集水管は水没 | 中間覆土 | 一部延長を行っていない |  | 1 |  | 5 |  | 4 | 回収していない
沖縄県 | 47214 | 47-214-08-002 | 宮古島市 |  |  | 一般廃棄物最終処分場（川満処分場） | 1060 | 1526 | 31200 | 焼却残渣（主灰）,焼却残渣（飛灰）,破砕ごみ・処理残渣 | 平地 | 1997 | 7000 | 52000 | 2016 | その他遮水 | 凝集沈澱,生物処理（脱窒なし）,砂ろ過,消毒,活性炭処理 | 委託 | 埋立中 |  | 無し |  | 準好気性埋立構造 | 末端集水管は水没 | 中間覆土 | 一部延長を行っていない |  | 2 |  | 1 |  | 9 | 回収していない
沖縄県 | 47302 | 47-302-08-303 | 大宜味村
沖縄県 | 47311 | 47-311-08-001 | 恩納村 |  |  | 恩納村一般廃棄物最終処分場 | 1239 | 1239 | 50000 | 焼却残渣（主灰）,溶融飛灰,不燃ごみ,粗大ごみ | 山間 | 1991 | 12300 | 100000 | 2011 | 底部遮水工 | 凝集沈澱,生物処理（脱窒なし）,活性炭処理 | 委託 | 埋立中 |  | 無し |  | 準好気性埋立構造 | 末端集水管は水没 | 即日覆土 | 一部延長を行っていない | 13.4 | 0.5 | 11.9 | 4.8 | 15.2 | 14.3 | 回収していない
沖縄県 | 47315 | 47-315-08-001 | 伊江村 |  |  | 伊江村Ｅ＆Ｃセンター | 353 | 153 | 25735 | 焼却残渣（主灰）,不燃ごみ,焼却残渣（飛灰） | 平地 | 1991 | 25382 | 72400 | 2015 | 表面遮水工（キャッピング） | 凝集沈澱 | 直営 | 埋立中 |  | 無し |  | 嫌気性埋立構造 |  |  |  |  | 5 |  | 44 |  |  | 回収していない
沖縄県 | 47353 | 47-353-08-001 | 渡嘉敷村 |  |  | 渡嘉敷村一般廃棄物最終処分場 | 14806 | 155 | 14395 | 焼却残渣（主灰）,資源ごみ,不燃ごみ,その他,焼却残渣（飛灰）,破砕ごみ・処理残渣 | 平地 | 2002 | 3000 | 15000 | 2022 | 底部遮水工 | 凝集沈澱,砂ろ過,消毒,活性炭処理 | 直営 | 埋立中 |  | 無し |  | その他埋立構造 |  |  |  |  | 1 |  | 3 |  |  | 回収していない
沖縄県 | 47355 | 47-355-08-356 | 粟国村 |  |  | 粟国村一般廃棄物最終処分場 | 500 | 55 | 9000 | 焼却残渣（主灰）,不燃ごみ,焼却残渣（飛灰）,破砕ごみ・処理残渣,粗大ごみ | 平地 | 2000 | 6000 | 15000 | 2015 | 原地盤利用,底部遮水工,その他遮水 | 凝集沈澱,砂ろ過,消毒 | 委託 | 埋立中 |  | 無し |  | 準好気性埋立構造 | 末端集水管は解放 | 即日覆土 | 一部延長を行っていない |  | 1 |  | 3 |  |  | 回収していない
沖縄県 | 47361 | 47-361-08-001 | 久米島町 |  |  | 久米島町一般廃棄物最終処分場 | 2525 | 709 | 19739 | その他,焼却残渣（飛灰）,破砕ごみ・処理残渣,粗大ごみ | 山間 | 2004 | 5000 | 25000 | 2024 | 底部遮水工 | 生物処理（脱窒なし） | 直営 | 埋立中 |  | 有り | 90 | 準好気性埋立構造 | 末端集水管は解放 | 最終覆土のみ | 埋立状況により計画的に延長 |  | 1 |  | 10 |  | 32 | 回収していない
沖縄県 | 47375 | 47-375-08-376 | 多良間村 |  |  | 一般廃棄物埋立処分施設 | 110 | 110 | 9686 | 焼却残渣（主灰）,焼却残渣（飛灰）,破砕ごみ・処理残渣 | 平地 | 2002 | 3000 | 10000 | 2022 | 底部遮水工,その他遮水 | 他の施設での処理 | 直営 | 埋立中 |  | 無し |  | その他埋立構造 | [9 empty] | 回収していない
沖縄県 | 47381 | 47-381-08-004 | 竹富町 |  |  | 竹富町一般廃棄物最終処分場 | 22000 | 321 | 21500 | 焼却残渣（主灰）,可燃ごみ,不燃ごみ,破砕ごみ・処理残渣,粗大ごみ | 山間 | 2006 | 4300 | 22000 | 2021 | 底部遮水工,鉛直遮水工 | 凝集沈澱,生物処理（脱窒あり）,砂ろ過,消毒,活性炭処理 | 委託 | 埋立中 | 新設 | 無し |  | 準好気性埋立構造 | 末端集水管は解放 | 即日覆土 | 埋立状況により計画的に延長 | [6 empty] | 回収していない
沖縄県 | 47382 | 47-382-08-002 | 与那国町 |  |  | 与那国町一般廃棄物最終処分場 | 1231 | 961 | 9769 | 焼却残渣（主灰）,可燃ごみ,資源ごみ,不燃ごみ,その他,焼却残渣（飛灰）,破砕ごみ・処理残渣,粗大ごみ | 平地 | 2007 | 3000 | 11000 | 2027 | 底部遮水工 | 凝集沈澱,生物処理（脱窒なし）,消毒,活性炭処理 | 委託 | 埋立中 | 新設 | 無し |  | 準好気性埋立構造 | 末端集水管は解放 | 中間覆土 | 埋立状況により計画的に延長 | [6 empty] | 回収していない
沖縄県 | 47803 | 47-803-08-001 | 倉浜衛生施設組合 |  |  | 倉浜衛生施設組合一般廃棄物最終処分場 | 13279 | 17246 | 257671 | 焼却残渣（主灰）,焼却残渣（飛灰）,破砕ごみ・処理残渣 | 平地 | 1996 | 38000 | 400000 |  | 底部遮水工,その他遮水 | 凝集沈澱,生物処理（脱窒あり）,砂ろ過,消毒,活性炭処理 | 直営 | 埋立中 |  |  |  | 準好気性埋立構造 | 末端集水管は解放 | 中間覆土 | 埋立状況により計画的に延長 | 39 | 2 | 77 | 6 | 51 | 5 | 回収していない
沖縄県 | 47829 | 47-829-08-001 | 国頭地区行政事務組合 |  |  | やんばる美化センター（埋立処分地施設） | 1203 | 727 | 42468 | 焼却残渣（主灰）,焼却残渣（飛灰）,破砕ごみ・処理残渣 | 山間 | 2006 | 7200 | 45000 | 2025 | 底部遮水工 | 凝集沈澱,生物処理（脱窒なし）,砂ろ過,消毒,活性炭処理 | 直営 | 埋立中 |  | 無し |  | 準好気性埋立構造 | 末端集水管は解放 | 中間覆土 | 埋立状況により計画的に延長 |  | 1 |  | 7 |  | 8 | 回収していない
沖縄県 | 47839 | 47-839-08-001 | 比謝川行政事務組合 |  |  | 一般廃棄物最終処分場 | 155000 | 2231 | 48208 | 焼却残渣（主灰）,焼却残渣（飛灰）,破砕ごみ・処理残渣 | 平地 | 2008 | 15650 | 155000 | 2022 | 底部遮水工 | 凝集沈澱,生物処理（脱窒あり）,砂ろ過,消毒,活性炭処理 | 委託 | 埋立中 | 能力変更 | 無し |  | 準好気性埋立構造 | 末端集水管は解放 | 即日覆土 | 埋立状況により計画的に延長 |  | 1 |  | 1 |  | 6 | 回収していない
沖縄県 | 47842 | 47-842-08-843 | 那覇市・南風原町環境施設組合 |  |  | 那覇エコアイランド | 3938 | 4421 | 85641 | 焼却残渣（主灰）,溶融飛灰,焼却残渣（飛灰）,溶融スラグ,破砕ごみ・処理残渣 | 海面 | 2007 | 13000 | 107000 | 2016 | 表面遮水工（キャッピング） | 凝集沈澱,生物処理（脱窒あり）,砂ろ過,消毒,活性炭処理 | 委託 | 埋立中 |  | 無し |  | 嫌気性埋立構造 |  |  |  | 50 | 20 | 190 | 20 | 80 | 60 | 回収していない

## し尿処理施設
し尿処理施設・汚泥再生処理センター
都道府県名 | 地方公共団体コード | 施設コード | 地方公共団体名 | 法人名称(民間施設) | 代表者 (民間施設) | 施設名 | 年間処理量 |  |  |  | 資源化量 |  |  | 脱水汚泥の直接埋立 |  | 脱水汚泥の焼却 |  | 処理方式 |  |  | メタン発酵の場合 |  |  | 処理能力 | 処理能力 （有機性廃棄物） | 資源化能力 | 計画メタンガス量 | 使用開始年度 | 運転管理体制 | 施設の改廃
[7 empty] | し尿 | 浄化槽汚泥 | 有機性廃棄物 | その他 | 堆肥等の固形物 | メタンガス | 資源化物量の区分 | 直接埋立の有無 | 埋立量 | 焼却の有無 | 焼却量 | 汚水処理 | 汚泥処理 | 資源化処理 | ガス生産量 | ガス発熱量 | ガス利用方法
[7 empty] | (kl/年度) | (kl/年度) | (t/年度) | (kl/年度) | (t/年度) | (m3／年度) |  |  | （t/年度) |  | （t/年度) |  |  |  | （m3/年度） | （kJ/m3N） |  | (kL/日) | (t/日) | (t/日) | (m3/日)
沖縄県 | 47207 | 47-207-09-001 | 石垣市 |  |  | 石垣市し尿処理場 | 947 | 9756 | 0 |  |  |  |  | 無し |  | 無し |  | 嫌気 | 乾燥 |  |  |  |  | 25 | 1 |  |  | 1973 | 委託
沖縄県 | 47209 | 47-209-09-001 | 名護市 |  |  | 名護市し尿処理場 | 12971 | [6 empty] | 無し |  | 無し |  | 好気,好二段 | 脱水 | 堆肥化 |  |  |  | 40 |  |  |  | 1973 | 委託
沖縄県 | 47214 | 47-214-09-001 | 宮古島市 |  |  | し尿処理場「上原苑」 | 278 | 9035 |  |  | 140 |  | 生産量 | 無し |  | 無し |  | 高負荷 | 乾燥 | 堆肥化 |  |  |  | 30 |  | 0.8 |  | 1986 | 委託
沖縄県 | 47214 | 47-214-09-002 | 宮古島市 |  |  | 伊良部し尿処理場 |  | 204 |  |  | 0 |  |  | 無し |  |  |  | 好気 | [5 empty] | 10 |  | 0.8 |  | 1983 | 委託
沖縄県 | 47302 | 47-302-09-303 | 大宜味村 | [10 empty] | 無し
沖縄県 | 47313 | 47-313-09-001 | 宜野座村 |  |  | 宜野座村し尿液肥化施設 | 236 | 278 | [5 empty] | 無し |  |  |  | 好気 | 脱水 | 堆肥化 |  |  |  | 3 |  |  |  | 1983 | 委託
沖縄県 | 47327 | 47-327-09-328 | 北中城村 |  |  | 青海苑 | 239 | 2648 | [5 empty] | 無し |  | 施設外焼却 | 56 | 嫌気 | 脱水 |  |  |  |  | 30 |  |  |  | 1978 | 委託
沖縄県 | 47375 | 47-375-09-001 | 多良間村 |  |  | 多良間村し尿処理施設 | 503 | 44 | [5 empty] | 無し |  |  |  | 好二段 | [5 empty] | 3 |  |  |  | 1983 | 委託
沖縄県 | 47803 | 47-803-09-001 | 倉浜衛生施設組合 |  |  | 倉浜衛生施設組合宜野湾清水苑 | 3191 | 6069 | [5 empty] | 無し |  |  | 664 | 嫌気,好気 | 脱水 |  |  |  |  | 130 |  |  |  | 1977 | 委託
沖縄県 | 47804 | 47-804-09-001 | 東部清掃施設組合 |  |  | し尿処理場 | 1440 | 8350 | [5 empty] | 無し |  | 無し |  | 嫌気 | 脱水 |  |  |  |  | 30 | 0 | 0 | 0 | 1974 | 委託
沖縄県 | 47808 | 47-808-09-001 | 糸満市豊見城市清掃施設組合 |  |  | 岡波苑 | 1191 | 9898 | [5 empty] | 無し |  |  | 655 | 好二段 | 脱水,乾燥 |  |  |  |  | 65 |  |  |  | 1982 | 委託
沖縄県 | 47809 | 47-809-09-001 | 本部町今帰仁村清掃施設組合 |  |  | し尿処理施設 | 1572 | 3496 | [5 empty] | 無し |  | 施設内焼却 | 140 | 嫌気 | 脱水,焼却 |  |  |  |  | 35 |  |  |  | 1975 | 直営
沖縄県 | 47818 | 47-818-09-001 | 島尻消防清掃組合 |  |  | 島尻消防清掃組合、清澄苑 | 320 | 6317 | [5 empty] | 無し |  |  | 715 | 好二段 | 脱水 |  |  |  |  | 30 |  |  |  | 1988 | 委託
沖縄県 | 47822 | 47-822-09-001 | 中城村北中城村清掃事務組合 |  |  | 北中城青海苑 | 716 | 5747 | [5 empty] | 無し |  | 施設外焼却 | 1601 | 嫌気 | 脱水 |  |  |  |  | 30 |  |  |  | 1978 | 委託
沖縄県 | 47823 | 47-823-09-001 | 中部衛生施設組合 |  |  | 長尾苑 | 1928 | 13243 |  |  | 103 |  | 生産量 | 無し |  | 施設外焼却 | 943 | 標脱 | 脱水 | 堆肥化 |  |  |  | 80 |  | 4 |  | 1980 | 委託

## コミュニティプラント
コミュニティプラント
都道府県名 | 地方公共団体コード | 施設コード | 地方公共団体名 | 施設名 | 汚水処理量 | 処理方法 | 計画最大汚水量 | 使用開始年度 | 運転管理体制 | 料金徴収 | 施設の改廃
[5 empty] | (m3/年度) |  | (m3/日)
沖縄県 | 47302 | 47-302-10-303 | 大宜味村