## 焼却施設
焼却施設（溶融施設含む）
都道府県名 | 地方公共団体コード | 施設コード | 地方公共団体名 | 法人名称(民間施設) | 代表者名 (民間施設) | 施設名称 | 年間処理量 | 資源化量 |  |  | 焼却対象廃棄物 | 施設の種類 | 処理方式 | 炉型式 | 処理能力 | 炉数 | 使用開始年度 | 余熱利用の状況 | 余熱利用量（仕様値・公称値） |  | 余熱利用量（実績値） |  | 発電能力 | 発電効率 | 総発電量 | 灰処理設備の有無 |  | 運転管理体制 | 施設の改廃 | 産業廃棄物の搬入の有無 | 一般廃棄物の割合 | ごみ組成分析結果 | [6 empty] | 単位容積重量 | 三成分 |  |  |  | 低位発熱量 |  | リユース・リペア機能の有無 | リユース・リペアする場所の面積 | リユース・リペアの対象品目 | [28 empty] | リユース・リペアの内容
[8 empty] | 資源物回収 | 燃料ガス回収 | 生産量・排出量の別 | [8 empty] | 総余熱利用量 | うち外部供給熱量 | 総余熱利用量 | うち外部供給熱量 |  |  |  | （焼却灰） | （飛灰） |  |  |  |  | 合計 | 紙・布類 | ビニール、合成樹脂、ゴム、皮革類 | 木、竹、わら類 | ちゅう芥類 | 不燃物類 | その他 |  | 合計 | 水分 | 可燃分 | 灰分 | (計算値) | (実測値) |  |  | 合計 |  | 家具 |  |  | 自転車 |  |  | 衣類 |  |  | 書籍 |  |  | 家電 |  |  | 傘 |  |  | 食器 |  |  | おもちゃ |  |  | その他
[48 empty] | 重量 | 個数 | 対象 | 重量 | 個数 | 対象 | 重量 | 個数 | 対象 | 重量 | 個数 | 対象 | 重量 | 個数 | 対象 | 重量 | 個数 | 対象 | 重量 | 個数 | 対象 | 重量 | 個数 | 対象 | 重量 | 個数 | 対象 | 重量 | 個数
[7 empty] | （t/年度） | （t/年度） | （m3/年度） | [5 empty] | (t/日) |  |  |  | (MＪ) | （MJ） | (MＪ) | （MJ） | (kW) | (％) | (MWh) | [5 empty] | （％） | （％） | （％） | （％） | （％） | （％） | （％） | （％） | (kg/m3) | （％） | （％） | （％） | （％） | （kJ/kg） | （kJ/kg） |  | （㎡） | （t/年度） | （個・台等） |  | （t/年度） | （個・台等） |  | （t/年度） | （個・台等） |  | （t/年度） | （個・台等） |  | （t/年度） | （個・台等） |  | （t/年度） | （個・台等） |  | （t/年度） | （個・台等） |  | （t/年度） | （個・台等） |  | （t/年度） | （個・台等） |  | （t/年度） | （個・台等）
北海道 | 01100 | 01-100-01-001 | 札幌市 |  |  | 札幌市駒岡清掃工場 | 134429 |  |  |  | 可燃ごみ,ごみ処理残渣 | 焼却 | ストーカ式（可動） | 全連続運転 | 600 | 2 | 1985 | 場内温水,場内蒸気,発電（場内利用）,場外温水,場外蒸気,発電（場外利用） |  |  | 1191285300 | 60808000 | 4960 | 6 | 24271.09 | 無し | 薬剤処理 | 直営 |  | 有り | 98 | 100 | 44.9 | 8.4 | 6.7 | 37.2 | 0.7 | 2.1 | 140 | 100 | 48.8 | 45.6 | 5.6 | 0 | 8308 | 無し |  | 0 | 0
北海道 | 01100 | 01-100-01-007 | 札幌市 |  |  | 札幌市篠路清掃工場 | 114670 |  |  |  | 可燃ごみ,ごみ処理残渣 | 焼却 | ストーカ式（可動） | 全連続運転 | 600 | 2 | 1980 | 場内温水,場内蒸気,発電（場内利用）,発電（場外利用） |  |  | 1022096200 | 0 | 4800 | 6 | 19807.7 | 無し | 薬剤処理 | 直営 |  | 有り | 98 | 100 | 45.1 | 10.2 | 6.2 | 34.6 | 1 | 2.9 | 150 | 100 | 49.2 | 44.4 | 6.4 | 0 | 8168 | 無し |  | 0 | 0
北海道 | 01100 | 01-100-01-010 | 札幌市 |  |  | 札幌市白石清掃工場 | 232120 | 5977 |  | 搬出量 | 可燃ごみ,ごみ処理残渣 | 焼却 | ストーカ式（可動） | 全連続運転 | 900 | 3 | 2002 | 場内温水,場内蒸気,発電（場内利用）,発電（場外利用） |  |  | 2309853600 | 0 | 30000 | 18 | 118030.7 | 溶融処理 | 薬剤処理 | 一部委託 |  | 有り | 100 | 100 | 41.5 | 7.8 | 7.7 | 36.5 | 0.6 | 5.9 | 160 | 100 | 49.6 | 43 | 7.4 | 0 | 7402 | 無し |  | 0 | 0
北海道 | 01100 | 01-100-01-011 | 札幌市 |  |  | 札幌市発寒清掃工場 | 115019 |  |  |  | 可燃ごみ,ごみ処理残渣 | 焼却 | ストーカ式（可動） | 全連続運転 | 600 | 2 | 1992 | 場内温水,場内蒸気,発電（場内利用）,場外温水,場外蒸気,発電（場外利用） |  |  | 1158652200 | 0 | 4960 | 5 | 24403.06 | 無し | 薬剤処理 | 直営 |  | 有り | 98 | 100 | 43.4 | 8.5 | 6.9 | 38 | 0.2 | 3 | 160 | 100 | 53.5 | 40.8 | 5.7 | 0 | 7285 | 無し |  | 0 | 0
北海道 | 01202 | 01-202-01-001 | 函館市 |  |  | 函館市日乃出清掃工場 | 54217 |  |  |  | 可燃ごみ,ごみ処理残渣,し尿処理残渣 | 焼却 | ストーカ式（可動） | 全連続運転 | 180 | 1 | 1992 | 場内温水,場内蒸気,発電（場内利用）,場外温水 |  |  | 59599200 | 19135900 | 1660 | 9 | 12178 | 無し | 薬剤処理,その他 | 直営 |  | 有り | 99 | 100 | 56.6 | 13.7 | 8.7 | 15.5 | 1.9 | 3.6 | 319 | 100 | 50 | 45.3 | 4.7 | 7080 | 8850 | 無し |  | 0 | 0
北海道 | 01202 | 01-202-01-001 | 函館市 |  |  | 函館市日乃出清掃工場 | 42714 |  |  |  | 可燃ごみ,ごみ処理残渣,し尿処理残渣 | 焼却 | ストーカ式（可動） | 全連続運転 | 240 | 2 | 1975 | 無し | [7 empty] | 無し | 薬剤処理,その他 | 直営 |  | 有り | 99 | 100 | 56.6 | 13.7 | 8.7 | 15.5 | 1.9 | 3.6 | 319 | 100 | 50 | 45.3 | 4.7 | 7080 | 8850 | 無し |  | 0 | 0
北海道 | 01202 | 01-202-01-003 | 函館市 |  |  | 函館市恵山クリーンセンター焼却施設 | 0 |  |  |  | 可燃ごみ,ごみ処理残渣 | 焼却 | ストーカ式（可動） | バッチ運転 | 17 | 2 | 1997 | 場内温水 | [7 empty] | 無し | 薬剤処理 | 直営 | 休止 |  |  | 0 | 0 | 0 | 0 | 0 | 0 | 0 | 0 | 0 | 0 | 0 | 0 | 0 | 0 | 無し |  | 0 | 0
北海道 | 01204 | 01-204-01-001 | 旭川市 |  |  | 旭川市近文清掃工場 | 73000 |  |  |  | 可燃ごみ | 焼却 | ストーカ式（可動） | 全連続運転 | 280 | 2 | 1996 | 場内温水,場内蒸気,発電（場内利用）,場外蒸気,発電（場外利用） |  |  | 113732913 | 15609946 | 1800 | 7 | 11573 | 無し | セメント固化 | 一部委託 |  | 無し |  | 100 | 57.9 | 5.1 | 14.8 | 21.4 | 0.8 | 0 | 160 | 100 | 49 | 41.3 | 9.7 | 0 | 7885 | 無し |  | 0 | 0
北海道 | 01208 | 01-208-01-209 | 北見市 |  |  | 北見市廃棄物処理場ごみ処理施設 | 35045 | 175 |  | 搬出量 | 可燃ごみ,粗大ごみ,ごみ処理残渣 | 焼却 | 流動床式 | 全連続運転 | 165 | 3 | 2001 | 場内温水,発電（場内利用）,その他 |  |  |  |  | 1900 | 2.14 | 2623 | 薬剤処理 | 薬剤処理 | 委託 |  | 無し |  | 100 | 48.4 | 23 | 10.5 | 13.1 | 3.5 | 1.5 | 194.8 | 100 | 60.1 | 34.7 | 5.2 | 5052 | 16090 | 無し |  | 0 | 0
北海道 | 01210 | 01-210-01-001 | 岩見沢市 |  |  | 岩見沢じん芥処理センター（焼却施設） | 2770 |  |  |  | 可燃ごみ | 焼却 | 固定床式 | バッチ運転 | 9.6 | 2 | 1992 | 無し | [7 empty] | 無し | 無し | 直営 |  | 無し |  | 100 | 89 | 1 | 2 | 4 | 3 | 1 | 0 | 0 | 0 | 0 | 0 | 0 | 0 | 無し |  | 0 | 0
北海道 | 01210 | 01-210-01-002 | 岩見沢市 |  |  | 岩見沢じん芥処理センター北村焼却施設 | 225 |  |  |  | 可燃ごみ | 焼却 | ストーカ式（可動） | バッチ運転 | 4.8 | 2 | 1992 | 無し | [7 empty] | 無し | 無し | 委託 |  | 無し |  | 100 | 89 | 1 | 2 | 4 | 3 | 1 | 0 | 0 | 0 | 0 | 0 | 0 | 0 | 無し |  | 0 | 0
北海道 | 01213 | 01-213-01-001 | 苫小牧市 |  |  | 苫小牧市糸井清掃センター | 34682 |  |  |  | 可燃ごみ,し尿処理残渣 | 焼却 | ストーカ式（可動） | 全連続運転 | 200 | 1 | 1982 | 場内温水,場内蒸気,発電（場内利用） |  |  | 16429010 |  | 750 | 4 | 3188 | 無し | 薬剤処理,その他 | 委託 |  | 無し |  | 100 | 67.2 | 12.2 | 3.4 | 11.6 | 2.7 | 2.9 | 109.5 | 100 | 37.1 | 54.4 | 8.5 | 8270 | 9100 | 無し |  | 0 | 0
北海道 | 01213 | 01-213-01-002 | 苫小牧市 |  |  | 苫小牧市沼ノ端クリーンセンター | 36081 |  |  |  | 可燃ごみ | 焼却 | ストーカ式（可動） | 全連続運転 | 210 | 2 | 1999 | 場内温水,場内蒸気,発電（場内利用）,発電（場外利用） |  |  | 608000040 |  | 2000 | 12 | 11688 | 無し | 薬剤処理 | 委託 |  | 無し |  | 100 | 49.5 | 24 | 12.4 | 7.9 | 2.8 | 3.4 | 118 | 100 | 34.5 | 53.8 | 11.7 | 10280 | 9965 | 無し |  | 0 | 0
北海道 | 01217 | 01-217-01-001 | 江別市 |  |  | 江別市環境クリーンセンター | 31581 | 2250 |  | 生産量 | 可燃ごみ,ごみ処理残渣 | ガス化溶融・改質 | その他 | 全連続運転 | 140 | 2 | 2002 | 場内温水,場内蒸気,発電（場内利用） | 91600320 |  | 91034988 |  | 1980 | 11 | 8797 | 溶融処理 | セメント固化,薬剤処理,溶融処理 | 委託 |  | 無し |  | 100 | 49.5 | 30.1 | 3.6 | 14.5 | 1.8 | 0.5 | 88.3 | 100 | 29.9 | 62.3 | 7.8 | 10998 | 15318 | 無し |  | 0 | 0
北海道 | 01223 | 01-223-01-001 | 根室市 |  |  | 根室市じん芥焼却場 | 10437 |  |  |  | 可燃ごみ | 焼却 | ストーカ式（可動） | 准連続運転 | 100 | 2 | 1981 | 無し | [7 empty] | 薬剤処理 | 薬剤処理 | 委託 |  | 有り | 84 | 100 | 62.8 | 10.3 | 4.7 | 19 | 1 | 2.2 | 170 | 100 | 42.8 | 49.1 | 8.1 | 8581 | 8581 | 無し |  | 0 | 0
北海道 | 01224 | 01-224-01-001 | 千歳市 |  |  | 千歳市焼却処理場 | 24196 |  |  |  | 可燃ごみ | 焼却 | ストーカ式（可動） | 全連続運転 | 195 | 2 | 1990 | 場内温水 | 183438079 | 32989302 | [5 empty] | 無し | 薬剤処理 | 委託 |  | 有り | 98 | 100 | 62.8 | 12.9 | 4.4 | 12.8 | 1.1 | 6 | 0 | 0 | 0 | 0 | 0 | 8802 | 7218 | 無し |  | 0 | 0
北海道 | 01230 | 01-230-01-001 | 登別市 |  |  | クリンクルセンター | 27496 |  |  |  | 可燃ごみ,ごみ処理残渣,し尿処理残渣 | 焼却 | 流動床式 | 全連続運転 | 123 | 2 | 2000 | 場内温水,場外温水 | 1579783 | [6 empty] | 薬剤処理 | 薬剤処理 | 委託 |  | 有り | 87 | 100 | 36.94 | 34.6 | 14.55 | 8.31 | 2.04 | 3.56 | 144 | 100 | 54.6 | 40.5 | 4.9 | 6260 | 8350 | 無し |  | 0 | 0
北海道 | 01231 | 01-231-01-001 | 恵庭市 |  |  | 恵庭市ごみ焼却場 |  |  |  |  | その他 | 焼却 | その他 | 全連続運転 | 75 | 1 | 1979 | その他 | [7 empty] | 無し | 無し | 直営 | 休止 |  |  | 0 | 0 | 0 | 0 | 0 | 0 | 0 | 0 | 0 | 0 | 0 | 0 | 0 | 0 | 無し |  | 0 | 0
北海道 | 01235 | 01-939-01-001 | 石狩市 |  |  | 石狩市北石狩衛生センターごみ処理施設 | 16967 |  |  |  | 可燃ごみ,粗大ごみ,ごみ処理残渣,し尿処理残渣 | 焼却 | ストーカ式（可動） | 全連続運転 | 180 | 2 | 1994 | 場内温水,場外温水 | [7 empty] | 無し | 薬剤処理 | 一部委託 |  | 無し |  | 100 | 41.2 | 29 | 6.5 | 7.3 | 5 | 11 | 308.5 | 100 | 44.6 | 48.3 | 7.1 | 7790 | 8552 | 無し |  | 0 | 0
北海道 | 01367 | 01-367-01-368 | 奥尻町 |  |  | 奥尻町環境センター焼却処理場 | 1256 | 64 | 0 | 搬出量 | 可燃ごみ | 焼却 | ストーカ式（可動） | バッチ運転 | 8 | 2 | 2002 | 無し | [7 empty] | 無し | 薬剤処理 | 一部委託 |  | 有り | 90 | 100 | 49.3 | 18.4 | 1.9 | 25.3 | 2.8 | 2.3 | 160 | 100 | 57.2 | 38.6 | 4.2 | 6290 | 7800 | 無し |  | 0 | 0
北海道 | 01400 | 01-400-01-001 | 倶知安町 |  |  | 倶知安町清掃センター | 4135 |  |  |  | 可燃ごみ,ごみ処理残渣,し尿処理残渣 | 焼却 | ストーカ式（可動） | 准連続運転 | 44 | 2 | 1988 | 場内温水 | 1806336 |  | 1449677 |  |  |  |  | 薬剤処理 | 薬剤処理 | 一部委託 |  | 無し |  | 100 | 68.2 | 6.8 | 2.5 | 18.7 | 0.5 | 3.3 | 107 | 100 | 29.8 | 61.8 | 8.4 | 10900 | 10845 | 無し |  | 0 | 0
北海道 | 01439 | 01-439-01-001 | 幌加内町 |  |  | 幌加内町一般廃棄物焼却施設 | 135 |  |  |  | 可燃ごみ | 焼却 | その他 | バッチ運転 | 1 | 1 | 2007 | 無し | [7 empty] | 無し | 無し | 直営 |  | 無し |  | 100 | 52.2 | 31.7 | 7.9 | 7.8 | 0.4 | 0 | 222 | 100 | 9 | 59.3 | 31.7 | 14413 | 14400 | 無し |  | 0 | 0
北海道 | 01460 | 01-460-01-001 | 上富良野町 |  |  | 上富良野町クリーンセンター | 2670 |  |  |  | 可燃ごみ,ごみ処理残渣 | 焼却 | ストーカ式（可動） | バッチ運転 | 15 | 2 | 1999 | 無し | [7 empty] | 無し | 薬剤処理 | 委託 |  | 無し |  | 100 | 63 | 15 | 8 | 5 | 2 | 7 | 103 | 100 | 37 | 56 | 7 | 9713 | 10443 | 無し |  | 0 | 0
北海道 | 01514 | 01-514-01-001 | 枝幸町 |  |  | 枝幸町水産廃棄物等処理施設 | 0 |  |  |  | その他 | 焼却 | 流動床式 | 准連続運転 | 20 | 1 | 1998 | 無し | [7 empty] | 無し | 無し | 委託 |  | 無し |  | 0 | 0 | 0 | 0 | 0 | 0 | 0 | 0 | 0 | 0 | 0 | 0 | 0 | 0 | 無し |  | 0 | 0
北海道 | 01517 | 01-517-01-518 | 礼文町 |  |  | 礼文町衛生センターごみ焼却施設 | 1578 |  |  |  | 可燃ごみ | 焼却 | ストーカ式（可動） | バッチ運転 | 15 | 1 | 1985 | 場内温水 | [7 empty] | 無し | 薬剤処理 | 直営 |  | 有り | 99 | 100 | 62.1 | 10.3 | 7.3 | 8.1 | 6 | 6.2 | 264.6 | 100 | 26 | 57.4 | 16.6 | 10180 | 0 | 無し |  | 0 | 0
北海道 | 01544 | 01-544-01-001 | 津別町 |  |  | 津別町クリーンセンター | 458 |  |  |  | 可燃ごみ | 焼却 | 固定床式 | バッチ運転 | 10 | 2 | 1992 | 無し | [7 empty] | その他 | セメント固化 | 委託 |  | 無し |  | 100 | 74.58 | 2.73 | 14.92 | 3.15 | 3.78 | 0.84 | 86 | 100 | 20.9 | 71.5 | 7.6 | 12980 | 0 | 無し |  | 0 | 0
北海道 | 01546 | 01-546-01-001 | 清里町 |  |  | 清掃センター | 654 |  |  |  | 可燃ごみ | 焼却 | ストーカ式（可動） | バッチ運転 | 10 | 1 | 1983 | 無し | [7 empty] | 無し | 薬剤処理 | 直営 |  | 無し |  | 100 | 62.3 | 10 | 2.7 | 23.3 | 0.2 | 1.5 | 114.5 | 100 | 47.8 | 47.2 | 5 | 7710 | 0 | 無し |  | 0 | 0
北海道 | 01547 | 01-547-01-001 | 小清水町 |  |  | 小清水町廃棄物処理場 | 0 | 0 | 0 |  | 可燃ごみ | 焼却 | 固定床式 | バッチ運転 | 5 | 1 | 1969 | 無し | [7 empty] | 無し | 無し | 直営 | 休止 | 無し |  | 0 | 0 | 0 | 0 | 0 | 0 | 0 | 0 | 0 | 0 | 0 | 0 | 0 | 0 | 無し |  | 0 | 0
北海道 | 01549 | 01-549-01-001 | 訓子府町 |  |  | 訓子府町一般廃棄物焼却施設 | 0 | 0 | 0 |  | 可燃ごみ | 焼却 | 固定床式 | バッチ運転 | 4 | 3 | 1992 | 無し | [7 empty] | 無し | 無し | 委託 | 休止 |  |  | 0 | 0 | 0 | 0 | 0 | 0 | 0 | 0 | 0 | 0 | 0 | 0 | 0 | 0 | 無し |  | 0 | 0
北海道 | 01550 | 01-550-01-001 | 置戸町 |  |  | 置戸町廃棄物処理場 |  |  |  |  | 可燃ごみ | 焼却 | その他 | バッチ運転 | 4.8 | 2 | 1995 | 無し | [7 empty] | 無し | 無し | 委託 | 休止 |  |  | 0 | 0 | 0 | 0 | 0 | 0 | 0 | 0 | 0 | 0 | 0 | 0 | 0 | 0 | 無し |  | 0 | 0
北海道 | 01555 | 01-555-01-001 | 遠軽町 |  |  | 遠軽町清掃センター | 5347 |  |  |  | 可燃ごみ,混合（未分別）ごみ,粗大ごみ | 焼却 | ストーカ式（可動） | 准連続運転 | 25 | 2 | 1993 | 無し | [7 empty] | 薬剤処理 | 薬剤処理 | 委託 | 能力変更 | 無し |  | 100 | 53 | 1 | 4 | 39 | 1 | 2 | 433 | 100 | 68 | 30 | 2 | 3890 | 3890 | 無し |  | 0 | 0
北海道 | 01560 | 01-560-01-001 | 滝上町 |  |  | 滝上町クリーンセンター | 706 | 0 | 0 | 搬出量 | 可燃ごみ,混合（未分別）ごみ,粗大ごみ,不燃ごみ | 焼却 | 固定床式 | バッチ運転 | 9 | 2 | 1989 | 無し | [7 empty] | 無し | セメント固化 | 直営 |  | 無し |  | 0 | 0 | 0 | 0 | 0 | 0 | 0 | 0 | 0 | 0 | 0 | 0 | 0 | 0 | 無し |  | 0 | 0
北海道 | 01561 | 01-561-01-001 | 興部町 |  |  | 興部町一般廃棄物焼却炉 | 0 |  |  |  | 可燃ごみ | 焼却 | 固定床式 | バッチ運転 | 9.6 | 2 | 1966 | 無し | [7 empty] | 無し | 無し | 委託 | 休止 | 無し |  | 0 | 0 | 0 | 0 | 0 | 0 | 0 | 0 | 0 | 0 | 0 | 0 | 0 | 0 | 無し |  | 0 | 0
北海道 | 01563 | 01-563-01-001 | 雄武町 |  |  | 雄武町廃棄物焼却処理場 | 0 | 0 | 0 |  | 可燃ごみ,粗大ごみ | 焼却 | ストーカ式（可動） | バッチ運転 | 10 | 1 | 1988 | 場内温水 | [7 empty] | 無し | 無し | 直営 | 休止 | 無し |  | 0 | 0 | 0 | 0 | 0 | 0 | 0 | 0 | 0 | 0 | 0 | 0 | 0 | 0 | 無し |  | 0 | 0
北海道 | 01564 | 01-564-01-001 | 大空町 |  |  | 大空町一般廃棄物焼却処理施設 | 1392 |  |  |  | 可燃ごみ | 焼却 | その他 | バッチ運転 | 6 | 1 | 1983 | 無し | [7 empty] | 薬剤処理 | 薬剤処理 | 委託 |  | 無し |  | 100 | 48 | 18 | 1 | 31 | 0 | 2 | 117 | 100 | 64 | 33 | 3 | 4810 | 5130 | 無し |  | 0 | 0
北海道 | 01607 | 01-607-01-001 | 浦河町 |  |  | 浦河町クリーンプラザ | 3104 |  |  |  | 可燃ごみ,ごみ処理残渣 | 焼却 | ストーカ式（可動） | バッチ運転 | 17 | 2 | 1999 | 場内温水,その他 | [7 empty] | 無し | 薬剤処理 | 委託 |  | 無し |  | 100.02 | 46.66 | 27.66 | 7.42 | 9.31 | 2.2 | 6.77 | 143 | 100 | 47.86 | 46.83 | 5.31 | 7618 | 9418 | 無し |  | 0 | 0
北海道 | 01608 | 01-608-01-001 | 様似町 |  |  | 様似町クリーンセンター焼却施設 | 804 |  |  |  | 可燃ごみ,ごみ処理残渣 | 焼却 | ストーカ式（可動） | バッチ運転 | 10 | 1 | 1997 | その他 | [7 empty] | 無し | 薬剤処理 | 直営 |  | 無し |  | 100 | 74.2 | 7.2 | 3.8 | 12.6 | 0.2 | 2 | 180.8 | 100 | 51.4 | 44.5 | 4.1 | 7500 | 7098 | 無し |  | 0 | 0
北海道 | 01609 | 01-609-01-001 | えりも町 |  |  | えりも町清掃センター | 1298 |  |  |  | 可燃ごみ,ごみ処理残渣 | 焼却 | ストーカ式（可動） | バッチ運転 | 10 | 1 | 1990 | 無し | [7 empty] | 無し | 無し | 直営 |  | 無し |  | 0 | 0 | 0 | 0 | 0 | 0 | 0 | 0 | 0 | 0 | 0 | 0 | 0 | 0 | 無し |  | 0 | 0
北海道 | 01634 | 01-634-01-001 | 鹿追町 |  |  | 鹿追町塵芥処理場（２）稼動していません | 0 |  |  |  | 可燃ごみ | 焼却 | 固定床式 | バッチ運転 | 4 | 1 | 1992 | 無し | [7 empty] | 無し | 無し | 委託 | 休止 | 無し |  | 0 | 0 | 0 | 0 | 0 | 0 | 0 | 0 | 0 | 0 | 0 | 0 | 0 | 0 | 無し |  | 0 | 0
北海道 | 01634 | 01-634-01-002 | 鹿追町 |  |  | 鹿追町塵芥処理場（３）稼動していません | 0 |  |  |  | 可燃ごみ | 焼却 | 固定床式 | バッチ運転 | 4 | 1 | 1994 | 無し | [7 empty] | 無し | 無し | 委託 | 休止 | 無し |  | 0 | 0 | 0 | 0 | 0 | 0 | 0 | 0 | 0 | 0 | 0 | 0 | 0 | 0 | 無し |  | 0 | 0
北海道 | 01635 | 01-635-01-001 | 新得町 |  |  | 新得町一般廃棄物中間処理施設 | 1556 |  |  |  | 可燃ごみ,資源ごみ,ごみ処理残渣 | 焼却 | ストーカ式（可動） | バッチ運転 | 12 | 1 | 1997 | 場内温水 | [7 empty] | 無し | 薬剤処理 | 直営 |  | 有り | 88 | 100 | 50.7 | 5.2 | 3.3 | 36.2 | 2 | 2.6 | 145 | 100 | 48.5 | 50.3 | 1.2 | 7520 | 8250 | 無し |  | 0 | 0
北海道 | 01636 | 01-636-01-001 | 清水町 |  |  | 清水町清掃センター | 2012 |  |  |  | 可燃ごみ,ごみ処理残渣 | 焼却 | ストーカ式（可動） | バッチ運転 | 15 | 1 | 1991 | 場内温水 | [7 empty] | 無し | 薬剤処理 | 委託 |  | 無し |  | 100 | 51.5 | 23.9 | 5.7 | 11 | 1.9 | 6 | 305.5 | 100 | 44 | 48.3 | 7.7 | 7995 | 0 | 無し |  | 0 | 0
北海道 | 01662 | 01-662-01-001 | 厚岸町 |  |  | 厚岸町ごみ焼却処理場 | 3586 |  |  |  | 可燃ごみ,粗大ごみ,ごみ処理残渣 | 焼却 | ストーカ式（可動） | バッチ運転 | 16 | 2 | 1977 | 無し | [7 empty] | 薬剤処理 | 薬剤処理 | 委託 |  | 無し |  | 100 | 61.6 | 7.6 | 2.4 | 26.9 | 0.1 | 1.4 | 235 | 100 | 54.9 | 38.6 | 6.5 | 0 | 5863 | 無し |  | 0 | 0
北海道 | 01663 | 01-663-01-001 | 浜中町 |  |  | 浜中町じん芥焼却場 | 260 |  |  |  | 可燃ごみ,粗大ごみ,ごみ処理残渣 | 焼却 | 固定床式 | バッチ運転 | 16 | 2 | 2002 | 無し | [7 empty] | 無し | 薬剤処理 | 直営 |  | 無し |  | 100 | 57.5 | 22.1 | 1.4 | 17.9 | 1 | 0.1 | 120 | 100 | 49.5 | 44.6 | 5.9 | 7113 | 7113 | 無し |  | 0 | 0
北海道 | 01664 | 01-664-01-001 | 標茶町 |  |  | 標茶町クリーンセンター | 1921 |  |  |  | 可燃ごみ,粗大ごみ,ごみ処理残渣 | 焼却 | ストーカ式（可動） | バッチ運転 | 12 | 1 | 1995 | 無し | [7 empty] | 薬剤処理 | 薬剤処理 | 委託 |  | 有り | 98 | 100 | 53.1 | 21.5 | 3.7 | 12.8 | 3 | 5.9 | 130 | 100 | 49.1 | 44.3 | 6.6 | 7110 | 0 | 無し |  | 0 | 0
北海道 | 01665 | 01-665-01-001 | 弟子屈町 |  |  | 弟子屈町廃棄物処理施設 | 2255 |  |  |  | 可燃ごみ | 焼却 | ストーカ式（可動） | バッチ運転 | 12 | 1 | 1997 | 場内温水 | 1014968 |  | 1001359 |  |  |  |  | 無し | 薬剤処理 | 委託 |  | 無し |  | 100 | 46.6 | 8.6 | 14.7 | 28.2 | 0.2 | 1.7 | 139.1 | 100 | 52.4 | 44.2 | 3.4 | 7015 | 9502 | 無し |  | 0 | 0
北海道 | 01668 | 01-668-01-001 | 白糠町 |  |  | 白糠町クリーンセンター | 0 | 0 |  | 搬出量 | 可燃ごみ | 焼却 | ストーカ式（可動） | バッチ運転 | 11 | 1 | 1995 | 無し | [7 empty] | 薬剤処理 | 薬剤処理 | 委託 | 休止 | 無し |  | 0 | 0 | 0 | 0 | 0 | 0 | 0 | 0 | 0 | 0 | 0 | 0 | 0 | 0 | 無し |  | 0 | 0
北海道 | 01668 | 01-668-01-002 | 白糠町 |  |  | 白糠町廃棄物簡易焼却炉 | 0 | 0 |  |  | 可燃ごみ | 焼却 | その他 | バッチ運転 | 4.5 | 1 | 1989 | 無し | [7 empty] | 無し | 無し | 委託 | 休止 |  |  | 0 | 0 | 0 | 0 | 0 | 0 | 0 | 0 | 0 | 0 | 0 | 0 | 0 | 0 | 無し |  | 0 | 0
北海道 | 01813 | 01-813-01-001 | 根室北部廃棄物処理広域連合 |  |  | 根室北部広域ごみ処理施設 | 12933 | 623090 | 0 | 生産量 | 可燃ごみ,ごみ処理残渣,その他 | ガス化溶融・改質 | 流動床式 | 全連続運転 | 62 | 2 | 2006 | 場内温水,場外温水 | 3065664 | 0 | 0 | 0 | 0 | 0 | 0 | 溶融処理 | 薬剤処理 | 委託 |  | 有り | 99 | 100 | 54.3 | 23.7 | 9.3 | 4.5 | 2.9 | 5.3 | 218.333 | 100 | 49.5 | 43.5 | 7 | 6964 | 9355 | 無し |  | 0 | 0
北海道 | 01819 | 01-819-01-001 | 名寄地区衛生施設事務組合 |  |  | 炭化センター | 4138 | 307 |  | 生産量 | 可燃ごみ | 炭化 | 回転式 | 准連続運転 | 20 | 1 | 2003 | 場内温水 | 2237760 |  | 2237760 |  |  |  |  | 無し | 薬剤処理 | 直営 |  | 無し |  | 100 | 34.6 | 15.6 | 1.1 | 28.7 | 0.3 | 19.7 | 475 | 100 | 68.2 | 29.3 | 2.5 | 3809 | 4640 | 無し |  | 0 | 0
北海道 | 01835 | 01-835-01-001 | 十勝環境複合事務組合 |  |  | くりりんセンター | 66207 |  |  |  | 可燃ごみ,ごみ処理残渣 | 焼却 | ストーカ式（可動） | 全連続運転 | 330 | 3 | 1996 | 場内温水,発電（場内利用）,発電（場外利用） | 721748000 |  | 497000000 |  | 7000 | 21 | 29568 | 無し | 薬剤処理 | 委託 |  | 有り | 96 | 100 | 45.5 | 12.7 | 18.7 | 21.6 |  | 1.5 | 172 | 100 | 45.1 | 54.7 | 0.2 | 9163 | 9663 | 無し |  | 0 | 0
北海道 | 01848 | 01-848-01-001 | 北しりべし廃棄物処理広域連合 |  |  | 北しりべし広域クリーンセンター | 45572 | 861 |  | 搬出量 | 可燃ごみ,ごみ処理残渣,し尿処理残渣 | 焼却 | ストーカ式（可動） | 全連続運転 | 197 | 2 | 2007 | 場内温水,場内蒸気,発電（場内利用） | 502219200 |  | 393421000 |  | 1990 | 13.2 | 13253 | 溶融処理 | 薬剤処理 | 委託 |  | 無し |  | 100 | 52.7 | 24.6 | 6.6 | 12.1 | 0.8 | 3.2 | 203 | 100 | 36.9 | 55.7 | 7.4 | 9578 | 10943 | 無し |  | 0 | 0
北海道 | 01849 | 01-849-01-001 | 南空知公衆衛生組合 |  |  | 馬追清掃センター |  |  |  |  | 可燃ごみ,ごみ処理残渣 | 焼却 | ストーカ式（可動） | バッチ運転 | 12 | 1 | 1985 | 無し | [7 empty] | 無し | 無し | 直営 | 休止 | 無し |  | 0 | 0 | 0 | 0 | 0 | 0 | 0 | 0 | 0 | 0 | 0 | 0 | 0 | 0 | 無し |  | 0 | 0
北海道 | 01859 | 01-859-01-001 | 岩内地方衛生組合 |  |  | 岩内地方衛生組合じん芥処理場 | 9533 |  |  |  | 可燃ごみ,ごみ処理残渣,し尿処理残渣 | 焼却 | ストーカ式（可動） | 准連続運転 | 50 | 1 | 1978 | 場内温水 | 1039584 |  | 940775 |  |  |  |  | 無し | 薬剤処理 | 一部委託 |  | 無し |  | 100 | 53.3 | 15.3 | 5 | 20.9 | 1.5 | 4 | 196 | 100 | 53.3 | 5.1 | 41.6 | 6531 | 7833 | 無し |  | 0 | 0
北海道 | 01860 | 01-860-01-001 | 北部桧山衛生センター組合 |  |  | 北部桧山衛生センター組合焼却処理施設 | 4393 |  |  |  | 可燃ごみ,ごみ処理残渣 | 焼却 | ストーカ式（可動） | バッチ運転 | 25 | 2 | 1986 | 無し | [7 empty] | 無し | 薬剤処理 | 直営 |  | 有り | 83 | 100 | 60 | 1 | 4 | 13 | 18 | 4 | 151 | 100 | 51 | 44 | 5 | 7055 | 8172 | 無し |  | 0 | 0
北海道 | 01868 | 01-868-01-001 | 南渡島衛生施設組合 |  |  | 南渡島衛生センター | 368 |  |  |  | し尿処理残渣 | 焼却 | 固定床式 | バッチ運転 | 3.76 | 1 | 1978 | 無し | [7 empty] | その他 | その他 | 直営 |  | 無し |  | 0 | 0 | 0 | 0 | 0 | 0 | 0 | 0 | 0 | 0 | 0 | 0 | 0 | 0 | 無し |  | 0 | 0
北海道 | 01877 | 01-877-01-001 | 南十勝複合事務組合 |  |  | 南十勝環境衛生センター | 4207 |  |  |  | 可燃ごみ,ごみ処理残渣 | 焼却 | ストーカ式（可動） | バッチ運転 | 28 | 2 | 1993 | 場内温水 | 6700 | [6 empty] | 無し | 薬剤処理 | 直営 |  | 無し |  | 100 | 52 | 14.9 | 11.3 | 20 | 0.9 | 0.9 | 112.2 | 100 | 37.2 | 55.1 | 7.7 | 9467 | 9114 | 無し |  | 0 | 0
北海道 | 01879 | 01-879-01-001 | 安平・厚真行政事務組合 |  |  | 塵芥処理場（焼却施設） | 0 |  |  |  | 可燃ごみ | 焼却 | ストーカ式（可動） | バッチ運転 | 15 | 1 | 1986 | 無し | [7 empty] | 無し | 無し | 委託 | 休止 |  |  | 0 | 0 | 0 | 0 | 0 | 0 | 0 | 0 | 0 | 0 | 0 | 0 | 0 | 0 | 無し |  | 0 | 0
北海道 | 01889 | 01-889-01-001 | 南部桧山衛生処理組合 |  |  | 南部桧山衛生処理組合ごみ処理施設 | 7849 | 150 |  | 搬出量 | 可燃ごみ,粗大ごみ,不燃ごみ,し尿処理残渣,その他 | 焼却 | 流動床式 | 准連続運転 | 44 | 2 | 1996 | 場内温水 | 19 | [6 empty] | セメント固化 | セメント固化 | 委託 |  | 無し |  | 100 | 46.3 | 20.1 | 5.5 | 9.1 | 4.6 | 14.4 | 225 | 100 | 54.9 | 38.7 | 6.4 | 5915 | 6928 | 無し |  | 0 | 0
北海道 | 01892 | 01-892-01-004 | 南宗谷衛生施設組合 |  |  | 南宗谷廃棄物処理施設 | 4553 |  |  | 搬出量 | 可燃ごみ,粗大ごみ,し尿処理残渣 | 焼却 | ストーカ式（可動） | 准連続運転 | 22 | 2 | 2002 | 場内温水 | 1000000 | [6 empty] | 無し | 薬剤処理 | 一部委託 |  | 無し |  | 100 | 49.9 | 28.3 | 10.3 | 5.3 | 3.2 | 3 | 0 | 100 | 34 | 59.3 | 6.7 | 10103 |  | 無し |  | 0 | 0
北海道 | 01916 | 01-916-01-002 | 日高中部衛生施設組合 |  |  | 日高中部環境センター | 10008 | 439 |  | 搬出量 | 可燃ごみ,ごみ処理残渣,し尿処理残渣,その他 | ガス化溶融・改質 | シャフト式 | 全連続運転 | 38 | 2 | 2002 | 場内温水,場外温水 | 16877952 | [6 empty] | 溶融処理 | セメント固化 | 委託 |  | 無し |  | 100 | 40.3 | 25.1 | 1.1 | 27.8 | 3.5 | 2.2 | 199 | 100 | 50.3 | 44.2 | 5.5 | 7050 | 0 | 無し |  | 0 | 0
北海道 | 01923 | 01-923-01-001 | 愛別町外３町塵芥処理組合 |  |  | 愛別町外３町塵芥処理組合富沢衛生センター | 7748 |  |  |  | 可燃ごみ,ごみ処理残渣 | 焼却 | ストーカ式（可動） | 准連続運転 | 50 | 2 | 1998 | 場内温水 | 28748160 | [6 empty] | 無し | 薬剤処理 | 一部委託 |  | 有り | 87 | 100 | 52 | 22.6 | 10.5 | 8.1 | 4.1 | 2.7 | 252 | 100 | 37.3 | 56.4 | 6.3 | 9691 | 0 | 無し |  | 0 | 0
北海道 | 01933 | 01-933-01-001 | 西いぶり広域連合 |  |  | 西胆振地域廃棄物広域処理施設 | 42744 | 4405 |  | 搬出量 | 可燃ごみ,ごみ処理残渣 | ガス化溶融・改質 | 回転式 | 全連続運転 | 210 | 2 | 2003 | 場内温水,場内蒸気,発電（場内利用）,場外蒸気,発電（場外利用） | 179391744 |  |  |  | 1980 | 9 | 13032 | 溶融処理 | セメント固化,薬剤処理 | 委託 |  | 無し |  | 100 | 56.3 | 28.9 | 3.1 | 9.3 | 2.4 | 0 | 169.1 | 100 | 31.2 | 63.6 | 5.2 | 11195 | 13592 | 無し |  | 0 | 0
北海道 | 01934 | 01-934-01-001 | 利尻郡清掃施設組合 |  |  | 利尻郡ごみ焼却処理場 | 2028 |  |  |  | 可燃ごみ | 焼却 | ストーカ式（可動） | バッチ運転 | 15 | 1 | 1991 | 無し | [7 empty] | 無し | 無し | 直営 |  | 有り | 95 | 100 | 46.5 | 6.3 | 1.8 | 38.1 | 0.1 | 7.2 | 260 | 100 | 64.5 | 28.8 | 6.7 | 3810 | 0 | 無し |  | 0 | 0
北海道 | 01941 | 01-941-01-001 | 南部後志衛生施設組合 |  |  | 南後志清掃センター | 2062 |  |  |  | 可燃ごみ | 焼却 | ストーカ式（可動） | バッチ運転 | 18 | 1 | 1994 | 場内温水 | 1058400 |  | 1058400 |  |  |  |  | 無し | 薬剤処理 | 直営 |  | 無し |  | 100 | 43.8 | 21.5 | 3.4 | 13.7 | 1 | 16.6 | 233.5 | 100.01 | 43.4 | 52.14 | 4.47 | 8731 | 11536 | 無し |  | 0 | 0
北海道 | 01943 | 01-943-01-001 | 大雪清掃組合 |  |  | しらかば清掃センター | 6831 |  |  |  | 可燃ごみ | 焼却 | ストーカ式（可動） | 全連続運転 | 75 | 2 | 1993 | 場内温水 | 9031680 | [6 empty] | 無し | セメント固化,薬剤処理 | 委託 |  | 無し |  | 100 | 55 | 18 | 4 | 16 | 3 | 4 | 193 | 100 | 49 | 45 | 6 | 7270 | 8385 | 無し |  | 0 | 0
北海道 | 01950 | 01-950-01-001 | 平取町外２町衛生施設組合 |  |  | 平取町外２町衛生施設組合清掃センター第１工場（焼却） | 7857 |  |  |  | 可燃ごみ,ごみ処理残渣 | 焼却 | ストーカ式（可動） | バッチ運転 | 40 | 2 | 1992 | 無し | [7 empty] | 無し | 無し | 直営 |  | 無し |  | 100 | 49 | 20.4 | 3.2 | 17.2 | 5.3 | 4.9 | 140.75 | 100 | 49.3 | 42.7 | 8 | 7382 | 6800 | 無し |  | 0 | 0
北海道 | 01955 | 01-955-01-001 | 渡島廃棄物処理広域連合 |  |  | クリーンおしま | 32250 | 1362 |  | 搬出量 | 可燃ごみ | ガス化溶融・改質 | 回転式 | 全連続運転 | 126 | 2 | 2003 | 場内温水,場内蒸気,発電（場内利用）,その他 | 36927900 |  | 34563392 |  | 1000 | 9 | 6720 | 溶融処理 | セメント固化,薬剤処理 | 委託 |  | 無し |  | 100 | 49.6 | 21.9 | 8.4 | 13 | 3.1 | 4 | 195 | 100 | 52.9 | 5.7 | 41.4 | 7472 | 8025 | 無し |  | 0 | 0
北海道 | 01960 | 01-960-01-001 | 北十勝２町環境衛生処理組合 |  |  | 北十勝２町環境衛生処理組合ごみ処理施設 | 1630 |  |  |  | 可燃ごみ,粗大ごみ | 焼却 | ストーカ式（可動） | バッチ運転 | 15 | 1 | 1997 | 無し | [7 empty] | 無し | 薬剤処理 | 委託 |  | 無し |  | 100 | 47 | 3.5 | 16.2 | 32.5 | 0.8 | 0 | 128 | 100 | 46.7 | 52.5 | 0.8 | 2079 | 2070 | 無し |  | 0 | 0
北海道 | 01972 | 01-972-01-001 | 釧路広域連合 |  |  | 釧路広域連合清掃工場 | 61262 | 2461 |  |  | 可燃ごみ,粗大ごみ,ごみ処理残渣,その他 | ガス化溶融・改質 | 流動床式 | 全連続運転 | 240 | 2 | 2006 | 場内温水,場内蒸気,発電（場内利用）,発電（場外利用） | 228379200 |  |  |  | 4400 | 16 | 21115 | 溶融処理 | 薬剤処理 | 委託 |  |  |  | 100 | 44 | 26.6 | 11.9 | 6.3 | 4 | 7.2 | 195 | 100 | 42.6 | 48.8 | 8.6 | 1750 | 1930 | 無し |  | 0 | 0
青森県 | 02201 | 02-201-01-001 | 青森市 |  |  | 青森市梨の木清掃工場 | 74441 |  |  |  | 可燃ごみ,ごみ処理残渣 | 焼却 | ストーカ式（可動） | 全連続運転 | 450 | 3 | 1976 | 場内温水,場内蒸気 | [7 empty] | 無し | 薬剤処理 | 直営 |  | 無し |  | 100 | 57.7 | 20.7 | 7.2 | 11.5 | 1.4 | 1.5 | 131 | 100 | 45 | 50.3 | 4.7 | 8309 | 0 | 無し |  | 0 | 0
青森県 | 02201 | 02-201-01-002 | 青森市 |  |  | 青森市三内清掃工場 | 30880 |  |  |  | 可燃ごみ | 焼却 | ストーカ式（可動） | 全連続運転 | 180 | 2 | 1970 | 場内温水,場外温水 | 4144770 |  | 3384140 | 94640 |  |  |  | 無し | 薬剤処理 | 直営 |  | 無し |  | 100 | 49.5 | 22.4 | 2.2 | 21.3 | 1.6 | 3 | 183 | 100 | 51.2 | 43.7 | 5.1 | 6950 | 8390 | 無し |  | 0 | 0
青森県 | 02207 | 02-207-01-001 | 三沢市 |  |  | 三沢市清掃センター | 15497 |  |  |  | 可燃ごみ,ごみ処理残渣 | 焼却 | ストーカ式（可動） | 准連続運転 | 85 | 2 | 1992 | 場内温水 | 3754240 | [6 empty] | 無し | セメント固化,薬剤処理 | 委託 |  | 無し |  | 100 | 43.6 | 21.7 | 9.4 | 23 | 0.4 | 1.9 | 180.1 | 100 | 49.5 | 45 | 5.5 | 7238 | 0 | 無し |  | 0 | 0
青森県 | 02301 | 02-301-01-002 | 平内町 |  |  | 平内町廃棄物処理施設 | 1632 |  |  |  | 可燃ごみ | 焼却 | 回転式 | 全連続運転 | 37 | 1 | 2000 | 無し | [7 empty] | 無し | 薬剤処理 | 委託 |  | 無し |  | 100 | 0 | 0 | 0 | 0 | 0 | 100 | 650 | 100 | 20 | 30 | 50 | 0 | 0 | 無し |  | 0 | 0
青森県 | 02803 | 02-803-01-001 | 中部上北広域事業組合 |  |  | 中部上北清掃センター | 11315 | 610 |  | 搬出量 | 可燃ごみ,粗大ごみ,ごみ処理残渣,し尿処理残渣 | ガス化溶融・改質 | 流動床式 | 全連続運転 | 60 | 2 | 2000 | 場内温水,場外温水 | 39562315 | [6 empty] | 溶融処理 | 溶融処理 | 一部委託 |  | 無し |  | 100 | 49.5 | 25.4 | 6 | 14.7 | 0.6 | 3.8 | 230.3 | 100 | 53.1 | 42.6 | 4.3 | 9210 | 7940 | 無し |  | 0 | 0
青森県 | 02817 | 02-817-01-001 | 弘前地区環境整備事務組合 |  |  | 弘前地区環境整備センター | 61136 |  |  |  | 可燃ごみ,ごみ処理残渣 | 焼却 | ストーカ式（可動） | 全連続運転 | 246 | 2 | 2002 | 場内温水,場内蒸気,発電（場内利用） | 493609267 |  | 383925165 |  | 3600 | 15 | 19294 | 溶融処理 | 薬剤処理,溶融処理 | 一部委託 |  | 無し |  | 100 | 47.7 | 16.8 | 7.7 | 14.9 | 4.8 | 8.1 | 174.4 | 100 | 46.5 | 44.5 | 9 | 7204 | 8136 | 無し |  | 0 | 0
青森県 | 02817 | 02-817-01-003 | 弘前地区環境整備事務組合 |  |  | 南部清掃工場 | 32924 |  |  |  | 可燃ごみ | 焼却 | ストーカ式（可動） | 全連続運転 | 140 | 2 | 1992 | 場内温水,場外温水 | 22503936 | [6 empty] | 無し | セメント固化 | 一部委託 |  | 無し |  | 100 | 50.7 | 17.8 | 10.9 | 14.7 | 1.3 | 4.6 | 199.75 | 100 | 54.1 | 40.6 | 5.3 | 6289 | 7284 | 無し |  | 0 | 0
青森県 | 02818 | 02-818-01-001 | 黒石地区清掃施設組合 |  |  | 環境管理センター | 24189 |  |  |  | 可燃ごみ,ごみ処理残渣,し尿処理残渣 | 焼却 | ストーカ式（可動） | 全連続運転 | 120 | 2 | 1988 | 場内温水 | 67737600 |  | 54865440 |  |  |  |  | 無し | 薬剤処理 | 直営 |  | 無し |  | 100 | 41.9 | 17.6 | 2 | 28.6 | 2.8 | 7.1 | 274 | 100 | 58.9 | 35.1 | 6 | 5120 | 6058 | 無し |  | 0 | 0
青森県 | 02819 | 02-819-01-002 | 西北五環境整備事務組合 |  |  | 西部クリーンセンター | 30180 |  |  |  | 可燃ごみ | 焼却 | ストーカ式（可動） | 全連続運転 | 150 | 2 | 1986 | 場内温水 | 8440320 |  | 8696544 |  |  |  |  | 無し | 薬剤処理 | 直営 |  | 無し |  | 100 | 50.2 | 6.1 | 3.2 | 31.1 | 1.7 | 7.7 | 373 | 100 | 64.6 | 29.1 | 6.3 | 3863 | 3746 | 無し |  | 0 | 0
青森県 | 02829 | 02-829-01-001 | 西海岸衛生処理組合 |  |  | エコクリーンアフイ | 6777 |  |  |  | 可燃ごみ | 焼却 | ストーカ式（可動） | 准連続運転 | 44 | 1 | 2000 | 無し | [7 empty] | 無し | 薬剤処理 | 直営 |  | 無し |  | 99.995 | 46.3 | 17.77 | 2.125 | 28.05 | 3.025 | 2.725 | 301 | 99.95 | 57.7 | 35.8 | 6.45 | 6282 | 5695 | 無し |  | 0 | 0
青森県 | 02846 | 02-846-01-001 | 三戸地区塵芥処理事務組合 |  |  | 三戸地区クリーンセンター | 10208 |  |  |  | 可燃ごみ,ごみ処理残渣,し尿処理残渣 | 焼却 | ストーカ式（可動） | 准連続運転 | 60 | 2 | 1994 | 場内温水 | [7 empty] | 無し | 薬剤処理 | 直営 |  | 無し |  | 100 | 47.4 | 23.1 | 10.2 | 14.9 | 0.7 | 3.7 | 197.9 | 100 | 54.7 | 39.6 | 5.7 | 6083 | 7415 | 無し |  | 0 | 0
青森県 | 02859 | 02-859-01-001 | 八戸地域広域市町村圏事務組合 |  |  | 八戸清掃工場第一工場 | 57275 | 106 |  | 搬出量 | 可燃ごみ,ごみ処理残渣 | 焼却 | 流動床式 | 全連続運転 | 300 | 2 | 1995 | 場内温水,場内蒸気,発電（場内利用） | 385875718 | 24468505 | 367614650 |  | 1300 | 4 | 5768 | 無し | セメント固化 | 直営 |  | 無し |  | 100 | 33.6 | 37.7 | 11.9 | 11.5 | 3.1 | 2.2 | 120 | 100 | 48.3 | 45.5 | 6.2 | 7371 | 9786 | 無し |  | 0 | 0
青森県 | 02859 | 02-859-01-002 | 八戸地域広域市町村圏事務組合 |  |  | 八戸清掃工場第二工場 | 20399 |  |  |  | 可燃ごみ,ごみ処理残渣 | 焼却 | ストーカ式（可動） | 全連続運転 | 150 | 1 | 1980 | 場内温水,場内蒸気 | [7 empty] | 無し | 薬剤処理 | 委託 |  | 無し |  | 100 | 49.5 | 23.5 | 9.5 | 12.4 | 2.8 | 2.3 | 140 | 100 | 45.9 | 47.48 | 6.62 | 7812 | 9492 | 無し |  | 0 | 0
青森県 | 02861 | 02-861-01-001 | 下北地域広域行政事務組合 |  |  | アックス・グリーン | 31826 | 4797 | 62580001 | 生産量 | 可燃ごみ,ごみ処理残渣,し尿処理残渣 | ガス化溶融・改質 | シャフト式 | 全連続運転 | 140 | 2 | 2002 | 場内温水,場内蒸気,発電（場内利用） | 177116544 |  | 101844921 |  | 2412 | 18.2 | 11234 | その他 | その他 | 委託 |  | 無し |  | 100 | 45.9 | 18.7 | 2.5 | 28.4 | 1.5 | 3 | 197 | 100 | 51.1 | 43.2 | 5.7 | 0 | 6985 | 無し |  | 0 | 0
青森県 | 02863 | 02-863-01-002 | 十和田地域広域事務組合 |  |  | 十和田地域広域事務組合十和田ごみ焼却施設 | 35923 |  |  |  | 可燃ごみ,ごみ処理残渣 | 焼却 | ストーカ式（可動） | 全連続運転 | 150 | 2 | 1985 | 場内温水 | 4346 |  | 4346 |  |  |  |  | 無し | セメント固化,薬剤処理 | 一部委託 |  | 無し |  | 100 | 44.5 | 19.2 | 11.3 | 16.7 | 2.8 | 5.5 | 190 | 100 | 50.6 | 7.3 | 42.1 | 6689 | 7613 | 無し |  | 0 | 0
青森県 | 02877 | 02-877-01-001 | 北部上北広域事務組合 |  |  | クリーン・ペア・はまなす | 10135 |  |  |  | 可燃ごみ,ごみ処理残渣 | 焼却 | 流動床式 | 准連続運転 | 52 | 2 | 1998 | 場内温水 | 13586632 | [6 empty] | 無し | 薬剤処理 | 委託 |  | 無し |  | 100 | 45.7 | 19.1 | 8.5 | 19.2 | 3 | 4.5 | 256.5 | 100 | 51.9 | 41.2 | 6.9 | 6460 | 6430 | 無し |  | 0 | 0
岩手県 | 03201 | 03-201-01-001 | 盛岡市 |  |  | 盛岡市クリーンセンター | 80908 | 0 |  | 搬出量 | 可燃ごみ,ごみ処理残渣 | 焼却 | ストーカ式（可動） | 全連続運転 | 405 | 3 | 1998 | 場内温水,場内蒸気,発電（場内利用）,場外温水,発電（場外利用） | 426522997 | 356249000 | 393064000 | 55637000 | 1500 | 7 | 12718 | 無し | セメント固化,薬剤処理 | 直営 |  | 無し |  | 99.99 | 51.77 | 18.36 | 15.85 | 9.82 | 3.59 | 0.6 | 214.88 | 100 | 46.72 | 46.41 | 6.87 | 7568 | 0 | 無し |  | 0 | 0
岩手県 | 03205 | 03-205-01-206 | 花巻市 |  |  | 花巻市清掃センター焼却施設 | 30765 |  |  |  | 可燃ごみ,粗大ごみ,ごみ処理残渣 | 焼却 | ストーカ式（可動） | 全連続運転 | 171 | 2 | 1988 | 場内温水 | 12418560 | 0 | 2483712 | 0 |  |  |  | 無し | 薬剤処理 | 一部委託 |  | 無し |  | 100 | 49 | 19.6 | 3.5 | 20.4 | 3.3 | 4.2 | 176 | 100 | 46.1 | 47 | 6.9 | 7680 | 7935 | 無し |  | 0 | 0
岩手県 | 03206 | 03-206-01-001 | 北上市 |  |  | 北上市清掃事業所１号棟 | 23231 |  |  |  | 可燃ごみ,ごみ処理残渣 | 焼却 | ストーカ式（可動） | 全連続運転 | 105 | 2 | 1987 | 場内温水 | 1060000 | [6 empty] | 無し | 薬剤処理 | 一部委託 |  | 無し |  | 100 | 55.4 | 18.8 | 6.2 | 11.9 | 3.6 | 4.1 | 250.8 | 100 | 56 | 37.8 | 6.2 | 0 | 9160 | 無し |  | 0 | 0
岩手県 | 03208 | 03-208-01-001 | 遠野市 |  |  | 遠野市清養園クリーンセンターごみ焼却施設 | 7624 |  |  |  | 可燃ごみ,粗大ごみ,ごみ処理残渣,し尿処理残渣 | 焼却 | 流動床式 | 准連続運転 | 40 | 1 | 1988 | 場内温水,場外温水 | 1336000 | [6 empty] | 無し | 薬剤処理 | 一部委託 |  | 無し |  | 100 | 40.3 | 29.3 | 3.6 | 18.5 | 6.4 | 1.9 | 157 | 100 | 48.4 | 44.5 | 7.1 | 7158 | 7552 | 無し |  | 0 | 0
岩手県 | 03210 | 03-210-01-001 | 陸前高田市 |  |  | 陸前高田市清掃センター | 5340 |  |  |  | 可燃ごみ | 焼却 | ストーカ式（可動） | 准連続運転 | 30 | 2 | 1984 | 場内温水 | 554086 | [6 empty] | 無し | 薬剤処理 | 委託 |  | 無し |  | 100 | 46 | 24 | 2 | 21 | 2 | 5 | 211.1 | 100 | 47.7 | 47.6 | 4.7 | 7980 | 9577 | 無し |  | 0 | 0
岩手県 | 03211 | 03-211-01-001 | 釜石市 |  |  | 釜石市清掃工場 | 18978 | 2530 |  | 生産量 | 混合（未分別）ごみ,粗大ごみ,ごみ処理残渣,し尿処理残渣 | ガス化溶融・改質 | シャフト式 | 全連続運転 | 109 | 2 | 1979 | 場内温水 | 182918400 |  | 195584320 |  |  |  |  | 溶融処理 | 薬剤処理 | 委託 |  | 有り | 86 | 100 | 42.8 | 28.8 | 3.3 | 16.2 | 4.8 | 4.1 | 213.65 | 100 | 51.9 | 41.2 | 6.9 | 6460 | 7470 | 無し |  | 0 | 0
岩手県 | 03214 | 03-214-01-001 | 八幡平市 |  |  | 八幡平市清掃センター | 8458 |  |  |  | 可燃ごみ,ごみ処理残渣 | 焼却 | ストーカ式（可動） | バッチ運転 | 50 | 2 | 1998 | 場内温水 | 1561728 | [6 empty] | 無し | 薬剤処理 | 直営 |  | 無し |  | 100 | 56.4 | 21.2 | 3.7 | 13.3 | 3.4 | 2 | 199.2 | 100 | 55.6 | 39.6 | 4.8 | 6055 | 0 | 無し |  | 0 | 0
岩手県 | 03301 | 03-301-01-001 | 雫石町 |  |  | 雫石町清掃センター |  |  |  |  | 可燃ごみ | 焼却 | ストーカ式（可動） | バッチ運転 | 25 | 2 | 1995 | 場内温水 | [7 empty] | 無し | セメント固化,薬剤処理 | 委託 | 休止 | 無し |  | 0 | 0 | 0 | 0 | 0 | 0 | 0 | 0 | 0 | 0 | 0 | 0 | 0 | 0 | 無し |  | 0 | 0
岩手県 | 03302 | 03-302-01-001 | 葛巻町 |  |  | 葛巻町清掃センター | 1448 |  |  |  | 可燃ごみ,ごみ処理残渣 | 焼却 | ストーカ式（可動） | バッチ運転 | 10 | 1 | 1993 | 無し | [7 empty] | 無し | 薬剤処理 | 委託 |  | 無し |  | 100 | 49.9 | 1.6 | 24.8 | 22.2 | 1.5 | 0 | 166.2 | 100 | 61.9 | 34 | 4.1 | 4845 | 0 | 無し |  | 0 | 0
岩手県 | 03305 | 03-305-01-002 | 滝沢村 |  |  | 滝沢村清掃センター | 24522 | 3405 |  | 搬出量 | 可燃ごみ,混合（未分別）ごみ,粗大ごみ,ごみ処理残渣 | ガス化溶融・改質 | シャフト式 | 全連続運転 | 100 | 2 | 2002 | 発電（場内利用） |  |  |  |  | 1200 | 12 | 5090 | 溶融処理 | 薬剤処理 | 委託 |  | 無し |  | 100 | 37.4 | 29.8 | 9.2 | 13 | 4.4 | 6.2 | 176 | 100 | 47.8 | 43.7 | 8.5 | 7018 | 7955 | 無し |  | 0 | 0
岩手県 | 03461 | 03-461-01-003 | 大槌町 |  |  | 大槌町清掃事業所 | 4871 | 124 |  | 搬出量 | 可燃ごみ,ごみ処理残渣 | 焼却 | ストーカ式（可動） | バッチ運転 | 25 | 2 | 1992 | 無し | [7 empty] | 無し | 無し | 直営 |  | 有り | 99 | 100 | 42.1 | 21 | 1.5 | 24.5 | 6 | 4.9 | 203.7 | 100 | 51.1 | 42.1 | 6.8 | 6653 | 7618 | 無し |  | 0 | 0
岩手県 | 03828 | 03-828-01-001 | 二戸地区広域行政事務組合 |  |  | 軽米地区クリーンセンター | 0 |  |  |  | 可燃ごみ | 焼却 | ストーカ式（可動） | バッチ運転 | 15 | 2 | 1983 | 場内温水 | [7 empty] | 無し | 無し | 直営 | 休止 | 無し |  | 0 | 0 | 0 | 0 | 0 | 0 | 0 | 0 | 0 | 0 | 0 | 0 | 0 | 0 | 無し |  | 0 | 0
岩手県 | 03828 | 03-828-01-002 | 二戸地区広域行政事務組合 |  |  | 二戸地区クリーンセンター | 17718 |  |  |  | 可燃ごみ,粗大ごみ | 焼却 | 流動床式 | 准連続運転 | 60 | 2 | 1995 | 場内温水 | 2419200 |  | 20076 |  |  |  |  | 無し | セメント固化 | 委託 |  | 無し |  | 100 | 49.8 | 19.3 | 6.1 | 16.6 | 2.1 | 6.1 | 203.2 | 100 | 51.4 | 42.3 | 6.3 | 6679 | 7111 | 無し |  | 0 | 0
岩手県 | 03833 | 03-833-01-001 | 岩手・玉山環境組合 |  |  | ごみ焼却施設 | 6277 |  |  |  | 可燃ごみ,粗大ごみ,ごみ処理残渣 | 焼却 | ストーカ式（可動） | バッチ運転 | 28 | 2 | 1997 | 場内温水 | 2670931 | [6 empty] | 無し | 薬剤処理 | 直営 |  | 無し |  | 100 | 45 | 26.6 | 1.4 | 18.7 | 4.9 | 3.4 | 170 | 100 | 53.3 | 40 | 6.7 | 6203 | 6778 | 無し |  | 0 | 0
岩手県 | 03835 | 03-835-01-836 | 久慈広域連合 |  |  | 久慈地区ごみ焼却場 | 18219 | 0 | 0 |  | 可燃ごみ,し尿処理残渣 | 焼却 | ストーカ式（可動） | 全連続運転 | 120 | 2 | 1998 | 場内温水 | 5644800 | [6 empty] | 無し | セメント固化,薬剤処理 | 委託 |  | 無し |  | 100 | 51.4 | 18.1 | 6.1 | 16.1 | 7.2 | 1.1 | 170.4 | 100 | 46.1 | 43.5 | 10.4 | 7040 | 7710 | 無し |  | 0 | 0
岩手県 | 03840 | 03-840-01-003 | 盛岡・紫波地区環境施設組合 |  |  | ごみ焼却施設 | 33195 | 4918 |  | 搬出量 | 可燃ごみ,不燃ごみ,ごみ処理残渣 | ガス化溶融・改質 | シャフト式 | 全連続運転 | 160 | 2 | 2003 | 場内温水,発電（場内利用） | 311989440 |  |  |  | 1990 | 9 | 11264 | 無し | セメント固化,薬剤処理 | 一部委託 |  | 有り | 95 | 100 | 50.9 | 27.2 | 2.4 | 13 | 2.8 | 3.7 | 156 | 99.97 | 41.34 | 51.43 | 7.2 | 8643 | 9538 | 無し |  | 0 | 0
岩手県 | 03851 | 03-851-01-001 | 一関地区広域行政組合 |  |  | 一関清掃センターごみ焼却施設 | 22541 |  |  |  | 可燃ごみ,ごみ処理残渣,し尿処理残渣 | 焼却 | ストーカ式（可動） | 全連続運転 | 150 | 2 | 1981 | 場内温水 | 2110080 | [6 empty] | 無し | 薬剤処理 | 委託 |  | 無し |  | 100 | 46.2 | 14.3 | 18.5 | 9.9 | 2.4 | 8.7 | 168 | 100 | 41.8 | 50 | 8.2 | 8383 | 11155 | 無し |  | 0 | 0
岩手県 | 03851 | 03-851-01-002 | 一関地区広域行政組合 |  |  | 大東清掃センターごみ焼却施設 | 9651 |  |  |  | 可燃ごみ | 焼却 | 流動床式 | 全連続運転 | 80 | 2 | 1999 | 場内温水 | 3386880 | [6 empty] | 無し | 薬剤処理 | 委託 |  | 無し |  | 100 | 57.8 | 22.1 | 4.2 | 7.9 | 1.4 | 6.6 | 153.3 | 100 | 46.1 | 47.7 | 6.2 | 7815 | 11850 | 無し |  | 0 | 0
岩手県 | 03867 | 03-867-01-001 | 宮古地区広域行政組合 |  |  | 宮古清掃センター | 34429 |  |  |  | 可燃ごみ,ごみ処理残渣,し尿処理残渣,その他 | 焼却 | 流動床式 | 全連続運転 | 186 | 2 | 1994 | 場内温水 |  |  | 6009920 |  |  |  |  | 薬剤処理 | 薬剤処理 | 一部委託 |  | 有り | 90 | 100 | 46.4 | 20.9 | 8.2 | 16.6 | 2.5 | 5.4 | 212 | 100 | 49.9 | 43 | 7.1 | 6840 | 7212 | 無し |  | 0 | 0
岩手県 | 3873 | 38-873-01-874 | 奥州金ケ崎行政事務組合 |  |  | 胆江地区衛生センター | 34790 | 97 |  | 搬出量 | 可燃ごみ,ごみ処理残渣,し尿処理残渣 | 焼却 | ストーカ式（可動） | 全連続運転 | 240 | 2 | 1994 | 場内温水,場外温水 | 34433280 | 15523200 | 22811544 | 12257280 |  |  |  | 無し | 薬剤処理 | 一部委託 |  | 無し |  | 100 | 39.6 | 24 | 4.2 | 20.4 | 4.7 | 7.1 | 205 | 100 | 44.6 | 46.8 | 8.6 | 7684 | 8096 | 無し |  | 0 | 0
宮城県 | 04100 | 04-100-01-002 | 仙台市 |  |  | 葛岡工場 | 125058 |  |  |  | 可燃ごみ,ごみ処理残渣 | 焼却 | ストーカ式（可動） | 全連続運転 | 600 | 2 | 1995 | 場内温水,場内蒸気,発電（場内利用）,場外温水,場外蒸気,発電（場外利用） | 313173504 | 86421888 | 168423837 | 8586818 | 9000 | 14 | 43288 | 無し | 薬剤処理 | 一部委託 |  | 無し |  | 100 | 37.6 | 13.1 | 3.5 | 41.7 | 1.8 | 2.3 | 170 | 100 | 54.7 | 38.1 | 7.2 | 0 | 7200 | 無し |  | 0 | 0
宮城県 | 04100 | 04-100-01-003 | 仙台市 |  |  | 今泉工場 | 91508 |  |  |  | 可燃ごみ,ごみ処理残渣 | 焼却 | ストーカ式（可動） | 全連続運転 | 600 | 3 | 1985 | 場内温水,場内蒸気,発電（場内利用）,場外蒸気,発電（場外利用） | 107349984 | 9737280 | 81474139 | 8412717 | 3500 | 9 | 18892720 | 無し | 薬剤処理 | 直営 |  | 無し |  | 100 | 44.6 | 11 | 3.9 | 36.3 | 2.7 | 1.5 | 120 | 100 | 48.1 | 45.3 | 6.6 | 0 | 8400 | 無し |  | 0 | 0
宮城県 | 04100 | 04-100-01-004 | 仙台市 |  |  | 松森工場 | 141266 | 8803 |  | 搬出量 | 可燃ごみ,ごみ処理残渣 | 焼却 | ストーカ式（可動） | 全連続運転 | 600 | 3 | 2004 | 場内温水,場内蒸気,発電（場内利用）,場外温水,発電（場外利用） | 354863040 | 67200000 | 276395018 | 15493624 | 17500 | 18 | 60921 | 溶融処理 | セメント固化,薬剤処理,溶融処理 | 一部委託 |  | 無し |  | 100 | 43.4 | 9.9 | 3.5 | 40.2 | 1.3 | 1.7 | 120 | 100 | 47.2 | 46.3 | 6.5 | 0 | 8300 | 無し |  | 0 | 0
宮城県 | 04202 | 04-202-01-001 | 石巻市 |  |  | 石巻市牡鹿クリーンセンター | 1921 |  |  | 搬出量 | 可燃ごみ | 焼却 | ストーカ式（可動） | バッチ運転 | 20 | 2 | 1995 | 場内温水 | 286720 |  |  |  | 0 | 0 | 0 | 無し | 薬剤処理 | 直営 |  | 無し |  | 100 | 40 | 23.3 | 0.7 | 29.3 | 4.5 | 2.2 | 195 | 100 | 57.2 | 38 | 4.8 | 5710 | 5845 | 無し |  | 0 | 0
宮城県 | 04203 | 04-203-01-001 | 塩竈市 |  |  | 塩竈市清掃工場 | 18370 |  |  |  | 可燃ごみ,ごみ処理残渣,し尿処理残渣 | 焼却 | ストーカ式（可動） | 全連続運転 | 90 | 1 | 1976 | 無し | [7 empty] | 無し | セメント固化,薬剤処理 | 一部委託 |  | 無し |  | 100 | 55.7 | 15.1 | 3 | 17.1 | 5.9 | 3.2 | 203 | 100 | 53.1 | 39.4 | 7.5 | 6088 | 5755 | 無し |  | 0 | 0
宮城県 | 04212 | 04-212-01-001 | 登米市 |  |  | 登米市環境事業所クリーンセンター | 16588 | 84 |  | 搬出量 | 可燃ごみ,ごみ処理残渣,し尿処理残渣 | 焼却 | 流動床式 | 准連続運転 | 80 | 2 | 1989 | 無し | [7 empty] | 薬剤処理 | 薬剤処理 | 一部委託 |  | 無し |  | 100 | 49.7 | 25.3 | 2.7 | 17.9 | 2.3 | 2.1 | 169 | 100 | 46.3 | 47.3 | 6.4 | 7730 | 8460 | 無し |  | 0 | 0
宮城県 | 04213 | 04-213-01-214 | 栗原市 |  |  | 栗原市クリーンセンター可燃ごみ処理施設 | 15663 | 138 |  | 搬出量 | 可燃ごみ | 焼却 | 流動床式 | 准連続運転 | 80 | 2 | 1989 | 無し | [7 empty] | 薬剤処理 | 薬剤処理 | 委託 |  | 無し |  | 100.1 | 48 | 28.5 | 1.8 | 17 | 2.1 | 2.7 | 171.3 | 100 | 50.8 | 43 | 6.2 | 6815 | 7828 | 無し |  | 0 | 0
宮城県 | 4361 | 43-361-01-362 | 亘理町 | [28 empty] | 0 | 0 | 0 | 0 | 0 | 0 | 0 | 0 | 0 | 0 | 0 | 0 | 0 | 0 |  |  | 0 | 0
宮城県 | 4361 | 43-361-01-362 | 亘理町 | [28 empty] | 0 | 0 | 0 | 0 | 0 | 0 | 0 | 0 | 0 | 0 | 0 | 0 | 0 | 0 |  |  | 0 | 0
宮城県 | 04423 | 04-423-01-001 | 富谷町 |  |  | 富谷町清掃センター |  |  |  |  | 可燃ごみ,ごみ処理残渣 | 焼却 | ストーカ式（可動） | バッチ運転 | 30 | 2 | 1986 | 無し | [7 empty] | 無し | 薬剤処理 | 直営 | 廃止 | 無し |  | 0 | 0 | 0 | 0 | 0 | 0 | 0 | 0 | 0 | 0 | 0 | 0 | 0 | 0 | 無し |  | 0 | 0
宮城県 | 04867 | 04-867-01-001 | 黒川地域行政事務組合 |  |  | 環境管理センター | 11698 |  |  |  | 可燃ごみ,ごみ処理残渣 | 焼却 | ストーカ式（可動） | 准連続運転 | 80 | 2 | 1980 | 無し | [7 empty] | 無し | 薬剤処理 | 直営 |  | 無し |  | 100 | 37.5 | 14.8 | 9.5 | 33.8 | 0.4 | 4 | 220 | 100 | 53.4 | 40.5 | 6.1 | 6283 | 7215 | 無し |  | 0 | 0
宮城県 | 04869 | 04-869-01-002 | 亘理名取共立衛生処理組合 |  |  | 名取クリーンセンター | 25114 |  |  | 搬出量 | 可燃ごみ,ごみ処理残渣 | 焼却 | ストーカ式（可動） | 全連続運転 | 120 | 2 | 1983 | 場内温水,場外温水 | [7 empty] | 無し | 薬剤処理 | 一部委託 |  | 無し |  | 100 | 41.3 | 26.5 | 12.4 | 14.9 | 0.9 | 4 | 207 | 100 | 49.5 | 44.5 | 6 | 7153 | 7943 | 無し |  | 0 | 0
宮城県 | 04869 | 04-869-01-003 | 亘理名取共立衛生処理組合 |  |  | 亘理清掃センター | 20382 |  |  |  | 可燃ごみ,ごみ処理残渣 | 焼却 | ストーカ式（可動） | 全連続運転 | 75 | 2 | 1993 | 場内温水 | [7 empty] | 無し | 薬剤処理 | 一部委託 |  | 無し |  | 100 | 41.6 | 22.5 | 10.5 | 22.2 | 0.5 | 2.7 | 213 | 100 | 48.4 | 45.8 | 5.8 | 7410 | 8233 | 無し |  | 0 | 0
宮城県 | 04872 | 04-872-01-001 | 宮城東部衛生処理組合 |  |  | 宮城東部衛生処理センター焼却施設３・４号炉 | 41599 |  |  |  | 可燃ごみ,ごみ処理残渣,し尿処理残渣 | 焼却 | ストーカ式（可動） | 全連続運転 | 180 | 2 | 1994 | 場内温水,その他 | 502 | [6 empty] | 無し | セメント固化,薬剤処理 | 直営 |  | 無し |  | 100 | 34.3 | 13.2 | 14.8 | 33.9 | 0.6 | 3.2 | 0.2 | 100 | 27.7 | 2.8 | 69.5 | 6544 | 7224 | 無し |  | 0 | 0
宮城県 | 04880 | 04-880-01-001 | 気仙沼地方衛生処理組合 |  |  | 気仙沼地方衛生処理組合ごみ焼却場 | 21374 |  |  |  | 可燃ごみ | 焼却 | ストーカ式（可動） | 全連続運転 | 162 | 2 | 1995 | 場内温水,場外温水 | 3360 | 2940 | [5 empty] | 無し | 薬剤処理 | 直営 |  | 無し |  | 100 | 34.1 | 14 | 5 | 40.5 | 0.8 | 5.6 | 240 | 100 | 56.4 | 38.5 | 5.1 | 5840 | 6720 | 無し |  | 0 | 0
宮城県 | 04928 | 04-928-01-001 | 石巻広域行政組合 |  |  | 石巻広域クリーンセンター | 61305 | 1576 |  | 搬出量 | 可燃ごみ | ガス化溶融・改質 | 流動床式 | 全連続運転 | 230 | 2 | 2002 | 場内蒸気,発電（場内利用） | 115800000 |  | 120134400 |  | 2600 | 10 | 14439 | 無し | セメント固化 | 委託 |  |  |  | 100 | 37.6 | 28.8 | 5 | 23.4 | 2.5 | 2.7 | 214.8 | 100 | 45.8 | 47 | 7.2 | 7700 | 8515 | 無し |  | 0 | 0
宮城県 | 04932 | 04-932-01-001 | 仙南地域広域行政事務組合 |  |  | 仙南地域広域行政事務組合大河原衛生センター | 18341 |  |  |  | 可燃ごみ | 焼却 | 流動床式 | 准連続運転 | 100 | 2 | 1996 | 場内温水 | [7 empty] | 薬剤処理 | 薬剤処理 | 一部委託 |  | 無し |  | 100 | 27.5 | 34.1 | 15.4 | 20.5 | 0 | 2.5 | 211 | 100 | 47 | 47.3 | 5.7 | 7730 | 9210 | 無し |  | 0 | 0
宮城県 | 04932 | 04-932-01-004 | 仙南地域広域行政事務組合 |  |  | 仙南地域広域行政事務組合角田衛生センター第二事業所 | 29688 |  |  |  | 可燃ごみ | 焼却 | ストーカ式（可動） | 全連続運転 | 120 | 2 | 1992 | 場内温水 | [7 empty] | 薬剤処理 | 薬剤処理 | 一部委託 |  | 無し |  | 100 | 27.8 | 27.1 | 12.5 | 29.4 | 0 | 3.2 | 215 | 100 | 48.8 | 44.2 | 7 | 7110 | 8250 | 無し |  | 0 | 0
宮城県 | 04936 | 04-936-01-001 | 大崎地域広域行政事務組合 |  |  | 大崎広域西部加美クリーンセンター | 7971 |  |  |  | 可燃ごみ | 焼却 | 流動床式 | 准連続運転 | 45 | 1 | 1983 | 無し | [7 empty] | 無し | 薬剤処理 | 一部委託 | 休止 | 無し |  | 100 | 54.65 | 19.45 | 4.3 | 15.65 | 2.2 | 3.75 | 171 | 100 | 48.8 | 44.6 | 6.6 | 7160 | 7430 | 無し |  | 0 | 0
宮城県 | 04936 | 04-936-01-002 | 大崎地域広域行政事務組合 |  |  | 大崎広域西部玉造クリーンセンター | 6370 |  |  |  | 可燃ごみ | 焼却 | ストーカ式（可動） | バッチ運転 | 40 | 2 | 1989 | 場内温水 | 552552 | [6 empty] | その他 | 薬剤処理 | 直営 |  | 無し |  | 100 | 45.2 | 23 | 3.6 | 22.9 | 1.7 | 3.6 | 188 | 100 | 51.1 | 43.4 | 5.5 | 6870 | 7390 | 無し |  | 0 | 0
宮城県 | 04936 | 04-936-01-003 | 大崎地域広域行政事務組合 |  |  | 大崎広域中央クリーンセンター | 26136 |  |  |  | 可燃ごみ,ごみ処理残渣,し尿処理残渣 | 焼却 | 流動床式 | 全連続運転 | 120 | 2 | 1988 | 無し | [7 empty] | 無し | 薬剤処理 | 直営 |  | 無し |  | 100 | 33.5 | 22.1 | 11.4 | 29.7 | 0.4 | 2.9 | 212 | 100 | 46 | 47.5 | 6.5 | 7470 | 8250 | 無し |  | 0 | 0
宮城県 | 04936 | 04-936-01-004 | 大崎地域広域行政事務組合 |  |  | 大崎広域東部クリーンセンター | 18777 |  |  |  | 可燃ごみ | 焼却 | ストーカ式（可動） | 准連続運転 | 96 | 2 | 1991 | 場内温水 | 1478400 | [6 empty] | 無し | セメント固化,薬剤処理 | 直営 |  | 無し |  | 100 | 51.1 | 21.9 | 8.2 | 11.4 | 2.3 | 5.1 | 144 | 100 | 49.6 | 43.7 | 6.7 | 7002 | 8140 | 無し |  | 0 | 0
秋田県 | 05201 | 05-201-01-001 | 秋田市 |  |  | 秋田市総合環境センター焼却施設 | 12829 |  |  |  | 可燃ごみ | 焼却 | ストーカ式（可動） | 全連続運転 | 200 | 1 | 1983 | 発電（場内利用） |  |  | 5658372 |  | 1000 | 6 | 1572 | 無し | 無し | 直営 |  | 無し |  | 100 | 31 | 32.6 | 13.4 | 12.7 | 10.1 | 0.2 | 173 | 100 | 54.1 | 37.4 | 8.5 | 7850 | 0 | 無し |  | 0 | 0
秋田県 | 05201 | 05-201-01-002 | 秋田市 |  |  | 秋田市総合環境センター溶融施設 | 123699 | 15313 |  | 生産量 | 可燃ごみ,ごみ処理残渣,し尿処理残渣,その他 | ガス化溶融・改質 | シャフト式 | 全連続運転 | 400 | 2 | 2002 | 場内温水,発電（場内利用）,発電（場外利用） | 846854400 |  |  |  | 8500 | 19 | 51063 | 溶融処理 | 薬剤処理 | 一部委託 |  | 有り | 90 | 100 | 31 | 32.6 | 13.4 | 12.7 | 10.1 | 0.2 | 173 | 100 | 54.1 | 37.4 | 8.5 | 7850 | 0 | 無し |  | 0 | 0
秋田県 | 05203 | 05-203-01-001 | 横手市 |  |  | 横手市東部環境保全センター | 11853 | 119 |  | 搬出量 | 可燃ごみ,ごみ処理残渣 | 焼却 | ストーカ式（可動） | 准連続運転 | 80 | 2 | 1983 | 場内温水 | [7 empty] | 薬剤処理 | 薬剤処理 | 直営 |  | 無し |  | 100 | 42.5 | 18.3 | 5.6 | 30.8 | 1.1 | 1.7 | 241.3 | 100 | 56.1 | 39.3 | 4.6 | 7088 | 7592 | 無し |  | 0 | 0
秋田県 | 05203 | 05-203-01-002 | 横手市 |  |  | 横手市南部環境保全センター | 12696 | 57 |  | 搬出量 | 可燃ごみ,ごみ処理残渣 | 焼却 | 流動床式 | 准連続運転 | 60 | 2 | 1992 | 場内温水 | [7 empty] | 無し | 薬剤処理 | 直営 |  | 無し |  | 100 | 44 | 20.9 | 4 | 28.1 | 1 | 2 | 233.5 | 100 | 57.2 | 37.7 | 5.1 | 6878 | 7329 | 無し |  | 0 | 0
秋田県 | 05203 | 05-203-01-003 | 横手市 |  |  | 横手市西部環境保全センター | 2495 | 29 |  | 搬出量 | 可燃ごみ,ごみ処理残渣 | 焼却 | 流動床式 | 准連続運転 | 40 | 2 | 1991 | 場内温水 | [7 empty] | 無し | 薬剤処理 | 直営 |  | 無し |  | 100 | 38.1 | 28.7 | 10.9 | 18.2 | 2.1 | 2 | 231.3 | 100 | 48.6 | 45.8 | 5.6 | 9419 | 9513 | 無し |  | 0 | 0
秋田県 | 05204 | 05-204-01-001 | 大館市 |  |  | 大館クリーンセンター | 22960 |  |  |  | 可燃ごみ | 焼却 | ストーカ式（可動） | 全連続運転 | 90 | 2 | 2005 | 場内温水,その他 | 6209280 |  | 3738000 |  |  |  |  | 溶融処理 | 薬剤処理 | 委託 |  | 無し |  | 100 | 43.1 | 26.5 | 2 | 24 | 0.4 | 4 | 0 | 100 | 53.7 | 40.9 | 5.4 | 6353 | 8375 | 無し |  | 0 | 0
秋田県 | 05206 | 05-206-01-207 | 男鹿市 |  |  | 男鹿市清掃センター | 0 | 0 | 0 |  | 可燃ごみ,その他 | 焼却 | ストーカ式（可動） | 准連続運転 | 60 | 2 | 1983 | 無し | [7 empty] | 無し | 薬剤処理 | 一部委託 | 廃止 | 無し |  | 0 | 0 | 0 | 0 | 0 | 0 | 0 | 0 | 0 | 0 | 0 | 0 | 0 | 0 | 無し |  | 0 | 0
秋田県 | 05210 | 05-210-01-001 | 由利本荘市 |  |  | 矢島鳥海清掃センター焼却施設 | 2249 |  |  |  | 可燃ごみ | 焼却 | ストーカ式（可動） | バッチ運転 | 20 | 2 | 1999 | 場内温水 | 129286 | [6 empty] | 無し | セメント固化,薬剤処理 | 直営 |  | 無し |  | 100 | 57.3 | 33.6 | 3.2 | 3.6 | 0.3 | 2 | 166 | 100 | 45.4 | 51.2 | 3.4 | 7980 | 8526 | 無し |  | 0 | 0
秋田県 | 05210 | 05-210-01-002 | 由利本荘市 |  |  | 清掃事業所焼却施設 | 22223 |  |  |  | 可燃ごみ,粗大ごみ,ごみ処理残渣 | 焼却 | ストーカ式（可動） | 准連続運転 | 97 | 2 | 1994 | 場内温水 | 3413760 | [6 empty] | 無し | 薬剤処理 | 直営 |  | 無し |  | 100 | 65.5 | 19.5 | 5.3 | 5.9 | 0.5 | 3.3 | 171 | 100 | 44.4 | 50.9 | 4.7 | 8400 | 8484 | 無し |  | 0 | 0
秋田県 | 05211 | 05-211-01-001 | 潟上市 |  |  | 潟上市クリーンセンター | 9840 |  |  |  | 可燃ごみ,ごみ処理残渣 | 焼却 | ストーカ式（可動） | 准連続運転 | 60 | 2 | 1984 | 無し | [7 empty] | 無し | 薬剤処理 | 直営 |  | 無し |  | 100 | 34.3 | 27.2 | 3.6 | 30.5 | 2.3 | 2.1 | 220 | 100 | 59.9 | 35.3 | 4.8 | 5150 | 6700 | 無し |  | 0 | 0
秋田県 | 05213 | 05-213-01-001 | 北秋田市 |  |  | 北秋田市クリーンリサイクルセンター | 11123 |  |  |  | 可燃ごみ | 焼却 | ストーカ式（可動） | 准連続運転 | 60 | 2 | 1990 | 無し | [7 empty] | 無し | 薬剤処理 | 一部委託 |  | 無し |  | 100 | 56.2 | 20.2 | 7.3 | 13.2 | 0.4 | 2.7 | 196 | 100 | 54.8 | 41.5 | 3.7 | 6438 |  | 無し |  | 0 | 0
秋田県 | 05214 | 05-214-01-001 | にかほ市 |  |  | にかほ市清掃センター | 7544 |  |  |  | 可燃ごみ | 焼却 | 流動床式 | 准連続運転 | 60 | 2 | 1981 | 無し | [7 empty] | 薬剤処理 | 薬剤処理 | 直営 |  | 無し |  | 100 | 53 | 29.8 | 4.6 | 11.5 | 0.4 | 0.7 | 192 | 100 | 50.9 | 43.9 | 5.2 | 1670 | 2205 | 無し |  | 0 | 0
秋田県 | 05215 | 05-215-01-001 | 仙北市 |  |  | 仙北市環境保全センター | 8452 |  |  |  | 可燃ごみ,その他 | 焼却 | 流動床式 | 准連続運転 | 51 | 2 | 1998 | 場内温水,その他 | 7499520 | [6 empty] | 薬剤処理 | 薬剤処理 | 一部委託 |  | 無し |  | 100 | 39.1 | 19.7 | 9.6 | 27 | 1.9 | 2.7 | 240.3 | 100 | 54.7 | 40 | 5.3 | 6184 | 7896 | 無し |  | 0 | 0
秋田県 | 05850 | 05-850-01-002 | 湯沢雄勝広域市町村圏組合 |  |  | 湯沢雄勝広域市町村圏組合貝沢ごみ処理施設 | 19394 | 0 | 0 | 生産量 | 可燃ごみ | 焼却 | ストーカ式（可動） | 全連続運転 | 120 | 2 | 1992 | 場内温水,場外温水 | 293972 | [6 empty] | 薬剤処理 | セメント固化,薬剤処理,その他 | 一部委託 |  | 無し |  | 100 | 56.2 | 18.6 | 6.5 | 8.5 | 4.3 | 5.9 | 140.8 | 100 | 44.4 | 47.7 | 7.9 | 7862 | 10807 | 無し |  | 0 | 0
秋田県 | 05851 | 05-851-01-002 | 大仙美郷環境事業組合 |  |  | 大仙美郷クリーンセンターごみ焼却場 | 36572 | 1791 |  | 搬出量 | 可燃ごみ,ごみ処理残渣,し尿処理残渣 | 焼却 | ストーカ式（可動） | 全連続運転 | 154 | 2 | 2003 | 場内温水,場内蒸気,その他 | 222880000 | [6 empty] | 溶融処理 | セメント固化,薬剤処理 | 一部委託 |  | 無し |  | 100 | 42.1 | 19.7 | 4.3 | 27 | 3.5 | 3.4 | 249.9 | 100 | 56.4 | 37.9 | 5.7 | 7123 | 5706 | 無し |  | 0 | 0
秋田県 | 05861 | 05-861-01-862 | 能代山本広域市町村圏組合 |  |  | 能代山本広域市町村圏組合南部清掃工場 | 27149 |  |  |  | 可燃ごみ,ごみ処理残渣 | 焼却 | ストーカ式（可動） | 全連続運転 | 144 | 2 | 1996 | 無し | [7 empty] | 無し | セメント固化,薬剤処理 | 一部委託 |  | 無し |  | 100 | 44.8 | 24.4 | 4.4 | 24.9 | 0.2 | 1.3 | 219.8 | 100 | 54.9 | 40.9 | 4.2 | 6355 | 8203 | 無し |  | 0 | 0
秋田県 | 05867 | 05-867-01-002 | 鹿角広域行政組合 |  |  | 鹿角ごみ処理場 | 13424 | 416 |  | 搬出量 | 可燃ごみ,粗大ごみ,ごみ処理残渣 | ガス化溶融・改質 | 流動床式 | 全連続運転 | 60 | 2 | 2002 | 場内温水,場外温水 | 8315233 | [6 empty] | 溶融処理 | 薬剤処理 | 一部委託 |  | 無し |  | 100 | 55.7 | 21.8 | 8.9 | 8.2 | 1.1 | 4.3 | 214 | 100 | 51.4 | 44 | 4.6 | 0 | 6979 | 無し |  | 0 | 0
秋田県 | 05884 | 05-884-01-885 | 八郎湖周辺清掃事務組合 |  |  | 八郎湖周辺クリーンセンター熱回収施設 | 16638 |  |  |  | 可燃ごみ,粗大ごみ,ごみ処理残渣 | 焼却 | ストーカ式（可動） | 全連続運転 | 60 | 2 | 2008 | 場内温水,場外温水 | 6209280 | [6 empty] | 無し | 薬剤処理 | 委託 | 新設 | 無し |  | 100 | 45.1 | 26.2 | 1.9 | 22.4 | 1.6 | 2.8 | 223.3 | 100 | 56.5 | 38 | 5.5 | 7200 | 5743 | 無し |  | 0 | 0
山形県 | 06201 | 06-201-01-001 | 山形市 |  |  | 山形市半郷清掃工場 | 43981 |  |  |  | 可燃ごみ,粗大ごみ,ごみ処理残渣 | 焼却 | ストーカ式（可動） | 全連続運転 | 180 | 2 | 1978 | 場内温水,場外温水 | 6773760 | [6 empty] | 無し | 薬剤処理 | 直営 |  | 無し |  | 100 | 46.3 | 26.2 | 4.1 | 21.3 | 0.6 | 1.5 | 151.3 | 100 | 52.2 | 43 | 4.8 | 8452 | 8733 | 無し |  | 0 | 0
山形県 | 06201 | 06-201-01-002 | 山形市 |  |  | 山形市立谷川清掃工場 | 40488 |  |  |  | 可燃ごみ,粗大ごみ,ごみ処理残渣,し尿処理残渣 | 焼却 | ストーカ式（可動） | 全連続運転 | 180 | 2 | 1982 | 場内温水 | 6773760 | [6 empty] | 無し | 薬剤処理 | 直営 |  | 無し |  | 100 | 45 | 26.2 | 3 | 24.1 | 0.3 | 1.4 | 156.7 | 100 | 54 | 40.7 | 5.3 | 7912 | 8262 | 無し |  | 0 | 0
山形県 | 06203 | 06-203-01-001 | 鶴岡市 |  |  | 鶴岡市ごみ焼却施設 | 44230 |  |  |  | 可燃ごみ,ごみ処理残渣,し尿処理残渣 | 焼却 | ストーカ式（可動） | 全連続運転 | 165 | 2 | 1989 | 場内温水,場内蒸気 | 6263134 | [6 empty] | 無し | セメント固化,薬剤処理,その他 | 直営 |  | 無し |  | 100 | 51.7 | 23.3 | 9.1 | 8.9 | 2.3 | 4.7 | 136 | 100 | 39.9 | 52.8 | 7.3 | 10686 | 12479 | 無し |  | 0 | 0
山形県 | 06821 | 06-821-01-001 | 東根市外二市一町共立衛生処理組合 |  |  | 東根市外二市一町共立衛生処理組合ごみ焼却施設 | 41847 |  |  |  | 可燃ごみ,ごみ処理残渣 | 焼却 | ストーカ式（可動） | 全連続運転 | 195 | 3 | 1994 | 場内温水,その他 | 6445000 | [6 empty] | 無し | 薬剤処理 | 直営 |  | 無し |  | 100 | 40.1 | 30.7 | 3.1 | 21 | 1.6 | 3.5 | 158 | 100 | 53.1 | 41.5 | 5.4 | 6502 | 8475 | 無し |  | 0 | 0
山形県 | 06951 | 06-951-01-001 | 最上広域市町村圏事務組合 |  |  | 最上広域市町村圏事務組合エコプラザもがみ | 20952 | 60 |  | 搬出量 | 可燃ごみ,ごみ処理残渣,し尿処理残渣 | 焼却 | ストーカ式（可動） | 全連続運転 | 90 | 2 | 2002 | 場内温水 | 7726320 |  | 6604416 |  |  |  |  | 溶融処理 | 薬剤処理,溶融処理 | 一部委託 |  | 無し |  | 100 | 43.7 | 28.6 | 2.1 | 20.2 | 1.9 | 3.5 | 228 | 100 | 56.2 | 38.6 | 5.2 | 8564 | 7670 | 無し |  | 0 | 0
山形県 | 06952 | 06-952-01-001 | 置賜広域行政事務組合 |  |  | 置賜広域行政事務組合千代田クリーンセンターごみ焼却施設 | 54341 |  |  |  | 可燃ごみ,混合（未分別）ごみ,粗大ごみ,ごみ処理残渣,し尿処理残渣 | 焼却 | ストーカ式（可動） | 全連続運転 | 260 | 3 | 1998 | 場内温水,発電（場内利用）,発電（場外利用）,その他 | 166165440 |  | 174160134 |  | 1990 | 13.5 | 14897 | 無し | 薬剤処理 | 直営 |  | 無し |  | 100 | 42.4 | 27.7 | 3.7 | 16.8 | 3.9 | 5.5 | 154.5 | 100 | 49.6 | 42.7 | 7.7 | 6823 | 7290 | 無し |  | 0 | 0
山形県 | 06953 | 06-953-01-001 | 西村山広域行政事務組合 |  |  | 西村山広域行政事務組合寒河江地区クリーンセンターごみ焼却処理施設 | 16758 | 438 |  | 搬出量 | 可燃ごみ,粗大ごみ,資源ごみ,ごみ処理残渣,し尿処理残渣 | 焼却 | ストーカ式（可動） | 全連続運転 | 100 | 2 | 2000 | 場内温水 | 10204278 | [6 empty] | 溶融処理 | 薬剤処理,溶融処理 | 直営 |  | 有り | 99 | 100 | 36.3 | 32.8 | 3 | 25.7 | 0.3 | 1.9 | 158 | 100 | 52.5 | 42.3 | 5.2 | 6670 | 8870 | 無し |  | 0 | 0
山形県 | 06963 | 06-963-01-001 | 酒田地区広域行政組合 |  |  | 酒田地区広域行政組合ごみ焼却施設 | 47746 | 1653 |  | 搬出量 | 可燃ごみ,し尿処理残渣 | ガス化溶融・改質 | 流動床式 | 全連続運転 | 196 | 2 | 2002 | 場内温水,場内蒸気,発電（場内利用）,発電（場外利用） |  |  | 66151244 | 10906568 | 1990 | 12 | 12577 | 無し | 薬剤処理 | 委託 |  | 無し |  | 100 | 56.7 | 18.2 | 9.6 | 12.2 | 0.7 | 2.6 | 180 | 100 | 49.7 | 41 | 9.3 | 7674 | 9002 | 無し |  | 0 | 0
山形県 | 06965 | 06-965-01-001 | 尾花沢市大石田町環境衛生事業組合 |  |  | 尾花沢市大石田町環境衛生事業組合ごみ処理施設 | 6622 |  |  |  | 可燃ごみ,ごみ処理残渣 | ガス化溶融・改質 | 流動床式 | 全連続運転 | 30 | 1 | 2002 | 場内温水,場外温水 | 11985120 | [6 empty] | 溶融処理 | 薬剤処理 | 一部委託 |  | 無し |  | 100 | 44.7 | 30.5 | 3.8 | 18.8 | 0.8 | 1.4 | 155 | 100 | 51.4 | 44.6 | 4 | 7135 | 9065 | 無し |  | 0 | 0
福島県 | 07201 | 07-201-01-001 | 福島市 |  |  | あぶくまクリーンセンター | 39646 |  |  |  | 可燃ごみ,粗大ごみ,ごみ処理残渣,し尿処理残渣 | 焼却 | ストーカ式（可動） | 全連続運転 | 240 | 2 | 1988 | 場内蒸気,発電（場内利用）,場外蒸気 |  |  |  |  | 800 | 9 | 3338 | 無し | 薬剤処理 | 一部委託 |  | 無し |  | 100 | 48.9 | 18.7 | 12.1 | 12.4 | 3.7 | 4.2 | 210 | 100 | 44.2 | 51.1 | 4.7 | 8560 | 9438 | 無し |  | 0 | 0
福島県 | 07201 | 07-201-01-002 | 福島市 |  |  | あらかわクリーンセンター | 10485 |  |  |  | 可燃ごみ,ごみ処理残渣 | 焼却 | ストーカ式（可動） | 全連続運転 | 180 | 2 | 1977 | 場内温水,場外温水 | [7 empty] | 無し | 薬剤処理 | 一部委託 |  | 無し |  | 100 | 46.8 | 15.1 | 16.8 | 16 | 0.6 | 4.7 | 189 | 100 | 50.5 | 45.2 | 4.3 | 9805 | 8258 | 無し |  | 0 | 0
福島県 | 07201 | 07-201-01-003 | 福島市 |  |  | （仮称）新あらかわクリーンセンター | 45562 |  |  |  | 可燃ごみ,粗大ごみ,ごみ処理残渣 | 焼却 | ストーカ式（可動） | 全連続運転 | 220 | 2 | 2008 | 場内温水,場内蒸気,発電（場内利用）,場外温水 |  |  |  |  | 5100 | 16 | 13205 | 溶融処理 | セメント固化,薬剤処理,溶融処理 | 委託 | 新設 | 無し |  | 100 | 46.8 | 15.1 | 16.8 | 16 | 0.6 | 4.7 | 189 | 100 | 50.5 | 45.2 | 4.3 | 9805 | 8258 | 無し |  | 0 | 0
福島県 | 07203 | 07-203-01-001 | 郡山市 |  |  | 郡山市富久山クリーンセンター | 71641 | 0 | 0 |  | 可燃ごみ | 焼却 | ストーカ式（可動） | 全連続運転 | 300 | 2 | 1996 | 場内温水,場内蒸気,発電（場内利用）,場外温水,発電（場外利用） | 0 | 0 | 53658865 |  | 1950 | 7.07 | 14898 | 無し | セメント固化,薬剤処理 | 委託 |  | 有り | 94 | 100 | 56.3 | 22.2 | 8.5 | 5 | 1 | 7 | 98.5 | 100 | 33.8 | 60.6 | 5.6 | 10570 | 11960 | 無し |  | 0 | 0
福島県 | 07203 | 07-203-01-002 | 郡山市 |  |  | 郡山市河内クリーンセンター | 60630 | 0 | 0 |  | 可燃ごみ | 焼却 | ストーカ式（可動） | 全連続運転 | 300 | 2 | 1984 | 場内温水,場内蒸気,発電（場内利用）,場外温水 |  |  | 18010730 |  | 1000 | 0.85 | 5010 | 無し | セメント固化,薬剤処理 | 委託 |  | 有り | 96 | 100 | 55.1 | 22.8 | 4.5 | 14.4 | 1.4 | 1.8 | 114.1 | 100 | 58.6 | 36.7 | 4.7 | 5224 | 5831 | 無し |  | 0 | 0
福島県 | 07204 | 07-204-01-001 | いわき市 |  |  | 南部清掃センター | 81378 | 2573 |  | 搬出量 | 可燃ごみ,粗大ごみ,ごみ処理残渣 | 焼却 | ストーカ式（可動） | 全連続運転 | 390 | 3 | 2000 | 場内温水,発電（場内利用）,場外温水 |  |  |  |  | 3500 | 20 | 17634 | 溶融処理 | 溶融処理,その他 | 一部委託 |  | 無し |  | 100 | 46 | 25.6 | 5.3 | 13.1 | 3 | 7 | 160.5 | 100 | 57.3 | 37.6 | 5.1 | 5640 | 6795 | 無し |  | 0 | 0
福島県 | 07204 | 07-204-01-002 | いわき市 |  |  | 北部清掃センター | 45029 | 1698 |  | 搬出量 | 可燃ごみ,粗大ごみ,し尿処理残渣 | 焼却 | ストーカ式（可動） | 全連続運転 | 300 | 2 | 1981 | 場内温水,場外温水 | [7 empty] | 無し | 薬剤処理,その他 | 直営 |  | 無し |  | 100 | 42.9 | 24.7 | 6.3 | 14.8 | 1.6 | 9.7 | 250.3 | 100 | 59.8 | 36.3 | 3.9 | 5332 | 6377 | 無し |  | 0 | 0
福島県 | 07212 | 07-212-01-001 | 南相馬市 |  |  | クリーン原町センター | 20995 | 0 | 0 |  | 可燃ごみ,ごみ処理残渣 | 焼却 | ストーカ式（可動） | 全連続運転 | 105 | 2 | 1988 | 場内温水 | 336 | 0 | [5 empty] | 薬剤処理 | 薬剤処理 | 直営 |  | 無し |  | 100 | 45.9 | 18.7 | 11.9 | 15.5 | 3.8 | 4.2 | 196.7 | 100 | 43.4 | 51.4 | 5.2 | 8597 | 9208 | 無し |  | 0 | 0
福島県 | 07364 | 07-364-01-001 | 檜枝岐村 |  |  | 檜枝岐村クリーンセンター | 241 |  |  |  | 可燃ごみ | 焼却 | ストーカ式（可動） | バッチ運転 | 8 | 1 | 1993 | 無し | [7 empty] | 無し | 薬剤処理 | 直営 |  | 無し |  | 99.97 | 53.87 | 21.3 | 2.1 | 18.6 | 2.1 | 2 | 126 | 100 | 46 | 48.85 | 5.15 | 8035 | 8437 | 無し |  | 0 | 0
福島県 | 07564 | 07-564-01-001 | 飯舘村 |  |  | 飯舘クリアセンター焼却施設 | 259 |  |  |  | 可燃ごみ | 焼却 | 固定床式 | バッチ運転 | 3 | 1 | 1995 | 無し | [7 empty] | セメント固化 | セメント固化 | 直営 |  | 無し |  | 100 | 72.2 | 9 | 1.9 | 15.5 | 0.4 | 1 | 141 | 100 | 43.8 | 52.2 | 4 | 8720 | 8370 | 無し |  | 0 | 0
福島県 | 07811 | 07-811-01-001 | 伊達地方衛生処理組合 |  |  | 伊達地方衛生処理組合 清掃ｾﾝﾀｰ ごみ焼却施設 | 35801 | 0 | 0 | 搬出量 | 可燃ごみ,ごみ処理残渣,し尿処理残渣 | 焼却 | ストーカ式（可動） | 准連続運転 | 150 | 3 | 1995 | 場内温水 | 364 | 0 | 0 | 0 |  |  |  | 無し | 薬剤処理 | 委託 |  | 無し |  | 100 | 48.7 | 19.8 | 11.6 | 13.4 | 2.8 | 3.7 | 203 | 100 | 42.8 | 52.1 | 5.1 | 8728 | 9573 | 無し |  | 0 | 0
福島県 | 07820 | 07-820-01-002 | 須賀川地方保健環境組合 |  |  | 須賀川地方衛生センター ごみ処理施設 | 28353 |  |  | 搬出量 | 可燃ごみ,し尿処理残渣 | 焼却 | ストーカ式（可動） | 准連続運転 | 100 | 2 | 1990 | 場内温水,その他 | 16134000 | [6 empty] | 無し | 薬剤処理 | 一部委託 |  | 無し |  | 100 | 47.3 | 21.2 | 6 | 18 | 2.4 | 5.1 | 125.4 | 100 | 53.3 | 40.9 | 5.8 | 6384 | 7266 | 無し |  | 0 | 0
福島県 | 07824 | 07-824-01-001 | 田島下郷町衛生組合 |  |  | 東部クリーンセンター | 7236 | 0 | 0 |  | 可燃ごみ,ごみ処理残渣 | 焼却 | ストーカ式（可動） | 准連続運転 | 40 | 2 | 1992 | 場内温水 | 10112640 | [6 empty] | 無し | 薬剤処理 | 直営 |  | 無し |  | 100 | 48.8 | 19.1 | 4.5 | 17.2 | 0.9 | 9.5 | 218.8 | 100 | 55.6 | 39.7 | 4.7 | 6073 | 7055 | 無し |  | 0 | 0
福島県 | 07827 | 07-827-01-001 | 会津若松地方広域市町村圏整備組合 |  |  | 環境センター ごみ焼却処理施設 | 63298 | 0 | 0 |  | 可燃ごみ | 焼却 | ストーカ式（可動） | 全連続運転 | 225 | 3 | 1988 | 場内温水,場外温水 | 23708160 |  | 11128320 |  |  |  |  | 無し | セメント固化,薬剤処理 | 直営 |  | 無し |  | 100 | 42.2 | 20 | 5.8 | 20.4 | 3.4 | 8.2 | 253.3 | 100 | 55.4 | 37 | 7.6 | 5573 | 6328 | 無し |  | 0 | 0
福島県 | 07840 | 07-840-01-001 | 西白河地方衛生処理一部事務組合 |  |  | 西白河地方クリーンセンター | 30389 |  |  | 搬出量 | 可燃ごみ,粗大ごみ | 焼却 | ストーカ式（可動） | 准連続運転 | 120 | 2 | 1995 | 場内温水 | 9560 | [6 empty] | 無し | 薬剤処理 | 直営 |  | 無し |  | 100 | 54.1 | 17.2 | 6.8 | 18.3 | 1.1 | 2.5 | 112 | 100 | 54.8 | 4.8 | 40.4 | 6241 | 0 | 無し |  | 0 | 0
福島県 | 07844 | 07-844-01-001 | 東白衛生組合 |  |  | 東白衛生組合東白クリーンセンターごみ処理施設 | 8472 |  |  |  | 可燃ごみ | 焼却 | ストーカ式（可動） | 准連続運転 | 50 | 2 | 1987 | 場内温水 | [7 empty] | 無し | 薬剤処理 | 委託 |  | 無し |  | 100 | 53 | 26 | 4 | 11 | 2 | 4 | 218 | 100 | 47 | 5 | 48 | 9750 | 11865 | 無し |  | 0 | 0
福島県 | 07846 | 07-846-01-001 | 石川地方生活環境施設組合 |  |  | 石川地方ごみ焼却場 | 10492 |  |  |  | 可燃ごみ,ごみ処理残渣 | 焼却 | ストーカ式（可動） | 准連続運転 | 60 | 2 | 1985 | 無し | [7 empty] | 無し | 薬剤処理 | 直営 |  | 無し |  | 100 | 48 | 23 | 3 | 23 | 1 | 2 | 135 | 100 | 61 | 34 | 5 | 1150 | 0 | 無し |  | 0 | 0
福島県 | 07853 | 07-853-01-001 | 田村広域行政組合 |  |  | 田村東部環境センター | 4657 | 0 | 0 |  | 可燃ごみ,ごみ処理残渣 | 焼却 | ストーカ式（可動） | バッチ運転 | 30 | 2 | 1996 | 場内温水,その他 | 1046592 | [6 empty] | 無し | 薬剤処理 | 委託 |  | 無し |  | 100 | 50.2 | 21.5 | 10 | 15.8 | 1 | 1.5 | 98.1 | 100 | 50.3 | 44.6 | 5.1 | 7125 | 0 | 無し |  | 0 | 0
福島県 | 07853 | 07-853-01-002 | 田村広域行政組合 |  |  | 田村西部環境センター | 9916 | 619 | 0 | 搬出量 | 可燃ごみ,ごみ処理残渣,し尿処理残渣 | 焼却 | ストーカ式（可動） | 全連続運転 | 40 | 1 | 2006 | 場内温水,場内蒸気,場外温水 | 17236800 | [6 empty] | 溶融処理 | 薬剤処理,溶融処理 | 委託 |  | 有り | 98 | 100 | 50.6 | 22.2 | 5.6 | 14.3 | 3.5 | 3.8 | 287 | 100 | 53.6 | 40.8 | 5.6 | 6875 | 0 | 無し |  | 0 | 0
福島県 | 07862 | 07-862-01-001 | 相馬方部衛生組合 |  |  | 相馬方部衛生組合ごみ焼却場 | 12359 |  |  |  | 可燃ごみ,粗大ごみ,不燃ごみ | 焼却 | ストーカ式（可動） | 准連続運転 | 40 | 2 | 1980 | 無し | [7 empty] | 無し | 薬剤処理 | 一部委託 |  | 無し |  | 100 | 50.2 | 18.1 | 11.9 | 12.8 | 2.2 | 4.8 | 200 | 100 | 45.5 | 48.6 | 5.9 | 8000 | 8950 | 無し |  | 0 | 0
福島県 | 07868 | 07-868-01-001 | 喜多方地方広域市町村圏組合 |  |  | 環境センター山都工場 | 17201 | 0 | 0 |  | 可燃ごみ | 焼却 | ストーカ式（可動） | 准連続運転 | 90 | 2 | 1991 | 場内温水,場外温水 | 9031680 | 7526400 | [5 empty] | 無し | セメント固化 | 直営 |  | 無し |  | 100 | 46.9 | 26.6 | 3.7 | 16.5 | 3.7 | 2.6 | 192 | 99.95 | 50.25 | 43 | 6.7 | 6835 | 7590 | 無し |  | 0 | 0
福島県 | 07871 | 07-871-01-001 | 安達地方広域行政組合 |  |  | もとみやクリーンセンター | 18656 | 147 |  | 搬出量 | 可燃ごみ,ごみ処理残渣,し尿処理残渣 | 焼却 | ストーカ式（可動） | 全連続運転 | 80 | 2 | 2003 | 無し | [7 empty] | セメント固化,薬剤処理,溶融処理 | セメント固化,薬剤処理,溶融処理 | 委託 |  | 無し |  | 100 | 55.6 | 17.6 | 9.8 | 6.7 | 3.4 | 6.9 | 131 | 100 | 50.8 | 42.6 | 6.6 | 1625 | 1925 | 無し |  | 0 | 0
福島県 | 07873 | 07-873-01-001 | 双葉地方広域市町村圏組合 |  |  | 双葉地方広域市町村圏組合 南部衛生センター | 10932 |  |  |  | 可燃ごみ,ごみ処理残渣 | 焼却 | ストーカ式（可動） | 准連続運転 | 50 | 2 | 1981 | 無し | [7 empty] | 無し | 薬剤処理 | 直営 |  | 無し |  | 100 | 54 | 19 | 2 | 15 | 5 | 5 | 253.6 | 100 | 53 | 41 | 6 | 6443 | 7432 | 無し |  | 0 | 0
福島県 | 07873 | 07-873-01-002 | 双葉地方広域市町村圏組合 |  |  | 双葉地方広域市町村圏組合 北部衛生センター | 7124 |  |  |  | 可燃ごみ,ごみ処理残渣 | 焼却 | ストーカ式（可動） | バッチ運転 | 40 | 2 | 1994 | 無し | [7 empty] | 無し | 薬剤処理 | 直営 |  | 無し |  | 100 | 50 | 21 | 7 | 15 | 1 | 6 | 220 | 100 | 55 | 39 | 6 | 6003 | 6703 | 無し |  | 0 | 0
福島県 | 07878 | 07-878-01-001 | 西部環境衛生組合 |  |  | 西部環境衛生組合環境センターごみ焼却場 | 3643 |  |  |  | 可燃ごみ | 焼却 | ストーカ式（可動） | バッチ運転 | 25 | 2 | 1995 | 場内温水,その他 | 1270080 | [6 empty] | 無し | 薬剤処理 | 直営 |  | 無し |  | 100 | 35 | 32.6 | 6.2 | 12.1 | 7.6 | 6.5 | 175 | 100 | 53.3 | 39.7 | 7 | 9100 |  | 無し |  | 0 | 0
茨城県 | 08201 | 08-201-01-001 | 水戸市 |  |  | 水戸市小吹清掃工場 | 89719 |  |  | 搬出量 | 可燃ごみ,ごみ処理残渣 | 焼却 | ストーカ式（可動） | 全連続運転 | 390 | 3 | 1984 | 場内温水,発電（場内利用）,場外温水,発電（場外利用） | 217136640 | 183348480 | 65617982 | 40155830 | 1000 | 2.66 | 7073 | 無し | 薬剤処理 | 委託 |  | 無し |  | 100 | 64.6 | 13.7 | 5.9 | 5.9 | 4.9 | 5 | 334 | 100 | 40.5 | 57 | 2.5 | 10677 | 9580 | 無し |  | 0 | 0
茨城県 | 08202 | 08-202-01-001 | 日立市 |  |  | 日立市清掃センター | 71065 | 4534 |  | 搬出量 | 可燃ごみ,ごみ処理残渣,し尿処理残渣 | 焼却 | ストーカ式（可動） | 全連続運転 | 300 | 3 | 2001 | 場内温水,場内蒸気,発電（場内利用）,場外温水,場外蒸気 | 155041000 | 63504000 |  |  | 1990 | 10 | 16702 | 溶融処理 | 溶融処理 | 委託 |  | 無し |  | 100 | 47.3 | 36.1 | 1.7 | 6.1 | 0.2 | 8.6 | 248 | 100 | 44.9 | 51.4 | 3.7 | 8550 | 9167 | 無し |  | 0 | 0
茨城県 | 08203 | 08-203-01-001 | 土浦市 |  |  | 土浦市清掃センター | 50852 | 243 |  | 搬出量 | 可燃ごみ | 焼却 | ストーカ式（可動） | 全連続運転 | 210 | 3 | 1992 | 場内温水,場外温水 | 50944320 | 10104192 | 40840128 | 3330432 |  |  |  | 薬剤処理 | 薬剤処理 | 委託 |  | 無し |  | 100 | 43.4 | 25.9 | 15.4 | 7.8 | 3.3 | 4.2 | 143.8 | 100 | 37.8 | 54.6 | 7.6 | 7140 | 9335 | 無し |  | 0 | 0
茨城県 | 08204 | 08-204-01-001 | 古河市 |  |  | 古河クリーンセンター | 20230 |  |  |  | 可燃ごみ,し尿処理残渣 | 焼却 | ストーカ式（可動） | 准連続運転 | 90 | 2 | 1994 | 場内温水 | 1881600 | [6 empty] | 無し | セメント固化 | 委託 |  | 無し |  | 100 | 54 | 16.4 | 16.3 | 6 | 2.5 | 4.8 | 122 | 100 | 36.2 | 56.1 | 7.7 | 9670 | 10943 | 無し |  | 0 | 0
茨城県 | 08212 | 08-212-01-002 | 常陸太田市 |  |  | 清掃センター | 15330 |  |  |  | 可燃ごみ,粗大ごみ | 焼却 | ストーカ式（可動） | 全連続運転 | 100 | 2 | 2002 | 場内蒸気,場外温水 | 106629000 | [6 empty] | 溶融処理 | 薬剤処理,溶融処理 | 委託 |  | 無し |  | 100 | 37.8 | 19.9 | 19.6 | 18.4 | 4 | 0.3 | 170.8 | 100 | 48.8 | 41.7 | 9.5 | 6634 | 7875 | 無し |  | 0 | 0
茨城県 | 08215 | 08-215-01-001 | 北茨城市 |  |  | 清掃センター | 14512 |  |  |  | 可燃ごみ | 焼却 | ストーカ式（可動） | 全連続運転 | 180 | 2 | 1979 | 無し | [7 empty] | 無し | 薬剤処理 | 委託 |  | 無し |  | 100 | 32.7 | 32.6 | 9.8 | 18 | 1.9 | 5 | 228 | 100 | 58.9 | 37 | 4.1 | 5492 | 5502 | 無し |  | 0 | 0
茨城県 | 08219 | 08-219-01-001 | 牛久市 |  |  | 牛久クリーンセンター | 24044 | 81 |  | 搬出量 | 可燃ごみ,ごみ処理残渣 | 焼却 | 流動床式 | 准連続運転 | 135 | 3 | 1999 | 場内温水 | 16934400 | [6 empty] | 無し | セメント固化 | 委託 |  | 無し |  | 100 | 50.9 | 26 | 2.8 | 11.8 | 0 | 8.5 | 240 | 100 | 46.9 | 49.3 | 3.8 | 9000 | 8123 | 無し |  | 0 | 0
茨城県 | 08220 | 08-220-01-001 | つくば市 |  |  | クリーンセンター | 71642 |  |  |  | 可燃ごみ,ごみ処理残渣,し尿処理残渣 | 焼却 | ストーカ式（可動） | 全連続運転 | 375 | 3 | 1997 | 場内温水,発電（場内利用） | 178059882 |  |  |  | 3120 | 11 | 19926 | 無し | 薬剤処理 | 委託 |  | 無し |  | 100 | 55 | 26 | 3 | 13 | 2 | 1 | 149 | 100 | 42 | 51 | 7 | 8564 | 0 | 無し |  | 0 | 0
茨城県 | 08221 | 08-221-01-001 | ひたちなか市 |  |  | ひたちなか市勝田清掃センター | 0 | 0 | 0 |  | 可燃ごみ,ごみ処理残渣 | 焼却 | ストーカ式（可動） | 准連続運転 | 60 | 1 | 1972 | 無し | [7 empty] | 無し | 無し | 直営 | 休止 | 無し |  | 0 | 0 | 0 | 0 | 0 | 0 | 0 | 0 | 0 | 0 | 0 | 0 | 0 | 0 | 無し |  | 0 | 0
茨城県 | 08221 | 08-221-01-001 | ひたちなか市 |  |  | ひたちなか市勝田清掃センター | 33642 |  |  |  | 可燃ごみ,粗大ごみ,ごみ処理残渣 | 焼却 | ストーカ式（可動） | 准連続運転 | 150 | 2 | 1985 | 場内温水,場外温水 | 11262720 | [6 empty] | 無し | 薬剤処理 | 委託 |  | 無し |  | 100 | 34.5 | 21.9 | 20.2 | 14.2 | 1.8 | 7.4 | 145 | 100 | 45.42 | 47.38 | 7.2 | 7788 | 9295 | 無し |  | 0 | 0
茨城県 | 08221 | 08-221-01-003 | ひたちなか市 |  |  | ひたちなか市那珂湊清掃センター | 17736 |  |  |  | 可燃ごみ,粗大ごみ | 焼却 | ストーカ式（可動） | 准連続運転 | 105 | 2 | 1989 | 場内温水 | 8467200 | [6 empty] | 無し | 薬剤処理 | 委託 |  | 無し |  | 100 | 61.3 | 13.7 | 9.6 | 12.5 | 0.4 | 2.5 | 251.67 | 100 | 40.42 | 53.48 | 6.1 | 9051 | 9886 | 無し |  | 0 | 0
茨城県 | 08223 | 08-223-01-001 | 潮来市 |  |  | 潮来クリーンセンター | 8160 | 0 | 0 |  | 可燃ごみ,ごみ処理残渣 | 焼却 | ストーカ式（可動） | 全連続運転 | 72 | 2 | 1991 | 場内温水,場外温水 | 3386880 | [6 empty] | 無し | 無し | 委託 |  | 無し |  | 100 | 56.7 | 14.6 | 9.1 | 9.1 | 1.4 | 9.1 | 199 | 100 | 53.2 | 41.6 | 5.2 | 6294 | 6910 | 無し |  | 0 | 0
茨城県 | 08233 | 08-233-01-001 | 行方市 |  |  | 行方市環境美化センターごみ焼却施設 | 9817 | 0 | 0 |  | 可燃ごみ,粗大ごみ | 焼却 | ストーカ式（可動） | バッチ運転 | 40 | 2 | 1999 | 場内温水 | 1693440 | [6 empty] | 無し | セメント固化 | 直営 |  | 無し |  | 100 | 60 | 22.5 | 8.8 | 6.7 | 0.3 | 1.7 | 237.5 | 100 | 45 | 49.3 | 5.7 | 8155 | 9630 | 無し |  | 0 | 0
茨城県 | 08234 | 08-234-01-001 | 鉾田市 |  |  | 鉾田クリーンセンター | 7792 | 981 |  | 搬出量 | 可燃ごみ,粗大ごみ | 焼却 | ストーカ式（可動） | バッチ運転 | 40 | 2 | 1993 | 無し | [5 empty] | - |  | 無し | 無し | 直営 |  | 無し |  | 100 | 51.6 | 41.7 | 1.2 | 2 | 0 | 3.5 | 275 | 100 | 45.4 | 51.1 | 3.5 | 8975 | 9050 | 無し |  | 0 | 0
茨城県 | 08341 | 08-341-01-001 | 東海村 |  |  | 東海村清掃センター | 9135 | 0 | 0 |  | 可燃ごみ,ごみ処理残渣 | 焼却 | ストーカ式（可動） | 准連続運転 | 90 | 2 | 1992 | 場内温水 | 8467200 | [6 empty] | 薬剤処理 | 薬剤処理 | 委託 |  | 無し |  | 100 | 32.9 | 21 | 18.8 | 21.3 | 0.8 | 5.2 | 158 | 100 | 48.5 | 45 | 6.5 | 7253 |  | 無し |  | 0 | 0
茨城県 | 08364 | 08-364-01-001 | 大子町 |  |  | 大子町環境センター | 5432 |  |  |  | 可燃ごみ | 焼却 | ストーカ式（可動） | バッチ運転 | 30 | 2 | 1983 | 場内温水 | 4572288 | [6 empty] | 無し | 薬剤処理 | 直営 |  | 無し |  | 100 | 48.3 | 28.2 | 7.3 | 7.8 | 4 | 4.4 | 138 | 100 | 43.2 | 50.6 | 6.2 | 8442 | 7455 | 無し |  | 0 | 0
茨城県 | 08443 | 08-443-01-001 | 阿見町 |  |  | 阿見町霞クリーンセンター | 16895 |  |  |  | 可燃ごみ,ごみ処理残渣 | 焼却 | ストーカ式（可動） | 准連続運転 | 84 | 2 | 1997 | 場内温水 | 22579200 | [6 empty] | セメント固化,薬剤処理 | セメント固化,薬剤処理 | 委託 |  | 無し |  | 100 | 55.4 | 35.9 | 1.3 | 2.8 | 0 | 4.6 | 240 | 100 | 45.8 | 50.8 | 3.4 | 8425 | 9350 | 無し |  | 0 | 0
茨城県 | 08836 | 08-836-01-001 | 大宮地方環境整備組合 |  |  | 大宮地方環境整備組合（環境ｾﾝﾀｰ・ごみ焼却施設） | 24571 |  |  |  | 可燃ごみ,し尿処理残渣 | 焼却 | ストーカ式（可動） | 全連続運転 | 180 | 2 | 1990 | 場内温水 | 8467200 | [6 empty] | 薬剤処理 | 薬剤処理 | 委託 |  | 無し |  | 100 | 48.9 | 41.6 | 1.1 | 3.1 | 0 | 5.3 | 220 | 100 | 48.4 | 48.7 | 2.9 | 7960 | 8860 | 無し |  | 0 | 0
茨城県 | 08845 | 08-845-01-001 | 龍ケ崎地方塵芥処理組合 |  |  | くりーんプラザ・龍 | 30688 | 2470 |  | 搬出量 | 可燃ごみ,粗大ごみ,ごみ処理残渣 | 焼却 | ストーカ式（可動） | 全連続運転 | 180 | 2 | 1999 | 場内温水,場内蒸気,発電（場内利用）,場外温水,その他 | 201108096 | 2534112 | 183973641 | 2216357 | 1500 | 6.73 | 5086 | 溶融処理 | 溶融処理 | 委託 |  | 無し |  | 100 | 49.3 | 29.1 | 3.1 | 10.5 | 0.6 | 7.4 | 227.5 | 100 | 46.4 | 49.6 | 4 | 8150 | 9300 | 無し |  | 0 | 0
茨城県 | 08851 | 08-851-01-002 | さしま環境管理事務組合 |  |  | さしま環境センターごみ焼却施設 | 0 |  |  |  | 可燃ごみ,ごみ処理残渣 | 焼却 | 流動床式 | 全連続運転 | 180 | 2 | 1992 | 場内温水,場外温水 | 28788480 | [6 empty] | 無し | 薬剤処理 | 直営 | 廃止 |  |  | 0 | 0 | 0 | 0 | 0 | 0 | 0 | 0 | 0 | 0 | 0 | 0 | 0 | 0 | 無し |  | 0 | 0
茨城県 | 08851 | 08-851-01-852 | さしま環境管理事務組合 |  |  | さしまクリーンセンター寺久熱回収施設 | 47240 | 2685 |  | 搬出量 | 可燃ごみ,ごみ処理残渣 | ガス化溶融・改質 | 流動床式 | 全連続運転 | 206 | 2 | 2008 | 場内温水,発電（場内利用）,場外温水,発電（場外利用） | 127025000 | 6490000 | 132084000 | 13576000 | 3000 | 13 | 14709 | 無し | 薬剤処理 | 一部委託 | 新設 | 無し |  | 100 | 43.7 | 31.2 | 14.2 | 2.1 | 2.1 | 6.7 | 172.8 | 100 | 50 | 44.1 | 5.9 | 7053 | 9435 | 無し |  | 0 | 0
茨城県 | 08859 | 08-859-01-001 | 大洗、鉾田、水戸環境組合 |  |  | 大洗、鉾田、水戸環境組合クリーンセンター | 14247 |  |  |  | 可燃ごみ,ごみ処理残渣 | 焼却 | ストーカ式（可動） | 全連続運転 | 90 | 2 | 1992 | 場内温水 | 14064960 |  | 9806752 |  |  |  |  | 無し | 薬剤処理 | 一部委託 |  | 無し |  | 100 | 47.9 | 28.7 | 10.1 | 7.6 | 0.6 | 5.1 | 187.3 | 100 | 43.9 | 50.2 | 5.9 | 6697 | 8347 | 無し |  | 0 | 0
茨城県 | 08867 | 08-867-01-001 | 江戸崎地方衛生土木組合 |  |  | 江戸崎地方衛生土木組合環境センター | 19235 |  |  |  | 可燃ごみ,粗大ごみ | 焼却 | 流動床式 | 准連続運転 | 100 | 2 | 1989 | 場内温水 | 2060352 | [6 empty] | 無し | 薬剤処理 | 直営 |  | 無し |  | 100 | 48.2 | 33.2 | 1.7 | 6.2 | 0 | 10.7 | 222.5 | 100 | 45.6 | 50.6 | 3.8 | 8375 | 9350 | 無し |  | 0 | 0
茨城県 | 08879 | 08-879-01-880 | 笠間・水戸環境組合 |  |  | 笠間・水戸環境組合環境センター | 18847 |  |  |  | 可燃ごみ,粗大ごみ | 焼却 | ストーカ式（可動） | 准連続運転 | 105 | 2 | 1992 | 場内温水,場外温水 | 20697600 | 15052800 | 12947550 | 2285500 |  |  |  | 無し | セメント固化 | 委託 |  | 無し |  | 100 | 51.8 | 16.5 | 15.7 | 10.3 | 0.9 | 4.8 | 146 | 100 | 45.6 | 47.9 | 6.5 | 7888 | 9258 | 無し |  | 0 | 0
茨城県 | 08886 | 08-886-01-001 | 筑西広域市町村圏事務組合 |  |  | 筑西広域市町村圏事務組合環境センター | 61722 | 3246 |  | 生産量 | 可燃ごみ,ごみ処理残渣,し尿処理残渣 | 焼却 | ストーカ式（可動） | 全連続運転 | 240 | 3 | 2002 | 場内蒸気,発電（場内利用）,場外蒸気 | 185814720 | 3360000 |  |  | 3800 | 16 | 22286 | 溶融処理 | 薬剤処理,溶融処理 | 委託 |  | 無し |  | 100 | 43 | 22.1 | 15 | 9 | 4.6 | 6.3 | 104.5 | 100 | 45.6 | 46.7 | 7.7 | 7930 | 0 | 無し |  | 0 | 0
茨城県 | 08887 | 08-887-01-001 | 茨城美野里環境組合 |  |  | 茨城美野里環境組合・クリーンセンター | 14878 |  |  |  | 可燃ごみ | 焼却 | ストーカ式（可動） | 准連続運転 | 105 | 2 | 1986 | 場内温水,場外温水 | 3046243 | [6 empty] | 無し | 薬剤処理 | 一部委託 |  | 無し |  | 100 | 27 | 16 | 14 | 35 | 2 | 6 | 229 | 100 | 64 | 32 | 4 | 4358 | 0 | 無し |  | 0 | 0
茨城県 | 08895 | 08-895-01-001 | 常総地方広域市町村圏事務組合 |  |  | 常総環境センターごみ焼却施設 | 55022 | 0 | 0 |  | 可燃ごみ,ごみ処理残渣 | 焼却 | ストーカ式（可動） | 全連続運転 | 351 | 3 | 1989 | 場内温水,発電（場内利用）,場外温水,場外蒸気,発電（場外利用） | 619164 | 23748 | 377281 | 4150 | 1000 | 4 | 4418 | 無し | 薬剤処理 | 一部委託 |  | 無し |  | 100 | 58 | 15 | 15 | 7 | 3 | 2 | 229 | 100 | 54 | 31 | 15 | 4528 | 6649 | 無し |  | 0 | 0
茨城県 | 08898 | 08-898-01-001 | 霞台厚生施設組合 |  |  | 霞台厚生施設組合環境センター | 25643 |  |  |  | 可燃ごみ,粗大ごみ,ごみ処理残渣 | 焼却 | ストーカ式（可動） | 准連続運転 | 126 | 2 | 1994 | 場内温水,場外温水,その他 | 7056000 | [6 empty] | 無し | 薬剤処理 | 一部委託 |  | 無し |  | 100 | 49.6 | 25 | 13.4 | 5.7 | 2.3 | 4 | 99.2 | 100 | 42.3 | 52.4 | 5.3 | 8810 | 0 | 無し |  | 0 | 0
茨城県 | 08904 | 08-904-01-001 | 新治地方広域事務組合 |  |  | 環境クリーンセンターごみ焼却施設 | 23000 | 163 |  | 搬出量 | 可燃ごみ,ごみ処理残渣 | 焼却 | ストーカ式（可動） | 准連続運転 | 120 | 2 | 1995 | 場内温水,場外温水 | 13475375 |  | 13475375 |  |  |  |  | 無し | セメント固化,薬剤処理 | 直営 |  | 無し |  | 100 | 39.6 | 26.6 | 11.7 | 15.2 | 1.9 | 5 | 133.8 | 100 | 46.5 | 48 | 5.5 | 7868 | 0 | 無し |  | 0 | 0
茨城県 | 08928 | 08-928-01-001 | 城北地方広域事務組合 |  |  | 城北環境センター | 6100 |  |  |  | 可燃ごみ | 焼却 | ストーカ式（可動） | バッチ運転 | 30 | 2 | 1984 | 場内温水 | 937843 | [6 empty] | 無し | 薬剤処理 | 直営 |  | 無し |  | 100 | 46.4 | 25.2 | 8.6 | 15.9 | 1.4 | 2.5 | 150.8 | 100 | 46.3 | 48.6 | 5.1 | 7983 | 8495 | 無し |  | 0 | 0
茨城県 | 08934 | 08-934-01-001 | 下妻地方広域事務組合 |  |  | ごみ処理施設「クリーンポート・きぬ」 | 23955 |  |  |  | 可燃ごみ,ごみ処理残渣 | 焼却 | ストーカ式（可動） | 全連続運転 | 200 | 2 | 1997 | 場内温水,場外温水 | 25401600 | 16934400 | [5 empty] | セメント固化 | セメント固化,薬剤処理 | 委託 |  | 無し |  | 100 | 58 | 20 | 9 | 6 | 3 | 4 | 120 | 100 | 48 | 48 | 4 | 7745 | 0 | 無し |  | 0 | 0
栃木県 | 09201 | 09-201-01-001 | 宇都宮市 |  |  | クリーンパーク茂原焼却ごみ処理施設 | 99106 | 715 |  | 搬出量 | 可燃ごみ | 焼却 | ストーカ式（可動） | 全連続運転 | 390 | 3 | 2000 | 場内温水,発電（場内利用）,場外温水,発電（場外利用） | 97655040 |  |  |  | 7500 | 18 | 43148 | 溶融処理 | 薬剤処理 | 委託 |  | 無し |  | 100 | 52 | 28 | 11 | 3 | 1 | 5 | 110 | 100 | 47 | 48 | 5 | 7893 | 0 | 無し |  | 0 | 0
栃木県 | 09201 | 09-201-01-002 | 宇都宮市 |  |  | 宇都宮市北清掃センター | 21795 | 0 |  |  | 可燃ごみ | 焼却 | ストーカ式（可動） | 全連続運転 | 240 | 2 | 1979 | 場内温水,場外温水 | 1834560 | [6 empty] | 無し | 薬剤処理 | 直営 |  | 無し |  | 100 | 48 | 22 | 20 | 4 | 3 | 3 | 101 | 100 | 46 | 49 | 5 | 5220 | 0 | 無し |  | 0 | 0
栃木県 | 09201 | 09-201-01-003 | 宇都宮市 |  |  | 宇都宮市南清掃センター | 57186 | 0 | 0 |  | 可燃ごみ | 焼却 | ストーカ式（可動） | 全連続運転 | 280 | 2 | 1987 | 場内温水,場外温水 | 338 | [6 empty] | 無し | 薬剤処理 | 委託 |  | 無し |  | 100 | 46 | 27 | 7 | 12 | 2 | 6 | 128 | 100 | 47 | 47 | 6 | 7738 | 0 | 無し |  | 0 | 0
栃木県 | 09202 | 09-202-01-001 | 足利市 |  |  | 足利市南部クリーンセンター | 53328 |  |  |  | 可燃ごみ,ごみ処理残渣 | 焼却 | ストーカ式（可動） | 全連続運転 | 300 | 3 | 1983 | 場内温水,場内蒸気,場外温水 | 224410153 | 67323126 | [5 empty] | 無し | 薬剤処理 | 委託 |  | 有り | 90 | 100 | 45.5 | 33.1 | 6.1 | 14.9 | 0.4 | 0 | 100 | 100 | 40.2 | 50.5 | 9.3 | 11429 | 0 | 無し |  | 0 | 0
栃木県 | 09202 | 09-202-01-002 | 足利市 |  |  | 足利市西部クリーンセンター | 0 |  |  |  | 可燃ごみ | 焼却 | 固定床式 | バッチ運転 | 50 | 2 | 1977 | 無し | [7 empty] | 無し | 無し | 直営 | 休止 | 無し |  | 0 | 0 | 0 | 0 | 0 | 0 | 0 | 0 | 0 | 0 | 0 | 0 | 0 | 0 | 無し |  | 0 | 0
栃木県 | 09204 | 09-204-01-002 | 佐野市 |  |  | 葛生清掃センター | 9592 | 0 | 0 |  | 可燃ごみ,ごみ処理残渣 | 焼却 | ストーカ式（可動） | 全連続運転 | 79.5 | 2 | 2004 | 場内温水 | 4233600 | [6 empty] | 無し | 薬剤処理 | 委託 |  | 無し |  | 100 | 48.4 | 25.8 | 7.5 | 8 | 8.6 | 1.7 | 145 | 100 | 42.8 | 48.8 | 8.4 | 8065 | 0 | 無し |  | 0 | 0
栃木県 | 09204 | 09-204-01-003 | 佐野市 |  |  | 佐野市みかもクリーンセンター | 26749 | 1324 |  | 搬出量 | 可燃ごみ,ごみ処理残渣 | ガス化溶融・改質 | 流動床式 | 全連続運転 | 128 | 2 | 2006 | 場内温水,発電（場内利用）,発電（場外利用） | 61447680 | 7412160 |  |  | 1990 | 14 | 8073 | 無し | 薬剤処理 | 委託 |  | 無し |  | 100 | 50.8 | 30 | 7 | 7 | 0.3 | 4.9 | 192 | 100 | 50.7 | 44.9 | 4.4 | 7186 | 0 | 無し |  | 0 | 0
栃木県 | 09205 | 09-205-01-001 | 鹿沼市 |  |  | 環境クリーンセンター（ごみ処理施設） | 25818 | 3 |  | 搬出量 | 可燃ごみ,ごみ処理残渣,し尿処理残渣 | 焼却 | ストーカ式（可動） | 准連続運転 | 177 | 3 | 1994 | 場内温水 | 1562 | [6 empty] | 無し | 薬剤処理 | 直営 |  | 有り | 99 | 100 | 55.4 | 24 | 7.4 | 4.4 | 2 | 6.8 | 128 | 100 | 40.3 | 52.6 | 7.1 | 8910 | 8902 | 無し |  | 0 | 0
栃木県 | 09206 | 09-206-01-001 | 日光市 |  |  | 日光クリーンセンター | 8345 |  |  |  | 可燃ごみ,粗大ごみ,ごみ処理残渣 | 焼却 | ストーカ式（可動） | バッチ運転 | 40 | 2 | 1990 | 無し | 0 | 0 | 0 | 0 | 0 | 0 | 0 | 無し | 薬剤処理 | 一部委託 |  | 無し |  | 100 | 54.4 | 17.9 | 4.8 | 17.6 | 0.3 | 5 | 157 | 100 | 56.3 | 39 | 4.7 | 5930 | 0 | 無し |  | 0 | 0
栃木県 | 09206 | 09-206-01-002 | 日光市 |  |  | 今市クリーンセンター | 16667 |  |  |  | 可燃ごみ,ごみ処理残渣,し尿処理残渣 | 焼却 | ストーカ式（可動） | 准連続運転 | 50 | 2 | 1981 | 無し | 0 | 0 | 0 | 0 | 0 | 0 | 0 | 無し | 薬剤処理 | 一部委託 |  | 無し |  | 100 | 55.1 | 22.2 | 6.5 | 8.9 | 2.4 | 4.9 | 125 | 100 | 43.7 | 49.8 | 6.5 | 8280 | 8140 | 無し |  | 0 | 0
栃木県 | 09206 | 09-206-01-003 | 日光市 |  |  | 藤原クリーンセンター | 8364 |  |  |  | 可燃ごみ,粗大ごみ,し尿処理残渣 | 焼却 | ストーカ式（可動） | 准連続運転 | 60 | 2 | 1979 | 無し | 0 | 0 | 0 | 0 | 0 | 0 | 0 | 無し | 薬剤処理 | 一部委託 |  | 無し |  | 100 | 64.3 | 18.3 | 4.7 | 10.3 | 0.8 | 1.6 | 112.7 | 100 | 46 | 47.6 | 6.4 | 7815 | 0 | 無し |  | 0 | 0
栃木県 | 09206 | 09-206-01-004 | 日光市 |  |  | 足尾クリーンセンター | 203 |  |  |  | 可燃ごみ,混合（未分別）ごみ | 焼却 | ストーカ式（可動） | バッチ運転 | 8 | 1 | 1993 | 場内温水 | [7 empty] | 無し | 薬剤処理 | 直営 | 休止 | 無し |  | 0 | 0 | 0 | 0 | 0 | 0 | 0 | 0 | 0 | 0 | 0 | 0 | 0 | 0 | 無し |  | 0 | 0
栃木県 | 09209 | 09-209-01-210 | 真岡市 |  |  | 清掃センター | 21951 |  |  |  | 可燃ごみ,ごみ処理残渣,し尿処理残渣,その他 | 焼却 | 流動床式 | 准連続運転 | 100 | 2 | 1989 | 場内温水 | 7577290 | [6 empty] | 薬剤処理 | 薬剤処理 | 一部委託 | 移管 | 有り | 92 | 100 | 53.5 | 30 | 2.3 | 6.4 | 0 | 7.8 | 245 | 100 | 45.7 | 50.3 | 4 | 8330 | 9558 | 無し |  | 0 | 0
栃木県 | 09213 | 09-213-01-001 | 那須塩原市 |  |  | 黒磯清掃センター | 12289 |  |  |  | 可燃ごみ,粗大ごみ,ごみ処理残渣 | 焼却 | ストーカ式（可動） | 准連続運転 | 60 | 2 | 1991 | 場内温水 | 756 | [6 empty] | 無し | 薬剤処理 | 委託 |  | 無し |  | 100 | 50.4 | 19.7 | 10.2 | 15.8 | 1.6 | 2.3 | 244.5 | 100 | 54.1 | 40.7 | 5.2 | 6885 | 0 | 無し |  | 0 | 0
栃木県 | 09213 | 09-213-01-001 | 那須塩原市 |  |  | 黒磯清掃センター | 9535 |  |  |  | 可燃ごみ,粗大ごみ,ごみ処理残渣 | 焼却 | ストーカ式（可動） | 准連続運転 | 56 | 2 | 1993 | 場内温水 | 756 | [6 empty] | 無し | 薬剤処理 | 委託 |  | 無し |  | 100 | 50.4 | 19.7 | 10.2 | 15.8 | 1.6 | 2.3 | 244.5 | 100 | 54.1 | 40.7 | 5.2 | 6885 | 0 | 無し |  | 0 | 0
栃木県 | 09213 | 09-213-01-003 | 那須塩原市 |  |  | 西那須野清掃センター | 0 |  |  |  | 可燃ごみ | 焼却 | ストーカ式（可動） | 准連続運転 | 60 | 2 | 1981 | 無し | [7 empty] | 無し | 無し | 委託 | 廃止 | 無し |  | 0 | 0 | 0 | 0 | 0 | 0 | 0 | 0 | 0 | 0 | 0 | 0 | 0 | 0 | 無し |  | 0 | 0
栃木県 | 09213 | 09-213-01-003 | 那須塩原市 |  |  | 西那須野清掃センター | 15651 |  |  |  | 可燃ごみ,ごみ処理残渣 | 焼却 | ストーカ式（可動） | 准連続運転 | 50 | 2 | 1994 | 場内温水 | 351 | [6 empty] | 無し | 薬剤処理 | 委託 |  | 無し |  | 100 | 48.3 | 24.4 | 12.9 | 9.2 | 1.8 | 3.4 | 162.8 | 100 | 49.7 | 44.2 | 6.1 | 7065 | 0 | 無し |  | 0 | 0
栃木県 | 09213 | 09-213-01-005 | 那須塩原市 |  |  | 塩原クリーンセンター | 3599 |  |  |  | 可燃ごみ | 焼却 | 流動床式 | 准連続運転 | 40 | 1 | 1993 | 場内温水 | 351 | [6 empty] | 薬剤処理 | 薬剤処理 | 委託 |  | 無し |  | 100 | 42 | 29.1 | 12.8 | 11.5 | 2 | 2.6 | 183 | 100 | 54 | 41.3 | 4.7 | 6425 | 0 | 無し |  | 0 | 0
栃木県 | 09361 | 09-361-01-001 | 壬生町 |  |  | 壬生町清掃センター焼却施設 | 11863 |  |  |  | 可燃ごみ,ごみ処理残渣 | 焼却 | 流動床式 | 准連続運転 | 70 | 2 | 1999 | 場内温水,場外温水 | 2107274 | 258720 | [5 empty] | 薬剤処理 | 薬剤処理 | 委託 |  | 無し |  | 100 | 49.6 | 31.2 | 9.4 | 7 | 1 | 1.8 | 114 | 100 | 35.9 | 59.5 | 4.6 | 10316 | 0 | 無し |  | 0 | 0
栃木県 | 09806 | 09-806-01-001 | 那須地区広域行政事務組合 |  |  | 広域クリーンセンター大田原 | 32703 |  |  |  | 可燃ごみ,粗大ごみ,ごみ処理残渣 | 焼却 | ストーカ式（可動） | 全連続運転 | 120 | 2 | 2002 | 場内温水 | 376000 | [6 empty] | 溶融処理 | セメント固化,薬剤処理,溶融処理 | 委託 |  | 無し |  | 100 | 52.6 | 21.8 | 11.8 | 8.4 | 1.3 | 4.1 | 206 | 100 | 41.9 | 50.1 | 8 | 8375 | 0 | 無し |  | 0 | 0
栃木県 | 09806 | 09-806-01-002 | 那須地区広域行政事務組合 |  |  | 那須塩原クリーンセンター（仮称） | 0 |  |  |  | 可燃ごみ,粗大ごみ,ごみ処理残渣 | 焼却 | ストーカ式（可動） | 全連続運転 | 140 | 2 | 2009 | 発電（場内利用） | 10500 |  |  |  | 1990 | 11.7 | 5493 | 溶融処理 | 薬剤処理 | 一部委託 |  | 無し |  | 0 | 0 | 0 | 0 | 0 | 0 | 0 | 0 | 0 | 0 | 0 | 0 | 0 | 0 | 無し |  | 0 | 0
栃木県 | 09821 | 09-821-01-001 | 芳賀郡中部環境衛生事務組合 |  |  | 芳賀郡中部環境衛生事務組合ごみ焼却処理施設 | 10771 | 0 | 0 |  | 可燃ごみ,粗大ごみ,ごみ処理残渣 | 焼却 | ストーカ式（可動） | 准連続運転 | 50 | 2 | 1995 | 場内温水 | 6585600 | [6 empty] | 無し | 薬剤処理 | 委託 |  | 有り | 98 | 100 | 48.7 | 26.4 | 5.2 | 14.7 | 2.9 | 2.1 | 151.5 | 100 | 52 | 42.6 | 5.4 | 6762 | 6762 | 無し |  | 0 | 0
栃木県 | 09831 | 09-831-01-832 | 栃木地区広域行政事務組合 |  |  | とちぎクリーンプラザごみ焼却施設 | 47175 | 2648 | 0 | 生産量 | 可燃ごみ,ごみ処理残渣 | 焼却 | ストーカ式（可動） | 全連続運転 | 237 | 2 | 2002 | 場内温水,発電（場内利用） |  |  | 53001648 |  | 2500 | 13 | 14723 | 溶融処理 | セメント固化,薬剤処理,溶融処理 | 委託 |  | 無し |  | 100 | 58 | 22.1 | 5.1 | 11.9 | 0.9 | 2 | 124.2 | 100 | 52.6 | 43.2 | 4.2 | 6838 | 0 | 無し |  | 0 | 0
栃木県 | 09841 | 09-841-01-001 | 南那須地区広域行政事務組合 |  |  | 保健衛生センター | 11322 |  |  |  | 可燃ごみ,ごみ処理残渣 | 焼却 | 流動床式 | 准連続運転 | 55 | 2 | 1990 | 無し | [7 empty] | 無し | 薬剤処理 | 直営 |  | 無し |  | 100 | 46.8 | 26.9 | 5.8 | 16.5 | 1 | 3 | 226 | 100 | 51.6 | 43.9 | 4.5 | 6993 | 8298 | 無し |  | 0 | 0
栃木県 | 09850 | 09-850-01-001 | 塩谷広域行政組合 |  |  | 塩谷広域環境衛生センター | 26978 | 0 | 0 |  | 可燃ごみ,ごみ処理残渣 | 焼却 | ストーカ式（可動） | 全連続運転 | 120 | 2 | 1990 | 無し | [7 empty] | 無し | 薬剤処理 | 一部委託 |  | 無し |  | 100 | 47.8 | 34.6 | 5.2 | 10.2 | 0.1 | 2.1 | 168 | 100 | 46.2 | 48.3 | 5.5 | 7940 | 0 | 無し |  | 0 | 0
栃木県 | 09852 | 09-852-01-001 | 小山広域保健衛生組合 |  |  | 小山広域保健衛生組合北部清掃センター | 5656 | 235 |  | 搬出量 | 可燃ごみ | 焼却 | ストーカ式（可動） | 准連続運転 | 40 | 2 | 1991 | 無し | [7 empty] | 無し | 薬剤処理 | 委託 |  | 無し |  | 100 | 64.1 | 3.2 | 12.3 | 16.2 | 0.6 | 3.6 | 340 | 100 | 56.6 | 37.9 | 5.5 | 5741 | 0 | 無し |  | 0 | 0
栃木県 | 09852 | 09-852-01-002 | 小山広域保健衛生組合 |  |  | 小山広域保健衛生組合中央清掃センター | 42628 | 1545 |  | 搬出量 | 可燃ごみ | 焼却 | ストーカ式（可動） | 全連続運転 | 160 | 2 | 1986 | 場内温水 | 3183840 | [6 empty] | 無し | 薬剤処理 | 委託 |  | 無し |  | 100 | 59.1 | 14.9 | 13.3 | 4.2 | 0.7 | 7.8 | 162.3 | 100 | 53.7 | 40.6 | 5.7 | 6289 | 0 | 無し |  | 0 | 0
群馬県 | 10201 |  | 前橋市 |  |  | 前橋市亀泉清掃工場 | 5217 | 0 | 0 |  | 可燃ごみ,その他 | 焼却 | ストーカ式（可動） | バッチ運転 | 25 | 1 | 1977 | 無し | [7 empty] | 無し | 無し | 直営 |  | 無し |  | 100 | 58.5 | 22.9 | 8.7 | 5.6 | 0.3 | 4 | 108.5 | 100 | 39.3 | 55.2 | 5.5 | 9415 | 11430 | 無し |  | 0 | 0
群馬県 | 10201 |  | 前橋市 |  |  | 前橋市六供清掃工場 | 96053 | 0 | 0 |  | 可燃ごみ,ごみ処理残渣 | 焼却 | ストーカ式（可動） | 全連続運転 | 405 | 3 | 1991 | 場内温水,発電（場内利用）,場外温水,発電（場外利用） | 138631167 | 84672000 |  |  | 1889 | 6 | 15619 | 無し | 無し | 一部委託 |  | 無し |  | 100 | 57.3 | 18.2 | 10 | 7.3 | 1.1 | 6.1 | 119.5 | 100 | 38.9 | 54.9 | 6.2 | 9360 | 9910 | 無し |  | 0 | 0
群馬県 | 10201 |  | 前橋市 |  |  | 前橋市大胡クリーンセンター | 13973 | 0 | 0 |  | 可燃ごみ,粗大ごみ,ごみ処理残渣,その他 | 焼却 | ストーカ式（可動） | 全連続運転 | 108 | 2 | 1990 | 無し | [7 empty] | 無し | 無し | 一部委託 |  | 無し |  | 100 | 49.6 | 28.1 | 9.4 | 7.9 | 1.1 | 3.9 | 150.3 | 100 | 45.6 | 48.2 | 6.2 | 7943 | 10355 | 無し |  | 0 | 0
群馬県 | 10202 |  | 高崎市 |  |  | 高浜クリーンセンター | 115326 |  |  |  | 可燃ごみ,ごみ処理残渣 | 焼却 | ストーカ式（可動） | 全連続運転 | 450 | 3 | 1988 | 場内温水,場内蒸気,場外温水,場外蒸気,発電（場外利用） | 257168520 |  | 670411000 | 627478000 | 2275 | 9 | 14900 | 無し | 薬剤処理 | 一部委託 |  | 有り | 92 | 100 | 45.7 | 28.9 | 6.2 | 11.7 | 3.7 | 3.8 | 150 | 100 | 45.1 | 45.9 | 9 | 0 | 10900 | 無し |  | 0 | 0
群馬県 | 10203 |  | 桐生市 |  |  | 桐生市清掃センターごみ焼却施設 | 90055 |  |  |  | 可燃ごみ | 焼却 | ストーカ式（可動） | 全連続運転 | 450 | 3 | 1996 | 場内温水,発電（場内利用）,場外温水,発電（場外利用） | 21093 | 18837 |  | 31148570 | 4500 | 18 | 35610 | 無し | 薬剤処理 | 委託 |  | 無し |  | 100 | 49.9 | 27.8 | 10.2 | 6.6 | 0.4 | 5.1 | 0 | 100 | 45 | 49.4 | 5.6 | 8175 | 0 | 無し |  | 0 | 0
群馬県 | 10204 |  | 伊勢崎市 |  |  | 伊勢崎市清掃ﾘｻｲｸﾙセンター21 | 61082 | 0 |  | 搬出量 | 可燃ごみ,粗大ごみ | 焼却 | 流動床式 | 全連続運転 | 210 | 3 | 2000 | 発電（場内利用）,発電（場外利用） |  |  |  |  | 1980 | 10 | 14870 | 無し | セメント固化 | 委託 |  | 無し |  | 100 | 44.9 | 21.8 | 16.1 | 10.6 | 4.1 | 2.5 | 190 | 100 | 45.4 | 47.6 | 7 | 7824 | 8883 | 無し |  | 0 | 0
群馬県 | 10204 |  | 伊勢崎市 |  |  | 伊勢崎市ダストセンター | 0 | 0 | 0 |  | 可燃ごみ | 焼却 | 流動床式 | 全連続運転 | 150 | 2 | 1981 | 場外温水 | [7 empty] | 無し | 無し | 直営 | 廃止 |  |  | 0 | 0 | 0 | 0 | 0 | 0 | 0 | 0 | 0 | 0 | 0 | 0 | 0 | 0 | 無し |  | 0 | 0
群馬県 | 10204 |  | 伊勢崎市 |  |  | 伊勢崎市あずまダストセンター | 0 | 0 | 0 |  | 粗大ごみ | 焼却 | ストーカ式（可動） | バッチ運転 | 25 | 2 | 1993 | 場内温水,場外温水 | [7 empty] | 無し | 無し | 委託 | 休止 |  |  | 0 | 0 | 0 | 0 | 0 | 0 | 0 | 0 | 0 | 0 | 0 | 0 | 0 | 0 | 無し |  | 0 | 0
群馬県 | 10204 |  | 伊勢崎市 |  |  | 伊勢崎市境清掃センター | 0 | 0 | 0 |  | 可燃ごみ | 焼却 | ストーカ式（可動） | バッチ運転 | 30 | 2 | 1990 | 無し | [7 empty] | 無し | 無し | 直営 | 休止 |  |  | 0 | 0 | 0 | 0 | 0 | 0 | 0 | 0 | 0 | 0 | 0 | 0 | 0 | 0 | 無し |  | 0 | 0
群馬県 | 10205 |  | 太田市 |  |  | 太田市清掃センター第４号焼却炉 | 38521 | 139 |  | 搬出量 | 可燃ごみ,ごみ処理残渣 | 焼却 | ストーカ式（可動） | 全連続運転 | 170 | 2 | 1992 | 場内温水,場外温水 | 11018 | [6 empty] | 無し | セメント固化,薬剤処理 | 委託 |  | 無し |  | 100 | 51.8 | 22.8 | 8.3 | 14.3 | 2.1 | 0.7 | 152.5 | 100 | 38.3 | 55.7 | 6 | 9525 | 10925 | 無し |  | 0 | 0
群馬県 | 10205 |  | 太田市 |  |  | 太田市清掃センター第３号焼却炉 | 30267 | 110 |  | 搬出量 | 可燃ごみ,ごみ処理残渣 | 焼却 | ストーカ式（可動） | 全連続運転 | 150 | 1 | 1979 | 場内温水,場外温水 | 3033 | [6 empty] | 無し | セメント固化,薬剤処理 | 委託 |  | 無し |  | 100 | 57.6 | 18.6 | 9.2 | 12.9 | 0.8 | 0.9 | 152.5 | 100 | 35.6 | 58.6 | 5.8 | 10150 | 11350 | 無し |  | 0 | 0
群馬県 | 10205 |  | 太田市 |  |  | 太田市清掃センター灰溶融炉 | 2610 | 1988 |  | 生産量 | ごみ処理残渣 | その他 | その他 | 全連続運転 | 12 | 1 | 2005 | 無し | [7 empty] | 溶融処理 | 薬剤処理 | 委託 |  | 無し |  | 0 | 0 | 0 | 0 | 0 | 0 | 0 | 0 | 0 | 0 | 0 | 0 | 0 | 0 | 無し |  | 0 | 0
群馬県 | 10207 |  | 館林市 |  |  | 館林市清掃センター | 25960 |  |  |  | 可燃ごみ,粗大ごみ | 焼却 | ストーカ式（可動） | 准連続運転 | 100 | 2 | 1986 | 場内温水,場外温水 | 8166144 | [6 empty] | 無し | 薬剤処理 | 委託 |  | 無し |  | 100 | 46.7 | 24.4 | 14.7 | 9.2 | 4 | 1 | 198 | 100 | 43.6 | 49.6 | 6.8 | 8200 | 9100 | 無し |  | 0 | 0
群馬県 | 10209 |  | 藤岡市 |  |  | 藤岡市清掃センター | 24628 | 162 |  | 搬出量 | 可燃ごみ,粗大ごみ,ごみ処理残渣 | 焼却 | ストーカ式（可動） | 全連続運転 | 120 | 2 | 1985 | 場内温水,場外温水 | [7 empty] | 無し | 薬剤処理 | 委託 |  | 無し |  | 100 | 41.7 | 28.9 | 18.825 | 8.175 | 0.825 | 1.575 | 128 | 100 | 47.375 | 48.25 | 4.375 | 7900000 | 0 | 有り | 130.2 | 0 | 24 | [6 empty] | ○ | 0 | 24 | [18 empty] | 修理,展示,販売
群馬県 | 10210 |  | 富岡市 |  |  | 富岡市清掃センター | 17084 |  |  |  | 可燃ごみ | 焼却 | ストーカ式（可動） | 全連続運転 | 112.5 | 2 | 1992 | 場内温水 | [7 empty] | 無し | 無し | 委託 |  | 無し |  | 100 | 49 | 26 | 2 | 20 | 1 | 2 | 273 | 100 | 47.5 | 46.6 | 5.9 | 7578 | 10588 | 無し |  | 0 | 0
群馬県 | 10211 |  | 安中市 |  |  | 碓氷川クリーンセンターごみ処理施設 | 19383 | 60 |  | 搬出量 | 可燃ごみ,粗大ごみ,ごみ処理残渣 | 焼却 | ストーカ式（可動） | 全連続運転 | 135 | 2 | 1998 | 場内温水,場外温水 | 11289600 | 9031680 | [5 empty] | 無し | 薬剤処理 | 一部委託 |  | 無し |  | 100 | 52.3 | 26.4 | 7.6 | 11.2 | 0.2 | 2.3 | 137.3 | 100 | 43.7 | 51.3 | 5 | 2045 | 0 | 無し |  | 0 | 0
群馬県 | 10363 |  | 吉井町 |  |  | クリーンセンター | 6493 | 823 |  | 搬出量 | 可燃ごみ,粗大ごみ | 焼却 | ストーカ式（可動） | バッチ運転 | 30 | 2 | 1992 | 場内温水,場外温水 | [7 empty] | 無し | 薬剤処理 | 委託 |  | 無し |  | 100 | 63.7 | 20 | 5 | 9.2 | 1.9 | 0.2 | 143 | 100 | 37.8 | 56.2 | 6 | 9600 | 10850 | 無し |  | 0 | 0
群馬県 | 10367 |  | 神流町 |  |  | 神流町塵芥処理場 |  |  |  |  | 可燃ごみ | 焼却 | その他 | バッチ運転 | 5 | 1 | 1980 | 無し | [7 empty] | 無し | 無し | 直営 | 廃止 |  |  | 0 | 0 | 0 | 0 | 0 | 0 | 0 | 0 | 0 | 0 | 0 | 0 | 0 | 0 |  |  | 0 | 0
群馬県 | 10426 |  | 草津町 |  |  | 草津町クリーンセンター | 5212 |  |  |  | 可燃ごみ | 焼却 | ストーカ式（可動） | バッチ運転 | 40 | 2 | 1991 | 場内温水,場外温水 | [7 empty] | 無し | 薬剤処理 | 直営 |  | 無し |  | 100 | 47.3 | 19.7 | 11.4 | 19.3 | 0.8 | 1.5 | 183 | 100 | 47.3 | 47.9 | 4.8 | 7825 | 0 | 無し |  | 0 | 0
群馬県 | 10449 |  | みなかみ町 |  |  | 奥利根アメニティパーク固形燃料利用施設 | 0 |  |  |  | 固形化燃料 | 焼却 | ストーカ式（可動） | 准連続運転 | 20 | 1 | 1998 | 無し | [7 empty] | 溶融処理 | 溶融処理 | 一部委託 | 休止 | 無し |  | 0 | 0 | 0 | 0 | 0 | 0 | 0 | 0 | 0 | 0 | 0 | 0 | 0 | 0 | 無し |  | 0 | 0
群馬県 | 10464 |  | 玉村町 |  |  | 玉村町クリーンセンター | 13005 |  |  |  | 可燃ごみ,粗大ごみ | 焼却 | ストーカ式（可動） | 全連続運転 | 90 | 2 | 1990 | 場内温水,場外温水 | 8435000 | 2400000 | [5 empty] | 薬剤処理 | 薬剤処理 | 委託 |  | 無し |  | 100.025 | 44.7 | 19.4 | 20.2 | 12 | 1.825 | 1.9 | 196 | 100 | 47.59 | 46.46 | 5.95 | 7557 | 8566 | 無し |  | 0 | 0
群馬県 | 10838 |  | 甘楽西部環境衛生施設組合 |  |  | 甘楽西部環境衛生施設組合清掃センター | 2510 |  |  |  | 可燃ごみ | 焼却 | ストーカ式（可動） | バッチ運転 | 15 | 2 | 1986 | 無し | [7 empty] | 無し | 薬剤処理 | 直営 |  | 無し |  | 100 | 55.5 | 20 | 1.5 | 14.5 | 2 | 6.5 | 129 | 100 | 53.1 | 43.1 | 3.8 | 6780 | 0 | 無し |  | 0 | 0
群馬県 | 10840 |  | 吾妻東部衛生施設組合 |  |  | 吾妻東部衛生センターごみ処理施設 | 10815 | 0 | 0 |  | 可燃ごみ,ごみ処理残渣 | 焼却 | ストーカ式（可動） | バッチ運転 | 50 | 2 | 1990 | 無し | [7 empty] | 無し | 薬剤処理 | 直営 |  | 無し |  | 100 | 36.1 | 24.5 | 1.2 | 35.8 | 2.1 | 0.3 | 225.3 | 100 | 61.3 | 33.9 | 4.8 | 4825 | 4850 | 無し |  | 0 | 0
群馬県 | 10870 |  | 西吾妻環境衛生施設組合 |  |  | 西吾妻環境衛生センタ－ | 6703 |  |  |  | 可燃ごみ,粗大ごみ,ごみ処理残渣 | 焼却 | ストーカ式（可動） | バッチ運転 | 40 | 2 | 1991 | 場内温水 | [7 empty] | 無し | 薬剤処理 | 一部委託 |  | 無し |  | 100 | 35.6 | 42.3 | 3.2 | 12.6 | 6 | 0.3 | 124.3 | 100 | 40.7 | 51.3 | 8 | 8575 | 9560 | 無し |  | 0 | 0
群馬県 | 10873 |  | 渋川地区広域市町村圏振興整備組合 |  |  | 渋川地区広域圏清掃センター | 44102 |  |  |  | 可燃ごみ,ごみ処理残渣,し尿処理残渣,その他 | 焼却 | ストーカ式（可動） | 全連続運転 | 232.5 | 2 | 1993 | その他 | 2168508 | [6 empty] | 無し | 薬剤処理 | 一部委託 | 能力変更 | 無し |  | 100 | 33 | 19 | 12 | 27 | 5 | 4 | 113.75 | 100 | 51 | 35 | 14 | 0 | 5343 | 無し |  | 0 | 0
群馬県 | 10875 |  | 沼田市外二箇村清掃施設組合 |  |  | 清掃工場 | 17076 |  |  |  | 可燃ごみ | 焼却 | ストーカ式（可動） | 全連続運転 | 120 | 2 | 1973 | 場内温水,場外温水 | 3216000 | 964800 | [5 empty] | 無し | 薬剤処理 | 一部委託 |  | 無し |  | 100 | 52.3 | 23.5 | 11.1 | 12.5 | 0.1 | 0.5 | 209 | 100 | 40.8 | 54.1 | 5.1 | 9250 | 8950 | 無し |  | 0 | 0
群馬県 | 10890 |  | 大泉町外二町環境衛生施設組合 |  |  | 大泉町外二町清掃センター | 29742 |  |  |  | 可燃ごみ | 焼却 | ストーカ式（可動） | 全連続運転 | 195 | 2 | 1991 | 場内温水 | 673 | [6 empty] | 無し | セメント固化,薬剤処理 | 委託 |  | 無し |  | 100 | 45.7 | 22.4 | 16.6 | 5.5 | 2.6 | 7.2 | 127.4 | 100 | 44.4 | 6.4 | 49.2 | 8165 | 10170 | 無し |  | 0 | 0
群馬県 | 10892 |  | 利根東部衛生施設組合 |  |  | 尾瀬クリーンセンター | 4709 |  |  |  | 可燃ごみ | 焼却 | ストーカ式（可動） | バッチ運転 | 30 | 2 | 1999 | 場内温水 | [7 empty] | 無し | 薬剤処理 | 直営 |  | 無し |  | 100 | 46.2 | 27.2 | 14.8 | 6.8 | 0 | 5 | 108 | 100 | 43.2 | 51.2 | 5.6 | 9230 | 0 | 無し |  | 0 | 0
埼玉県 | 11100 | 11-100-01-001 | さいたま市 |  |  | さいたま市クリーンセンター大崎第二工場 | 119391 | 671 |  | 搬出量 | 可燃ごみ,ごみ処理残渣 | 焼却 | ストーカ式（可動） | 全連続運転 | 450 | 3 | 1995 | 場内温水,場内蒸気,発電（場内利用）,場外蒸気,発電（場外利用） | 1355987000 | 152410000 | 1415310000 | 6740000 | 7300 | 11.5 | 42289 | 薬剤処理 | セメント固化,薬剤処理 | 委託 |  | 無し |  | 100 | 51.4 | 22.6 | 6.1 | 14 | 1.5 | 4.4 | 162 | 100 | 44.6 | 48.3 | 7.1 | 7966 | 8916 | 無し |  | 0 | 0
埼玉県 | 11100 | 11-100-01-002 | さいたま市 |  |  | さいたま市クリーンセンター大崎第一工場 | 43338 | 4815 |  | 搬出量 | 可燃ごみ,ごみ処理残渣 | 焼却 | ストーカ式（可動） | 全連続運転 | 300 | 2 | 1982 | 無し | [7 empty] | 無し | 無し | 直営 |  | 無し |  | 100 | 50.8 | 24.1 | 7.4 | 15.3 | 0.5 | 1.9 | 136 | 100 | 49.3 | 46 | 4.7 | 7918 | 8710 | 無し |  | 0 | 0
埼玉県 | 11100 | 11-100-01-003 | さいたま市 |  |  | さいたま市東部環境センター | 81633 | 3895 |  | 搬出量 | 可燃ごみ,ごみ処理残渣,し尿処理残渣,その他 | 焼却 | ストーカ式（可動） | 全連続運転 | 300 | 3 | 1984 | 場内温水,場内蒸気,発電（場内利用）,場外温水,発電（場外利用） | 836768387 |  | 839393665 |  | 1700 | 5 | 13392 | 薬剤処理 | 薬剤処理 | 直営 |  | 無し |  | 100 | 50.2 | 23 | 10.9 | 8.1 | 6.5 | 1.3 | 179 | 100 | 43.9 | 47.1 | 9 | 7804 | 9744 | 無し |  | 0 | 0
埼玉県 | 11100 | 11-100-01-004 | さいたま市 |  |  | さいたま市西部環境センター | 94097 | 4078 |  | 搬出量 | 可燃ごみ,ごみ処理残渣,し尿処理残渣,その他 | 焼却 | ストーカ式（可動） | 全連続運転 | 300 | 3 | 1993 | 場内温水,場内蒸気,発電（場内利用）,場外温水,発電（場外利用） | 414892800 |  | 352800000 |  | 3600 | 8 | 23086 | 溶融処理 | セメント固化,薬剤処理,溶融処理 | 直営 |  | 無し |  | 100 | 44.9 | 28.4 | 10.1 | 12.5 | 1.3 | 2.8 | 146.8 | 100 | 50 | 43.9 | 6.1 | 7035 | 6909 | 無し |  | 0 | 0
埼玉県 | 11100 | 11-100-01-005 | さいたま市 |  |  | さいたま市岩槻環境センター | 28834 | 2249 | 0 | 搬出量 | 可燃ごみ,粗大ごみ,ごみ処理残渣 | 焼却 | ストーカ式（可動） | 全連続運転 | 130 | 2 | 1987 | 場内温水,場外温水 | 9878400 | [6 empty] | 無し | セメント固化,薬剤処理 | 委託 |  | 無し |  | 99.98 | 60.8 | 10.8 | 12.9 | 11.2 | 0.18 | 4.1 | 178 | 100 | 50.5 | 45.1 | 4.4 | 7338 | 7583 | 無し |  | 0 | 0
埼玉県 | 11201 | 11-201-01-001 | 川越市 |  |  | 川越市西清掃センター | 57803 | 2393 |  | 搬出量 | 可燃ごみ,粗大ごみ,ごみ処理残渣,し尿処理残渣 | 焼却 | ストーカ式（可動） | 全連続運転 | 300 | 2 | 1978 | 場内温水,場外温水 | 22848000 | [6 empty] | 薬剤処理 | 薬剤処理 | 委託 |  | 無し |  | 100 | 54.1 | 26 | 5.7 | 8.3 | 3 | 2.9 | 191 | 100 | 44.5 | 40.1 | 15.4 | 6427 | 9715 | 無し |  | 0 | 0
埼玉県 | 11201 | 11-201-01-002 | 川越市 |  |  | 川越市東清掃センター | 32797 | 3862 |  | 搬出量 | 可燃ごみ,粗大ごみ,ごみ処理残渣,し尿処理残渣 | 焼却 | ストーカ式（可動） | 全連続運転 | 140 | 2 | 1986 | 場内温水 | 8467200 | [6 empty] | 薬剤処理 | 薬剤処理 | 委託 |  | 無し |  | 100 | 43.4 | 25.2 | 9.1 | 14.3 | 3.4 | 4.6 | 212 | 100 | 52.8 | 40.9 | 6.3 | 6370 | 7780 | 無し |  | 0 | 0
埼玉県 | 11201 | 11-201-01-202 | 川越市 |  |  | 川越市資源化センター熱回収施設 |  |  |  |  | 可燃ごみ,ごみ処理残渣 | ガス化溶融・改質 | 流動床式 | 全連続運転 | 265 | 2 | 2010 | 場内温水,発電（場内利用）,場外温水,発電（場外利用） | 116004960 | 42120000 |  |  | 3260 | 12.6 |  | 溶融処理 | 薬剤処理,その他 | 委託 | 新設 | 無し |  | 0 | 0 | 0 | 0 | 0 | 0 | 0 | 0 | 0 | 0 | 0 | 0 | 0 | 0 | 無し |  | 0 | 0
埼玉県 | 11203 | 11-203-01-001 | 川口市 |  |  | 川口市戸塚環境センター西棟（４号炉） | 27394 | 277 |  | 搬出量 | 混合（未分別）ごみ,ごみ処理残渣 | 焼却 | ストーカ式（可動） | 全連続運転 | 150 | 1 | 1989 | 場内温水,場内蒸気,発電（場内利用） |  |  |  |  | 1780 | 13 | 5256 | 薬剤処理 | 薬剤処理 | 委託 |  | 有り | 1 | 100 | 45.8 | 21.7 | 16.6 | 7.7 | 6.3 | 1.9 | 190.8 | 100 | 42.9 | 49.3 | 7.8 | 8220 | 9920 | 無し |  | 0 | 0
埼玉県 | 11203 | 11-203-01-002 | 川口市 |  |  | 川口市戸塚環境センター西棟（３号炉） | 33069 | 334 |  | 搬出量 | 混合（未分別）ごみ,ごみ処理残渣 | 焼却 | ストーカ式（可動） | 全連続運転 | 150 | 1 | 1993 | 場内温水,場内蒸気,発電（場内利用） |  |  |  |  | 1780 | 13 | 11110 | 薬剤処理 | 薬剤処理 | 委託 |  | 有り | 1 | 100 | 45.8 | 21.7 | 16.6 | 7.7 | 6.3 | 1.9 | 190.8 | 100 | 42.9 | 49.3 | 7.8 | 8220 | 9920 | 無し |  | 0 | 0
埼玉県 | 11203 | 11-203-01-003 | 川口市 |  |  | 川口市戸塚環境センター東棟（１・２号炉） | 0 | 0 |  |  | 混合（未分別）ごみ,ごみ処理残渣 | 焼却 | ストーカ式（可動） | 全連続運転 | 300 | 2 | 1975 | 場外温水 | [10 empty] | 廃止 |  |  | 0 | 0 | 0 | 0 | 0 | 0 | 0 | 0 | 0 | 0 | 0 | 0 | 0 | 0 |  |  | 0 | 0
埼玉県 | 11203 | 11-203-01-006 | 川口市 |  |  | 川口市朝日環境センター | 110402 | 11640 |  | 搬出量 | 混合（未分別）ごみ,ごみ処理残渣,その他 | ガス化溶融・改質 | 流動床式 | 全連続運転 | 420 | 3 | 2002 | 場内温水,発電（場内利用） |  |  |  |  | 12000 | 18 | 41818 | 溶融処理 | セメント固化,薬剤処理 | 委託 |  | 有り | 0 | 100 | 48.9 | 27.7 | 6.3 | 10.2 | 4.4 | 2.5 | 186.8 | 100 | 45.2 | 47.8 | 7 | 7878 | 10067 | 無し |  | 0 | 0
埼玉県 | 11208 | 11-208-01-002 | 所沢市 |  |  | 所沢市西部クリーンセンターごみ焼却施設 | 37352 |  |  |  | 可燃ごみ | 焼却 | 流動床式 | 准連続運転 | 148 | 3 | 1989 | 無し | [7 empty] | 無し | 薬剤処理 | 委託 |  | 有り | 99 | 100 | 60.3 | 7.2 | 15 | 9.6 | 1.2 | 6.7 | 244.2 | 100 | 52.1 | 41.7 | 6.2 | 7238 | 6208 | 無し |  | 0 | 0
埼玉県 | 11208 | 11-208-01-003 | 所沢市 |  |  | 所沢市東部クリーンセンターごみ焼却施設 | 57586 | 835 |  | 搬出量 | 可燃ごみ | 焼却 | ストーカ式（可動） | 全連続運転 | 230 | 2 | 2003 | 場内温水,場内蒸気,発電（場内利用） | 644044800 | 0 | 511366166 | 0 | 5000 | 15 | 17935 | 溶融処理 | 溶融処理 | 委託 |  | 有り | 99 | 100 | 55.6 | 17.5 | 11.7 | 10.5 | 1.9 | 2.8 | 181.2 | 100 | 44.8 | 48.6 | 6.6 | 8038 | 9295 | 無し |  | 0 | 0
埼玉県 | 11209 | 11-209-01-001 | 飯能市 |  |  | 飯能市クリーンセンター | 18748 | 2017 |  | 搬出量 | 可燃ごみ,ごみ処理残渣,し尿処理残渣 | 焼却 | ストーカ式（可動） | 全連続運転 | 170 | 2 | 1981 | 場内温水 | 2822400 | [6 empty] | 薬剤処理 | 薬剤処理 | 一部委託 |  | 有り | 82 | 100 | 53 | 19 | 7 | 15 | 1 | 5 | 200 | 100 | 49 | 46 | 5 | 7385 | 0 | 無し |  | 0 | 0
埼玉県 | 11212 | 11-212-01-001 | 東松山市 |  |  | 東松山市クリーンセンター | 26880 | 988 |  | 搬出量 | 可燃ごみ,粗大ごみ,ごみ処理残渣 | 焼却 | ストーカ式（可動） | 全連続運転 | 180 | 2 | 1977 | 無し | [7 empty] | 無し | セメント固化,薬剤処理 | 委託 |  | 無し |  | 100 | 53.6 | 27.2 | 8.4 | 8.1 | 0.8 | 1.9 | 120 | 100 | 46.6 | 50 | 3.4 | 8238 | 0 | 無し |  | 0 | 0
埼玉県 | 11214 | 11-214-01-001 | 春日部市 |  |  | 豊野環境衛生センター | 75483 | 252 |  | 搬出量 | 可燃ごみ,し尿処理残渣 | 焼却 | ストーカ式（可動） | 全連続運転 | 399 | 3 | 1994 | 場内温水,発電（場内利用） | 753580800 |  | 616022400 |  | 1900 | 10 | 11712 | 薬剤処理 | 薬剤処理 | 委託 |  | 無し |  | 100 | 62.5 | 23.2 | 3.9 | 9.6 | 0.5 | 0.3 | 113 | 100 | 39.1 | 51.8 | 9.1 | 8410 | 10800 | 無し |  | 0 | 0
埼玉県 | 11215 | 11-215-01-001 | 狭山市 |  |  | 狭山市第二環境センター | 38539 | 3499 |  | 搬出量 | 可燃ごみ,ごみ処理残渣 | 焼却 | ストーカ式（可動） | 全連続運転 | 165 | 3 | 1996 | 場内温水,場内蒸気,場外蒸気 | 327003264 | 41430010 | 211083726 | 10227672 |  |  |  | 溶融処理 | 薬剤処理 | 一部委託 |  | 無し |  | 100 | 49.7 | 25.6 | 10.7 | 7.8 | 3.7 | 2.5 | 117 | 100 | 44.1 | 49 | 6.9 | 8120 | 9675 | 無し |  | 0 | 0
埼玉県 | 11216 | 11-216-01-001 | 羽生市 |  |  | 羽生市清掃センター | 15225 | 1163 |  | 搬出量 | 可燃ごみ,し尿処理残渣 | 焼却 | ストーカ式（可動） | 准連続運転 | 80 | 2 | 1983 | 場内温水 | 1130011 | [6 empty] | 薬剤処理 | 無し | 直営 |  | 無し |  | 100 | 44.1 | 16.6 | 9.6 | 25.9 | 0.3 | 3.5 | 168 | 100 | 53.1 | 41.8 | 5.1 | 6558 | 6558 | 無し |  | 0 | 0
埼玉県 | 11219 | 11-219-01-001 | 上尾市 |  |  | 上尾市西貝塚環境センター | 66048 | 1211 |  | 搬出量 | 可燃ごみ,ごみ処理残渣 | 焼却 | ストーカ式（可動） | 全連続運転 | 300 | 3 | 1997 | 場内温水,場内蒸気,発電（場内利用）,場外温水 | 117720000 | 63504000 |  |  | 2080 | 8 | 14984 | 薬剤処理 | セメント固化,薬剤処理 | 委託 |  | 無し |  | 100 | 50.6 | 24 | 20.6 | 4 | 0.3 | 0.5 | 181 | 100 | 30 | 56.6 | 13.4 | 9898 | 13493 | 無し |  | 0 | 0
埼玉県 | 11225 | 11-225-01-001 | 入間市 |  |  | 入間市総合クリーンセンター | 41012 | 1706 |  | 搬出量 | 可燃ごみ,ごみ処理残渣 | 焼却 | 流動床式 | 准連続運転 | 150 | 3 | 1996 | 場内温水,場外温水 | 25635258 | 23498987 | [5 empty] | 薬剤処理 | 薬剤処理 | 委託 |  | 無し |  | 100 | 51.3 | 16.4 | 10.8 | 18.1 | 2.1 | 1.3 | 239 | 100 | 52.6 | 43 | 4.4 | 7145 | 0 | 無し |  | 0 | 0
埼玉県 | 11225 | 11-225-01-002 | 入間市 |  |  | 入間市清掃事業所 | 0 |  |  |  | 可燃ごみ | 焼却 | 流動床式 | 全連続運転 | 138 | 2 | 1980 | 場内温水 | [7 empty] | その他 | セメント固化,薬剤処理 | 委託 | 休止 | 無し |  | 0 | 0 | 0 | 0 | 0 | 0 | 0 | 0 | 0 | 0 | 0 | 0 | 0 | 0 | 無し |  | 0 | 0
埼玉県 | 11226 | 11-226-01-001 | 鳩ヶ谷市 |  |  | 鳩ヶ谷市環境センターごみ処理施設 | 0 |  |  |  | 可燃ごみ | 焼却 | ストーカ式（可動） | 全連続運転 | 75 | 2 | 1979 | 無し | [7 empty] | 無し | 無し | 直営 | 休止 | 無し |  | 0 | 0 | 0 | 0 | 0 | 0 | 0 | 0 | 0 | 0 | 0 | 0 | 0 | 0 | 無し |  | 0 | 0
埼玉県 | 11227 | 11-227-01-001 | 朝霞市 |  |  | 朝霞市クリーンセンター | 0 |  |  |  | 可燃ごみ,ごみ処理残渣 | 焼却 | 流動床式 | 准連続運転 | 70 | 2 | 1988 | 場内温水 | [7 empty] | セメント固化 | セメント固化 | 委託 | 休止 |  |  | 0 | 0 | 0 | 0 | 0 | 0 | 0 | 0 | 0 | 0 | 0 | 0 | 0 | 0 | 無し |  | 0 | 0
埼玉県 | 11227 | 11-227-01-001 | 朝霞市 |  |  | 朝霞市クリーンセンター | 28089 | 1348 |  | 搬出量 | 可燃ごみ,ごみ処理残渣 | 焼却 | ストーカ式（可動） | 全連続運転 | 120 | 2 | 1995 | 場内温水 | 15240960 | [6 empty] | 薬剤処理 | 薬剤処理 | 委託 |  | 無し |  | 100 | 73.5 | 10.6 | 4 | 7 | 0 | 4.9 | 158 | 100 | 47.6 | 33.1 | 19.3 | 5040 | 0 | 無し |  | 0 | 0
埼玉県 | 11229 | 11-229-01-001 | 和光市 |  |  | 和光市清掃センター | 17220 | 1484 |  | 搬出量 | 可燃ごみ,ごみ処理残渣 | 焼却 | ストーカ式（可動） | 全連続運転 | 120 | 2 | 1990 | 場内温水 | 1411200 | [6 empty] | 薬剤処理 | 薬剤処理 | 委託 |  | 無し |  | 100 | 54.2 | 16.2 | 13 | 10.3 | 0 | 6.3 | 147 | 100 | 43 | 51.7 | 5.3 | 2070 | 2600 | 無し |  | 0 | 0
埼玉県 | 11231 | 11-231-01-001 | 桶川市 |  |  | 桶川市ごみ焼却施設 | 15839 | 1290 |  | 搬出量 | 可燃ごみ,粗大ごみ,ごみ処理残渣 | 焼却 | ストーカ式（可動） | 全連続運転 | 240 | 2 | 1977 | 無し | [7 empty] | 無し | 薬剤処理 | 委託 |  | 無し |  | 100 | 61.8 | 10.8 | 8.1 | 15.7 | 0.8 | 2.8 | 157.7 | 100 | 49.9 | 40.9 | 9.2 | 6445 | 0 | 無し |  | 0 | 0
埼玉県 | 11239 | 11-239-01-001 | 坂戸市 |  |  | 坂戸市西清掃センター | 22062 | 2350 |  | 搬出量 | 可燃ごみ,ごみ処理残渣 | 焼却 | ストーカ式（可動） | 全連続運転 | 80 | 2 | 1994 | 場内温水,場外温水,場外蒸気 | [7 empty] | セメント固化 | セメント固化,薬剤処理 | 委託 |  | 無し |  | 100 | 52.2 | 16.6 | 8.1 | 18 | 1.2 | 3.9 | 187 | 100 | 54.2 | 40.4 | 5.4 | 6260 | 6810 | 無し |  | 0 | 0
埼玉県 | 11239 | 11-239-01-002 | 坂戸市 |  |  | 坂戸市東清掃センター焼却施設 | 0 | 0 |  |  | 可燃ごみ,ごみ処理残渣 | 焼却 | ストーカ式（可動） | 全連続運転 | 70 | 2 | 1987 | 無し | [7 empty] | その他 | セメント固化,薬剤処理 | 委託 | 休止 | 無し |  | 0 | 0 | 0 | 0 | 0 | 0 | 0 | 0 | 0 | 0 | 0 | 0 | 0 | 0 | 無し |  | 0 | 0
埼玉県 | 11240 | 11-240-01-001 | 幸手市 |  |  | 幸手市ひばりヶ丘桜泉園ごみ処理施設 | 0 |  |  |  | 可燃ごみ | 焼却 | 流動床式 | 准連続運転 | 80 | 2 | 1983 | 場内温水 | [7 empty] | その他 | セメント固化 | 委託 | 廃止 |  |  | 0 | 0 | 0 | 0 | 0 | 0 | 0 | 0 | 0 | 0 | 0 | 0 | 0 | 0 | 無し |  | 0 | 0
埼玉県 | 11245 | 11-245-01-001 | ふじみ野市 |  |  | 上福岡清掃センター | 29459 | 2417 |  | 搬出量 | 可燃ごみ,粗大ごみ,ごみ処理残渣 | 焼却 | ストーカ式（可動） | 全連続運転 | 180 | 2 | 1974 | 無し | [7 empty] | 薬剤処理 | 薬剤処理 | 委託 |  | 無し |  | 100 | 49.2 | 24.8 | 5.7 | 17.7 | 1.5 | 1.1 | 149 | 100 | 49.3 | 44.7 | 6 | 7182 | 7808 | 無し |  | 0 | 0
埼玉県 | 11245 | 11-245-01-002 | ふじみ野市 |  |  | 大井清掃センター | 9836 | 244 |  | 搬出量 | 可燃ごみ,ごみ処理残渣 | 焼却 | ストーカ式（可動） | 全連続運転 | 60 | 1 | 1997 | 場内温水 | 1404480 | [6 empty] | 無し | 薬剤処理 | 委託 |  | 無し |  | 100 | 43 | 28.3 | 17.1 | 7.5 | 3.2 | 0.9 | 137 | 100 | 47.8 | 44.5 | 7.7 | 7178 | 7978 | 無し |  | 0 | 0
埼玉県 | 11301 | 11-301-01-001 | 伊奈町 |  |  | 伊奈町クリーンセンター | 10552 |  |  |  | 可燃ごみ | 焼却 | 流動床式 | 准連続運転 | 60 | 2 | 1989 | 無し | [7 empty] | 薬剤処理 | 薬剤処理 | 委託 |  | 無し |  | 100 | 58 | 13.9 | 10.1 | 10.1 | 0.5 | 7.4 | 13.2 | 100 | 43.1 | 50.8 | 6.1 | 8477 | 9285 | 無し |  | 0 | 0
埼玉県 | 11346 | 11-346-01-001 | 川島町 |  |  | 川島町環境センターごみ処理施設 | 6418 | 737 |  | 搬出量 | 可燃ごみ,粗大ごみ,ごみ処理残渣,し尿処理残渣,その他 | 焼却 | ストーカ式（可動） | バッチ運転 | 40 | 2 | 1979 | 無し | [7 empty] | 無し | 無し | 委託 |  | 有り | 99 | 100 | 41.58 | 18.61 | 6.87 | 22.07 | 5.07 | 5.8 | 186 | 100 | 46.9 | 46 | 7.1 | 7490 | 8200 | 無し |  | 0 | 0
埼玉県 | 11446 | 11-446-01-001 | 菖蒲町 |  |  | 菖蒲町清掃センター | 6446 | 0 |  |  | 可燃ごみ | 焼却 | ストーカ式（可動） | バッチ運転 | 30 | 2 | 1989 | 場内温水 | 285904 | [6 empty] | 薬剤処理 | 薬剤処理 | 委託 |  | 無し |  | 100 | 40.5 | 28.3 | 11.5 | 16.2 | 2.4 | 1.1 | 144.3 | 100 | 51 | 44.5 | 4.5 | 4833 | 5103 | 無し |  | 0 | 0
埼玉県 | 11464 | 11-464-01-001 | 杉戸町 |  |  | 杉戸町環境センター | 21302 | 19.48 |  | 搬出量 | 可燃ごみ | 焼却 | 流動床式 | 准連続運転 | 84 | 2 | 1997 | 場内温水,場外温水 | 18816000 | 13171200 | [5 empty] | 無し | セメント固化,薬剤処理 | 委託 |  | 無し |  | 100 | 40.5 | 15.6 | 16 | 19.4 | 5.1 | 3.4 | 294.5 | 100 | 56.8 | 37.7 | 5.5 | 6547 | 8702 | 無し |  | 0 | 0
埼玉県 | 11808 | 11-808-01-001 | 蓮田市白岡町衛生組合 |  |  | 蓮田市白岡町衛生組合ごみ焼却施設 | 27698 | 2443 |  | 搬出量 | 可燃ごみ,粗大ごみ | 焼却 | ストーカ式（可動） | 准連続運転 | 180 | 3 | 1994 | 場内温水 | 3530016 | [6 empty] | 無し | 無し | 直営 |  | 無し |  | 100 | 48.5 | 28.3 | 5.7 | 12.9 | 1.5 | 3.1 | 0 | 100 | 40.4 | 49.5 | 10.1 | 11000 | 0 | 無し |  | 0 | 0
埼玉県 | 11809 | 11-809-01-003 | 久喜宮代衛生組合 |  |  | 150t／24hごみ処理施設 | 21375 | 1565 |  | 搬出量 | 可燃ごみ,粗大ごみ,ごみ処理残渣 | 焼却 | ストーカ式（可動） | 全連続運転 | 150 | 2 | 1975 | 場内温水 | 1515 |  | 1697 |  |  |  |  | 薬剤処理 | 薬剤処理 | 委託 |  | 無し |  | 100 | 42.1 | 7.4 | 15.8 | 25.4 | 3.3 | 6 | 249 | 100 | 58 | 36.5 | 5.5 | 5410 | 6060 | 無し |  | 0 | 0
埼玉県 | 11811 | 11-811-01-812 | 栗橋・鷲宮衛生組合 |  |  | 栗橋・鷲宮衛生組合ごみ焼却施設 | 16238 | 1413 | 0 | 搬出量 | 可燃ごみ | 焼却 | 流動床式 | 全連続運転 | 105 | 2 | 1988 | 無し | [7 empty] | 無し | セメント固化 | 委託 |  | 無し |  | 100 | 44.8 | 25.7 | 5.5 | 18.3 | 0.8 | 4.9 | 147.5 | 100 | 49.7 | 44 | 6.3 | 7035 | 0 | 無し |  | 0 | 0 |  | 0 | 0 |  | 0 | 0 |  | 0 | 0 |  | 0 | 0 |  | 0 | 0 |  | 0 | 0 |  | 0 | 0 |  | 0 | 0 |  | 0 | 0
埼玉県 | 11812 | 11-812-01-002 | 加須市、騎西町衛生施設組合 |  |  | ごみ焼却施設 | 28603 | 2681 |  | 搬出量 | 可燃ごみ | 焼却 | ストーカ式（可動） | 全連続運転 | 216 | 2 | 1998 | 場内温水,場外温水 | 18345600 | [6 empty] | 薬剤処理 | 薬剤処理 | 委託 |  | 無し |  | 100 | 42 | 32 | 12 | 11 | 1 | 2 | 133 | 100 | 44 | 52 | 4 | 11067 | 8673 | 無し |  | 0 | 0
埼玉県 | 11815 | 11-815-01-001 | 志木地区衛生組合 |  |  | 富士見環境センター | 27782 | 711 |  | 搬出量 | 可燃ごみ,ごみ処理残渣 | 焼却 | ストーカ式（可動） | 全連続運転 | 180 | 2 | 1986 | 場内温水 | 167 | [6 empty] | 薬剤処理 | 薬剤処理 | 委託 |  | 無し |  | 100 | 47.7 | 22.3 | 12.3 | 11.8 | 2.4 | 3.5 | 178 | 100 | 47.1 | 46.5 | 6.4 | 7570 | 9138 | 無し |  | 0 | 0
埼玉県 | 11815 | 11-815-01-002 | 志木地区衛生組合 |  |  | 新座環境センター東工場 | 21410 | 1158 |  | 搬出量 | 可燃ごみ,粗大ごみ | 焼却 | ストーカ式（可動） | 全連続運転 | 90 | 1 | 1979 | 場内温水,場外温水 | 272 | [6 empty] | 薬剤処理 | 薬剤処理 | 委託 |  | 無し |  | 100 | 52.9 | 20.5 | 6.5 | 16.3 | 1 | 2.8 | 192 | 100 | 55.2 | 40.7 | 4.1 | 6288 | 6973 | 無し |  | 0 | 0
埼玉県 | 11815 | 11-815-01-003 | 志木地区衛生組合 |  |  | 新座環境センター西工場 | 23800 | 3172 |  | 搬出量 | 可燃ごみ | 焼却 | ストーカ式（可動） | 全連続運転 | 90 | 1 | 1994 | 場内温水,場内蒸気 | 418 | [6 empty] | 薬剤処理 | 薬剤処理 | 委託 |  | 無し |  | 100 | 52.8 | 21.2 | 5.5 | 15.7 | 1.6 | 3.2 | 235 | 100 | 52.2 | 42.5 | 5.3 | 6695 | 7398 | 無し |  | 0 | 0
埼玉県 | 11820 | 11-820-01-821 | 小川地区衛生組合 |  |  | 小川地区衛生組合ごみ焼却場 | 17688 | 9 |  | 搬出量 | 可燃ごみ,粗大ごみ,ごみ処理残渣 | 焼却 | ストーカ式（可動） | 全連続運転 | 62 | 2 | 1976 | 無し | [7 empty] | 薬剤処理 | 無し | 一部委託 |  | 無し |  | 100 | 55.5 | 12.8 | 15.9 | 9.4 | 3.8 | 2.6 | 186.6 | 100 | 49.7 | 43.5 | 6.8 | 6945 | 7568 | 無し |  | 0 | 0
埼玉県 | 11824 | 11-824-01-002 | 東埼玉資源環境組合 |  |  | 第一工場ごみ処理施設 | 252531 | 704 |  | 搬出量 | 可燃ごみ,し尿処理残渣 | 焼却 | ストーカ式（可動） | 全連続運転 | 800 | 4 | 1995 | 場内温水,発電（場内利用）,場外温水,発電（場外利用） | 884136992 | 73339596 | 493451987 | 15067380 | 24000 | 17.91 | 139077 | 溶融処理 | セメント固化 | 一部委託 |  | 無し |  | 100 | 48.4 | 23.4 | 7.5 | 13.8 | 3 | 3.9 | 146 | 100 | 48.3 | 45.2 | 6.5 | 7298 | 9126 | 無し |  | 0 | 0
埼玉県 | 11827 | 11-827-01-001 | 蕨戸田衛生センター組合 |  |  | 蕨戸田衛生センターごみ処理施設 | 56088 | 1749 |  | 搬出量 | 可燃ごみ,ごみ処理残渣,し尿処理残渣 | 焼却 | 流動床式 | 全連続運転 | 270 | 3 | 1992 | 場内温水,場内蒸気,発電（場内利用） | 475409713 |  | 322268111 |  | 1950 | 10 | 14339 | 薬剤処理 | セメント固化 | 委託 |  | 無し |  | 100 | 52.4 | 21.5 | 6.3 | 13.7 | 2.1 | 4 | 251 | 100 | 46.9 | 47.1 | 6 | 7700 | 9000 | 無し |  | 0 | 0
埼玉県 | 11861 | 11-861-01-001 | 彩北広域清掃組合 |  |  | 小針クリーンセンター | 33897 | 4265 |  | 搬出量 | 可燃ごみ | 焼却 | ストーカ式（可動） | 全連続運転 | 204 | 2 | 1984 | 場内温水 | 10080000 | [6 empty] | 無し | その他 | 委託 |  | 無し |  | 100 | 48.2 | 26.6 | 9 | 5.8 | 1.3 | 9.1 | 228 | 100 | 48.5 | 45.1 | 6.4 | 9252 | 0 | 無し |  | 0 | 0
埼玉県 | 11863 | 11-863-01-001 | 秩父広域市町村圏組合 |  |  | 秩父広域市町村圏組合秩父クリーンセンター | 29517 | 2872 |  | 搬出量 | 可燃ごみ,粗大ごみ,ごみ処理残渣 | 焼却 | ストーカ式（可動） | 全連続運転 | 150 | 2 | 1997 | 場内温水,場内蒸気 |  |  | 124571252 |  |  |  |  | 薬剤処理 | 無し | 委託 |  | 無し |  | 100 | 50.3 | 25.8 | 7.1 | 6.7 | 1.1 | 9 | 543 | 100 | 40.2 | 55.1 | 4.7 | 9380 |  | 無し |  | 0 | 0
埼玉県 | 11864 | 11-864-01-001 | 大利根町北川辺町衛生施設組合 |  |  | ごみ焼却施設 | 5778 | 814 |  | 搬出量 | 可燃ごみ | 焼却 | ストーカ式（可動） | 准連続運転 | 40 | 2 | 1990 | 場内温水 | 263970 | [6 empty] | 無し | 無し | 委託 |  | 無し |  | 100 | 73.4 | 9.2 | 5.3 | 10.3 | 0.5 | 1.3 | 172 | 100 | 43.1 | 47.3 | 9.6 | 7819 | 0 | 有り | 42 | 0 | 87 | ○ |  | 87 | [24 empty] | 修理,展示,販売,譲渡
埼玉県 | 11869 | 11-869-01-001 | 児玉郡市広域市町村圏組合 |  |  | 児玉郡市広域市町村圏組合立小山川クリーンセンター | 51432 | 6546 |  | 搬出量 | 可燃ごみ,ごみ処理残渣,し尿処理残渣 | 焼却 | ストーカ式（可動） | 全連続運転 | 228 | 3 | 2000 | 場内温水,発電（場内利用）,場外温水,発電（場外利用） | 78939840 | 14112000 |  |  | 2400 | 14 | 15501 | 薬剤処理 | セメント固化,薬剤処理 | 一部委託 |  | 無し |  | 100 | 41.6 | 22.5 | 14.9 | 7.1 | 2.9 | 11 | 170.8 | 100 | 46.4 | 45 | 8.6 | 7625 | 8200 | 無し |  | 0 | 0
埼玉県 | 11871 | 11-871-01-001 | 埼玉西部環境保全組合 |  |  | 高倉クリーンセンター | 33345 | 209 | 0 | 搬出量 | 可燃ごみ,粗大ごみ,ごみ処理残渣 | 焼却 | 流動床式 | 准連続運転 | 180 | 3 | 1995 | 場内温水,場外温水,その他 | 6908160 |  | 5161800 |  |  |  |  | 無し | セメント固化,薬剤処理 | 委託 |  | 無し |  | 100 | 36.3 | 27.7 | 19.1 | 9.6 | 0.5 | 6.8 | 138 | 100 | 51.1 | 44.7 | 4.2 | 7120 | 8060 | 無し |  | 0 | 0
埼玉県 | 11872 | 11-872-01-001 | 大里広域市町村圏組合 |  |  | 大里広域市町村圏組合立熊谷衛生センター第一工場 | 37433 | 4553 | 0 | 搬出量 | 可燃ごみ,粗大ごみ,ごみ処理残渣 | 焼却 | ストーカ式（可動） | 全連続運転 | 140 | 2 | 1980 | 場内温水,場外温水 | 6773760 | [6 empty] | 無し | 無し | 委託 |  | 無し |  | 100 | 43.5 | 19.4 | 21.1 | 1.7 | 0.8 | 13.5 | 99 | 100 | 36.3 | 58.1 | 5.6 | 10076 | 0 | 無し |  | 0 | 0
埼玉県 | 11872 | 11-872-01-002 | 大里広域市町村圏組合 |  |  | 大里広域市町村圏組合立熊谷衛生センター第二工場 | 44256 | 5382 | 0 | 搬出量 | 可燃ごみ,粗大ごみ,ごみ処理残渣 | 焼却 | ストーカ式（可動） | 全連続運転 | 170 | 2 | 1989 | 場内温水,場外温水 | 18063360 | [6 empty] | 無し | 無し | 委託 |  | 無し |  | 100 | 39.6 | 29.4 | 16.3 | 6.4 | 2.1 | 6.2 | 112 | 100 | 46.3 | 48 | 5.7 | 7904 | 0 | 無し |  | 0 | 0
埼玉県 | 11872 | 11-872-01-003 | 大里広域市町村圏組合 |  |  | 大里広域市町村圏組合立深谷清掃センター | 29068 | 3306 | 0 | 搬出量 | 可燃ごみ,粗大ごみ,ごみ処理残渣 | 焼却 | ストーカ式（可動） | 全連続運転 | 120 | 2 | 1992 | 場内温水,場外温水 | 4525200 | [6 empty] | 無し | 無し | 委託 |  | 無し |  | 100 | 31.3 | 33.9 | 9.9 | 17.8 | 2 | 5.1 | 175.5 | 100 | 49.8 | 45.5 | 4.7 | 7350 | 0 | 無し |  | 0 | 0
埼玉県 | 11872 | 11-872-01-004 | 大里広域市町村圏組合 |  |  | 大里広域市町村圏組合立江南清掃センター | 25436 | 3140 | 0 | 搬出量 | 可燃ごみ,粗大ごみ,ごみ処理残渣 | 焼却 | ストーカ式（可動） | 全連続運転 | 100 | 2 | 1979 | 場内温水,場外温水 | 510000 | [6 empty] | 無し | 無し | 委託 |  | 無し |  | 100 | 41.3 | 33.2 | 14.4 | 9.4 | 0.8 | 0.9 | 302.5 | 100 | 41.3 | 52.7 | 6 | 8915 | 0 | 無し |  | 0 | 0
埼玉県 | 11885 | 11-885-01-001 | 埼玉中部環境保全組合 |  |  | 埼玉中部環境センター | 39157 | 4282 |  | 搬出量 | 可燃ごみ,粗大ごみ | 焼却 | ストーカ式（可動） | 全連続運転 | 240 | 3 | 1984 | 場内温水,場内蒸気,場外蒸気 | 23749254 | 15282054 | [5 empty] | 無し | 無し | 委託 |  | 有り | 99 | 100 | 53.3 | 14.1 | 9.1 | 15 | 3.2 | 5.3 | 202 | 100 | 54.5 | 39.2 | 6.3 | 6000 | 6500 | 無し |  | 0 | 0
千葉県 | 12100 | 12-100-01-001 | 千葉市 |  |  | 北清掃工場 | 108010 |  |  |  | 可燃ごみ,ごみ処理残渣 | 焼却 | ストーカ式（可動） | 全連続運転 | 570 | 3 | 1996 | 場内温水,場内蒸気,発電（場内利用）,場外蒸気,発電（場外利用） |  |  | 1118352644 | 448687475 | 8000 | 12.8 | 35486 | 無し | セメント固化,薬剤処理 | 委託 |  | 無し |  | 100 | 45.2 | 27.1 | 8.2 | 8.5 | 3.6 | 7.4 | 200 | 100 | 44.5 | 49 | 6.5 | 8120 | 10050 | 無し |  | 0 | 0
千葉県 | 12100 | 12-100-01-002 | 千葉市 |  |  | 北谷津清掃工場 | 75794 |  |  |  | 可燃ごみ,ごみ処理残渣 | 焼却 | ストーカ式（可動） | 全連続運転 | 450 | 3 | 1977 | 場内温水,場内蒸気,発電（場内利用）,場外温水 |  |  | 20980867 | 1731667 | 1500 | 2.4 | 5347 | 無し | セメント固化,薬剤処理 | 一部委託 |  | 無し |  | 100 | 51.6 | 26.6 | 8.1 | 8.8 | 2.1 | 2.8 | 149 | 100 | 41.1 | 51.9 | 7 | 8750 | 10800 | 無し |  | 0 | 0
千葉県 | 12100 | 12-100-01-003 | 千葉市 |  |  | 新港清掃工場 | 108579 | 6260 |  | 搬出量 | 可燃ごみ,粗大ごみ,ごみ処理残渣 | 焼却 | ストーカ式（可動） | 全連続運転 | 405 | 3 | 2002 | 場内温水,場内蒸気,発電（場内利用）,場外蒸気,発電（場外利用） |  |  | 1182267319 | 369049744 | 21150 | 13.1 | 42755 | 溶融処理 | セメント固化,溶融処理 | 一部委託 |  | 無し |  | 100 | 51.7 | 30.4 | 5.2 | 8.2 | 1.2 | 3.3 | 147 | 100 | 42.4 | 51.2 | 6.4 | 8570 | 11100 | 無し |  | 0 | 0
千葉県 | 12202 | 12-202-01-203 | 銚子市 |  |  | 銚子市清掃センター（焼却施設） | 29055 |  |  |  | 可燃ごみ,ごみ処理残渣 | 焼却 | 流動床式 | 全連続運転 | 165 | 2 | 1986 | 場内温水 | 529200 | [6 empty] | 無し | セメント固化 | 一部委託 |  | 無し |  | 100 | 49.3 | 15.2 | 12.2 | 13.2 | 2.1 | 8 | 207.3 | 100 | 54.3 | 38.9 | 6.8 | 5985 | 6488 | 無し |  | 0 | 0
千葉県 | 12203 | 12-203-01-204 | 市川市 |  |  | 市川市クリーンセンター（ごみ焼却処理施設） | 125103 | 3657 |  | 搬出量 | 可燃ごみ,粗大ごみ,ごみ処理残渣 | 焼却 | ストーカ式（可動） | 全連続運転 | 600 | 3 | 1994 | 場内温水,場内蒸気,発電（場内利用）,場外温水,発電（場外利用） | 387700000 | 71131000 | 169515000 | 8290000 | 7000 | 11 | 39710 | 薬剤処理 | 薬剤処理 | 直営 |  | 無し |  | 100 | 52 | 22 | 11.3 | 8.9 | 3.6 | 2.2 | 148.3 | 100 | 36.9 | 54.8 | 8.3 | 9400 | 11800 | 無し |  | 0 | 0
千葉県 | 12204 | 12-204-01-002 | 船橋市 |  |  | 船橋市北部清掃工場 | 102216 | 9120 |  | 搬出量 | 可燃ごみ,ごみ処理残渣 | 焼却 | 流動床式 | 全連続運転 | 435 | 3 | 1992 | 場内温水,発電（場内利用） |  |  | 364284000 |  | 1500 | 3.7 | 10565 | 無し | 無し | 委託 |  | 無し |  | 100 | 42.8 | 27.1 | 13.1 | 9.3 | 4.5 | 3.2 | 162 | 100 | 43.3 | 48.8 | 7.9 | 8107 | 10297 | 無し |  | 0 | 0
千葉県 | 12204 | 12-204-01-003 | 船橋市 |  |  | 船橋市南部清掃工場 | 98197 | 3387 |  | 搬出量 | 可燃ごみ,粗大ごみ,し尿処理残渣 | 焼却 | ストーカ式（可動） | 全連続運転 | 375 | 3 | 1989 | 場内温水,発電（場内利用）,発電（場外利用） | 42590000 | 0 | 57080000 | 15100000 | 1600 | 5.8 | 13182 | 無し | 薬剤処理 | 委託 |  | 無し |  | 100 | 50.5 | 31.1 | 5.3 | 8.3 | 0.6 | 4.2 | 165 | 100 | 45.1 | 50.6 | 4.3 | 8390 | 10630 | 無し |  | 0 | 0
千葉県 | 12205 | 12-205-01-001 | 館山市 |  |  | 館山市清掃センター | 19792 | 0 | 0 |  | 可燃ごみ,ごみ処理残渣 | 焼却 | ストーカ式（可動） | 准連続運転 | 100 | 2 | 1984 | 場内温水,場外温水 | [7 empty] | 薬剤処理 | 薬剤処理 | 直営 |  | 無し |  | 100 | 50 | 27.3 | 12.2 | 8.6 | 0.6 | 1.3 | 115.8 | 100 | 44.7 | 50.9 | 4.4 | 0 | 0 | 無し |  | 0 | 0
千葉県 | 12206 | 12-206-01-001 | 木更津市 |  |  | 木更津市クリーンセンター |  |  |  |  | 可燃ごみ,ごみ処理残渣 | 焼却 | 流動床式 | 全連続運転 | 140 | 2 | 1988 | 無し | [7 empty] | 無し | セメント固化 | 一部委託 | 休止 | 無し |  | 0 | 0 | 0 | 0 | 0 | 0 | 0 | 0 | 0 | 0 | 0 | 0 | 0 | 0 | 無し |  | 0 | 0
千葉県 | 12207 | 12-207-01-003 | 松戸市 |  |  | 松戸市クリーンセンター | 37895 | 698 |  | 搬出量 | 可燃ごみ,し尿処理残渣 | 焼却 | ストーカ式（可動） | 全連続運転 | 200 | 2 | 1980 | 場内蒸気,場外蒸気 |  |  | 3983000 |  |  |  |  | 無し | 薬剤処理 | 一部委託 |  | 無し |  | 100 | 58.5 | 9.4 | 5.6 | 25.2 | 1.3 | 0 | 204 | 100 | 46.6 | 41.6 | 11.8 | 6680 | 8960 | 無し |  | 0 | 0
千葉県 | 12207 | 12-207-01-004 | 松戸市 |  |  | 松戸市和名ヶ谷クリーンセンター | 83559 |  |  |  | 可燃ごみ,粗大ごみ,ごみ処理残渣,し尿処理残渣 | 焼却 | ストーカ式（可動） | 全連続運転 | 300 | 3 | 1995 | 場内温水,発電（場内利用）,場外温水 | 98548000 | 73841000 | 19134000 | 13634000 | 2238 | 7 | 2238 | 薬剤処理 | 薬剤処理,その他 | 一部委託 |  | 有り | 99 | 100 | 44.9 | 28.6 | 18.1 | 5.5 | 1.5 | 1.4 | 91 | 100 | 39.5 | 56.1 | 4.4 | 9538 | 13443 | 有り | 91 | 0 | 416 | ○ |  | 416 | [24 empty] | 修理,展示,販売
千葉県 | 12208 | 12-208-01-001 | 野田市 |  |  | 野田市清掃工場 | 25166 | 287 |  | 搬出量 | 可燃ごみ,粗大ごみ | 焼却 | ストーカ式（可動） | 准連続運転 | 145 | 2 | 1985 | 場内温水 | 1942458 |  | 1924458 |  |  |  |  | 無し | 薬剤処理 | 直営 |  | 有り | 100 | 100 | 54.2 | 11.9 | 14.5 | 14.1 | 1.6 | 3.7 | 231 | 100 | 54.6 | 40.2 | 5.2 | 6208 | 6982 | 無し |  | 0 | 0
千葉県 | 12208 | 12-208-01-002 | 野田市 |  |  | 関宿クリーンセンター | 3536 |  |  |  | 可燃ごみ,粗大ごみ | 焼却 | 流動床式 | 准連続運転 | 40 | 2 | 1991 | 場内温水 | 672000 |  | 672000 |  |  |  |  | 無し | セメント固化 | 委託 |  | 無し |  | 100 | 50.1 | 11.1 | 5.7 | 26.5 | 0.9 | 5.7 | 261 | 100 | 59.9 | 34.7 | 5.4 | 5020 | 5700 | 無し |  | 0 | 0
千葉県 | 12211 | 12-211-01-001 | 成田市 |  |  | 成田市いずみ清掃工場 | 33693 | 4615 |  | 搬出量 | 可燃ごみ | 焼却 | ストーカ式（可動） | 全連続運転 | 144 | 2 | 1978 | 無し | [7 empty] | 無し | 無し | 一部委託 |  | 無し |  | 100 | 43.5 | 10.5 | 10.7 | 33.9 | 1.4 | 0 | 215.8 | 100 | 47 | 48.1 | 4.9 | 7890 | 7973 | 無し |  | 0 | 0
千葉県 | 12215 | 12-215-01-216 | 旭市 |  |  | 旭市クリーンセンター焼却施設 | 20907 | 439 | 0 | 搬出量 | 可燃ごみ,ごみ処理残渣 | 焼却 | ストーカ式（可動） | 准連続運転 | 95 | 2 | 1992 | 場内温水 | 1528800 | [6 empty] | 無し | 無し | 直営 |  | 無し |  | 100 | 47 | 14.1 | 5.5 | 28.7 | 2.2 | 2.5 | 173.5 | 100 | 46.6 | 39.9 | 13.5 | 8625 | 8893 | 無し |  | 0 | 0
千葉県 | 12216 | 12-216-01-002 | 習志野市 |  |  | 習志野市芝園清掃工場 | 57965 | 6888 |  | 搬出量 | 可燃ごみ,ごみ処理残渣,し尿処理残渣,その他 | ガス化溶融・改質 | シャフト式 | 全連続運転 | 219 | 3 | 2002 | 場内温水,発電（場内利用） |  |  |  |  | 2470 | 15 | 18286 | 溶融処理 | 薬剤処理 | 委託 |  | 有り | 91 | 100 | 50.1 | 29.1 | 4.1 | 11.8 | 1.2 | 3.7 | 124.8 | 100 | 40.9 | 53.4 | 5.7 | 11018 | 11555 | 無し |  | 0 | 0
千葉県 | 12217 | 12-217-01-001 | 柏市 |  |  | 柏市清掃工場 | 50040 | 488 |  | 搬出量 | 可燃ごみ,ごみ処理残渣,し尿処理残渣 | 焼却 | 流動床式 | 全連続運転 | 300 | 3 | 1991 | 場内温水,場内蒸気,発電（場内利用）,場外温水 |  |  | 2274750 | 411039 | 1300 | 5 | 5740 | 無し | 薬剤処理 | 委託 |  | 無し |  | 100 | 45.84 | 24.12 | 11.99 | 10.7 | 2.22 | 5.13 | 203 | 100 | 47.35 | 46.97 | 5.68 | 7658 | 9223 | 無し |  | 0 | 0
千葉県 | 12217 | 12-217-01-002 | 柏市 |  |  | 柏市第二清掃工場 | 42387 | 2534 |  | 生産量 | 可燃ごみ | 焼却 | ストーカ式（可動） | 全連続運転 | 250 | 2 | 2005 | 場内温水,場内蒸気,発電（場内利用）,場外温水 |  |  |  | 14346590 | 2500 | 13.7 | 10085 | 溶融処理 | 溶融処理 | 委託 |  | 無し |  | 100 | 51.2 | 14.1 | 12.3 | 7.5 | 2.4 | 12.5 | 232.5 | 100 | 54.9 | 39 | 6.1 | 5955 | 6413 | 無し |  | 0 | 0
千葉県 | 12218 | 12-218-01-001 | 勝浦市 |  |  | 勝浦市クリーンセンター | 6315 | 1854 |  | 搬出量 | 可燃ごみ,粗大ごみ | 焼却 | 流動床式 | 准連続運転 | 35 | 1 | 1985 | 場内温水 | 1260672 | 0 | 0 | 0 |  |  |  | 無し | セメント固化 | 直営 |  | 無し |  | 100 | 34.3 | 21.3 | 9.4 | 26.5 | 4.5 | 4 | 268 | 100 | 56.9 | 37.9 | 5.2 | 5718 | 6475 | 無し |  | 0 | 0
千葉県 | 12219 | 12-219-01-004 | 市原市 |  |  | 市原市福増クリーンセンター第一工場 | 42570 | 1269 | 0 | 搬出量 | 可燃ごみ,ごみ処理残渣 | 焼却 | ストーカ式（可動） | 全連続運転 | 300 | 3 | 1984 | 場内温水,場外蒸気 | 693556496 | 9749568 | 325578632 | 1775669 |  |  |  | その他 | セメント固化,薬剤処理 | 委託 |  | 無し |  | 100 | 50.4 | 32.4 | 9.8 | 5.1 | 1.6 | 0.7 | 89.8 | 100 | 43 | 51.5 | 5.5 | 8618 | 11320 | 無し |  | 0 | 0
千葉県 | 12219 | 12-219-01-005 | 市原市 |  |  | 市原市福増クリーンセンター第二工場 | 48830 | 3157 | 0 | 搬出量 | 可燃ごみ,ごみ処理残渣 | 焼却 | 流動床式 | 全連続運転 | 220 | 2 | 1994 | 場内温水,場内蒸気,発電（場内利用）,場外蒸気 | 403101095 | 16783140 | 363308068 | 3056678 | 1500 | 4.7 | 10648 | 無し | セメント固化,薬剤処理,その他 | 委託 |  | 無し |  | 100 | 45.9 | 34 | 9.6 | 6 | 1.2 | 3.3 | 112 | 100 | 41.7 | 51.9 | 6.4 | 8728 | 12145 | 無し |  | 0 | 0
千葉県 | 12220 | 12-220-01-221 | 流山市 |  |  | 流山市クリーンセンターごみ焼却施設 | 39132 | 2385 | 0 | 搬出量 | 可燃ごみ,ごみ処理残渣,し尿処理残渣 | ガス化溶融・改質 | 流動床式 | 全連続運転 | 207 | 3 | 2004 | 場内温水,場内蒸気,発電（場内利用）,場外温水 | 104377728 | 13440000 | 397231562 |  | 3000 | 16 | 12623 | 無し | その他 | 一部委託 |  | 無し |  | 100 | 42.7 | 28.3 | 13 | 4.2 | 1.8 | 10 | 190 | 100 | 46.9 | 44.7 | 8.4 | 7243 | 9452 | 無し |  | 0 | 0
千葉県 | 12221 | 12-221-01-001 | 八千代市 |  |  | 八千代市清掃センター（３号炉） | 27215 | 0 | 0 |  | 可燃ごみ | 焼却 | ストーカ式（可動） | 全連続運転 | 100 | 1 | 2001 | 場内温水,場外温水 | [7 empty] | 溶融処理 | セメント固化,薬剤処理 | 委託 |  | 無し |  | 100 | 41.8 | 24 | 5.2 | 25.9 | 0.3 | 2.8 | 164 | 100 | 43.4 | 49.3 | 7.3 | 8178 | 9711 | 無し |  | 0 | 0
千葉県 | 12221 | 12-221-01-222 | 八千代市 |  |  | 八千代市清掃センター（１・２号炉） | 27937 | 0 | 0 |  | 可燃ごみ | 焼却 | 流動床式 | 全連続運転 | 120 | 2 | 1989 | 場内温水,場外温水 | [7 empty] | 無し | 無し | 委託 |  | 無し |  | 100 | 31.9 | 19.1 | 8.7 | 37.8 | 0.4 | 2.1 | 144 | 100 | 48.3 | 45.1 | 6.6 | 7293 | 8489 | 無し |  | 0 | 0
千葉県 | 12222 | 12-222-01-223 | 我孫子市 |  |  | 我孫子市クリーンセンター（１号炉） | 17502 | 2507 |  | 搬出量 | 可燃ごみ,ごみ処理残渣,し尿処理残渣 | 焼却 | ストーカ式（可動） | 全連続運転 | 90 | 1 | 1973 | 場内温水 | 15692544 | [6 empty] | その他 | その他 | 委託 |  | 無し |  | 100 | 39 | 22 | 14 | 22 | 1 | 2 | 134 | 100 | 46 | 47 | 7 | 7710 | 9238 | 無し |  | 0 | 0
千葉県 | 12222 | 12-222-01-223 | 我孫子市 |  |  | 我孫子市クリーンセンター（２号炉） | 15671 | 2246 |  | 搬出量 | 可燃ごみ,ごみ処理残渣,し尿処理残渣 | 焼却 | ストーカ式（可動） | 全連続運転 | 105 | 1 | 1992 | 場内温水 | 20123712 | [6 empty] | その他 | その他 | 委託 |  | 無し |  | 100 | 39 | 22 | 14 | 22 | 1 | 2 | 134 | 100 | 46 | 47 | 7 | 7710 | 9238 | 無し |  | 0 | 0
千葉県 | 12223 | 12-223-01-001 | 鴨川市 |  |  | 鴨川清掃センター | 10691 | 656 |  | 搬出量 | 可燃ごみ,ごみ処理残渣 | 焼却 | 流動床式 | 准連続運転 | 69 | 2 | 1986 | 無し | [7 empty] | 無し | 無し | 直営 |  | 有り | 99 | 99.975 | 51.55 | 29.65 | 7.4 | 5.55 | 1.2 | 4.625 | 86.25 | 100 | 38.725 | 56.2 | 5.075 | 9602 | 11915 | 無し |  | 0 | 0
千葉県 | 12223 | 12-223-01-002 | 鴨川市 |  |  | 天津小湊清掃センター | 2457 |  |  |  | 可燃ごみ | 焼却 | ストーカ式（可動） | バッチ運転 | 20 | 1 | 1978 | 無し | [7 empty] | 無し | 無し | 直営 |  | 無し |  | 100 | 43 | 32.275 | 3.3 | 16.275 | 1.5 | 3.65 | 115.25 | 100 | 49.275 | 45.575 | 5.15 | 7340 | 9933 | 無し |  | 0 | 0
千葉県 | 12224 | 12-224-01-001 | 鎌ヶ谷市 |  |  | 鎌ヶ谷市クリーンセンター |  |  |  |  | 可燃ごみ,粗大ごみ | 焼却 | 流動床式 | 准連続運転 | 70 | 2 | 1986 | 無し | [7 empty] | 無し | 無し | 一部委託 | 休止 | 無し |  | 0 | 0 | 0 | 0 | 0 | 0 | 0 | 0 | 0 | 0 | 0 | 0 | 0 | 0 | 無し |  | 0 | 0
千葉県 | 12225 | 12-225-01-001 | 君津市 |  |  | 君津市清掃工場 | 0 |  |  |  | 可燃ごみ | 焼却 | 流動床式 | 全連続運転 | 180 | 2 | 1992 | 場内温水 | [7 empty] | セメント固化 | セメント固化 | 直営 | 休止 | 無し |  | 0 | 0 | 0 | 0 | 0 | 0 | 0 | 0 | 0 | 0 | 0 | 0 | 0 | 0 | 無し |  | 0 | 0
千葉県 | 12227 | 12-227-01-228 | 浦安市 |  |  | 浦安市クリーンセンター（ごみ処理施設） | 57391 | 2407 |  | 搬出量 | 可燃ごみ,粗大ごみ,し尿処理残渣 | 焼却 | 流動床式 | 全連続運転 | 270 | 3 | 1995 | 場内温水,場内蒸気,発電（場内利用）,場外蒸気 | 368289000 |  | 376178000 | 4367000 | 1450 | 6.7 | 11321 | 無し | セメント固化,その他 | 一部委託 |  | 有り | 99 | 100 | 47.5 | 29.2 | 12.7 | 4.5 | 2.3 | 3.8 | 136.4 | 100 | 41.1 | 51.2 | 7.7 | 8628 | 10564 | 無し |  | 0 | 0
千葉県 | 12228 | 12-228-01-001 | 四街道市 |  |  | 四街道市クリーンセンターごみ焼却施設 | 21235 | 53 |  | 搬出量 | 可燃ごみ,粗大ごみ | その他 | 流動床式 | 全連続運転 | 165 | 2 | 1992 | 場内温水,場外温水 | [7 empty] | 薬剤処理 | 無し | 委託 |  | 無し |  | 100 | 43.9 | 13.7 | 15.9 | 19.8 | 0.4 | 6.3 | 174 | 100 | 49.6 | 44.7 | 5.7 | 7170 | 8480 | 無し |  | 0 | 0
千葉県 | 12229 | 12-229-01-001 | 袖ヶ浦市 |  |  | 袖ヶ浦市クリーンセンターごみ焼却施設 | 0 | 0 | 0 |  | 可燃ごみ,粗大ごみ,ごみ処理残渣,し尿処理残渣 | 焼却 | 流動床式 | 全連続運転 | 120 | 2 | 1989 | 無し | [7 empty] | 薬剤処理 | 薬剤処理 | 委託 | 休止 | 無し |  | 0 | 0 | 0 | 0 | 0 | 0 | 0 | 0 | 0 | 0 | 0 | 0 | 0 | 0 | 無し |  | 0 | 0
千葉県 | 12230 | 12-230-01-002 | 八街市 |  |  | 八街市クリーンセンター | 19531 | 37 | 0 | 搬出量 | 可燃ごみ,粗大ごみ,ごみ処理残渣 | 焼却 | ストーカ式（可動） | 全連続運転 | 125 | 2 | 2002 | 場内温水,場内蒸気 | 4186 | 4186 | 69137510 | 0 | 0 | 0 | 0 | 溶融処理 | その他 | 委託 | 新設 | 無し |  | 100 | 39.6 | 17.7 | 11.9 | 28 | 1 | 1.8 |  | 100 | 40.8 | 54.3 | 4.9 | 9200 | 10500 | 無し |  | 0 | 0
千葉県 | 12233 | 12-233-01-001 | 富里市 |  |  | 富里市クリーンセンター焼却施設 | 12626 | 1995 |  | 搬出量 | 可燃ごみ,ごみ処理残渣 | 焼却 | ストーカ式（可動） | 全連続運転 | 50 | 2 | 1978 | 無し | [7 empty] | 無し | 無し | 委託 |  | 無し |  | 100 | 36.4 | 29.8 | 7.1 | 15.7 | 8.4 | 2.6 | 251.3 | 100 | 55 | 37.2 | 7.8 | 6751 | 5643 | 有り | 35 | 0 | 82 |  |  |  | ○ |  | 82 | [21 empty] | 販売
千葉県 | 12234 | 12-234-01-001 | 南房総市 |  |  | 南房総市千倉清掃センター | 0 | 0 | 0 |  | 可燃ごみ,粗大ごみ,ごみ処理残渣 | 焼却 | ストーカ式（可動） | 准連続運転 | 60 | 2 | 1983 | 無し | [7 empty] | 薬剤処理 | 薬剤処理 | 直営 |  |  |  | 0 | 0 | 0 | 0 | 0 | 0 | 0 | 0 | 0 | 0 | 0 | 0 | 0 | 0 | 無し |  | 0 | 0
千葉県 | 12238 | 12-238-01-001 | いすみ市 |  |  | いすみクリーンセンター | 7840 |  |  |  | 可燃ごみ,ごみ処理残渣 | 焼却 | ストーカ式（可動） | バッチ運転 | 48 | 2 | 1994 | 場内温水 | 416343 | [6 empty] | 無し | 無し | 直営 |  | 無し |  | 100 | 46.7 | 20.8 | 5.7 | 23.2 | 0.5 | 3.1 | 155 | 100 | 44 | 49.4 | 6.6 | 8212 | 10807 | 無し |  | 0 | 0
千葉県 | 12443 | 12-443-01-001 | 御宿町 |  |  | 御宿町清掃センター | 8637 | 1605 |  | 搬出量 | 可燃ごみ,ごみ処理残渣 | 焼却 | ストーカ式（可動） | 准連続運転 | 32.5 | 1 | 1984 | 場内温水 | 235200 | [6 empty] | 無し | 無し | 直営 |  | 無し |  | 100 | 56.8 | 20.5 | 8.7 | 12 | 0 | 2 | 119.3 | 100 | 41.1 | 51.2 | 7.7 | 8605 | 9558 | 無し |  | 0 | 0
千葉県 | 12816 | 12-816-01-001 | 鋸南地区環境衛生組合 |  |  | 大谷クリーンセンター | 7190 | 123 |  | 搬出量 | 可燃ごみ,ごみ処理残渣 | 焼却 | ストーカ式（可動） | 准連続運転 | 80 | 2 | 1983 | 無し | [7 empty] | 無し | セメント固化 | 直営 |  | 無し |  | 100 | 40.1 | 24.7 | 13.3 | 14.8 | 2.3 | 4.8 | 126 | 100 | 44.6 | 47.9 | 7.5 | 7898 | 9268 | 無し |  | 0 | 0
千葉県 | 12828 | 12-828-01-001 | 佐倉市、酒々井町清掃組合 |  |  | 酒々井リサイクル文化センター焼却処理施設（ＡＢ系） | 20815 | 1282 |  | 搬出量 | 可燃ごみ,ごみ処理残渣 | 焼却 | 流動床式 | 全連続運転 | 120 | 2 | 1987 | 場内温水,場内蒸気,場外温水,場外蒸気 | 38019261 | 14250621 | 23830748 | 3655303 |  |  | 5604 | セメント固化 | セメント固化 | 委託 |  | 無し |  | 100 | 55.5 | 22.5 | 7.4 | 6.6 | 5.8 | 2.2 | 141 | 100 | 38.8 | 52 | 9.2 | 8820 | 10415 | 無し |  | 0 | 0
千葉県 | 12828 | 12-828-01-002 | 佐倉市、酒々井町清掃組合 |  |  | 酒々井リサイクル文化センター焼却処理施設（Ｃ系） | 11546 | 711 |  | 搬出量 | 可燃ごみ,ごみ処理残渣 | 焼却 | 流動床式 | 全連続運転 | 100 | 1 | 1990 | 場内温水,場内蒸気,場外温水,場外蒸気 | 21089564 | 7904924 | 13219091 | 2027623 |  |  | 3109 | セメント固化 | セメント固化 | 委託 |  | 無し |  | 100 | 55.5 | 22.5 | 7.4 | 6.6 | 5.8 | 2.2 | 141 | 100 | 38.8 | 52 | 9.2 | 8820 | 10415 | 無し |  | 0 | 0
千葉県 | 12828 | 12-828-01-003 | 佐倉市、酒々井町清掃組合 |  |  | 酒々井リサイクル文化センター焼却処理施設（Ｄ系） | 20603 | 1269 |  | 搬出量 | 可燃ごみ,ごみ処理残渣 | 焼却 | 流動床式 | 全連続運転 | 100 | 1 | 2005 | 場内温水,場内蒸気,発電（場内利用）,場外温水,場外蒸気 | 37632295 | 14105575 | 23588193 | 3618098 | 2500 | 10.5 | 5547 | その他 | その他 | 委託 |  | 無し |  | 100 | 55.5 | 22.5 | 7.4 | 6.6 | 5.8 | 2.2 | 141 | 100 | 38.8 | 52 | 9.2 | 8820 | 10415 | 無し |  | 0 | 0
千葉県 | 12830 | 12-830-01-831 | 東金市外三市町清掃組合 |  |  | 東金市外三市町環境クリーンセンター（焼却施設） | 45780 | 2659 |  | 搬出量 | 可燃ごみ,ごみ処理残渣 | 焼却 | ストーカ式（可動） | 全連続運転 | 210 | 3 | 1998 | 場内温水 | 35985600 | [6 empty] | 溶融処理 | セメント固化,薬剤処理,溶融処理 | 委託 |  | 無し |  | 100 | 32.5 | 34.2 | 7.2 | 18.7 | 1.6 | 5.8 | 203 | 100 | 52.3 | 41.2 | 6.5 | 6434 | 7817 | 無し |  | 0 | 0
千葉県 | 12830 | 12-830-01-831 | 東金市外三市町清掃組合 |  |  | 東金市外三市町環境クリーンセンター（廃棄物再生利用施設） | 2184 | 1006 |  | 搬出量 | ごみ処理残渣 | その他 | その他 | 全連続運転 | 26 | 1 | 1998 | 無し | [7 empty] | 無し | セメント固化,薬剤処理 | 委託 |  | 無し | [15 empty] | 無し |  | 0 | 0
千葉県 | 12831 | 12-831-01-001 | 山武郡市環境衛生組合 |  |  | ごみ焼却施設 | 14509 |  |  |  | 可燃ごみ,ごみ処理残渣 | 焼却 | 流動床式 | 全連続運転 | 110 | 2 | 1996 | 場内温水 | 653141 | [6 empty] | 無し | 薬剤処理 | 一部委託 |  | 無し |  | 100 | 25.1 | 43.9 | 6 | 17.6 | 0.7 | 6.7 | 233 | 100 | 51.7 | 44.6 | 3.7 | 7098 | 7981 | 無し |  | 0 | 0
千葉県 | 12833 | 12-833-01-001 | 柏・白井・鎌ヶ谷環境衛生組合 |  |  | クリーンセンターしらさぎ | 38148 | 186 |  | 搬出量 | 可燃ごみ,粗大ごみ,ごみ処理残渣,その他 | 焼却 | 流動床式 | 准連続運転 | 171 | 3 | 1999 | 場内温水,場外温水 | 37255680 | [6 empty] | その他 | セメント固化,薬剤処理 | 一部委託 |  | 有り | 99 | 100 | 53.2 | 16.8 | 2.8 | 24.1 | 1.7 | 1.4 | 201.8 | 100 | 45.1 | 42.9 | 12 | 9130 | 9283 | 無し |  | 0 | 0
千葉県 | 12837 | 12-837-01-001 | 香取市東庄町清掃組合 |  |  | 香取市東庄町清掃組合清掃工場 | 17198 | 487 |  | 搬出量 | 可燃ごみ,ごみ処理残渣 | 焼却 | ストーカ式（可動） | 准連続運転 | 70 | 2 | 1980 | 無し | [7 empty] | 無し | 無し | 直営 |  | 無し |  | 100 | 38.3 | 22.9 | 9.1 | 15.6 | 5.7 | 8.4 | 154.7 | 100 | 46.9 | 44.7 | 8.4 | 7249 | 9515 | 無し |  | 0 | 0
千葉県 | 12854 | 12-854-01-001 | 匝瑳市ほか二町環境衛生組合 |  |  | 匝瑳市ほか二町環境衛生組合松山清掃工場 | 13498 | 1082 |  | 搬出量 | 可燃ごみ,粗大ごみ | 焼却 | 流動床式 | 准連続運転 | 80 | 2 | 1984 | 無し | [7 empty] | 無し | 無し | 一部委託 |  | 無し |  | 100 | 24.6 | 33.8 | 13.2 | 23.7 | 1.1 | 3.6 | 257 | 100 | 63.2 | 32.8 | 4 | 7832 | 5850 | 無し |  | 0 | 0
千葉県 | 12862 | 12-862-01-001 | 鴨川市南房総市環境衛生組合 |  |  | ごみ焼却場 | 2089 |  |  |  | 可燃ごみ,ごみ処理残渣 | 焼却 | ストーカ式（可動） | バッチ運転 | 16 | 2 | 1980 | 無し | [7 empty] | 無し | 薬剤処理 | 直営 |  | 無し |  | 0 | 0 | 0 | 0 | 0 | 0 | 0 | 0 | 100 | 56.7 | 37.4 | 5.9 | 5615 | 0 | 無し |  | 0 | 0
千葉県 | 12863 | 12-863-01-001 | 長生郡市広域市町村圏組合 |  |  | 環境衛生センターごみ処理場 | 5361 | 240 |  | 搬出量 | 可燃ごみ,ごみ処理残渣,し尿処理残渣 | 焼却 | ストーカ式（可動） | 全連続運転 | 81 | 1 | 1996 | 場内温水,場外温水 | 171460800 |  | 21452000 | 26507 |  |  |  | 無し | セメント固化,薬剤処理 | 委託 |  | 無し |  | 100 | 46 | 25 | 5.7 | 19.9 | 0.2 | 3.2 | 328.5 | 100 | 51 | 44 | 5 | 7003 | 8470 | 無し |  | 0 | 0
千葉県 | 12863 | 12-863-01-001 | 長生郡市広域市町村圏組合 |  |  | 環境衛生センターごみ処理場 | 41934 | 1875 |  | 搬出量 | 可燃ごみ,ごみ処理残渣,し尿処理残渣 | 焼却 | ストーカ式（可動） | 全連続運転 | 144 | 2 | 1999 | 場内温水,発電（場内利用）,場外温水,発電（場外利用） | 338688000 |  | 381072000 | 13535493 | 1800 | 11.15 | 11910 | 無し | セメント固化,薬剤処理 | 委託 |  | 無し |  | 100 | 46 | 25 | 5.7 | 19.9 | 0.2 | 3.2 | 328.5 | 100 | 51 | 44 | 5 | 7003 | 8470 | 無し |  | 0 | 0
千葉県 | 12867 | 12-836-01-001 | 香取広域市町村圏事務組合 |  |  | 伊地山クリーンセンター | 23272 |  |  |  | 可燃ごみ | 焼却 | ストーカ式（可動） | 准連続運転 | 135 | 3 | 1996 | 場内温水 | [7 empty] | 無し | セメント固化,薬剤処理 | 直営 |  | 無し |  | 100 | 46.3 | 19.7 | 12.8 | 15.9 | 1.2 | 4.1 | 0 | 0 | 0 | 0 | 0 | 0 | 0 | 無し |  | 0 | 0
千葉県 | 12886 | 12-886-01-001 | 印西地区環境整備事業組合 |  |  | 印西クリーンセンター | 45237 |  |  |  | 可燃ごみ,ごみ処理残渣 | 焼却 | ストーカ式（可動） | 全連続運転 | 300 | 3 | 1986 | 場内温水,場内蒸気,発電（場内利用）,場外蒸気 | 438166877 | 95739463 | 365144455 | 79779738 | 850 | 2.9 | 3692 | 無し | 薬剤処理 | 委託 |  | 無し |  | 100 | 49.3 | 24.3 | 10 | 9.2 | 2.7 | 4.5 | 163.8 | 100 | 43.5 | 48.5 | 8 | 8050 | 10150 | 無し |  | 0 | 0
東京都 | 13201 | 13-201-01-001 | 八王子市 |  |  | 八王子市戸吹清掃工場 | 64871 | 4925 |  | 搬出量 | 可燃ごみ,粗大ごみ,ごみ処理残渣 | 焼却 | ストーカ式（可動） | 全連続運転 | 300 | 3 | 1998 | 場内温水,場内蒸気,発電（場内利用）,場外温水,場外蒸気,発電（場外利用） | 264198712 | 126925142 |  |  | 2080 | 8.5 | 17250 | 溶融処理 | 薬剤処理,その他 | 一部委託 |  | 無し |  | 100 | 37.97 | 26.03 | 10.33 | 21.97 | 1.72 | 1.98 | 177.8 | 100 | 44.57 | 50.02 | 5.41 | 8303 | 8960 | 無し |  | 0 | 0
東京都 | 13201 | 13-201-01-002 | 八王子市 |  |  | 八王子市館清掃工場 | 27015 | 27 |  | 搬出量 | 可燃ごみ,粗大ごみ | 焼却 | ストーカ式（可動） | 全連続運転 | 300 | 2 | 1981 | 無し | [7 empty] | 無し | 薬剤処理 | 直営 |  | 無し |  | 100 | 42.3 | 20.9 | 26.3 | 6 | 2.7 | 1.8 | 237.6 | 100 | 45.8 | 48.9 | 5.3 | 8057 | 8477 | 無し |  | 0 | 0
東京都 | 13201 | 13-201-01-003 | 八王子市 |  |  | 八王子市北野清掃工場 | 23819 | 27 |  | 搬出量 | 可燃ごみ | 焼却 | ストーカ式（可動） | 全連続運転 | 100 | 1 | 1994 | 場内温水,場外温水 | 23791000 | 17843000 | [5 empty] | 無し | 薬剤処理 | 直営 |  | 無し |  | 100 | 37.8 | 5.5 | 6.7 | 44.1 | 1.4 | 4.5 | 215 | 100 | 62.9 | 31.5 | 5.6 | 4350 | 4430 | 無し |  | 0 | 0
東京都 | 13202 | 13-202-01-001 | 立川市 |  |  | 立川市清掃工場 | 47713 |  |  |  | 可燃ごみ,粗大ごみ,ごみ処理残渣,し尿処理残渣 | 焼却 | ストーカ式（可動） | 全連続運転 | 280 | 3 | 1979 | 場内温水,場外温水 | 5020 | [6 empty] | 無し | 薬剤処理 | 委託 |  | 無し |  | 100 | 59.3 | 16.5 | 6.6 | 10.5 | 2.1 | 5 | 133 | 100 | 47.5 | 45.9 | 6.6 | 7446 | 7990 | 無し |  | 0 | 0
東京都 | 13203 | 13-203-01-001 | 武蔵野市 |  |  | 武蔵野クリーンセンター | 34700 |  |  | 搬出量 | 可燃ごみ,ごみ処理残渣 | 焼却 | ストーカ式（可動） | 全連続運転 | 195 | 3 | 1984 | 場内温水,場内蒸気,場外温水,場外蒸気 | 182019003 |  | 79275365 | 18411033 |  |  |  | 無し | 薬剤処理 | 委託 |  | 無し |  | 100 | 55.1 | 18.8 | 11.5 | 7.5 | 2.2 | 4.9 | 206 | 100 | 46.5 | 48.4 | 5.1 | 7960 | 9440 | 無し |  | 0 | 0
東京都 | 13204 | 13-204-01-001 | 三鷹市 |  |  | 三鷹市環境センター | 34747 |  |  |  | 可燃ごみ | 焼却 | ストーカ式（可動） | 全連続運転 | 195 | 3 | 1984 | 場内温水,場内蒸気,場外温水 | 76639496 | 13542547 | [5 empty] | 無し | 薬剤処理 | 委託 |  | 無し |  | 100 | 62.1 | 13.6 | 8.2 | 11.1 | 0.6 | 4.4 | 0 | 0 | 0 | 0 | 0 | 6073 | 5863 | 無し |  | 0 | 0
東京都 | 13207 | 13-207-01-001 | 昭島市 |  |  | 昭島市１・２号炉 | 27100 | 3007 |  | 搬出量 | 可燃ごみ | 焼却 | ストーカ式（可動） | 全連続運転 | 190 | 2 | 1994 | 場内温水 | [7 empty] | 無し | その他 | 一部委託 |  | 無し |  | 100 | 50.7 | 29.7 | 5.5 | 12.2 | 1.6 | 0.3 | 218 | 100 | 42.63 | 51.35 | 6.02 | 2055 | 2240 | 無し |  | 0 | 0
東京都 | 13209 | 13-209-01-001 | 町田市 |  |  | 町田市町田リサイクル文化センター | 99643 | 9498 |  | 搬出量 | 可燃ごみ,ごみ処理残渣 | 焼却 | 流動床式 | 全連続運転 | 476 | 4 | 1982 | 場内蒸気,発電（場内利用）,場外蒸気,発電（場外利用） | 207600000 | 64440000 | 636000000 | 28100000 | 4000 | 14 | 19943 | セメント固化,その他 | セメント固化,その他 | 直営 |  | 無し |  | 100 | 50.5 | 24.3 | 14.5 | 5.5 | 3.6 | 1.6 | 234 | 100 | 46.8 | 47.3 | 5.9 | 7736 | 8383 | 無し |  | 0 | 0
東京都 | 13212 | 13-212-01-001 | 日野市 |  |  | 日野市クリーンセンターごみ焼却施設 | 38192 |  |  |  | 可燃ごみ,粗大ごみ | 焼却 | ストーカ式（可動） | 全連続運転 | 220 | 2 | 1987 | 場内温水,発電（場内利用） | 620928 |  |  |  | 800 | 5 | 4161 | 無し | その他 | 一部委託 |  | 無し |  | 100 | 42 | 22.5 | 8.2 | 18.6 | 3.3 | 5.4 | 0 | 100 | 54.3 | 39.3 | 6.4 | 6040 | 7010 | 無し |  | 0 | 0
東京都 | 13213 | 13-213-01-001 | 東村山市 |  |  | 東村山市秋水園 | 27728 | 3090 |  | 搬出量 | 可燃ごみ,粗大ごみ | 焼却 | ストーカ式（可動） | 全連続運転 | 150 | 2 | 1981 | 場内温水 | [7 empty] | 無し | セメント固化 | 委託 |  | 無し |  | 100 | 42.5 | 24 | 12 | 19 | 0.5 | 2 | 259 | 100 | 48.92 | 45.43 | 5.65 | 1751 | 1979 | 無し |  | 0 | 0
東京都 | 13214 | 13-214-01-001 | 国分寺市 |  |  | 国分寺市清掃センター | 28214 |  |  |  | 可燃ごみ,ごみ処理残渣 | 焼却 | ストーカ式（可動） | 全連続運転 | 140 | 2 | 1985 | 場内温水,場内蒸気,場外蒸気 | 174000 | 124000 | 48720000 | 34720000 |  |  |  | 無し | 薬剤処理 | 直営 |  | 無し |  | 100 | 44.8 | 25.5 | 8.4 | 19.6 | 1.3 | 0.4 | 236 | 100 | 47.3 | 46.9 | 5.8 | 7657 | 8586 | 無し |  | 0 | 0
東京都 | 13308 | 13-308-01-001 | 奥多摩町 |  |  | 奥多摩町クリーンセンターごみ焼却施設 | 1792 |  |  |  | 可燃ごみ,ごみ処理残渣 | 焼却 | ストーカ式（可動） | バッチ運転 | 13 | 1 | 1989 | 無し | [7 empty] | 薬剤処理 | 薬剤処理 | 直営 |  | 無し |  | 100 | 12.2 | 2.63 | 3.5 | 80.67 | 0.5 | 0.5 | 179.09 | 100 | 34.4 | 59.89 | 5.71 | 10422 |  | 無し |  | 0 | 0
東京都 | 13361 | 13-361-01-001 | 大島町 |  |  | 大島町野増清掃工場 | 3112 |  |  |  | 可燃ごみ | 焼却 | ストーカ式（可動） | バッチ運転 | 20 | 2 | 1988 | 無し | [7 empty] | セメント固化,薬剤処理 | セメント固化,薬剤処理 | 委託 |  | 無し |  | 100 | 63.5 | 18.1 | 7.9 | 6.2 | 0.6 | 3.7 | 0 | 100 | 58 | 38.4 | 3.6 |  | 4530 | 無し |  | 0 | 0
東京都 | 13362 | 13-362-01-001 | 利島村 |  |  | 利島村清掃センター | 103 |  |  |  | 可燃ごみ | 焼却 | 固定床式 | バッチ運転 | 2.5 | 1 | 1996 | 無し | [7 empty] | 無し | 薬剤処理 | 委託 |  | 無し |  | 100.02 | 40.7 | 20.1 | 2.2 | 31.2 | 1.92 | 3.9 | 117 | 100 | 42.4 | 52.7 | 4.9 | 8788 | 9860 | 無し |  | 0 | 0
東京都 | 13363 | 13-363-01-002 | 新島村 |  |  | 新島村ごみ焼却場 | 929 |  |  |  | 可燃ごみ | 焼却 | ストーカ式（可動） | バッチ運転 | 15 | 2 | 1985 | 無し | [7 empty] | 無し | 薬剤処理 | 委託 |  | 無し |  | 100 | 39.5 | 20.3 | 4 | 31.6 | 1.8 | 2.8 | 148 | 100 | 54.9 | 41 | 4.1 | 6360 | 0 | 無し |  | 0 | 0
東京都 | 13363 | 13-363-01-003 | 新島村 |  |  | 式根島クリーンセンター | 283 |  |  |  | 可燃ごみ | 焼却 | 流動床式 | バッチ運転 | 4 | 1 | 2002 | 無し | [7 empty] | 無し | 薬剤処理 | 委託 |  | 無し |  | 100 | 46.5 | 22.9 | 3.8 | 24 | 0.7 | 2.1 | 110 | 100 | 52.6 | 43.5 | 3.9 | 6870 | 0 | 無し |  | 0 | 0
東京都 | 13364 | 13-364-01-001 | 神津島村 |  |  | 神津島村清掃センター | 1151 |  |  |  | 可燃ごみ | 焼却 | ストーカ式（可動） | バッチ運転 | 13 | 1 | 1994 | 無し | [7 empty] | 無し | 薬剤処理 | 一部委託 |  | 有り | 90 | 100 | 31.6 | 20.8 | 0.9 | 44.4 | 2.3 | 0 | 141 | 100 | 63.1 | 34.3 | 2.6 | 4890 | 5420 | 無し |  | 0 | 0
東京都 | 13381 | 13-381-01-001 | 三宅村 |  |  | 三宅村クリーンセンター | 1770 |  |  |  | 可燃ごみ | 焼却 | ストーカ式（可動） | バッチ運転 | 7 | 1 | 2000 | 無し | [7 empty] | その他 | 薬剤処理 | 委託 |  |  |  | 100.04 | 30.85 | 15.6 | 1.97 | 47.84 | 1.14 | 2.64 | 0 | 100 | 46.72 | 48.56 | 4.72 | 7970 | 9190 |  |  | 0 | 0
東京都 | 13382 | 13-382-01-001 | 御蔵島村 |  |  | 御蔵島じん芥処理施設 | 203 |  |  |  | 可燃ごみ | 焼却 | ストーカ式（可動） | バッチ運転 | 2 | 1 | 1997 | 無し | [7 empty] | 無し | 薬剤処理 | 委託 |  | 有り | 90 | 100 | 69.4 | 19.4 | 10.6 | 0.5 | 0 | 0.1 | 0 | 100 | 40.5 | 54.4 | 5.1 | 10535 | 0 | 無し |  | 0 | 0
東京都 | 13401 | 13-401-01-001 | 八丈町 |  |  | 八丈町クリーンセンター | 4228 | 285 |  | 搬出量 | 可燃ごみ | 焼却 | ストーカ式（可動） | バッチ運転 | 17 | 2 | 1997 | 無し | [7 empty] | 無し | 薬剤処理 | 委託 |  | 無し |  | 100 | 65.5 | 13.3 | 7.3 | 4 | 0.9 | 9 | 180 | 100 | 35.9 | 57 | 7.1 | 9840 | 9910 | 無し |  | 0 | 0
東京都 | 13402 | 13-402-01-001 | 青ヶ島村 |  |  | 青ヶ島村クリーンセンター |  |  |  |  | 可燃ごみ,し尿処理残渣 | 焼却 | その他 | バッチ運転 | 0.5 | 1 | 2003 | 無し | [7 empty] | その他 | その他 | 直営 |  |  |  | 0 | 0 | 0 | 0 | 0 | 0 | 0 | 0 | 0 | 0 | 0 | 0 | 0 | 0 | 無し |  | 0 | 0
東京都 | 13421 | 13-421-01-001 | 小笠原村 |  |  | 父島クリーンセンター | 659 |  |  |  | 可燃ごみ,混合（未分別）ごみ,粗大ごみ,ごみ処理残渣 | 焼却 | 固定床式 | バッチ運転 | 4.6 | 1 | 1999 | 無し | [7 empty] | 無し | 薬剤処理 | 委託 |  | 有り | 70 | 100 | 53.5 | 19.1 | 2.7 | 15.6 | 2.9 | 6.2 | 108 | 100 | 44.8 | 49.4 | 5.8 | 8183 | 8945 | 無し |  | 0 | 0
東京都 | 13813 | 13-813-01-814 | 二枚橋衛生組合 |  |  | 二枚橋衛生組合ごみ焼却施設（第二施設） | 0 |  |  |  | 可燃ごみ | 焼却 | ストーカ式（可動） | 全連続運転 | 270 | 2 | 1972 | 場内温水 | [7 empty] | その他 | 薬剤処理 | 委託 | 休止 | 無し |  | 0 | 0 | 0 | 0 | 0 | 0 | 0 | 0 | 0 | 0 | 0 | 0 | 0 | 0 | 無し |  | 0 | 0
東京都 | 13813 | 13-813-01-814 | 二枚橋衛生組合 |  |  | 二枚橋衛生組合ごみ焼却施設（第一施設） | 0 |  |  |  | 可燃ごみ | 焼却 | ストーカ式（可動） | 全連続運転 | 135 | 1 | 1967 | 場内温水 | [7 empty] | その他 | 薬剤処理 | 委託 | 休止 | 無し |  | 0 | 0 | 0 | 0 | 0 | 0 | 0 | 0 | 0 | 0 | 0 | 0 | 0 | 0 | 無し |  | 0 | 0
東京都 | 13816 | 13-816-01-001 | 柳泉園組合 |  |  | 柳泉園クリーンポート | 75655 | 383 |  | 生産量 | 可燃ごみ,ごみ処理残渣,し尿処理残渣 | 焼却 | ストーカ式（可動） | 全連続運転 | 315 | 3 | 2000 | 場内蒸気,発電（場内利用）,場外蒸気,発電（場外利用） | 777913920 | 51273600 | 722155742 | 13747433 | 6000 | 14 | 19419 | 無し | 薬剤処理 | 直営 |  | 無し |  | 100 | 53.5 | 19.7 | 14.5 | 8.5 | 2.9 | 0.9 | 0 | 100 | 44.8 | 48.5 | 6.7 | 9398 | 8780 | 無し |  | 0 | 0
東京都 | 13820 | 13-820-01-001 | 西多摩衛生組合 |  |  | 西多摩衛生組合環境センター | 71994 | 6912 |  | 搬出量 | 可燃ごみ | 焼却 | 流動床式 | 全連続運転 | 480 | 3 | 1998 | 場内温水,場内蒸気,発電（場内利用）,場外蒸気 | 321256320 |  |  |  | 1980 | 6 | 8298 | 無し | 薬剤処理 | 一部委託 |  | 無し |  | 100 | 52.5 | 19.1 | 11.8 | 10.8 | 1.1 | 4.7 | 244.5 | 100 | 51.4 | 43.8 | 4.8 | 6955 |  | 無し |  | 0 | 0
東京都 | 13822 | 13-822-01-001 | 多摩川衛生組合 |  |  | ｸﾘｰﾝｾﾝﾀｰ多摩川 | 101270 | 4400 |  | 搬出量 | 可燃ごみ,ごみ処理残渣,し尿処理残渣 | 焼却 | ストーカ式（可動） | 全連続運転 | 450 | 3 | 1998 | 場内温水,場内蒸気,発電（場内利用）,場外温水,発電（場外利用） |  |  | 939058565.2627 |  | 6000 | 13.3 | 34379 | 溶融処理 | セメント固化,薬剤処理 | 委託 |  | 無し |  | 100 | 55.1 | 18.5 | 14.3 | 7 | 3.1 | 2 | 242 | 100 | 45.8 | 47.7 | 6.5 | 7839 | 8504 | 無し |  | 0 | 0
東京都 | 13823 | 13-823-01-001 | 小平・村山・大和衛生組合 |  |  | 3号ごみ焼却施設 | 36995 | 613 |  | 搬出量 | 可燃ごみ,ごみ処理残渣 | 焼却 | ストーカ式（可動） | 全連続運転 | 150 | 1 | 1990 | 場内温水 | 3951360 | [6 empty] | 無し | 薬剤処理 | 委託 |  | 無し |  | 100 | 34 | 14 | 6 | 44 | 1 | 1 | 231 | 100 | 47 | 47 | 6 | 7800 | 8284 | 無し |  | 0 | 0
東京都 | 13823 | 13-823-01-002 | 小平・村山・大和衛生組合 |  |  | 4･5号ごみ焼却施設 | 40769 | 676 |  | 搬出量 | 可燃ごみ,ごみ処理残渣 | 焼却 | ストーカ式（可動） | 全連続運転 | 210 | 2 | 1986 | 場内温水 | 7902720 | [6 empty] | 無し | 薬剤処理 | 委託 |  | 無し |  | 100 | 34 | 14 | 6 | 44 | 1 | 1 | 231 | 100 | 47 | 47 | 6 | 7800 | 8284 | 無し |  | 0 | 0
東京都 | 13844 | 13-844-01-001 | 西秋川衛生組合 |  |  | 西秋川衛生組合高尾清掃センター（焼却施設） | 24023 |  |  |  | 可燃ごみ,ごみ処理残渣 | 焼却 | ストーカ式（可動） | 全連続運転 | 150 | 2 | 1978 | 場内温水 | 141120 | [6 empty] | 無し | 薬剤処理 | 一部委託 |  | 無し |  | 100 | 41.3 | 22.3 | 10.7 | 16.5 | 5.8 | 3.4 | 188 | 100 | 53.8 | 39.2 | 7 | 6042 | 0 | 無し |  | 0 | 0
東京都 | 13852 | 13-852-01-001 | 多摩ニュータウン環境組合 |  |  | 多摩清掃工場 | 79318 | 574 |  | 搬出量 | 可燃ごみ,粗大ごみ,ごみ処理残渣 | 焼却 | ストーカ式（可動） | 全連続運転 | 400 | 2 | 1998 | 場内温水,発電（場内利用）,場外温水,発電（場外利用） | 436781706 | 14065128 |  | 16669500 | 8000 | 15 | 27407972 | 無し | セメント固化,薬剤処理 | 委託 |  | 無し |  | 100.2 | 50.5 | 13.8 | 25.1 | 7.9 | 1.5 | 1.4 | 205 | 100 | 46.07 | 47.87 | 6.06 | 7861 | 8575 | 無し |  | 0 | 0
東京都 | 13856 | 13-856-01-857 | 東京二十三区清掃一部事務組合 |  |  | 東京二十三区清掃一部事務組合大田清掃工場第一工場 | 102621 |  |  |  | 可燃ごみ,ごみ処理残渣 | 焼却 | ストーカ式（可動） | 全連続運転 | 600 | 3 | 1989 | 場内温水,場内蒸気,発電（場内利用）,発電（場外利用） | 324400000 |  |  |  | 12000 | 11 | 30333 | 溶融処理 | 薬剤処理,溶融処理 | 一部委託 |  | 無し |  | 100 | 41.7 | 14.9 | 5 | 34.7 | 1.5 | 2.2 | 131 | 100 | 42.6 | 52 | 5.4 | 8722 | 10178 | 無し |  | 0 | 0
東京都 | 13856 | 13-856-01-857 | 東京二十三区清掃一部事務組合 |  |  | 東京二十三区清掃一部事務組合有明清掃工場 | 100094 |  |  |  | 混合（未分別）ごみ,ごみ処理残渣 | 焼却 | ストーカ式（可動） | 全連続運転 | 400 | 2 | 1994 | 場内温水,場内蒸気,発電（場内利用）,場外温水,場外蒸気,発電（場外利用） | 933000000 |  |  |  | 5600 | 5 | 14987 | 溶融処理 | 薬剤処理,溶融処理 | 一部委託 |  | 無し |  | 100 | 48.4 | 7.7 | 9 | 30.9 | 1 | 3 | 114 | 100 | 36.8 | 57.7 | 5.5 | 9944 | 10091 | 無し |  | 0 | 0
東京都 | 13856 | 13-856-01-857 | 東京二十三区清掃一部事務組合 |  |  | 東京二十三区清掃一部事務組合墨田清掃工場 | 145194 |  |  |  | 可燃ごみ | 焼却 | ストーカ式（可動） | 全連続運転 | 600 | 1 | 1997 | 場内温水,場内蒸気,発電（場内利用）,場外温水,発電（場外利用） | 246300000 |  |  |  | 13000 | 15 | 62555 | 溶融処理 | 薬剤処理,溶融処理 | 直営 |  | 無し |  | 100 | 42.2 | 13 | 3.6 | 37.6 | 1.6 | 2 | 129 | 100 | 43.6 | 50.8 | 5.6 | 8471 | 9596 | 無し |  | 0 | 0
東京都 | 13856 | 13-856-01-857 | 東京二十三区清掃一部事務組合 |  |  | 東京二十三区清掃一部事務組合破砕ごみ処理施設 | 35135 |  |  |  | 可燃ごみ,ごみ処理残渣 | 焼却 | 流動床式 | 全連続運転 | 180 | 1 | 1992 | 場内温水,場内蒸気,発電（場内利用）,発電（場外利用） | 97700000 |  |  |  | 3600 | 6 | 8226 | その他 | 薬剤処理,溶融処理 | 一部委託 |  | 無し |  | 100 | 5.6 | 16.9 | 58.9 | 0 | 0.2 | 18.4 | 147 | 100 | 34.7 | 60.7 | 4.6 | 10556 | 11010 | 無し |  | 0 | 0
東京都 | 13856 | 13-856-01-857 | 東京二十三区清掃一部事務組合 |  |  | 東京二十三区清掃一部事務組合江戸川清掃工場 | 117917 |  |  |  | 可燃ごみ | 焼却 | ストーカ式（可動） | 全連続運転 | 600 | 2 | 1996 | 場内温水,場内蒸気,発電（場内利用）,場外温水,発電（場外利用） | 258000000 |  |  |  | 12300 | 14 | 38923 | 溶融処理 | 薬剤処理,溶融処理 | 直営 |  | 無し |  | 100 | 40.4 | 13.1 | 9 | 33.4 | 2 | 2.1 | 138 | 100 | 43.7 | 50.5 | 5.8 | 8409 | 9653 | 無し |  | 0 | 0
東京都 | 13856 | 13-856-01-857 | 東京二十三区清掃一部事務組合 |  |  | 東京二十三区清掃一部事務組合目黒清掃工場 | 96636 |  |  |  | 可燃ごみ | 焼却 | ストーカ式（可動） | 全連続運転 | 600 | 2 | 1990 | 場内温水,場内蒸気,発電（場内利用）,場外温水,発電（場外利用） | 298500000 |  |  |  | 11000 | 11 | 27426 | 溶融処理 | 薬剤処理,溶融処理 | 一部委託 |  | 無し |  | 100 | 47.4 | 10.4 | 8.4 | 31.2 | 1.1 | 1.5 | 129 | 100 | 38.8 | 55.6 | 5.6 | 9496 | 10299 | 無し |  | 0 | 0
東京都 | 13856 | 13-856-01-857 | 東京二十三区清掃一部事務組合 |  |  | 東京二十三区清掃一部事務組合千歳清掃工場 | 129415 |  |  |  | 可燃ごみ | 焼却 | ストーカ式（可動） | 全連続運転 | 600 | 1 | 1995 | 場内温水,場内蒸気,発電（場内利用）,場外温水,発電（場外利用） | 308000000 |  |  |  | 12000 | 16 | 54883 | 溶融処理 | 薬剤処理,溶融処理 | 直営 |  | 無し |  | 100 | 43.6 | 10.8 | 11.3 | 31.3 | 1.4 | 1.6 | 133 | 100 | 42.2 | 52.2 | 5.6 | 8763 | 9777 | 無し |  | 0 | 0
東京都 | 13856 | 13-856-01-857 | 東京二十三区清掃一部事務組合 |  |  | 東京二十三区清掃一部事務組合杉並清掃工場 | 136726 |  |  |  | 可燃ごみ | 焼却 | ストーカ式（可動） | 全連続運転 | 600 | 3 | 1982 | 場内温水,場内蒸気,発電（場内利用）,場外温水,発電（場外利用） | 336900000 |  |  |  | 6000 | 11 | 29618 | 溶融処理 | 薬剤処理,溶融処理 | 一部委託 |  | 無し |  | 100 | 43 | 9.7 | 12.4 | 32.1 | 1.2 | 1.6 | 141 | 100 | 43.9 | 50.6 | 5.5 | 8425 | 9039 | 無し |  | 0 | 0
東京都 | 13856 | 13-856-01-857 | 東京二十三区清掃一部事務組合 |  |  | 東京二十三区清掃一部事務組合大田清掃工場第二工場 |  |  |  |  | その他 | 焼却 | ストーカ式（可動） | 全連続運転 | 420 | 3 | 1989 | 場内温水,場内蒸気 | [7 empty] | 溶融処理 | 溶融処理 | 一部委託 | 廃止 |  |  | 0 | 0 | 0 | 0 | 0 | 0 | 0 | 0 | 0 | 0 | 0 | 0 | 0 | 0 | 無し |  | 0 | 0
東京都 | 13856 | 13-856-01-857 | 東京二十三区清掃一部事務組合 |  |  | 東京二十三区清掃一部事務組合新江東清掃工場 | 355815 |  |  |  | 可燃ごみ,ごみ処理残渣 | 焼却 | ストーカ式（可動） | 全連続運転 | 1800 | 3 | 1998 | 場内温水,場内蒸気,発電（場内利用）,場外温水,場外蒸気,発電（場外利用） | 857300000 |  |  |  | 50000 | 13 | 130245 | 溶融処理 | 薬剤処理,溶融処理 | 直営 |  | 無し |  | 100 | 47.7 | 10.6 | 7.1 | 31.1 | 1.4 | 2.1 | 136 | 100 | 39.8 | 54 | 6.2 | 9167 | 9791 | 無し |  | 0 | 0
東京都 | 13856 | 13-856-01-857 | 東京二十三区清掃一部事務組合 |  |  | 東京二十三区清掃一部事務組合港清掃工場 | 187844 |  |  |  | 可燃ごみ,ごみ処理残渣 | 焼却 | ストーカ式（可動） | 全連続運転 | 600 | 3 | 1998 | 場内温水,場内蒸気,発電（場内利用）,発電（場外利用） | 531700000 |  |  |  | 22000 | 15 | 80593 | 溶融処理 | 薬剤処理,溶融処理 | 直営 |  | 無し |  | 100 | 52.7 | 9.4 | 3 | 31.7 | 1.1 | 2.1 | 120 | 100 | 39.4 | 55.2 | 5.4 | 8840 | 9935 | 無し |  | 0 | 0
東京都 | 13856 | 13-856-01-857 | 東京二十三区清掃一部事務組合 |  |  | 東京二十三区清掃一部事務組合練馬清掃工場 | 109179 |  |  |  | 可燃ごみ | 焼却 | ストーカ式（可動） | 全連続運転 | 520 | 2 | 1992 | 場内温水,場内蒸気,発電（場内利用）,場外温水,発電（場外利用） | 116300000 |  |  |  | 1500 | 5 | 12029 | 溶融処理 | 薬剤処理,溶融処理 | 一部委託 |  | 無し |  | 100 | 41.8 | 7.5 | 10.4 | 38 | 1 | 1.3 | 135 | 100 | 48.5 | 46.6 | 4.9 | 7561 | 7880 | 無し |  | 0 | 0
東京都 | 13856 | 13-856-01-857 | 東京二十三区清掃一部事務組合 |  |  | 東京二十三区清掃一部事務組合豊島清掃工場 | 110641 |  |  |  | 可燃ごみ | 焼却 | 流動床式 | 全連続運転 | 400 | 2 | 1999 | 場内温水,場内蒸気,発電（場内利用）,場外温水,発電（場外利用） | 264200000 |  |  |  | 7800 | 12 | 37957 | その他 | 薬剤処理,溶融処理 | 直営 |  | 無し |  | 100 | 45.6 | 12.3 | 4.2 | 34 | 1.6 | 2.3 | 132 | 100 | 43 | 51.2 | 5.8 | 8557 | 9523 | 無し |  | 0 | 0
東京都 | 13856 | 13-856-01-857 | 東京二十三区清掃一部事務組合 |  |  | 東京二十三区清掃一部事務組合北清掃工場 | 142343 |  |  |  | 可燃ごみ | 焼却 | ストーカ式（可動） | 全連続運転 | 600 | 1 | 1997 | 場内温水,場内蒸気,発電（場内利用）,場外温水,発電（場外利用） | 284700000 |  |  |  | 11500 | 14 | 54380 | 溶融処理 | 薬剤処理,溶融処理 | 直営 |  | 無し |  | 100 | 40.4 | 13.6 | 5.8 | 36.5 | 1.9 | 1.8 | 127 | 100 | 42.9 | 51.5 | 5.6 | 8631 | 9710 | 無し |  | 0 | 0
東京都 | 13856 | 13-856-01-857 | 東京二十三区清掃一部事務組合 |  |  | 東京二十三区清掃一部事務組合渋谷清掃工場 | 52965 |  |  |  | 可燃ごみ | 焼却 | 流動床式 | 全連続運転 | 200 | 1 | 2001 | 場内温水,場内蒸気,発電（場内利用）,発電（場外利用） | 152200000 |  |  |  | 4200 | 14 | 20773 | その他 | 薬剤処理,溶融処理 | 直営 |  | 無し |  | 100 | 49.2 | 12.4 | 5.6 | 29.2 | 1.6 | 2 | 122 | 100 | 37.3 | 56.5 | 6.2 | 9707 | 10512 | 無し |  | 0 | 0
東京都 | 13856 | 13-856-01-857 | 東京二十三区清掃一部事務組合 |  |  | 東京二十三区清掃一部事務組合中央清掃工場 | 164097 |  |  |  | 可燃ごみ,ごみ処理残渣 | 焼却 | ストーカ式（可動） | 全連続運転 | 600 | 2 | 2001 | 場内温水,場内蒸気,発電（場内利用）,場外蒸気,発電（場外利用） | 419400000 |  |  |  | 15000 | 17 | 78415 | 溶融処理 | 薬剤処理,溶融処理 | 直営 |  | 無し |  | 100 | 51.7 | 13.3 | 2.2 | 29.1 | 1.5 | 2.2 | 119 | 100 | 36.3 | 57.7 | 6 | 9965 | 10930 | 無し |  | 0 | 0
東京都 | 13856 | 13-856-01-857 | 東京二十三区清掃一部事務組合 |  |  | 東京二十三区清掃一部事務組合板橋清掃工場 | 151394 | 21334 |  | 搬出量 | 可燃ごみ,ごみ処理残渣 | 焼却 | ストーカ式（可動） | 全連続運転 | 600 | 2 | 2002 | 場内温水,場内蒸気,発電（場内利用）,場外温水,発電（場外利用） | 456100000 |  |  |  | 13200 | 19 | 77738 | 溶融処理 | 溶融処理 | 一部委託 |  | 無し |  | 100 | 42.4 | 14.6 | 5.6 | 33.9 | 1.6 | 1.9 | 127 | 100 | 40.7 | 53.4 | 5.9 | 9045 | 10398 | 無し |  | 0 | 0
東京都 | 13856 | 13-856-01-857 | 東京二十三区清掃一部事務組合 |  |  | 東京二十三区清掃一部事務組合多摩川清掃工場 | 75464 | 4279 |  | 搬出量 | 可燃ごみ | 焼却 | ストーカ式（可動） | 全連続運転 | 300 | 2 | 2003 | 場内温水,場内蒸気,発電（場内利用）,場外温水,発電（場外利用） | 174400000 |  |  |  | 6400 | 17 | 34635 | 溶融処理 | 溶融処理 | 一部委託 |  | 無し |  | 100 | 41.9 | 16.6 | 5.4 | 32.1 | 2 | 2 | 123 | 100 | 41.9 | 52.4 | 5.7 | 8817 | 10481 | 無し |  | 0 | 0
東京都 | 13856 | 13-856-01-857 | 東京二十三区清掃一部事務組合 |  |  | 東京二十三区清掃一部事務組合足立清掃工場 | 166257 | 7038 |  | 搬出量 | 可燃ごみ | 焼却 | ストーカ式（可動） | 全連続運転 | 700 | 2 | 2004 | 場内温水,場内蒸気,発電（場内利用）,場外温水,発電（場外利用） | 532100000 |  |  |  | 16200 | 17 | 74812 | 溶融処理 | 溶融処理 | 一部委託 |  | 無し |  | 100 | 41.9 | 16.3 | 6.8 | 31.2 | 2.1 | 1.7 | 126 | 100 | 41.7 | 52.7 | 5.6 | 8880 | 10938 | 無し |  | 0 | 0
東京都 | 13856 | 13-856-01-857 | 東京二十三区清掃一部事務組合 |  |  | 東京二十三区清掃一部事務組合光が丘清掃工場 | 79689 |  |  |  | 可燃ごみ | 焼却 | ストーカ式（可動） | 全連続運転 | 300 | 2 | 1983 | 場内温水,場内蒸気,発電（場内利用）,場外温水,発電（場外利用） | 263500000 |  |  |  | 4000 | 10 | 17582 | 溶融処理 | 薬剤処理,溶融処理 | 一部委託 |  | 無し |  | 100 | 39.1 | 10.4 | 8.4 | 38.7 | 1.4 | 2 | 139 | 100 | 46.2 | 48.7 | 5.1 | 8017 | 8942 | 無し |  | 0 | 0
東京都 | 13856 | 13-856-01-857 | 東京二十三区清掃一部事務組合 |  |  | 東京二十三区清掃一部事務組合世田谷清掃工場 | 71072 | 7028 |  | 搬出量 | 可燃ごみ | ガス化溶融・改質 | 流動床式 | 全連続運転 | 300 | 2 | 2007 | 場内温水,場内蒸気,発電（場内利用）,場外温水,発電（場外利用） | 228100000 |  |  |  | 6750 | 16 | 30801 | 溶融処理 | 溶融処理 | 一部委託 |  | 無し |  | 100 | 46.2 | 9.6 | 10.4 | 30.8 | 1.6 | 1.4 | 137 | 100 | 41.5 | 52.5 | 6 | 8855 | 9345 | 無し |  | 0 | 0
東京都 | 13856 | 13-856-01-857 | 東京二十三区清掃一部事務組合 |  |  | 東京二十三区清掃一部事務組合葛飾清掃工場 | 138443 | 10654 |  | 搬出量 | 可燃ごみ | 焼却 | ストーカ式（可動） | 全連続運転 | 500 | 2 | 2006 | 場内温水,場内蒸気,発電（場内利用）,場外温水,発電（場外利用） | 380084000 |  |  |  | 13500 | 16 | 59957 | 溶融処理 | 溶融処理 | 一部委託 |  | 無し |  | 100 | 40 | 13 | 7.8 | 36.4 | 1.3 | 1.5 | 142 | 100 | 45 | 49.9 | 5.1 | 8277 | 9371 | 無し |  | 0 | 0
東京都 | 13856 | 13-856-01-857 | 東京二十三区清掃一部事務組合 |  |  | 東京二十三区清掃一部事務組合品川清掃工場 | 161804 | 25295 |  | 搬出量 | 可燃ごみ,ごみ処理残渣,し尿処理残渣 | 焼却 | ストーカ式（可動） | 全連続運転 | 600 | 2 | 2006 | 場内温水,場内蒸気,発電（場内利用）,場外温水,発電（場外利用） | 456100000 |  |  |  | 15000 | 14 | 52205 | 溶融処理 | 溶融処理 | 一部委託 |  | 無し |  | 100 | 48.5 | 10.7 | 5.7 | 31.8 | 1.5 | 1.8 | 127 | 100 | 38.8 | 54.6 | 6.6 | 9304 | 10171 | 無し |  | 0 | 0
神奈川県 | 14100 | 14-100-01-101 | 横浜市 |  |  | 資源循環局金沢工場 | 266235 | 9430 |  | 搬出量 | 可燃ごみ,し尿処理残渣 | 焼却 | ストーカ式（可動） | 全連続運転 | 1200 | 3 | 2001 | 場内温水,場内蒸気,発電（場内利用）,場外蒸気,発電（場外利用） | 3549206046 | 163377672 | 2496711277 | 30079352 | 35000 | 18 | 110472 | 溶融処理 | セメント固化,薬剤処理 | 一部委託 |  | 無し |  | 100 | 50.4 | 19.1 | 7.6 | 15.9 | 2.4 | 4.6 | 210 | 100 | 48.8 | 45.8 | 5.4 | 10468 | 8715 | 無し |  | 0 | 0
神奈川県 | 14100 | 14-100-01-101 | 横浜市 |  |  | 資源循環局保土ヶ谷工場 | 136382 | 0 |  |  | 可燃ごみ,粗大ごみ | 焼却 | ストーカ式（可動） | 全連続運転 | 1200 | 3 | 1980 | 場内温水,場内蒸気,発電（場内利用）,場外蒸気,発電（場外利用） | 1290683464 | 71178106 | 131879396 | 5971465 | 4200 | 6 | 17220 | 無し | セメント固化,薬剤処理 | 直営 |  | 無し |  | 100 | 55 | 17.1 | 5.9 | 15.3 | 2.6 | 4.1 | 200 | 100 | 46.02 | 47.77 | 6.21 | 8374 | 8943 | 無し |  | 0 | 0
神奈川県 | 14100 | 14-100-01-101 | 横浜市 |  |  | 資源循環局都筑工場 | 153726 | 0 |  |  | 可燃ごみ,粗大ごみ | 焼却 | ストーカ式（可動） | 全連続運転 | 1200 | 3 | 1984 | 場内温水,場内蒸気,発電（場内利用）,場外蒸気,発電（場外利用） | 1845123396 | 162450203 | 1036312027 | 18150724 | 12000 | 12 | 55046 | 無し | セメント固化,薬剤処理 | 直営 |  | 無し |  | 100 | 57.3 | 14.3 | 7.8 | 13.2 | 2.7 | 4.7 | 180 | 100.01 | 42.82 | 50.56 | 6.63 | 7746 | 9295 | 無し |  | 0 | 0
神奈川県 | 14100 | 14-100-01-101 | 横浜市 |  |  | 資源循環局鶴見工場 | 268148 | 2977 |  | 搬出量 | 可燃ごみ,粗大ごみ,ごみ処理残渣,し尿処理残渣 | 焼却 | ストーカ式（可動） | 全連続運転 | 1200 | 3 | 1995 | 場内温水,場内蒸気,発電（場内利用）,場外蒸気,発電（場外利用） | 2373994192 | 225973440 | 1750014832 | 3415930 | 22000 | 16 | 92941 | その他 | セメント固化,薬剤処理 | 直営 |  | 無し |  | 100 | 53.1 | 19 | 6.7 | 14.2 | 2.1 | 4.9 | 210 | 100.01 | 49.73 | 45 | 5.28 | 10468 | 8197 | 無し |  | 0 | 0
神奈川県 | 14100 | 14-100-01-101 | 横浜市 |  |  | 資源循環局旭工場 | 125709 | 9432 |  | 搬出量 | 可燃ごみ,粗大ごみ | 焼却 | ストーカ式（可動） | 全連続運転 | 540 | 3 | 1999 | 場内温水,場内蒸気,発電（場内利用）,場外温水,場外蒸気,発電（場外利用） | 1347025736 | 53387389 | 925011174 | 17363661 | 9000 | 13 | 43593 | 無し | セメント固化,薬剤処理 | 直営 |  | 無し |  | 100 | 53.8 | 15.6 | 10.3 | 14.4 | 1.8 | 4.1 | 210 | 100.01 | 49.84 | 44.86 | 5.31 | 9630 | 7990 | 無し |  | 0 | 0
神奈川県 | 14130 | 14-130-01-001 | 川崎市 |  |  | 浮島処理センター | 183052 | 0 | 0 |  | 混合（未分別）ごみ,ごみ処理残渣 | 焼却 | ストーカ式（可動） | 全連続運転 | 900 | 3 | 1995 | 場内温水,場内蒸気,発電（場内利用）,発電（場外利用） | 302400708 |  | 180305100 |  | 12500 | 9 | 50085 | 無し | 薬剤処理 | 直営 |  | 無し |  | 100 | 50.6 | 23.6 | 10.1 | 9.8 | 2 | 3.9 | 150 | 100 | 40.3 | 53.4 | 6.3 | 10875 | 未測定 | 無し |  | 0 | 0
神奈川県 | 14130 | 14-130-01-006 | 川崎市 |  |  | 堤根処理センター | 74057 | 0 | 0 |  | 混合（未分別）ごみ,ごみ処理残渣 | 焼却 | ストーカ式（可動） | 全連続運転 | 600 | 2 | 1979 | 場内温水,場内蒸気,発電（場内利用）,場外蒸気 | 86040460 | 37656400 | 30147995 | 4029235 | 2000 | 3 | 7255 | 無し | 薬剤処理 | 直営 |  | 無し |  | 100 | 60.1 | 18.3 | 2.9 | 11.4 | 1.8 | 5.5 | 140 | 100 | 32.7 | 58.1 | 9.2 | 11475 | 未測定 | 無し |  | 0 | 0
神奈川県 | 14130 | 14-130-01-007 | 川崎市 |  |  | 橘処理センター | 106719 | 0 | 0 |  | 混合（未分別）ごみ,ごみ処理残渣 | 焼却 | ストーカ式（可動） | 全連続運転 | 600 | 3 | 1974 | 場内温水,場内蒸気,発電（場内利用）,場外蒸気,発電（場外利用） | 142525100 | 94141100 | 93853307 | 34794551 | 2200 | 4 | 16405 | 無し | 薬剤処理 | 直営 |  | 無し |  | 100 | 48.6 | 23.4 | 10.8 | 7.7 | 3.3 | 6.2 | 122 | 100 | 39.2 | 53.2 | 7.6 | 11150 | 未測定 | 無し |  | 0 | 0
神奈川県 | 14130 | 14-130-01-008 | 川崎市 |  |  | 王禅寺処理センター | 64400 | 0 | 0 |  | 混合（未分別）ごみ,ごみ処理残渣 | 焼却 | ストーカ式（可動） | 全連続運転 | 450 | 3 | 1986 | 場内温水,場内蒸気,場外蒸気 | 37300800 | 37300800 | 16934563 | 16934563 | 0 | 0 | 0 | 無し | 薬剤処理 | 直営 |  | 無し |  | 100 | 57 | 19.1 | 10.1 | 9.5 | 1.4 | 2.9 | 120 | 100 | 40.6 | 53.5 | 5.9 | 10325 | 未測定 | 無し |  | 0 | 0
神奈川県 | 14201 | 14-201-01-009 | 横須賀市 |  |  | 横須賀市南処理工場 | 107776 | 9458 | 0 | 生産量 | 可燃ごみ,ごみ処理残渣 | 焼却 | ストーカ式（可動） | 全連続運転 | 600 | 3 | 1983 | 場内温水,場内蒸気,発電（場内利用）,場外温水,場外蒸気,発電（場外利用） | 676324074 | 4303956 | 361526084 | 3454494 | 3100 | 5 | 11068 | 無し | 無し | 直営 |  | 有り | 100 | 100 | 47.8 | 6.3 | 19.5 | 22.3 | 4.1 | 0 | 145 | 100 | 48.3 | 44.9 | 6.8 | 7221 | 9209 | 無し |  | 0 | 0
神奈川県 | 14203 | 14-203-01-001 | 平塚市 |  |  | 平塚市環境事業センター | 72106 | 147 | 0 | 搬出量 | 可燃ごみ,粗大ごみ,ごみ処理残渣,し尿処理残渣 | 焼却 | 流動床式 | 全連続運転 | 294 | 3 | 1988 | 場内温水,場外温水 | 8467200 | [6 empty] | 無し | セメント固化,薬剤処理 | 直営 |  | 無し |  | 100 | 41.9 | 19.1 | 12.7 | 20.7 | 3.2 | 2.4 | 169.8 | 100 | 51.2 | 43.4 | 5.4 | 6885 | 8203 | 無し |  | 0 | 0
神奈川県 | 14204 | 14-204-01-001 | 鎌倉市 |  |  | 鎌倉市今泉クリーンセンター | 10525 | 749 |  | 搬出量 | 可燃ごみ,ごみ処理残渣 | 焼却 | ストーカ式（可動） | 全連続運転 | 75 | 1 | 1973 | 無し | [7 empty] | 無し | 無し | 委託 |  | 無し |  | 100 | 41.5 | 23.8 | 9.7 | 20.6 | 3.4 | 1 | 240 | 100 | 53.9 | 39.2 | 6.9 | 6055 | 6756 | 無し |  | 0 | 0
神奈川県 | 14204 | 14-204-01-002 | 鎌倉市 |  |  | 鎌倉市名越クリーンセンター | 28482 | 2027 |  | 搬出量 | 可燃ごみ,ごみ処理残渣,し尿処理残渣 | 焼却 | ストーカ式（可動） | 全連続運転 | 150 | 2 | 1981 | 場内温水 | [7 empty] | 無し | 無し | 委託 |  | 無し |  | 100 | 42.3 | 18.5 | 10.2 | 23 | 3.5 | 2.5 | 189.2 | 100 | 54.4 | 40.6 | 5 | 6273 | 8038 | 無し |  | 0 | 0
神奈川県 | 14205 | 14-205-01-001 | 藤沢市 |  |  | 藤沢市北部環境事業所 | 61072 | 8974 |  | 搬出量 | 可燃ごみ,ごみ処理残渣,し尿処理残渣 | 焼却 | ストーカ式（可動） | 全連続運転 | 300 | 2 | 1972 | 場内温水,発電（場内利用）,発電（場外利用） | 4672 |  | 4666916 |  | 4000 | 20 | 20052 | その他 | その他 | 一部委託 |  | 無し |  | 100 | 43 | 22 | 12 | 14 | 5 | 4 | 139 | 100 | 43 | 49 | 8 | 8168 | 9921 | 無し |  | 0 | 0
神奈川県 | 14205 | 14-205-01-002 | 藤沢市 |  |  | 藤沢市石名坂環境事業所 | 38801 | 2870 |  | 搬出量 | 可燃ごみ,粗大ごみ,ごみ処理残渣 | 焼却 | 流動床式 | 全連続運転 | 390 | 3 | 1984 | 場内蒸気,発電（場内利用）,場外蒸気 |  |  | 24259142 | 2557813 | 2100 | 5.6 |  | 無し | セメント固化,薬剤処理 | 直営 |  | 無し |  | 100 | 50.7 | 11.9 | 12.1 | 20.8 | 0.4 | 4.1 | 205 | 100 | 56 | 39.9 | 4.1 | 6157 | 0 | 無し |  | 0 | 0
神奈川県 | 14206 | 14-206-01-001 | 小田原市 |  |  | 小田原市清掃工場 | 25087 | 1159 |  | 搬出量 | 可燃ごみ,粗大ごみ | 焼却 | ストーカ式（可動） | 全連続運転 | 180 | 2 | 1979 | 場内温水,場外温水 | 5500000 | [6 empty] | 無し | セメント固化,薬剤処理 | 一部委託 |  | 無し |  | 100 | 43 | 16 | 14 | 20 | 3 | 4 | 220 | 100 | 48 | 46 | 6 | 8778 | 7386 | 無し |  | 0 | 0
神奈川県 | 14206 | 14-206-01-001 | 小田原市 |  |  | 小田原市清掃工場 | 30427 | 1405 |  | 搬出量 | 可燃ごみ,粗大ごみ | 焼却 | ストーカ式（可動） | 全連続運転 | 150 | 2 | 1991 | 場内温水,場外温水 | 6500000 | [6 empty] | 無し | セメント固化,薬剤処理 | 一部委託 |  | 無し |  | 100 | 43 | 16 | 14 | 20 | 3 | 4 | 220 | 100 | 48 | 46 | 6 | 8778 | 7386 | 無し |  | 0 | 0
神奈川県 | 14207 | 14-207-01-001 | 茅ヶ崎市 |  |  | 茅ヶ崎市ごみ焼却処理施設 | 79735 | 632 |  | 搬出量 | 可燃ごみ,ごみ処理残渣,し尿処理残渣 | 焼却 | ストーカ式（可動） | 全連続運転 | 360 | 3 | 1995 | 場内温水,場内蒸気,発電（場内利用）,場外温水,発電（場外利用） |  |  | 738093 |  | 1800 | 7 | 14332 | 無し | セメント固化,薬剤処理 | 委託 |  | 無し |  | 100 | 44.6 | 23.4 | 11 | 10.7 | 5.3 | 5 | 177.8 | 100 | 47.1 | 46.6 | 6.3 | 7605 | 9310 | 無し |  | 0 | 0
神奈川県 | 14208 | 14-208-01-001 | 逗子市 |  |  | 逗子市清掃センターじん芥処理場 | 16285 |  |  |  | 可燃ごみ,ごみ処理残渣 | 焼却 | ストーカ式（可動） | 全連続運転 | 140 | 2 | 1981 | 場内温水 | [7 empty] | 無し | 薬剤処理 | 直営 |  | 無し |  | 100 | 40.9 | 15.2 | 17.8 | 18.8 | 3.7 | 3.6 | 180.4 | 100 | 54 | 40.9 | 5.1 | 6335 | 7138 | 無し |  | 0 | 0
神奈川県 | 14209 | 14-209-01-001 | 相模原市 |  |  | 相模原市南清掃工場 | 83245 |  |  |  | 可燃ごみ,粗大ごみ,し尿処理残渣 | 焼却 | ストーカ式（可動） | 全連続運転 | 600 | 3 | 1980 | 場内温水,場内蒸気,発電（場内利用）,場外蒸気,発電（場外利用） | 528429659 | 92828370 | 509766443 | 26463821 | 1500 | 6.3 | 11565 | 無し | 薬剤処理 | 直営 |  | 無し |  | 100 | 41.8 | 23.4 | 8.1 | 17.7 | 5.8 | 3.2 | 180 | 100 | 51.2 | 42.5 | 6.3 | 10197 | 8499 | 無し |  | 0 | 0
神奈川県 | 14209 | 14-209-01-002 | 相模原市 |  |  | 相模原市北清掃工場 | 100963 |  |  |  | 可燃ごみ,粗大ごみ,し尿処理残渣 | 焼却 | ストーカ式（可動） | 全連続運転 | 450 | 3 | 1991 | 場内温水,場内蒸気,発電（場内利用）,場外温水,場外蒸気,発電（場外利用） | 427838584 | 45252104 |  |  | 2500 | 7 | 20901 | 無し | セメント固化,薬剤処理 | 一部委託 | 廃止 | 無し |  | 100 | 38.5 | 27 | 7.5 | 5.9 | 6.9 | 14.2 | 180 | 100 | 42.7 | 49.6 | 7.7 | 9496 | 10130 | 無し |  | 0 | 0
神奈川県 | 14209 | 14-209-01-003 | 相模原市 |  |  | 相模原市津久井クリーンセンターごみ焼却施設 | 0 |  |  |  | 可燃ごみ,粗大ごみ,ごみ処理残渣,し尿処理残渣 | 焼却 | ストーカ式（可動） | バッチ運転 | 50 | 1 | 1976 | 場内温水 | [7 empty] | 無し | 無し | 直営 | 休止 |  |  | 0 | 0 | 0 | 0 | 0 | 0 | 0 | 0 | 0 | 0 | 0 | 0 | 0 | 0 | 無し |  | 0 | 0
神奈川県 | 14209 | 14-209-01-004 | 相模原市 |  |  | 相模原市津久井クリーンセンターごみ焼却発電施設 | 15876 |  |  |  | 可燃ごみ,粗大ごみ,ごみ処理残渣,し尿処理残渣 | 焼却 | ストーカ式（可動） | 全連続運転 | 55 | 1 | 1998 | 場内蒸気,発電（場内利用）,発電（場外利用） | 170910432 |  | 140727 |  | 600 | 12 | 4215 | 無し | セメント固化,薬剤処理 | 一部委託 |  | 無し |  | 100 | 47.3 | 25.8 | 5 | 14.1 | 5.1 | 2.7 | 171.7 | 100 | 47.2 | 44 | 8.8 | 7122 | 7802 | 無し |  | 0 | 0
神奈川県 | 14212 | 14-212-01-001 | 厚木市 |  |  | 厚木市環境センター | 73932 |  |  |  | 可燃ごみ,ごみ処理残渣,し尿処理残渣 | 焼却 | 流動床式 | 全連続運転 | 327 | 3 | 1987 | 場内温水,場内蒸気,発電（場内利用）,場外温水 |  |  | 317091 | 0 | 1200 | 5 | 8704 | 無し | セメント固化 | 一部委託 |  | 無し |  | 100 | 51 | 27 | 5 | 14 | 1 | 2 | 165 | 100 | 44 | 7 | 49 | 8035 | 9295 | 無し |  | 0 | 0
神奈川県 | 14213 | 14-213-01-001 | 大和市 |  |  | 大和市環境管理センター | 65114 |  |  |  | 可燃ごみ,ごみ処理残渣,し尿処理残渣 | 焼却 | ストーカ式（可動） | 全連続運転 | 450 | 3 | 1994 | 場内蒸気,発電（場内利用）,場外蒸気,発電（場外利用） | 187562245 |  | 156753000 |  | 3100 | 13 | 17417 | 薬剤処理 | セメント固化,薬剤処理 | 一部委託 |  | 無し |  | 100 | 42 | 24 | 13 | 14 | 4 | 3 | 226.4 | 100 | 48 | 47 | 5 | 7630 | 8870 | 無し |  | 0 | 0
神奈川県 | 14217 | 14-217-01-001 | 南足柄市 |  |  | 南足柄市清掃工場 | 11611 |  |  |  | 可燃ごみ,粗大ごみ,ごみ処理残渣 | 焼却 | ストーカ式（可動） | 准連続運転 | 80 | 2 | 1982 | 場内温水 | 823200 | [6 empty] | 無し | 薬剤処理 | 直営 |  | 無し |  | 100 | 44.5 | 22.6 | 10.6 | 15.6 | 2.1 | 4.6 | 226 | 100 | 53 | 42 | 5 | 1592 | 1960 | 無し |  | 0 | 0
神奈川県 | 14301 | 14-301-01-001 | 葉山町 |  |  | 葉山町クリ－ンセンタ－ | 6912 |  |  |  | 可燃ごみ | 焼却 | ストーカ式（可動） | バッチ運転 | 40 | 2 | 1977 | 場内温水 | [7 empty] | 無し | 無し | 直営 |  | 無し |  | 100 | 54.8 | 17.4 | 9.3 | 16.4 | 0.7 | 1.4 | 188.6 | 100 | 52.9 | 43.5 | 3.6 | 6870 | 7870 | 無し |  | 0 | 0
神奈川県 | 14341 | 14-341-01-001 | 大磯町 |  |  | 大磯町美化センターごみ処理施設 | 9091 |  |  | 搬出量 | 可燃ごみ,粗大ごみ,資源ごみ,ごみ処理残渣,し尿処理残渣 | 焼却 | 流動床式 | 全連続運転 | 90 | 2 | 1990 | 場内温水 | [7 empty] | 無し | 薬剤処理 | 一部委託 |  | 無し |  | 100 | 48.3 | 16.7 | 11.9 | 18.4 | 2.2 | 2.5 | 187 | 100 | 56.6 | 39 | 4.4 | 5915 | 6860 | 無し |  | 0 | 0
神奈川県 | 14342 | 14-342-01-001 | 二宮町 |  |  | 二宮町環境衛生センター | 0 |  |  |  | 可燃ごみ | 焼却 | 固定床式 | バッチ運転 | 48 | 4 | 1981 | 無し | [7 empty] | 無し | 薬剤処理 | 委託 | 廃止 | 無し |  | 100 | 44 | 19.7 | 9.1 | 22.5 | 2.7 | 2 | 203.9 | 100 | 58.5 | 3.9 | 37.6 | 5607 | 7427 | 無し |  | 0 | 0
神奈川県 | 14382 | 14-382-01-001 | 箱根町 |  |  | 箱根町環境センター清掃第１プラントごみ処理施設 | 17995 |  |  |  | 可燃ごみ,粗大ごみ,不燃ごみ | 焼却 | 流動床式 | 准連続運転 | 135 | 2 | 1993 | 場内温水,場外温水 | [7 empty] | 無し | セメント固化 | 一部委託 |  |  |  | 100 | 46.8 | 16.3 | 19.9 | 9.1 | 3.5 | 4.4 | 222 | 100 | 52.6 | 42 | 5.4 | 3759 | 4165 | 無し |  | 0 | 0
神奈川県 | 14401 | 14-401-01-001 | 愛川町 |  |  | 愛川町美化プラント | 11267 |  |  |  | 可燃ごみ,ごみ処理残渣 | 焼却 | 流動床式 | 准連続運転 | 56 | 2 | 1990 | 場内温水 | [7 empty] | セメント固化 | セメント固化 | 委託 |  | 無し |  | 100 | 33.9 | 26.9 | 4.3 | 29.7 | 2.2 | 3 | 306.3 | 100 | 59.5 | 36 | 4.5 | 5284 | 6594 | 無し |  | 0 | 0
神奈川県 | 14402 | 14-402-01-001 | 清川村 |  |  | 清川クリーンセンター |  |  |  |  | 可燃ごみ | 焼却 | ストーカ式（可動） | バッチ運転 | 10 | 2 | 1986 | 場内温水 | [7 empty] | 無し | 無し | 直営 | 休止 | 無し |  | 100 | 45 | 29 | 2 | 21 | 2 | 1 | 140 | 100 | 51 | 43 | 6 | 6893 | 7155 | 無し |  | 0 | 0
神奈川県 | 14815 | 14-815-01-001 | 秦野市伊勢原市環境衛生組合 |  |  | 秦野市伊勢原市環境衛生組合伊勢原清掃工場 | 44919 |  |  |  | 可燃ごみ | 焼却 | ストーカ式（可動） | 全連続運転 | 180 | 2 | 1976 | 場内温水 | [7 empty] | 無し | 薬剤処理 | 一部委託 |  | 無し |  | 100 | 27.2 | 26.1 | 21.7 | 17.9 | 1.7 | 5.4 | 162.3 | 100 | 47.2 | 45.3 | 7.5 | 7343 | 8340 | 無し |  | 0 | 0
神奈川県 | 14815 | 14-815-01-001 | 秦野市伊勢原市環境衛生組合 |  |  | 秦野市伊勢原市環境衛生組合伊勢原清掃工場 | 20847 |  |  |  | 可燃ごみ,粗大ごみ | 焼却 | ストーカ式（可動） | 全連続運転 | 90 | 1 | 1985 | 場内温水 | [7 empty] | 無し | 薬剤処理 | 委託 |  | 無し |  | 100 | 27.2 | 26.1 | 21.7 | 17.9 | 1.7 | 5.4 | 162.3 | 100 | 47.2 | 45.3 | 7.5 | 7343 | 8340 | 無し |  | 0 | 0
神奈川県 | 14818 | 14-818-01-001 | 高座清掃施設組合 |  |  | 高座清掃施設組合ごみ処理施設 | 44253 | 3535 |  | 搬出量 | 可燃ごみ,粗大ごみ,し尿処理残渣 | 焼却 | 流動床式 | 全連続運転 | 200 | 1 | 1991 | 場内温水,発電（場内利用）,場外温水,場外蒸気 | 19365654 |  |  |  | 800 | 1 | 3583 | 無し | セメント固化 | 直営 |  | 有り | 99 | 100 | 47.6 | 24 | 4.3 | 15.5 | 4.7 | 3.9 | 173.5 | 100 | 49.6 | 42.9 | 7.5 | 6835 | 8058 | 無し |  | 0 | 0
神奈川県 | 14818 | 14-818-01-001 | 高座清掃施設組合 |  |  | 高座清掃施設組合ごみ処理施設 | 31248 | 2559 |  | 搬出量 | 可燃ごみ,粗大ごみ,し尿処理残渣 | 焼却 | 流動床式 | 全連続運転 | 150 | 1 | 1984 | 場内温水,発電（場内利用）,場外温水,場外蒸気 | 19120164 |  |  |  | 800 | 1 | 2633 | 無し | セメント固化 | 直営 |  | 無し |  | 100 | 47.6 | 24 | 4.3 | 15.5 | 4.7 | 3.9 | 173.5 | 100 | 49.6 | 42.9 | 7.5 | 6835 | 8058 | 無し |  | 0 | 0
神奈川県 | 14827 | 14-827-01-001 | 湯河原町真鶴町衛生組合 |  |  | 湯河原町真鶴町衛生組合湯河原美化センター | 17115 |  |  |  | 可燃ごみ,粗大ごみ | 焼却 | ストーカ式（可動） | 准連続運転 | 70 | 2 | 1997 | 場内温水 | 5644800 | [6 empty] | 無し | 薬剤処理 | 委託 |  | 有り | 95 | 100 | 31 | 13 | 38 | 12 | 4 | 2 | 228.3 | 100 | 51 | 42 | 7 | 6539 | 0 | 無し |  | 0 | 0
神奈川県 | 14829 | 14-829-01-001 | 足柄東部清掃組合 |  |  | 大井美化センター | 10348 | 300 |  | 搬出量 | 可燃ごみ,粗大ごみ,ごみ処理残渣 | 焼却 | 流動床式 | 准連続運転 | 50 | 1 | 1984 | 場内温水 | [7 empty] | 無し | 薬剤処理 | 直営 |  | 無し |  | 100 | 51.2 | 19.8 | 10.5 | 14.2 | 3 | 1.3 | 217.5 | 100 | 50.5 | 40.9 | 8.6 | 6443 | 6955 | 無し |  | 0 | 0
神奈川県 | 14837 | 14-837-01-002 | 足柄西部清掃組合 |  |  | 足柄西部環境センター | 6917 | 16 |  | 搬出量 | 可燃ごみ,ごみ処理残渣 | 焼却 | 流動床式 | 准連続運転 | 50 | 2 | 1995 | 場内温水 | [7 empty] | 無し | 薬剤処理,その他 | 委託 |  | 無し |  | 100.01 | 45.38 | 22.58 | 14.41 | 12.96 | 2.71 | 1.97 | 197.9 | 100.01 | 48.08 | 46.59 | 5.34 | 7560 | 7620 | 無し |  | 0 | 0
新潟県 | 15100 | 15-201-01-001 | 新潟市 |  |  | 新潟市新田清掃センターごみ焼却場 | 79129 | 159 |  | 搬出量 | 可燃ごみ,ごみ処理残渣,し尿処理残渣 | 焼却 | 流動床式 | 全連続運転 | 360 | 3 | 1986 | 場内温水,場内蒸気,発電（場内利用）,場外蒸気,発電（場外利用） | 700796656 | 81290000 | 437200884 | 75852556 | 1900 | 6 | 11367 | 無し | セメント固化 | 直営 |  | 無し |  | 100 | 53.9 | 21.5 | 7.9 | 11.1 | 0.9 | 4.7 | 164 | 100 | 51.2 | 43.9 | 4.9 | 7022 | 7598 | 無し |  | 0 | 0
新潟県 | 15100 | 15-201-01-002 | 新潟市 |  |  | 新潟市亀田清掃センター | 95947 | 623 |  | 搬出量 | 可燃ごみ,ごみ処理残渣,し尿処理残渣 | 焼却 | 流動床式 | 全連続運転 | 390 | 3 | 1997 | 場内温水,発電（場内利用）,場外温水 | 1325000000 |  | 717798200 |  | 5100 | 12 | 25025 | 無し | セメント固化 | 直営 |  | 無し |  | 100 | 52.1 | 20 | 9.9 | 9.3 | 3.5 | 5.2 | 259 | 100 | 47.6 | 45.6 | 6.8 | 0 | 8940 | 無し |  | 0 | 0
新潟県 | 15100 | 15-201-01-003 | 新潟市 |  |  | 新潟市白根グリーンタワー | 17351 | 435 |  | 搬出量 | 可燃ごみ,ごみ処理残渣,し尿処理残渣 | 焼却 | ストーカ式（可動） | 全連続運転 | 150 | 2 | 1994 | 無し | [7 empty] | 溶融処理 | 薬剤処理 | 直営 |  | 有り | 99 | 100 | 55.9 | 30 | 2.9 | 9.4 | 1.1 | 0.7 | 142.2 | 100 | 39.3 | 55.2 | 5.5 | 9413 | 0 | 無し |  | 0 | 0
新潟県 | 15100 | 15-201-01-004 | 新潟市 |  |  | 新潟市新津クリーンセンター | 17107 | 0 |  |  | 可燃ごみ,ごみ処理残渣 | 焼却 | 流動床式 | 全連続運転 | 144 | 2 | 1995 | 場内温水,場外温水 | 8242167 | 3544412 | [5 empty] | 無し | セメント固化 | 一部委託 |  | 無し |  | 100 | 57.4 | 14.4 | 6.3 | 16.5 | 1.9 | 3.5 | 194.67 | 100 | 57.1 | 37.6 | 5.3 | 5658 | 0 | 無し |  | 0 | 0
新潟県 | 15100 | 15-201-01-005 | 新潟市 |  |  | 新潟市鎧潟クリーンセンター | 21279 | 4458 |  | 搬出量 | 混合（未分別）ごみ,ごみ処理残渣,し尿処理残渣 | ガス化溶融・改質 | シャフト式 | 全連続運転 | 120 | 2 | 2001 | 場内温水,発電（場内利用）,発電（場外利用） | 254364000 |  |  |  | 1500 | 19 | 5115 | 無し | 薬剤処理 | 委託 |  | 無し |  | 100 | 23.4 | 14.2 | 14.8 | 12.7 | 30.6 | 4.3 | 185 | 100 | 48.9 | 31.7 | 19.4 | 4740 | 0 | 無し |  | 0 | 0
新潟県 | 15202 | 15-202-01-203 | 長岡市 |  |  | 寿クリーンセンターごみ焼却施設 | 33796 | 0 | 0 |  | 可燃ごみ,その他 | 焼却 | ストーカ式（可動） | 全連続運転 | 160 | 2 | 1998 | 場内温水,場外温水 | 33868800 | 19756800 | [5 empty] | 無し | セメント固化,薬剤処理 | 直営 |  | 有り | 93 | 100 | 49.4 | 17.1 | 11.9 | 15.4 | 3.2 | 3 | 180 | 100 | 45.4 | 47.1 | 7.5 | 7749 | 0 | 無し |  | 0 | 0
新潟県 | 15202 | 15-202-01-203 | 長岡市 |  |  | 鳥越クリーンセンターごみ焼却施設 | 29851 | 26 | 0 | 搬出量 | 可燃ごみ,ごみ処理残渣 | 焼却 | 流動床式 | 全連続運転 | 150 | 2 | 1986 | 場内温水 | 4473504 | 0 | 0 | 0 | 0 | 0 | 0 | 無し | セメント固化 | 直営 |  | 有り | 99 | 100 | 46.5 | 10 | 7.8 | 27.7 | 4.7 | 3.3 | 230 | 100 | 41.7 | 50.4 | 7.9 | 8471 | 0 | 無し |  | 0 | 0
新潟県 | 15202 | 15-202-01-203 | 長岡市 |  |  | 中之島クリーンセンター焼却処理施設 | 6841 | 0 | 0 |  | 可燃ごみ,ごみ処理残渣 | 焼却 | 流動床式 | 准連続運転 | 60 | 2 | 1991 | 場内温水 | 1277000 | 0 | 678000 | 0 |  |  |  | 無し | 薬剤処理 | 直営 |  | 有り | 99 | 100 | 54.4 | 29.9 | 7.4 | 6.7 | 0.4 | 1.2 | 135 | 100 | 39.4 | 55.6 | 5 | 9534 | 0 | 無し |  | 0 | 0
新潟県 | 15202 | 15-202-01-203 | 長岡市 |  |  | 栃尾クリーンセンターごみ焼却施設 | 4423 | 0 | 0 |  | 可燃ごみ | 焼却 | ストーカ式（可動） | 准連続運転 | 40 | 2 | 1991 | 場内温水,場外温水 | 1317120 | [6 empty] | 無し | 薬剤処理 | 委託 |  | 無し |  | 100 | 60.8 | 20.6 | 3.9 | 12.2 | 0.9 | 1.6 | 200 | 100 | 42.6 | 52.6 | 4.8 | 8870 | 0 | 無し |  | 0 | 0
新潟県 | 15204 | 15-204-01-001 | 三条市 |  |  | 三条市清掃センター第１ごみ焼却処理施設 | 8769 |  |  |  | 可燃ごみ | 焼却 | ストーカ式（可動） | バッチ運転 | 84 | 1 | 1973 | 無し | [7 empty] | 無し | 薬剤処理 | 一部委託 |  | 有り | 97 | 100 | 62.9 | 16.8 | 7.9 | 9.9 | 0.2 | 2.3 | 137 | 100 | 57.7 | 38.4 | 3.9 | 5796 | 0 | 無し |  | 0 | 0
新潟県 | 15204 | 15-204-01-002 | 三条市 |  |  | 三条市清掃センター第２ごみ焼却処理施設 | 29968 |  |  |  | 可燃ごみ,粗大ごみ,ごみ処理残渣 | 焼却 | ストーカ式（可動） | バッチ運転 | 150 | 2 | 1981 | 無し | [7 empty] | 無し | 薬剤処理 | 一部委託 |  | 有り | 98 | 100 | 47.2 | 17.7 | 19.9 | 8.1 | 2 | 5.1 | 135 | 100 | 50.5 | 44.6 | 4.9 | 7172 | 0 | 無し |  | 0 | 0
新潟県 | 15205 | 15-205-01-206 | 柏崎市 |  |  | クリーンセンターかしわざきごみ処理場 | 35528 | 0 | 0 |  | 可燃ごみ,粗大ごみ,ごみ処理残渣,し尿処理残渣 | 焼却 | 流動床式 | 全連続運転 | 160 | 2 | 1992 | 場内温水,その他 | 2431 | [6 empty] | セメント固化 | セメント固化 | 直営 |  | 無し |  | 100 | 40.3 | 20.7 | 10.9 | 19.5 | 2.1 | 6.5 | 237 | 100 | 57.8 | 12 | 30.2 | 4343 | 0 | 無し |  | 0 | 0
新潟県 | 15210 | 15-210-01-002 | 十日町市 |  |  | エコクリーンセンター | 14163 |  |  |  | 可燃ごみ,粗大ごみ,し尿処理残渣 | 焼却 | ストーカ式（可動） | 准連続運転 | 90 | 2 | 1993 | 場内温水 | 6 | [6 empty] | 無し | 薬剤処理 | 一部委託 |  | 無し |  | 100 | 47.2 | 17.6 | 5.7 | 16.8 | 4.1 | 8.6 | 268.6 | 100 | 49.8 | 43.5 | 6.7 | 7242 | 0 | 無し |  | 0 | 0
新潟県 | 15211 | 15-211-01-001 | 見附市 |  |  | 見附市清掃センター | 11321 | 25 |  | 搬出量 | 可燃ごみ,粗大ごみ,ごみ処理残渣,し尿処理残渣 | 焼却 | ストーカ式（可動） | 准連続運転 | 30 | 2 | 1986 | 場内温水 | 1300 | [6 empty] | 無し | 薬剤処理 | 一部委託 | 能力変更 | 無し |  | 100 | 52.7 | 16 | 2.4 | 24 | 2.2 | 2.7 | 195.3 | 100 | 61.6 | 34.4 | 4 | 5382 | 5382 | 無し |  | 0 | 0
新潟県 | 15212 | 15-212-01-213 | 村上市 |  |  | 村上市ごみ処理場 | 26410 |  |  | 搬出量 | 可燃ごみ,粗大ごみ | 焼却 | 流動床式 | 全連続運転 | 150 | 2 | 1989 | 場内温水,場外温水 | 11289600 | [6 empty] | 無し | セメント固化 | 直営 |  | 有り | 96 | 100 | 52.9 | 17.8 | 5.7 | 19.6 | 0.4 | 3.6 | 212.7 | 100 | 61.9 | 34 | 4.1 |  | 1160 | 無し |  | 0 | 0
新潟県 | 15216 | 15-216-01-217 | 糸魚川市 |  |  | 清掃センター／ごみ処理施設（炭化方式） | 13776 | 9 |  | 搬出量 | 可燃ごみ,粗大ごみ | 炭化 | ストーカ式（可動） | 全連続運転 | 70 | 2 | 2002 | 場内温水,場外温水 | 3094883 | [6 empty] | 無し | 薬剤処理 | 委託 |  | 有り | 99 | 100 | 50.3 | 22.2 | 9 | 10.1 | 3.4 | 5 | 156.3 | 100 | 52.8 | 41 | 6.2 | 6403 | 7395 | 無し |  | 0 | 0
新潟県 | 15222 | 15-222-01-001 | 上越市 |  |  | 第１クリーンセンター | 27167 |  |  |  | 可燃ごみ | 焼却 | ストーカ式（可動） | 全連続運転 | 140 | 2 | 1988 | 場内温水,場外温水 | 16877952 | [6 empty] | 無し | 薬剤処理 | 一部委託 |  | 有り | 99 | 100 | 48.4 | 11.9 | 15.6 | 14.5 | 4.3 | 5.3 | 154.8 | 100 | 43.8 | 49 | 7.2 | 8128 | 0 | 無し |  | 0 | 0
新潟県 | 15222 | 15-222-01-002 | 上越市 |  |  | 第２クリーンセンター | 15385 |  |  |  | 可燃ごみ | 焼却 | ストーカ式（可動） | 准連続運転 | 98 | 2 | 1995 | 場内温水 | 18816000 | [6 empty] | 無し | 薬剤処理 | 一部委託 |  | 有り | 99 | 100 | 62.7 | 11 | 5.8 | 10.8 | 3 | 6.7 | 125 | 100 | 36.1 | 55.9 | 8 | 9700 | 0 | 無し |  | 0 | 0
新潟県 | 15223 | 15-223-01-001 | 阿賀野市 |  |  | 阿賀野市環境センター | 10820 |  |  |  | 可燃ごみ,混合（未分別）ごみ,粗大ごみ | 焼却 | 流動床式 | 准連続運転 | 60 | 2 | 1993 | 場内温水 | 1551 | [6 empty] | 薬剤処理 | 薬剤処理 | 直営 |  | 有り | 98 | 100 | 51.7 | 14.3 | 18.8 | 4.4 | 4 | 6.8 | 173 | 100 | 54.8 | 39 | 6.2 | 0 | 1427 | 無し |  | 0 | 0
新潟県 | 15224 | 15-224-01-002 | 佐渡市 |  |  | 両津クリーンセンターごみ焼却施設 | 5914 |  |  |  | 可燃ごみ | 焼却 | 流動床式 | 准連続運転 | 40 | 2 | 1999 | 場内温水 | 3386880 | [6 empty] | 無し | 薬剤処理 | 委託 |  | 有り | 96 | 100 | 39 | 26.2 | 5.4 | 28.3 | 1.1 | 0 | 175 | 100 | 55.9 | 38.6 | 5.5 | 5901 | 0 | 無し |  | 0 | 0
新潟県 | 15224 | 15-224-01-003 | 佐渡市 |  |  | 佐渡クリーンセンターごみ焼却施設 | 11917 |  |  |  | 可燃ごみ | 焼却 | ストーカ式（可動） | 全連続運転 | 120 | 2 | 1997 | 場内温水,場外温水 | 12700800 | 8467200 | [5 empty] | 無し | 薬剤処理 | 一部委託 |  | 無し |  | 100 | 45.3 | 39.6 | 4.2 | 8.4 | 1.1 | 1.4 | 157.8 | 100 | 45.3 | 50.4 | 4.3 | 8369 | 0 | 無し |  | 0 | 0
新潟県 | 15224 | 15-224-01-004 | 佐渡市 |  |  | 灰溶融固形化施設(メルティングセンター佐渡) | 2545 | 1683 |  | 搬出量 | ごみ処理残渣 | その他 | その他 | 全連続運転 | 14.5 | 1 | 2001 | 場内温水 | 1363445 | [6 empty] | 無し | その他 | 委託 |  | 有り | 98 | 0 | 0 | 0 | 0 | 0 | 0 | 0 | 0 | 0 | 0 | 0 | 0 | 0 | 0 | 無し |  | 0 | 0
新潟県 | 15224 | 15-224-01-005 | 佐渡市 |  |  | 南佐渡クリーンセンターごみ焼却施設 | 3046 |  |  |  | 可燃ごみ | 焼却 | 流動床式 | バッチ運転 | 15 | 1 | 2000 | 場内温水,その他 | 1317120 | [6 empty] | 無し | 薬剤処理 | 直営 | 廃止 | 有り | 93 | 100 | 53.8 | 37.6 | 4.6 | 2.4 | 1 | 0.6 | 147.8 | 100 | 35.7 | 59.3 | 5 | 10301 | 0 | 無し |  | 0 | 0
新潟県 | 15225 | 15-225-01-001 | 魚沼市 |  |  | エコプラント魚沼 | 21635 |  |  |  | 可燃ごみ,し尿処理残渣 | 焼却 | 流動床式 | 准連続運転 | 95 | 2 | 1995 | 場内温水,場外温水 | 31799040 |  | 5547780 |  |  |  |  | 薬剤処理 | 薬剤処理 | 一部委託 |  | 有り | 91 | 100 | 51 | 18.1 | 2.8 | 21.5 | 2.6 | 4 | 156 | 100 | 55.5 | 38.5 | 6 | 6300 | 5880 | 無し |  | 0 | 0
新潟県 | 15226 | 15-956-01-001 | 南魚沼市 |  |  | 環境衛生センター可燃ごみ処理施設 | 24910 |  |  |  | 可燃ごみ,粗大ごみ,し尿処理残渣 | ガス化溶融・改質 | シャフト式 | 全連続運転 | 110 | 2 | 2004 | 発電（場内利用）,場外温水 | 21564000 | 2822400 |  |  | 1350 | 6.9 | 5206 | 溶融処理 | その他 | 直営 | 移管 | 有り | 87 | 100 | 49.4 | 38.2 | 6.8 | 4 | 0.8 | 0.8 | 120 | 100 | 32.7 | 62.2 | 5.1 | 10907 | 0 | 無し |  | 0 | 0
新潟県 | 15385 | 15-385-01-001 | 阿賀町 |  |  | 阿賀町クリーンセンター | 4510 |  |  |  | 可燃ごみ | 焼却 | ストーカ式（可動） | 准連続運転 | 50 | 2 | 1994 | 場内温水 | 703250 | [6 empty] | 無し | 薬剤処理 | 委託 |  | 有り | 99 | 100 | 62.7 | 21.8 | 5.3 | 7.2 | 2.4 | 0.6 | 138 | 100 | 38 | 56.9 | 5.1 | 9418 | 0 | 無し |  | 0 | 0
新潟県 | 15586 | 15-586-01-001 | 粟島浦村 |  |  | 粟島浦村ごみ焼却処理施設 | 155 | 14 |  | 搬出量 | 可燃ごみ,混合（未分別）ごみ,粗大ごみ,し尿処理残渣 | 焼却 | ストーカ式（可動） | バッチ運転 | 5 | 1 | 1990 | 無し | [7 empty] | 無し | 薬剤処理 | 直営 |  | 無し |  | 0 | 0 | 0 | 0 | 0 | 0 | 0 | 0 | 0 | 0 | 0 | 0 | 0 | 0 | 無し |  | 0 | 0
新潟県 | 15815 | 15-815-01-001 | 小千谷地域広域事務組合 |  |  | 時水清掃工場 | 14353 |  |  |  | 可燃ごみ,粗大ごみ | 焼却 | ストーカ式（可動） | 全連続運転 | 120 | 2 | 1990 | 場内温水,その他 | 20092 | [6 empty] | 無し | 薬剤処理 | 一部委託 |  | 無し |  | 100 | 70.6 | 8.1 | 9.7 | 8.9 | 1.1 | 1.6 | 213.2 | 100 | 48.1 | 5.3 | 46.6 |  | 70602 | 無し |  | 0 | 0
新潟県 | 15893 | 15-893-01-001 | 加茂市・田上町消防衛生組合 |  |  | 清掃センター | 16106 |  |  |  | 可燃ごみ,し尿処理残渣 | 焼却 | ストーカ式（可動） | 准連続運転 | 60 | 2 | 1980 | 無し | [7 empty] | 無し | 薬剤処理 | 一部委託 |  | 有り | 94 | 100 | 52 | 10 | 17 | 15 | 1 | 5 | 112 | 100 | 55 | 41 | 4 |  | 6110 | 無し |  | 0 | 0
新潟県 | 15900 | 15-900-01-901 | 燕・弥彦総合事務組合 |  |  | 燕・弥彦総合事務組合環境センター（流動床炉） | 13142 |  |  |  | 可燃ごみ,ごみ処理残渣 | 焼却 | 流動床式 | 准連続運転 | 78 | 2 | 1995 | 場内温水 | 5292000 | [6 empty] | 無し | セメント固化 | 委託 |  | 無し |  | 100 | 53.3 | 15.2 | 4.7 | 22.7 | 0.9 | 3.2 | 170 | 100 | 64.9 | 30.8 | 4.3 | 4181 | 0 | 無し |  | 0 | 0
新潟県 | 15900 | 15-900-01-002 | 燕・弥彦総合事務組合 |  |  | 燕・弥彦総合事務組合・環境センター（ストーカ炉） | 15020 |  |  |  | 可燃ごみ | 焼却 | ストーカ式（可動） | 准連続運転 | 80 | 2 | 1984 | 無し | [7 empty] | 無し | 薬剤処理 | 一部委託 |  | 無し |  | 100 | 53.3 | 15.2 | 4.7 | 22.7 | 0.9 | 3.2 | 170 | 100 | 64.9 | 30.8 | 4.3 | 4181 | 0 | 無し |  | 0 | 0
新潟県 | 15906 | 15-906-01-001 | 豊栄郷清掃施設処理組合 |  |  | 豊栄環境センター | 17627 |  |  |  | 可燃ごみ,粗大ごみ,ごみ処理残渣 | 焼却 | ストーカ式（可動） | 准連続運転 | 130 | 3 | 1997 | 場内温水 | 5268480 | [6 empty] | 無し | 薬剤処理 | 直営 |  | 無し |  | 100 | 56.2 | 27.1 | 2.4 | 11 | 2.6 | 0.7 | 134 | 100 | 42.6 | 51.5 | 5.9 | 0 | 8652 | 無し |  | 0 | 0
新潟県 | 15912 | 15-912-01-001 | 新発田地域広域事務組合 |  |  | 中条地区塵芥焼却場 | 16865 |  |  |  | 可燃ごみ | 焼却 | ストーカ式（可動） | 准連続運転 | 100 | 2 | 1987 | 場内温水 | 15655808 | [6 empty] | 無し | セメント固化,薬剤処理 | 一部委託 |  | 無し |  | 100 | 42.1 | 43.2 | 5.7 | 5.7 | 2.4 | 0.9 | 145 | 100 | 35.8 | 57.6 | 6.6 | 9400 | 0 | 無し |  | 0 | 0
新潟県 | 15912 | 15-912-01-002 | 新発田地域広域事務組合 |  |  | 新発田広域クリーンセンター | 26745 |  |  |  | 可燃ごみ | 焼却 | ストーカ式（可動） | 准連続運転 | 127 | 3 | 1997 | 場内温水,場外温水 | 8467200 | 6773760 | [5 empty] | 無し | セメント固化,薬剤処理 | 直営 |  | 無し |  | 100 | 50.3 | 25.7 | 5.6 | 13.9 | 1.6 | 2.9 | 145 | 100 | 47.5 | 47 | 5.5 | 7770 | 0 | 無し |  | 0 | 0
新潟県 | 15940 | 15-940-01-001 | 新井頸南広域行政組合 |  |  | 新井頸南クリーンセンター | 13010 |  |  |  | 可燃ごみ,粗大ごみ | 焼却 | 流動床式 | 准連続運転 | 70 | 2 | 1996 | 場内温水,場外温水 | [7 empty] | 無し | セメント固化,薬剤処理 | 一部委託 |  | 無し |  | 100 | 70.2 | 7.6 | 5.9 | 12.1 | 1.7 | 2.5 | 279 | 100 | 56.3 | 39.4 | 4.3 | 0 | 6018 | 無し |  | 0 | 0
新潟県 | 15947 | 15-947-01-001 | 五泉地域衛生施設組合 |  |  | ごみ焼却場 | 21741 |  |  |  | 可燃ごみ | 焼却 | ストーカ式（可動） | 全連続運転 | 150 | 2 | 2001 | 場内温水 | 2127014 | [6 empty] | 薬剤処理 | 薬剤処理 | 一部委託 |  | 無し |  | 100 | 39.1 | 26.3 | 26.5 | 7.1 | 0.2 | 0.8 | 144 | 100 | 43.3 | 53 | 3.7 | 8876 | 0 | 無し |  | 0 | 0
富山県 | 16202 | 16-202-01-001 | 高岡市 |  |  | 高岡市環境クリーン工場 | 58729 | 88 | 0 | 搬出量 | 可燃ごみ,粗大ごみ,ごみ処理残渣,し尿処理残渣 | 焼却 | ストーカ式（可動） | 全連続運転 | 270 | 3 | 1980 | 場内蒸気,場外蒸気 |  |  | 11372760 | 8667718 |  |  |  | 無し | 薬剤処理 | 直営 |  | 無し |  | 100 | 56.2 | 18.9 | 16.2 | 3.7 | 5 | 0 | 0 | 100 | 49.5 | 44.7 | 5.8 | 7240 | 9450 | 無し |  | 0 | 0
富山県 | 16205 | 16-205-01-001 | 氷見市 |  |  | 氷見市西部清掃センター | 12968 |  |  |  | 可燃ごみ,ごみ処理残渣,し尿処理残渣 | 焼却 | ストーカ式（可動） | 准連続運転 | 50 | 2 | 1978 | 無し | [7 empty] | 無し | 薬剤処理 | 委託 |  | 有り | 99 | 100 | 65.3 | 23.8 | 4.5 | 2.3 | 0.1 | 4 | 194 | 100 | 55.7 | 39.3 | 5 | 6013 | 8908 | 無し |  | 0 | 0
富山県 | 16211 | 16-211-01-001 | 射水市 |  |  | 射水市クリーンピア射水 | 27332 | 830 |  | 搬出量 | 可燃ごみ,ごみ処理残渣 | 焼却 | 流動床式 | 全連続運転 | 138 | 3 | 2002 | 場内温水,場内蒸気,発電（場内利用） |  |  |  |  | 1470 | 7.9 | 5762 | 無し | セメント固化,薬剤処理,溶融処理 | 委託 |  | 無し |  | 100 | 48.1 | 38.5 | 3.5 | 1.1 | 0 | 8.8 | 125 | 100 | 47.3 | 44.9 | 7.8 | 0 | 0 | 無し |  | 0 | 0
富山県 | 16891 | 16-891-01-001 | 砺波広域圏事務組合 |  |  | クリーンセンターとなみごみ処理施設 | 16064 | 0 | 0 |  | 可燃ごみ,ごみ処理残渣 | 焼却 | ストーカ式（可動） | 准連続運転 | 70 | 2 | 1990 | 場内温水 | 851500 | [6 empty] | 無し | 薬剤処理 | 直営 |  | 無し |  | 100 | 46.9 | 25.1 | 5.4 | 21.3 | 0.1 | 1.2 | 66.8 | 100 | 36 | 58.1 | 5.9 | 9992 | 0 | 無し |  | 0 | 0
富山県 | 16892 | 16-892-01-001 | 新川広域圏事務組合 |  |  | 新川広域圏事務組合エコぽ～と | 35005 | 24 |  | 搬出量 | 可燃ごみ,ごみ処理残渣 | 焼却 | 流動床式 | 准連続運転 | 58 | 3 | 2002 | 場内温水,場外温水 | 59270400 | 32928000 | [5 empty] | 無し | セメント固化 | 直営 |  | 無し |  | 100 | 58 | 5.2 | 11.3 | 18.6 | 4.8 | 2.1 | 170 | 100 | 61.9 | 31.6 | 6.5 | 16800 | 8240 | 無し |  | 0 | 0
富山県 | 16897 | 16-897-01-002 | 富山地区広域圏事務組合 |  |  | 富山地区広域圏クリーンセンター | 157586 |  |  |  | 可燃ごみ,粗大ごみ,ごみ処理残渣 | 焼却 | ストーカ式（可動） | 全連続運転 | 810 | 3 | 2003 | 場内温水,場内蒸気,発電（場内利用）,場外温水,発電（場外利用） | 2053788083 | 278613972 | 1253141813 | 156837972 | 20000 | 19.8 | 75808 | 溶融処理 | 薬剤処理,溶融処理 | 一部委託 |  | 無し |  | 100 | 54.1 | 24 | 9.6 | 10.6 | 1 | 0.7 | 150 | 100 | 48.7 | 46.1 | 5.2 | 9487 | 9320 | 無し |  | 0 | 0
石川県 | 17201 | 17-201-01-001 | 金沢市 |  |  | 西部クリーンセンター | 89776 |  |  |  | 可燃ごみ,ごみ処理残渣,し尿処理残渣,その他 | 焼却 | ストーカ式（可動） | 全連続運転 | 350 | 2 | 1980 | 場内温水,発電（場内利用）,場外温水,発電（場外利用） | 103582080 | 70560000 |  |  | 1600 | 8 | 11676 | 無し | セメント固化,薬剤処理 | 直営 |  | 有り | 91 | 100 | 72.7 | 10.8 | 8.5 | 7.6 | 0.4 | 0 | 164 | 100 | 48.7 | 46 | 5.3 | 8018 | 6082 | 無し |  | 0 | 0
石川県 | 17201 | 17-201-01-003 | 金沢市 |  |  | 東部クリーンセンター | 64590 |  |  |  | 可燃ごみ,ごみ処理残渣 | 焼却 | ストーカ式（可動） | 全連続運転 | 250 | 2 | 1990 | 場内温水,発電（場内利用）,場外温水,発電（場外利用） | 123446400 | 50803200 |  |  | 3000 | 11.7 | 17386 | 無し | セメント固化,薬剤処理 | 直営 |  | 無し |  | 100 | 70.3 | 12.8 | 11.2 | 5.3 | 0.4 | 0 | 150 | 100 | 44 | 50.1 | 5.9 | 9093 | 8618 | 無し |  | 0 | 0
石川県 | 17203 | 17-203-01-001 | 小松市 |  |  | 小松市環境美化センター | 32819 |  |  |  | 可燃ごみ | 焼却 | ストーカ式（可動） | 准連続運転 | 150 | 3 | 1983 | 場内温水 | [7 empty] | 無し | セメント固化,薬剤処理 | 直営 |  | 無し |  | 100 | 35.1 | 26.7 | 10 | 23.2 | 2.4 | 2.6 | 201 | 100 | 53 | 43.2 | 3.8 | 6800 | 0 | 無し |  | 0 | 0
石川県 | 17204 | 17-204-01-001 | 輪島市 |  |  | 輪島クリーンセンター | 10220 |  |  |  | 可燃ごみ | 焼却 | ストーカ式（可動） | バッチ運転 | 50 | 2 | 1993 | 場内温水 | 1124480 | [6 empty] | 無し | 薬剤処理 | 直営 |  | 無し |  | 100 | 62.9 | 21.1 | 3.1 | 9.8 | 0.5 | 2.6 | 147 | 100 | 41 | 53.5 | 5.5 | 9055 | 0 | 有り | 20 | 0 | 70 | ○ |  | 65 | [9 empty] | ○ |  | 4 |  |  |  | ○ |  | 1 | [6 empty] | 修理,展示,販売,譲渡
石川県 | 17206 | 17-206-01-001 | 加賀市 |  |  | 加賀市環境美化センター加賀ごみ処理施設 | 26892 | 319 |  | 搬出量 | 可燃ごみ,ごみ処理残渣 | 焼却 | 流動床式 | 全連続運転 | 160 | 2 | 1996 | 場内温水,場内蒸気,場外温水 | [7 empty] | 無し | セメント固化,薬剤処理 | 委託 |  | 無し |  | 100 | 42.9 | 16.9 | 2.9 | 33.4 | 0.2 | 3.7 | 173 | 100 | 48.9 | 46.1 | 5 | 7460 | 0 | 無し |  | 0 | 0
石川県 | 17206 | 17-206-01-002 | 加賀市 |  |  | 加賀市環境美化センター山中美化センター | 3165 |  |  |  | 可燃ごみ,ごみ処理残渣 | 焼却 | ストーカ式（可動） | バッチ運転 | 25 | 2 | 1996 | 場内温水,場外温水,その他 | [7 empty] | 無し | セメント固化,薬剤処理 | 直営 |  | 無し |  | 100 | 40.8 | 15.7 | 3.2 | 29.9 | 1.1 | 9.3 | 149 | 100 | 49 | 47.6 | 3.4 | 7740 | 0 | 無し |  | 0 | 0
石川県 | 17463 | 17-463-01-001 | 能登町 |  |  | 内浦ｸﾘｰﾝｾﾝﾀｰ | 1671 |  |  |  | 可燃ごみ,ごみ処理残渣,その他 | 焼却 | ストーカ式（可動） | バッチ運転 | 14 | 2 | 1997 | 場内温水 | 1317120 |  | 1399440 |  |  |  |  | 無し | 薬剤処理 | 一部委託 |  | 無し |  | 100 | 61.1 | 20.2 | 1.3 | 15.7 | 0.9 | 0.8 | 126 | 100 | 46 | 47.4 | 6.6 | 6300 | 7763 | 無し |  | 0 | 0
石川県 | 17826 | 17-826-01-001 | 輪島市穴水町環境衛生施設組合 |  |  | 輪島市穴水町環境衛生施設組合クリーンセンター | 4829 |  |  |  | 可燃ごみ | 焼却 | ストーカ式（可動） | バッチ運転 | 25 | 2 | 1990 | 場内温水 | 210622 | [6 empty] | 薬剤処理 | 薬剤処理 | 直営 |  | 無し |  | 100 | 55.1 | 28.5 | 4 | 9.8 | 1.2 | 1.4 | 131 | 100 | 47.2 | 48.3 | 4.5 | 7915 | 0 | 無し |  | 0 | 0
石川県 | 17827 | 17-827-01-001 | 能美広域事務組合 |  |  | 能美美化センター | 14109 | 0 | 0 |  | 可燃ごみ,ごみ処理残渣 | 焼却 | ストーカ式（可動） | 准連続運転 | 50 | 2 | 1992 | 場内温水 | 2257920 | [6 empty] | 無し | 薬剤処理 | 直営 |  | 無し |  | 100 | 37.3 | 23.2 | 14.3 | 22.5 | 0.5 | 2.2 | 218 | 100 | 55.6 | 40.2 | 4.2 | 6162 | 0 | 無し |  | 0 | 0
石川県 | 17841 | 17-841-01-001 | 白山石川広域事務組合 |  |  | 松任石川環境クリーンセンター | 49419 |  |  |  | 可燃ごみ,ごみ処理残渣 | 焼却 | ストーカ式（可動） | 全連続運転 | 240 | 3 | 1998 | 場内温水,発電（場内利用）,発電（場外利用） | 44743507 |  |  |  | 2900 | 14 | 18832 | 無し | 薬剤処理 | 直営 |  | 無し |  | 100 | 58.5 | 24 | 7.7 | 9.2 | 0.6 | 0 | 121 | 100 | 42.2 | 53.5 | 4.3 | 9015 | 0 | 無し |  | 0 | 0
石川県 | 17856 | 17-856-01-001 | 石川北部アール・ディ・エフ広域処理組合 |  |  | 石川北部ＲＤＦセンター | 36025 | 3153 |  | 生産量 | 固形化燃料 | ガス化溶融・改質 | 流動床式 | 全連続運転 | 160 | 2 | 2002 | 場内温水,発電（場内利用） | 159552960 | 0 | 73823136 | 0 | 7000 | 21 | 35451 | 溶融処理 | 薬剤処理 | 委託 |  | 無し |  | 99.95 | 52.31 | 27.04 | 6.15 | 12 | 0.85 | 1.6 | 574 | 99.99 | 4.09 | 85.01 | 10.89 | 16048 | 19849 | 無し |  | 0 | 0
福井県 | 18201 | 18-201-01-001 | 福井市 |  |  | クリーンセンター | 72729 |  |  |  | 可燃ごみ,粗大ごみ | 焼却 | 流動床式 | 全連続運転 | 345 | 3 | 1991 | 場内温水,場内蒸気,発電（場内利用）,場外温水 | 448501200 | 31646160 | 355642320 |  | 1600 | 6.38 | 10162 | 無し | セメント固化 | 一部委託 |  | 無し |  | 100 | 61.54 | 12.9 | 7.9 | 8.78 | 4.89 | 3.99 | 210 | 100 | 44.4 | 49.6 | 6 | 0 | 8220 | 無し |  | 0 | 0
福井県 | 18202 | 18-202-01-001 | 敦賀市 |  |  | 敦賀市清掃センター | 20623 | 117 |  | 搬出量 | 可燃ごみ,粗大ごみ,ごみ処理残渣 | 焼却 | 流動床式 | 准連続運転 | 100 | 2 | 1992 | 場内温水 | [7 empty] | 無し | セメント固化 | 一部委託 |  | 無し |  | 100 | 52.4 | 23.4 | 6.2 | 8.9 | 5.9 | 3.2 | 194.3 | 100 | 46.5 | 45.8 | 7.7 | 7460 | 9170 | 無し |  | 0 | 0
福井県 | 18204 | 18-204-01-001 | 小浜市 |  |  | 小浜市クリーンセンター | 12389 |  |  |  | 可燃ごみ,粗大ごみ | 焼却 | 流動床式 | 准連続運転 | 56 | 2 | 2000 | 場内温水 | 1702 | [6 empty] | 無し | 薬剤処理 | 委託 |  | 無し |  | 100 | 41.6 | 22.3 | 21.7 | 7 | 1.7 | 5.7 | 170 | 100 | 40.5 | 53.4 | 6.1 | 0 | 2162 | 無し |  | 0 | 0
福井県 | 18205 | 18-205-01-001 | 大野市 |  |  | 大野市塵焼却場 | 0 |  |  |  | 可燃ごみ | 焼却 | ストーカ式（可動） | バッチ運転 | 50 | 2 | 1978 | 無し | [7 empty] | 無し | 薬剤処理 | 直営 | 休止 |  |  | 0 | 0 | 0 | 0 | 0 | 0 | 0 | 0 | 0 | 0 | 0 | 0 | 0 | 0 | 無し |  | 0 | 0
福井県 | 18205 | 18-205-01-002 | 大野市 |  |  | 和泉村清掃センター | 0 |  |  |  | 可燃ごみ | 焼却 | 固定床式 | バッチ運転 | 6 | 1 | 1979 | 無し | [7 empty] | 無し | 無し | 直営 | 休止 |  |  | 0 | 0 | 0 | 0 | 0 | 0 | 0 | 0 | 0 | 0 | 0 | 0 | 0 | 0 | 無し |  | 0 | 0
福井県 | 18481 | 18-481-01-001 | 高浜町 |  |  | 高浜町清掃センター | 4577 |  |  |  | 可燃ごみ,粗大ごみ,ごみ処理残渣 | 焼却 | ストーカ式（可動） | 准連続運転 | 30 | 2 | 1989 | 無し | [7 empty] | 無し | 薬剤処理 | 委託 |  | 有り | 71 | 100 | 53.3 | 17.2 | 20.6 | 6.8 | 0.6 | 1.5 | 148.3 | 100 | 39.6 | 55.7 | 4.7 | 9487 | 0 | 無し |  | 0 | 0
福井県 | 18483 | 18-483-01-001 | おおい町 |  |  | 大飯清掃センター | 2238 | 69 |  | 搬出量 | 可燃ごみ,資源ごみ | 焼却 | ストーカ式（可動） | バッチ運転 | 14 | 2 | 1994 | 場内温水,場外温水 | 750120 | [6 empty] | 無し | 薬剤処理 | 委託 |  | 無し |  | 100 | 77.5 | 11.3 | 0.6 | 7.8 | 1.7 | 1.1 | 153 | 100 | 41 | 49.8 | 9.2 | 0 | 8450 | 無し |  | 0 | 0
福井県 | 18821 | 18-821-01-002 | 美浜・三方環境衛生組合 |  |  | ガス化溶融施設 | 5733 | 352 |  | 搬出量 | 可燃ごみ,ごみ処理残渣,し尿処理残渣,その他 | ガス化溶融・改質 | シャフト式 | 全連続運転 | 22 | 1 | 2003 | 場内温水 | 6746880 | [6 empty] | 無し | 薬剤処理 | 委託 |  | 有り | 85 | 100 | 46.8 | 34 | 5.1 | 1.2 | 1 | 11.9 | 218.3 | 100 | 41.9 | 52.3 | 5.8 | 8803 |  | 無し |  | 0 | 0
福井県 | 18825 | 18-825-01-001 | 福井坂井地区広域市町村圏事務組合 |  |  | 清掃センター | 48943 |  |  |  | 可燃ごみ,資源ごみ,ごみ処理残渣 | 焼却 | ストーカ式（可動） | 全連続運転 | 222 | 3 | 1995 | 場内温水,場外温水 | 16848000 |  | 7231400 |  |  |  |  | 無し | 薬剤処理 | 委託 |  | 無し |  | 100 | 41.3 | 32.9 | 6 | 9 | 4.1 | 6.7 | 144 | 100 | 42.4 | 48.6 | 9 | 8831 | 13585 | 無し |  | 0 | 0
福井県 | 18833 | 18-833-01-001 | 大野・勝山地区広域行政事務組合 |  |  | 大野・勝山地区広域行政事務組合ごみ処理施設 | 18579 | 1187 |  | 搬出量 | 可燃ごみ,ごみ処理残渣,その他 | ガス化溶融・改質 | 流動床式 | 全連続運転 | 84 | 2 | 2006 | 場内温水,場内蒸気,場外温水 | 42861442 | 12667200 | 42580530 | 10474286 |  |  |  | 無し | 薬剤処理 | 委託 |  | 有り | 92 | 100 | 53 | 19.9 | 12.6 | 8.5 | 2 | 4 | 110 | 100 | 32.7 | 57.5 | 9.8 | 10010 | 12858 | 無し |  | 0 | 0
福井県 | 18844 | 18-844-01-001 | 鯖江広域衛生施設組合 |  |  | 鯖江広域衛生施設組合鯖江クリーンセンターごみ焼却施設 | 27317 |  |  |  | 可燃ごみ,ごみ処理残渣,し尿処理残渣 | 焼却 | 流動床式 | 准連続運転 | 120 | 2 | 1986 | 場内温水,場外温水 | [7 empty] | 無し | セメント固化 | 委託 |  | 有り | 98 | 100 | 46.4 | 25 | 8.1 | 11.4 | 4.4 | 4.7 | 134.25 | 100 | 49.8 | 6.6 | 43.6 | 6952 | 11175 | 無し |  | 0 | 0
山梨県 | 19201 | 19-201-01-001 | 甲府市 |  |  | 甲府市環境センター附属焼却工場 | 101854 | 484 |  | 搬出量 | 可燃ごみ,し尿処理残渣 | 焼却 | 流動床式 | 全連続運転 | 360 | 3 | 1995 | 場内温水,場内蒸気,発電（場内利用）,場外蒸気,発電（場外利用） |  |  |  |  | 1950 | 7 | 16542 | 無し | セメント固化 | 直営 |  | 無し |  | 100 | 41.2 | 19.9 | 4.4 | 23.7 | 6.7 | 4.1 | 0 | 100 | 51.2 | 41.4 | 7.4 | 6523 | 8616 | 無し |  | 0 | 0
山梨県 | 19202 | 19-202-01-004 | 富士吉田市 |  |  | 富士吉田市環境美化センターごみ処理施設 | 35199 | 2562 |  | 生産量 | 可燃ごみ,粗大ごみ,ごみ処理残渣 | 焼却 | ストーカ式（可動） | 全連続運転 | 170 | 2 | 2002 | 場内温水,発電（場内利用）,発電（場外利用） | 53692800 |  |  |  | 1900 | 11 | 11140 | 溶融処理 | セメント固化,薬剤処理,溶融処理 | 委託 |  | 無し |  | 100 | 52 | 20 | 12 | 7 | 4 | 5 | 160 | 100 | 47.8 | 44.2 | 8 | 7175 | 9350 | 無し |  | 0 | 0
山梨県 | 19205 | 19-205-01-206 | 山梨市 |  |  | 山梨市環境センターごみ焼却場 | 7844 |  |  |  | 可燃ごみ,ごみ処理残渣,し尿処理残渣 | 焼却 | ストーカ式（可動） | バッチ運転 | 35 | 2 | 1985 | 無し | [7 empty] | 無し | 薬剤処理 | 一部委託 |  | 無し |  | 100 | 46.4 | 18.5 | 0.9 | 26.8 | 2.6 | 4.8 | 172.5 | 100 | 52.8 | 40.1 | 7.1 | 8125 | 6250 | 無し |  | 0 | 0
山梨県 | 19212 | 19-212-01-001 | 上野原市 |  |  | 上野原市クリーンセンターごみ焼却施設 | 10118 |  |  |  | 可燃ごみ | 焼却 | ストーカ式（可動） | バッチ運転 | 40 | 2 | 1998 | 場内温水 | 552510 | [6 empty] | 無し | セメント固化,薬剤処理 | 一部委託 |  | 無し |  | 100 | 45.2 | 22.9 | 1.1 | 25.9 | 1.4 | 3.5 | 182.5 | 100 | 55.7 | 4.9 | 39.4 | 6025 | 8050 | 無し |  | 0 | 0
山梨県 | 19213 | 19-213-01-001 | 甲州市 |  |  | 甲州市環境センター |  |  |  |  | 可燃ごみ,粗大ごみ | 焼却 | ストーカ式（可動） | バッチ運転 | 40 | 2 | 1994 | 無し | [7 empty] | 無し | 薬剤処理 | 一部委託 | 休止 |  |  | 0 | 0 | 0 | 0 | 0 | 0 | 0 | 0 | 0 | 0 | 0 | 0 | 0 | 0 | 無し |  | 0 | 0
山梨県 | 19425 | 19-425-01-001 | 山中湖村 |  |  | 山中湖村クリーンセンターごみ焼却施設 | 4029 | 522 |  | 搬出量 | 可燃ごみ,粗大ごみ,ごみ処理残渣 | 焼却 | ストーカ式（可動） | バッチ運転 | 45 | 2 | 1991 | 場内温水 | [7 empty] | 無し | 無し | 委託 |  | 無し |  | 100 | 42 | 18 | 3 | 28 | 1 | 8 | 143 | 100 | 52 | 43 | 5 | 6715 | 9245 | 無し |  | 0 | 0
山梨県 | 19871 | 19-871-01-001 | 峡南衛生組合 |  |  | 峡南衛生組合ごみ処理場 | 4923 |  |  |  | 可燃ごみ,し尿処理残渣 | 焼却 | ストーカ式（可動） | バッチ運転 | 30 | 2 | 1996 | 無し | [7 empty] | 無し | セメント固化,薬剤処理 | 直営 |  | 無し |  | 100 | 34.3 | 18.6 | 0.4 | 38.5 | 0.6 | 7.6 | 180 | 100 | 64.7 | 32.3 | 3 | 4500 | 6100 | 無し |  | 0 | 0
山梨県 | 19896 | 19-896-01-004 | 大月都留広域事務組合 |  |  | 可燃ごみ焼却施設 | 18297 | 27 |  | 生産量 | 可燃ごみ | 焼却 | ストーカ式（可動） | 全連続運転 | 104 | 2 | 2002 | 場内温水,場外温水,その他 |  |  | 8460480 |  |  |  |  | 薬剤処理,溶融処理 | セメント固化,薬剤処理,溶融処理 | 委託 |  | 無し |  | 100 | 33.3 | 41.1 | 1.7 | 21.3 | 0 | 2.6 | 170 | 100 | 61.7 | 34.6 | 3.7 | 5000 | 8100 | 無し |  | 0 | 0
山梨県 | 19918 | 19-918-01-001 | 東山梨環境衛生組合 |  |  | 東山梨環境衛生センター | 5968 |  |  |  | 可燃ごみ,粗大ごみ | 焼却 | ストーカ式（可動） | バッチ運転 | 25 | 2 | 1996 | 場内温水 | 235200 | [6 empty] | 無し | 薬剤処理 | 委託 |  | 有り | 99 | 100 | 39.2 | 24 | 1.5 | 29.7 | 2.1 | 3.5 | 180 | 100 | 52 | 6.2 | 41.8 | 8800 | 6600 | 無し |  | 0 | 0
山梨県 | 19921 | 19-921-01-001 | 青木が原ごみ処理組合 |  |  | 大和田清掃センター |  |  |  |  | 可燃ごみ | 焼却 | ストーカ式（可動） | バッチ運転 | 40 | 2 | 1975 | 無し | [7 empty] | 無し | 無し | 直営 | 休止 | 無し |  | 0 | 0 | 0 | 0 | 0 | 0 | 0 | 0 | 0 | 0 | 0 | 0 | 0 | 0 | 無し |  | 0 | 0
山梨県 | 19924 | 19-924-01-001 | 中巨摩地区広域事務組合 |  |  | 中巨摩地区広域事務組合清掃センター | 52349 |  |  |  | 可燃ごみ,粗大ごみ,ごみ処理残渣 | 焼却 | ストーカ式（可動） | 全連続運転 | 270 | 3 | 1997 | 場内温水,場外温水 | 3780 | 736 | [5 empty] | 無し | 薬剤処理 | 一部委託 |  | 無し |  | 100 | 52 | 23.3 | 5.3 | 11.8 | 4.6 | 3 | 165.3 | 100 | 47 | 46.1 | 6.9 | 7498 | 9103 | 無し |  | 0 | 0
山梨県 | 19930 | 19-924-01-002 | 峡北広域行政事務組合 |  |  | 峡北広域環境衛生センター | 29709 | 2280 |  | 生産量 | 可燃ごみ,粗大ごみ,ごみ処理残渣 | ガス化溶融・改質 | その他 | 全連続運転 | 160 | 2 | 2002 | 発電（場内利用）,場外蒸気 |  |  | 25555845 | 9173 | 1500 | 9 | 7073 | 溶融処理 | 溶融処理 | 委託 |  | 無し |  | 100 | 47.5 | 28.7 | 4.8 | 6 | 4 | 9 | 161 | 100 | 48.2 | 41.8 | 10 | 0 | 9270 | 無し |  | 0 | 0
長野県 | 20201 | 20-201-01-202 | 長野市 |  |  | 長野市清掃センター焼却施設 | 109772 |  |  |  | 可燃ごみ,粗大ごみ,ごみ処理残渣 | 焼却 | ストーカ式（可動） | 全連続運転 | 450 | 3 | 1982 | 場内温水,場内蒸気,発電（場内利用）,場外温水 |  |  | 411146430 |  | 1300 | 5 | 10761 | 無し | 薬剤処理 | 一部委託 |  | 有り | 99.96 | 100 | 51 | 15.2 | 5.7 | 24.9 | 1.1 | 2.1 | 160 | 100 | 57.5 | 4.1 | 38.4 | 7911 | 0 | 無し |  | 0 | 0
長野県 | 20204 | 20-204-01-001 | 岡谷市 |  |  | 岡谷市清掃工場 | 14237 | 0 | 0 |  | 可燃ごみ | 焼却 | ストーカ式（可動） | 准連続運転 | 80 | 2 | 1986 | 場内温水 | 1024000 | [6 empty] | 無し | 薬剤処理 | 一部委託 |  | 無し |  | 100 | 38 | 32 | 7 | 17 | 3 | 3 | 62 | 100 | 44 | 50 | 6 | 8262 |  | 無し |  | 0 | 0
長野県 | 20206 | 20-206-01-001 | 諏訪市 |  |  | 諏訪市清掃センター | 17844 |  |  |  | 可燃ごみ | 焼却 | ストーカ式（可動） | 准連続運転 | 80 | 2 | 1987 | 場内温水,場外温水 |  |  | 1895670 | 1895670 |  |  |  | 無し | 薬剤処理 | 委託 |  | 無し |  | 100 | 49.3 | 21 | 12.2 | 11.4 | 1 | 5.1 | 181 | 100 | 51 | 32 | 17 | 6895 | 8750 | 無し |  | 0 | 0
長野県 | 20207 | 20-207-01-001 | 須坂市 |  |  | 須坂市清掃センター | 11160 |  |  |  | 可燃ごみ,粗大ごみ,ごみ処理残渣 | 焼却 | ストーカ式（可動） | バッチ運転 | 50 | 2 | 1979 | 場内温水 | [7 empty] | 無し | 薬剤処理 | 直営 |  | 無し |  | 100 | 46.5 | 26.8 | 7.4 | 14.6 | 2.6 | 2.1 | 192.5 | 100 | 49 | 45 | 6 | 0 | 7250 | 無し |  | 0 | 0
長野県 | 20212 | 20-212-01-001 | 大町市 |  |  | 大町市環境プラント | 7523 |  |  |  | 可燃ごみ | 焼却 | 流動床式 | 全連続運転 | 69 | 2 | 1988 | 場内温水,場外温水 | 4177152 | [6 empty] | 薬剤処理 | 薬剤処理 | 一部委託 |  | 無し |  | 100 | 54.4 | 20.5 | 8.6 | 11.1 | 1.3 | 4.1 | 179 | 100 | 48.6 | 44 | 7.4 | 7075 | 8903 | 無し |  | 0 | 0
長野県 | 20303 | 20-303-01-001 | 小海町 |  |  | 小海町草刈久保焼却施設 | 453 |  |  |  | 可燃ごみ | 焼却 | 固定床式 | バッチ運転 | 1.98 | 1 | 2003 | 無し | [7 empty] | 無し | 無し | 委託 |  |  |  | 100 | 30 | 20 | 10 | 0 | 0 | 40 | 0 | 100 | 5 | 90 | 5 | 0 | 0 | 無し |  | 0 | 0
長野県 | 20304 | 20-304-01-001 | 川上村 |  |  | 川上村営ゴミ処理場 | 396 |  |  |  | 可燃ごみ | 焼却 | その他 | バッチ運転 | 1.59 | 1 | 2002 | 無し | [7 empty] | 無し | 無し | 委託 |  | 無し |  | 100 | 70 | 20 | 5 | 5 | 0 | 0 | 0 | 0 | 0 | 0 | 0 | 0 | 0 | 無し |  | 0 | 0
長野県 | 20361 | 20-361-01-001 | 下諏訪町 |  |  | 下諏訪町清掃センター | 0 |  |  |  | 可燃ごみ | 焼却 | ストーカ式（可動） | バッチ運転 | 40 | 4 | 1976 | 無し | [7 empty] | 無し | 無し | 直営 | 休止 | 無し |  | 0 | 0 | 0 | 0 | 0 | 0 | 0 | 0 | 0 | 0 | 0 | 0 | 0 | 0 | 無し |  | 0 | 0
長野県 | 20361 | 20-361-01-001 | 下諏訪町 |  |  | 下諏訪町清掃センター | 7085 |  |  |  | 可燃ごみ | 焼却 | ストーカ式（可動） | バッチ運転 | 36 | 2 | 1998 | 場内温水 | 300000 | [6 empty] | 無し | 薬剤処理 | 委託 |  | 無し |  | 100 | 43.2 | 20.5 | 14.1 | 15.8 | 2.2 | 4.2 | 137.5 | 100 | 49.1 | 43.8 | 7.1 | 7010 | 8573 | 無し |  | 0 | 0
長野県 | 20813 | 20-813-01-814 | 川西保健衛生施設組合 |  |  | 川西保健衛生施設組合川西清掃センター | 4386 |  |  |  | 可燃ごみ,ごみ処理残渣,し尿処理残渣 | 焼却 | その他 | バッチ運転 | 20 | 2 | 1981 | 無し | [7 empty] | その他 | 薬剤処理 | 直営 |  | 無し |  | 100 | 45 | 7 | 2 | 45 | 1 | 0 | 270 | 100 | 64.4 | 33.1 | 2.5 | 4600 | 0 | 無し |  | 0 | 0
長野県 | 20821 | 20-821-01-001 | 葛尾組合 |  |  | 葛尾組合焼却施設 | 18739 |  |  |  | 可燃ごみ,し尿処理残渣 | 焼却 | ストーカ式（可動） | 全連続運転 | 80 | 2 | 1979 | [8 empty] | 薬剤処理 | 薬剤処理 | 直営 |  | 無し |  | 100 | 52.3 | 20.9 | 0.8 | 23.9 | 1.4 | 0.7 | 0 | 100 | 45.1 | 48.4 | 6.5 | 7995 | 0 | 無し |  | 0 | 0
長野県 | 20860 | 20-860-01-001 | 穂高広域施設組合 |  |  | 穂高クリーンセンターごみ焼却施設 | 28953 | 80 |  | 搬出量 | 可燃ごみ,ごみ処理残渣 | 焼却 | 流動床式 | 准連続運転 | 150 | 3 | 1994 | 場内温水,場外温水 | 25468800 | 23270800 | [5 empty] | 無し | 薬剤処理 | 一部委託 |  | 無し |  | 100 | 44.8 | 32 | 13 | 5 | 0.4 | 4.8 | 102 | 100 | 40.9 | 54.4 | 4.7 | 9230 | 12870 | 無し |  | 0 | 0
長野県 | 20905 | 20-905-01-001 | 佐久市・軽井沢町清掃施設組合 |  |  | 佐久ｸﾘｰﾝｾﾝﾀｰ | 22268 |  |  |  | 可燃ごみ | 焼却 | 流動床式 | 全連続運転 | 120 | 2 | 1984 | 場内温水,場外温水 | 7371840 | [6 empty] | 無し | 薬剤処理 | 委託 |  |  |  | 100 | 58.5 | 17.1 | 4.3 | 14.1 | 0 | 6 | 237.8 | 100 | 56 | 39 | 5 | 5943 | 6216 | 無し |  | 0 | 0
長野県 | 20920 | 20-920-01-921 | 北部衛生施設組合 |  |  | 北部衛生施設組合北部衛生クリーンセンター | 5321 |  |  |  | 可燃ごみ,し尿処理残渣 | 焼却 | ストーカ式（可動） | バッチ運転 | 30 | 2 | 1997 | 無し | [7 empty] | 無し | 薬剤処理 | 直営 |  | 無し |  | 100 | 65 | 10.6 | 9.7 | 13.2 | 1 | 0.5 | 130 | 100 | 45.3 | 49.2 | 5.5 | 8175 | 0 | 無し |  | 0 | 0
長野県 | 20927 | 20-927-01-928 | 木曽広域連合 |  |  | 木曽広域連合北部クリーンセンター | 4563 |  |  |  | 可燃ごみ,粗大ごみ,ごみ処理残渣 | 焼却 | ストーカ式（可動） | バッチ運転 | 40 | 2 | 1990 | 場内温水,場外温水 | 1287861 | 643931 | [5 empty] | 無し | 薬剤処理 | 直営 |  | 無し |  | 100 | 45 | 28 | 7 | 11 | 3 | 6 | 127 | 100 | 43 | 50 | 7 | 8395 | 10698 | 無し |  | 0 | 0
長野県 | 20927 | 20-927-01-928 | 木曽広域連合 |  |  | 木曽広域連合南部クリーンセンター | 2814 |  |  |  | 可燃ごみ | 焼却 | ストーカ式（可動） | バッチ運転 | 13 | 2 | 1983 | 無し | [7 empty] | 無し | 薬剤処理 | 直営 |  | 無し |  | 100 | 49 | 22 | 5 | 16 | 3 | 5 | 175 | 100 | 49 | 44 | 7 | 7120 | 8710 | 無し |  | 0 | 0
長野県 | 20928 | 20-928-01-001 | 南信州広域連合 |  |  | 南信州広域連合桐林クリーンセンター | 24765 | 748 |  | 搬出量 | 可燃ごみ | ガス化溶融・改質 | 流動床式 | 全連続運転 | 93 | 2 | 2003 | 場内温水,場内蒸気,発電（場内利用）,場外温水 | 75182016 | 37040640 | 122393949 | 25603003 | 780 | 6.4 | 2659 | 溶融処理 | セメント固化,薬剤処理 | 一部委託 |  | 無し |  | 100 | 48.6 | 5.5 | 3.2 | 40.7 | 2 | 0 | 207.2 | 100 | 51.4 | 41.7 | 6.9 | 6748 | 0 | 無し |  | 0 | 0
長野県 | 20933 | 20-933-01-934 | 上伊那広域連合 |  |  | 上伊那広域連合伊那中央清掃センター | 26239 |  |  |  | 可燃ごみ,ごみ処理残渣 | 焼却 | ストーカ式（可動） | 准連続運転 | 120 | 2 | 1988 | 無し | [7 empty] | 無し | 薬剤処理 | 直営 |  | 無し |  | 100 | 64.4 | 10.1 | 7.2 | 10.4 | 0.9 | 7 | 221 | 100 | 56.5 | 38.7 | 4.8 | 5880 | 6415 | 無し |  | 0 | 0
長野県 | 20933 | 20-933-01-934 | 上伊那広域連合 |  |  | 上伊那広域連合クリーンセンターたつの | 6462 |  |  |  | 可燃ごみ,ごみ処理残渣 | 焼却 | ストーカ式（可動） | バッチ運転 | 30 | 2 | 1993 | 場内温水 | 210 |  | 39 |  |  |  |  | 無し | セメント固化,薬剤処理 | 直営 |  | 無し |  | 100 | 44 | 10 | 11 | 30 | 4 | 1 | 264 | 100 | 49 | 41 | 10 | 6446 | 0 | 無し |  | 0 | 0
長野県 | 20940 | 20-940-01-941 | 上田地域広域連合 |  |  | 上田地域広域連合上田クリーンセンター | 31772 |  |  |  | 可燃ごみ,粗大ごみ,ごみ処理残渣 | 焼却 | ストーカ式（可動） | 全連続運転 | 200 | 2 | 1986 | 場内温水 |  |  | 7848732 |  |  |  |  | セメント固化 | セメント固化 | 一部委託 |  | 無し |  | 100 | 39.2 | 2.6 | 34.5 | 17.3 | 3.1 | 3.3 | 305 | 100 | 24 | 68 | 8 | 5862 | 12352 | 無し |  | 0 | 0
長野県 | 20940 | 20-940-01-941 | 上田地域広域連合 |  |  | 上田地域広域連合丸子クリーンセンター | 6802 |  |  |  | 可燃ごみ,粗大ごみ,ごみ処理残渣 | 焼却 | ストーカ式（可動） | 准連続運転 | 40 | 2 | 1992 | 場内温水 |  |  | 958636 |  |  |  |  | 無し | 薬剤処理 | 委託 |  | 無し |  | 100 | 57.6 | 9.9 | 5.9 | 8.8 | 6.3 | 11.5 | 173 | 100 | 46.7 | 43.7 | 9.6 | 5946 | 7045 | 無し |  | 0 | 0
長野県 | 20940 | 20-940-01-941 | 上田地域広域連合 |  |  | 上田地域広域連合東部クリーンセンター | 4346 |  |  |  | 可燃ごみ,粗大ごみ,ごみ処理残渣 | 焼却 | ストーカ式（可動） | バッチ運転 | 30 | 2 | 1993 | 場内温水 |  |  | 673278 |  |  |  |  | 無し | 薬剤処理 | 委託 |  | 無し |  | 100 | 51.8 | 8.4 | 7.4 | 27.6 | 4.8 | 0 | 254 | 100 | 47.9 | 47.8 | 4.3 | 5443 | 7746 | 無し |  | 0 | 0
長野県 | 20942 | 20-942-01-943 | 岳北広域行政組合 |  |  | 岳北広域行政組合岳北クリーンセンター | 7196 | 0 | 0 |  | 可燃ごみ,粗大ごみ,不燃ごみ | 焼却 | 流動床式 | 准連続運転 | 40 | 1 | 1985 | 場内温水 | 10573536 | [6 empty] | 薬剤処理 | 薬剤処理 | 委託 |  | 無し |  | 100 | 53.6 | 25.9 | 2.9 | 11.6 | 0.7 | 5.3 | 159.5 | 100 | 54.8 | 40.5 | 4.7 | 6250 | 8180 | 無し |  | 0 | 0
長野県 | 20942 | 20-942-01-943 | 岳北広域行政組合 |  |  | エコパーク寒川 | 0 | 0 | 0 |  | 可燃ごみ,粗大ごみ,不燃ごみ | 焼却 | ストーカ式（可動） | 全連続運転 | 35 | 2 | 2009 | 場内温水 | [7 empty] | 無し | 薬剤処理 | 委託 | 新設 | 無し |  | 0 | 0 | 0 | 0 | 0 | 0 | 0 | 0 | 0 | 0 | 0 | 0 | 0 | 0 | 無し |  | 0 | 0
長野県 | 20949 | 20-949-01-001 | 北信保健衛生施設組合 |  |  | 東山クリーンセンター | 21216 |  |  |  | 可燃ごみ | 焼却 | ストーカ式（可動） | 全連続運転 | 130 | 2 | 1998 | 場内温水,場内蒸気,発電（場内利用）,場外温水 | 109452000 | 61066000 | 29112000 | 3001000 | 220 | 1.84 | 865 | 無し | 薬剤処理 | 直営 |  | 無し |  | 100 | 51.6 | 29.9 | 5.1 | 11.2 | 2.2 | 0 | 65.5 | 100 | 27 | 64 | 9 | 11225 |  | 無し |  | 0 | 0
長野県 | 20960 | 20-960-01-961 | 松本西部広域施設組合 |  |  | 松本西部広域施設組合松本クリーンセンター（可燃処理施設） | 88045 |  |  | 搬出量 | 可燃ごみ,ごみ処理残渣,し尿処理残渣 | 焼却 | ストーカ式（可動） | 全連続運転 | 450 | 3 | 1998 | 場内温水,発電（場内利用）,場外温水,発電（場外利用） | 963600000 | 141474000 | 797345000 | 86552500 | 6000 | 14 | 32920 | 無し | 薬剤処理 | 委託 |  | 有り | 100 | 100 | 52.6 | 21.7 | 12.1 | 7.2 | 0.8 | 5.6 | 160 | 100 | 45.6 | 47.8 | 6.6 | 7870 | 9330 | 無し |  | 0 | 0
長野県 | 20985 | 20-985-01-986 | 塩尻・朝日衛生施設組合 |  |  | 塩尻・朝日衛生施設組合クリーンセンター | 15926 |  |  |  | 可燃ごみ | 焼却 | 流動床式 | 准連続運転 | 90 | 2 | 1991 | 場内温水,場外温水 | [7 empty] | 無し | 薬剤処理 | 委託 |  | 無し |  | 100 | 51.2 | 25.9 | 6.2 | 11.3 | 1.1 | 4.3 | 149 | 100 | 50.4 | 44.2 | 5.4 | 7065 | 9090 | 無し |  | 0 | 0
長野県 | 20988 | 20-988-01-001 | 白馬山麓環境施設組合 |  |  | 白馬山麓清掃センター | 4538 |  |  | 生産量 | 可燃ごみ | 焼却 | 流動床式 | 准連続運転 | 30 | 1 | 1985 | 場内温水 | 1340640 | [6 empty] | 無し | 薬剤処理 | 一部委託 |  | 無し |  | 100 | 47.8 | 23.6 | 3.1 | 18.4 | 2.3 | 4.8 | 193 | 100 | 54.5 | 39.3 | 6.2 | 6030 | 7870 | 無し |  | 0 | 0
長野県 | 20990 | 20-990-01-991 | 諏訪南行政事務組合 |  |  | 諏訪南行政事務組合諏訪南清掃センター | 22799 |  |  |  | 可燃ごみ | 焼却 | ストーカ式（可動） | 准連続運転 | 100 | 2 | 1997 | 場内温水 | 4187 | [6 empty] | 無し | 薬剤処理 | 委託 |  | 無し |  | 100 | 53 | 20.4 | 10.6 | 8.5 | 1 | 6.5 | 152 | 100 | 49.6 | 44.5 | 5.9 | 7137 | 8727 | 無し |  | 0 | 0
岐阜県 | 21201 | 21-201-01-001 | 岐阜市 |  |  | 掛洞プラント | 25992 |  |  |  | 可燃ごみ,粗大ごみ,その他 | 焼却 | ストーカ式（可動） | 全連続運転 | 150 | 1 | 1979 | 場内温水,場内蒸気,場外蒸気 |  |  | 47229 | 4352 |  |  |  | 無し | セメント固化,薬剤処理 | 一部委託 |  | 有り | 97 | 100 | 58.1 | 24.3 | 3 | 9.9 | 4.7 | 0 | 160 | 100 | 42.4 | 51.3 | 6.3 | 8598 | 8150 | 無し |  | 0 | 0
岐阜県 | 21201 | 21-201-01-003 | 岐阜市 |  |  | 東部クリーンセンター | 106686 | 495 |  | 搬出量 | 可燃ごみ | 焼却 | 流動床式 | 全連続運転 | 450 | 3 | 1998 | 場内温水,発電（場内利用）,発電（場外利用） |  |  |  |  | 7000 | 16 | 37990 | 無し | セメント固化 | 委託 |  | 無し |  | 100 | 51.9 | 23.2 | 5.4 | 14.8 | 4.7 | 0 | 165 | 100 | 44.4 | 49.2 | 6.4 | 8163 | 8205 | 無し |  | 0 | 0
岐阜県 | 21202 | 21-202-01-001 | 大垣市 |  |  | 大垣市クリーンセンター | 52957 | 2836 |  | 搬出量 | 可燃ごみ,ごみ処理残渣,し尿処理残渣,その他 | 焼却 | 流動床式 | 全連続運転 | 240 | 3 | 1996 | 場内温水,場内蒸気,発電（場内利用）,場外蒸気 |  |  |  |  | 1400 | 6 | 6522 | 無し | セメント固化,薬剤処理 | 直営 |  | 有り | 89 | 100 | 47.9 | 32.7 | 9.3 | 5.4 | 1.7 | 3 | 86 | 100 | 37.6 | 54.7 | 7.7 | 9345 | 0 | 無し |  | 0 | 0
岐阜県 | 21203 | 21-203-01-001 | 高山市 |  |  | 高山市資源リサイクルセンター清掃工場 | 18749 |  |  |  | 可燃ごみ,ごみ処理残渣,し尿処理残渣 | 焼却 | ストーカ式（可動） | 全連続運転 | 100 | 2 | 1986 | 場内蒸気,場外蒸気 | 0 |  | 0 |  |  |  |  | 無し | 薬剤処理 | 一部委託 |  | 有り | 96 | 100 | 53.4 | 26.9 | 7 | 10.3 | 0.5 | 1.9 | 175 | 100 | 52.8 | 43.3 | 3.9 | 6846 | 7110 | 有り | 260 | 0 | 1068 | ○ |  | 770 | ○ |  | 215 | [18 empty] | ○ |  | 83 | 修理,展示,販売
岐阜県 | 21203 | 21-203-01-002 | 高山市 |  |  | 高山市久々野クリーンセンター | 1565 |  |  |  | 可燃ごみ,し尿処理残渣 | 焼却 | ストーカ式（可動） | バッチ運転 | 16 | 2 | 1990 | 無し | [7 empty] | 無し | 薬剤処理 | 直営 |  | 無し |  | 100 | 52.4 | 27.6 | 5.4 | 11.1 | 1.4 | 2.1 | 155 | 100 | 45.3 | 50.1 | 4.6 | 8307 | 7980 | 無し |  | 0 | 0
岐阜県 | 21204 | 21-204-01-001 | 多治見市 |  |  | 多治見市三の倉センター | 44250 | 3737 |  | 生産量 | 可燃ごみ,粗大ごみ,ごみ処理残渣,その他 | ガス化溶融・改質 | シャフト式 | 全連続運転 | 170 | 2 | 2003 | 場内温水,発電（場内利用）,発電（場外利用） | 105341 |  | 105341 |  | 2050 | 17 | 11493 | 無し | セメント固化,薬剤処理 | 委託 |  | 有り | 81 | 100 | 43.4 | 13.6 | 11.8 | 16.2 | 13.6 | 1.4 | 170 | 100 | 56.5 | 39.8 | 3.7 | 6360 | 5594 | 有り | 120 | 0 | 256 | ○ |  | 35 | [15 empty] | ○ |  | 48 | ○ |  | 23 | ○ |  | 150 | 修理,展示,販売
岐阜県 | 21204 | 21-204-01-205 | 多治見市 |  |  | 笠原クリーンセンター焼却施設 | 1441 |  |  |  | 可燃ごみ,粗大ごみ | 焼却 | ストーカ式（可動） | バッチ運転 | 18 | 2 | 1999 | 場内温水 | 190453 |  | 190453 |  |  |  |  | 薬剤処理 | 薬剤処理 | 直営 |  | 無し |  | 100 | 21.3 | 19.9 | 42.5 | 10.4 | 4.9 | 1 | 150 | 100 | 43.4 | 52.9 | 3.7 | 8904 | 7827 | 無し |  | 0 | 0
岐阜県 | 21206 | 21-206-01-002 | 中津川市 |  |  | 中津川市環境センター | 23218 | 45 |  | 搬出量 | 可燃ごみ,粗大ごみ,ごみ処理残渣 | ガス化溶融・改質 | 流動床式 | 全連続運転 | 98 | 2 | 2004 | 場内温水,場内蒸気,発電（場内利用） |  |  |  |  | 900 | 10.05 | 4951 | 溶融処理 | 薬剤処理 | 一部委託 |  | 無し |  | 100 | 44.9 | 29.4 | 11.2 | 6.9 | 3.5 | 4.1 | 194 | 100 | 45.14 | 10.63 | 44.23 | 7198 | 7639 | 無し |  | 0 | 0
岐阜県 | 21208 | 21-208-01-002 | 瑞浪市 |  |  | 瑞浪市クリーンセンター | 12014 | 539 |  | 搬出量 | 可燃ごみ,その他 | ガス化溶融・改質 | シャフト式 | 全連続運転 | 50 | 2 | 2002 | その他 | 3033 | [6 empty] | 無し | 薬剤処理 | 委託 |  | 有り | 97 | 100 | 47.5 | 44.5 | 3.7 | 2.1 | 0.9 | 1.3 | 101 | 100 | 41.6 | 52.2 | 6.2 | 8790 | 0 | 無し |  | 0 | 0
岐阜県 | 21210 | 21-210-01-001 | 恵那市 |  |  | 恵那市恵南クリーンセンターあおぞら | 4751 | 8 |  | 搬出量 | 可燃ごみ,粗大ごみ,ごみ処理残渣,し尿処理残渣,その他 | ガス化溶融・改質 | 流動床式 | 全連続運転 | 25 | 1 | 2001 | 場内温水 |  |  | 821520 |  |  |  |  | 溶融処理 | セメント固化,薬剤処理 | 直営 |  | 有り | 85 | 100 | 44 | 41.5 | 4.9 | 0.4 | 0.7 | 8.5 | 242.3 | 100 | 44.1 | 47.8 | 8.1 | 0 | 7921 | 無し |  | 0 | 0
岐阜県 | 21212 | 21-212-01-001 | 土岐市 |  |  | 土岐市環境センター | 19032 | 2271 |  | 搬出量 | 可燃ごみ,粗大ごみ,ごみ処理残渣 | 焼却 | ストーカ式（可動） | バッチ運転 | 69.9 | 3 | 1990 | 場内温水,その他 |  |  | 4288655 |  |  |  |  | 無し | 薬剤処理 | 直営 |  | 有り | 98 | 100 | 57.5 | 31.7 | 5.2 | 1.5 | 2.3 | 1.8 | 139 | 100 | 38 | 57.4 | 4.6 | 9860 | 11200 | 無し |  | 0 | 0
岐阜県 | 21213 | 21-213-01-002 | 各務原市 |  |  | 各務原市北清掃センター | 40146 | 3365 |  | 生産量 | 可燃ごみ,不燃ごみ,ごみ処理残渣,し尿処理残渣 | ガス化溶融・改質 | シャフト式 | 全連続運転 | 192 | 3 | 2002 | 場内温水,発電（場内利用）,場外温水 | 12100 | 910 |  |  | 2400 | 10 | 14721 | 溶融処理 | 薬剤処理 | 委託 |  | 有り | 99 | 100 | 44.2 | 33.8 | 10.2 | 3.1 | 3.9 | 4.8 | 145 | 100 | 42.1 | 12.5 | 45.4 | 0 | 7495 | 無し |  | 0 | 0
岐阜県 | 21216 | 21-216-01-001 | 瑞穂市 |  |  | 瑞穂市一般廃棄物焼却炉 | 151 |  |  |  | 不燃ごみ | 焼却 | その他 | バッチ運転 | 1 | 1 | 1998 | 無し | [7 empty] | 無し | 無し | 直営 |  | 無し |  | 100 | 100 | 0 | 0 | 0 | 0 | 0 | 20 | 100 | 5 | 85 | 10 | 0 | 0 | 無し |  | 0 | 0
岐阜県 | 21217 | 21-217-01-001 | 飛騨市 |  |  | 南吉城クリーンセンター | 8959 |  |  |  | 可燃ごみ,ごみ処理残渣 | 焼却 | ストーカ式（可動） | 准連続運転 | 60 | 2 | 1988 | 場内温水 | 2665600 | [6 empty] | 無し | 薬剤処理 | 直営 |  | 有り | 97 | 100 | 54.2 | 25.1 | 5.5 | 8.4 | 3.4 | 3.4 | 153.8 | 100 | 49 | 44.4 | 6.6 | 7123 | 7458 | 無し |  | 0 | 0
岐阜県 | 21218 | 21-218-01-001 | 本巣市 |  |  | 真正廃棄物処理施設 | 36 | 4 |  | 搬出量 | 粗大ごみ | 焼却 | その他 | バッチ運転 | 2 | 1 | 1995 | 無し | [7 empty] | 無し | 無し | 委託 |  | 無し |  | 100 | 15 | 20 | 55 | 0 | 10 | 0 | 200 | 100 | 28 | 60 | 12 | 4200 | 3730 | 無し |  | 0 | 0
岐阜県 | 21218 | 21-218-01-002 | 本巣市 |  |  | 根尾廃棄物処理施設 | 20 | 2 |  | 搬出量 | 粗大ごみ | 焼却 | ストーカ式（可動） | バッチ運転 | 0.8 | 1 | 1998 | 無し | [7 empty] | 無し | 無し | 委託 |  | 無し |  | 100 | 32 | 30 | 28 | 0 | 10 | 0 | 200 | 100 | 30 | 60 | 10 | 4200 | 3880 | 無し |  | 0 | 0
岐阜県 | 21219 | 21-219-01-001 | 郡上市 |  |  | 郡上クリーンセンター | 10799 | 392 |  | 搬出量 | 可燃ごみ,粗大ごみ,ごみ処理残渣,し尿処理残渣 | ガス化溶融・改質 | 流動床式 | 全連続運転 | 37.5 | 2 | 2006 | 場内温水,場外温水,その他 | [7 empty] | 溶融処理 | 薬剤処理 | 委託 |  | 無し |  | 100 | 43.4 | 35.2 | 6.7 | 6.9 | 5 | 2.8 | 274 | 100 | 49.9 | 7.8 | 42.3 | 6703 | 0 | 無し |  | 0 | 0
岐阜県 | 21219 | 21-219-01-002 | 郡上市 |  |  | 中部清掃センター | 0 | 0 | 0 |  | 可燃ごみ | 焼却 | ストーカ式（可動） | バッチ運転 | 20 | 1 | 1986 | 無し | [7 empty] | 無し | 無し | 直営 | 休止 | 無し |  | 0 | 0 | 0 | 0 | 0 | 0 | 0 | 0 | 0 | 0 | 0 | 0 | 0 | 0 | 無し |  | 0 | 0
岐阜県 | 21219 | 21-219-01-003 | 郡上市 |  |  | 北部清掃センター | 0 |  |  |  | 可燃ごみ | 焼却 | ストーカ式（可動） | バッチ運転 | 10 | 1 | 1985 | 無し | [7 empty] | その他 | 薬剤処理 | 直営 | 休止 |  |  | 0 | 0 | 0 | 0 | 0 | 0 | 0 | 0 | 0 | 0 | 0 | 0 | 0 | 0 | 無し |  | 0 | 0
岐阜県 | 21220 | 21-220-01-001 | 下呂市 |  |  | 下呂市クリーンセンター | 10852 |  |  |  | 可燃ごみ,粗大ごみ | 焼却 | 流動床式 | 准連続運転 | 60 | 2 | 1993 | 場内温水 | [7 empty] | 無し | 薬剤処理 | 直営 |  | 有り | 92 | 100 | 46.8 | 35.5 | 5.9 | 5.9 | 3.3 | 2.6 | 178.8 | 100 | 51.8 | 41.8 | 6.4 | 0 | 6585 | 無し |  | 0 | 0
岐阜県 | 21361 | 21-361-01-001 | 垂井町 |  |  | 垂井町クリーンセンター | 8186 |  |  |  | 可燃ごみ | 焼却 | ストーカ式（可動） | 准連続運転 | 40 | 2 | 1997 | 無し | [7 empty] | 無し | 無し | 直営 |  | 無し |  | 100 | 55.6 | 25.4 | 7.9 | 8.5 | 1.6 | 1 | 165 | 100 | 48.8 | 46.2 | 5 | 7501 | 6846 | 無し |  | 0 | 0
岐阜県 | 21401 | 21-401-01-001 | 揖斐川町 |  |  | いびがわクリーンセンター | 0 | 0 | 0 |  | 粗大ごみ | 焼却 | ストーカ式（可動） | バッチ運転 | 1.56 | 1 | 1997 | 無し | [7 empty] | 無し | 無し | 直営 | 休止 | 無し |  | 0 | 0 | 0 | 0 | 0 | 0 | 0 | 0 | 0 | 0 | 0 | 0 | 0 | 0 | 無し |  | 0 | 0
岐阜県 | 21403 | 21-403-01-001 | 大野町 |  |  | 大野町可燃性粗大ごみ焼却施設焼却炉 | 49 |  |  |  | 可燃ごみ,粗大ごみ | 焼却 | 固定床式 | バッチ運転 | 3 | 1 | 1991 | 無し | [7 empty] | 無し | 無し | 委託 |  | 無し |  | 100 | 55 | 30 | 0 | 0 | 0 | 15 | 0 | 0 | 0 | 0 | 0 | 0 | 0 | 無し |  | 0 | 0
岐阜県 | 21404 | 21-404-01-001 | 池田町 |  |  | 池田町クリーンセンター | 0 | 0 | 0 |  | 可燃ごみ | 焼却 | 流動床式 | バッチ運転 | 0.7 | 1 | 1996 | 無し | [7 empty] | 無し | 無し | 直営 | 休止 | 無し |  | 0 | 0 | 0 | 0 | 0 | 0 | 0 | 0 | 0 | 0 | 0 | 0 | 0 | 0 | 無し |  | 0 | 0
岐阜県 | 21821 | 21-821-01-001 | 岐阜羽島衛生施設組合 |  |  | 岐阜羽島衛生施設組合 | 41356 | 620 |  | 搬出量 | 可燃ごみ,混合（未分別）ごみ,し尿処理残渣 | 焼却 | 流動床式 | 全連続運転 | 180 | 3 | 1995 | 場内温水,場内蒸気 | 12715289 |  | 11490549 |  |  |  |  | 無し | セメント固化 | 一部委託 |  | 無し |  | 100 | 51.1 | 18.8 | 5.9 | 22.4 | 0.7 | 1.1 | 170 | 100 | 44.9 | 50.5 | 4.6 | 8393 | 8351 | 無し |  | 0 | 0
岐阜県 | 21823 | 21-823-01-001 | 可茂衛生施設利用組合 |  |  | ささゆりクリーンパークエコサイクルプラザ | 53259 | 2429 |  | 搬出量 | 可燃ごみ,ごみ処理残渣 | 焼却 | ストーカ式（可動） | 全連続運転 | 240 | 3 | 1999 | 場内蒸気,発電（場内利用） | 250723200 |  | 332590131 |  | 2500 | 10 | 13872 | 溶融処理 | 溶融処理 | 一部委託 |  | 無し |  | 100 | 51.9 | 21.6 | 3.5 | 17 | 5.4 | 0.6 | 210 | 100 | 46.1 | 41.3 | 12.6 | 8250 | 10988 | 無し |  | 0 | 0
岐阜県 | 21824 | 21-824-01-825 | 南濃衛生施設利用事務組合 |  |  | 南濃衛生施設利用事務組合南濃清掃センター | 16717 |  |  |  | 可燃ごみ,し尿処理残渣 | 焼却 | ストーカ式（可動） | バッチ運転 | 75 | 3 | 1974 | 無し | [7 empty] | 無し | 薬剤処理 | 直営 | 休止 | 無し |  | 100 | 49.5 | 30.1 | 6.6 | 4.1 | 4.7 | 5 | 182 | 100 | 42.8 | 48.6 | 8.6 | 8080 | 0 | 無し |  | 0 | 0
岐阜県 | 21895 | 21-895-01-001 | 西濃環境整備組合 |  |  | 西濃環境保全センター | 32800 |  |  |  | 可燃ごみ | 焼却 | 流動床式 | 全連続運転 | 90 | 2 | 1991 | 無し | [7 empty] | 薬剤処理 | 薬剤処理 | 直営 |  | 無し |  | 100 | 45.1 | 33.8 | 3.4 | 5.8 | 3.5 | 8.4 | 168 | 100 | 47.6 | 38.9 | 13.5 | 6130 | 6240 | 無し |  | 0 | 0
岐阜県 | 21895 | 21-895-01-001 | 西濃環境整備組合 |  |  | 西濃環境保全センター | 22095 | 3548 |  | 搬出量 | 可燃ごみ,ごみ処理残渣 | ガス化溶融・改質 | シャフト式 | 全連続運転 | 90 | 1 | 2003 | 場内温水,場外温水 | 56448000 | 20321280 | 15958404 | 1524864 |  |  |  | 溶融処理 | セメント固化 | 一部委託 |  | 無し |  | 100 | 45.1 | 33.8 | 3.4 | 5.8 | 3.5 | 8.4 | 168 | 100 | 47.6 | 38.9 | 13.5 | 6130 | 6240 | 無し |  | 0 | 0
岐阜県 | 21907 | 21-907-01-908 | 中濃地域広域行政事務組合 |  |  | クリーンプラザ中濃ガス化溶融施設 | 32511 | 3794 |  | 搬出量 | 可燃ごみ,ごみ処理残渣,その他 | ガス化溶融・改質 | 流動床式 | 全連続運転 | 168 | 3 | 2002 | 場内温水,発電（場内利用） |  |  | 39170016 |  | 1980 | 12 | 1088 | 溶融処理 | その他 | 委託 |  | 無し |  | 100 | 43 | 34 | 12 | 2 | 3 | 6 | 158 | 100 | 43 | 46 | 11 | 7585 | 0 | 無し |  | 0 | 0
静岡県 | 22100 | 22-100-01-001 | 静岡市 |  |  | 沼上清掃工場 | 144334 |  |  |  | 可燃ごみ,粗大ごみ,し尿処理残渣 | 焼却 | ストーカ式（可動） | 全連続運転 | 600 | 3 | 1995 | 場内温水,場内蒸気,発電（場内利用）,場外温水,発電（場外利用） |  |  | 108919 |  | 8390 | 10.19 | 53404 | 溶融処理 | 薬剤処理 | 一部委託 |  | 無し |  | 100 | 49.5 | 31.3 | 12.5 | 3.8 | 1.9 | 1 | 177 | 100 | 32.2 | 61.7 | 6.1 | 10800 | 13700 | 無し |  | 0 | 0
静岡県 | 22100 | 22-100-01-002 | 静岡市 |  |  | 西ヶ谷清掃工場 | 73073 |  |  |  | 可燃ごみ | 焼却 | ストーカ式（可動） | 全連続運転 | 400 | 2 | 1983 | 場内温水,場内蒸気,発電（場内利用）,場外温水 |  |  | 33422 |  | 1200 | 3 | 7517 | 溶融処理 | 薬剤処理 | 一部委託 |  | 無し |  | 100 | 55 | 27.6 | 10.4 | 3.5 | 2 | 1.5 | 178 | 100 | 36.2 | 57.9 | 5.9 | 10025 | 12350 | 無し |  | 0 | 0
静岡県 | 22100 | 22-100-01-003 | 静岡市 |  |  | 清水清掃工場 | 41683 |  |  |  | 可燃ごみ | 焼却 | ストーカ式（可動） | 全連続運転 | 285 | 3 | 1975 | 場内温水,場外温水 | [7 empty] | 無し | 薬剤処理 | 直営 |  | 無し |  | 100 | 55 | 24.7 | 8.4 | 6.5 | 3.4 | 2 | 185 | 100 | 34.8 | 57.7 | 7.5 | 10000 | 11825 | 無し |  | 0 | 0
静岡県 | 22100 | 22-100-01-004 | 静岡市 |  |  | 沼上清掃工場灰溶融施設 | 13528 | 7900 |  | 生産量 | ごみ処理残渣 | その他 | その他 | 全連続運転 | 120 | 2 | 2004 | 無し | [7 empty] | 溶融処理 | 薬剤処理 | 一部委託 |  | 無し |  | 0 | 0 | 0 | 0 | 0 | 0 | 0 | 0 | 0 | 0 | 0 | 0 | 0 | 0 | 無し |  | 0 | 0
静岡県 | 22130 | 22-202-01-001 | 浜松市 |  |  | 浜松市北部清掃工場 | 61817 |  |  |  | 可燃ごみ,ごみ処理残渣 | 焼却 | ストーカ式（可動） | 全連続運転 | 360 | 4 | 1974 | 場内温水,場外温水 | 20257413 | [6 empty] | 無し | 薬剤処理 | 委託 |  | 無し |  | 100 | 66.8 | 12 | 8.3 | 6.6 | 2.3 | 4 | 178 | 100 | 47 | 46 | 7 | 7493 | 7825 | 無し |  | 0 | 0
静岡県 | 22130 | 22-202-01-002 | 浜松市 |  |  | 浜松市南部清掃工場 | 96403 |  |  |  | 可燃ごみ,ごみ処理残渣 | 焼却 | ストーカ式（可動） | 全連続運転 | 450 | 3 | 1981 | 場内蒸気,発電（場内利用）,場外蒸気,発電（場外利用） | 382342874 | 60114727 | 181417264 | 28902166 | 2400 | 8.26 | 17834 | 無し | 薬剤処理 | 直営 |  | 無し |  | 100 | 54.8 | 14.4 | 12.7 | 12.7 | 0.7 | 4.7 | 137 | 100 | 45.9 | 48.8 | 5.3 | 8030 | 8790 | 無し |  | 0 | 0
静岡県 | 22130 | 22-202-01-003 | 浜松市 |  |  | 浜松市浜北清掃センター（９０t） | 20171 |  |  |  | 可燃ごみ | 焼却 | ストーカ式（可動） | 全連続運転 | 90 | 1 | 1986 | 無し | [7 empty] | 無し | 薬剤処理 | 委託 |  | 無し |  | 100 | 53.1 | 18.9 | 3.8 | 18 | 3 | 3.2 | 0 | 100 | 54.4 | 39.4 | 6.2 | 6055 | 6255 | 無し |  | 0 | 0
静岡県 | 22130 | 22-202-01-004 | 浜松市 |  |  | 浜松市浜北清掃センター（４０ｔ） | 3799 |  |  |  | 可燃ごみ | 焼却 | ストーカ式（可動） | バッチ運転 | 40 | 2 | 1997 | 場内温水 | 80640 | [6 empty] | 無し | 薬剤処理 | 直営 |  | 無し |  | 100 | 51.8 | 22.5 | 6.3 | 12.5 | 1.8 | 5.1 | 0 | 100 | 56.6 | 37.7 | 5.7 | 5680 | 6105 | 無し |  | 0 | 0
静岡県 | 22130 | 22-202-01-005 | 浜松市 |  |  | 天竜ごみ処理工場 | 7877 | 737 |  | 搬出量 | 可燃ごみ,粗大ごみ,不燃ごみ,その他 | ガス化溶融・改質 | シャフト式 | 全連続運転 | 36 | 2 | 2005 | 無し | [7 empty] | 溶融処理 | 無し | 委託 |  | 有り | 97 | 100 | 59.2 | 18.7 | 5.9 | 9.4 | 3 | 3.8 | 226.5 | 100 | 48.7 | 44.5 | 6.8 | 7173 | 8198 | 無し |  | 0 | 0
静岡県 | 22130 | 22-202-01-006 | 浜松市 |  |  | はるのクリーンセンター | 0 |  |  |  | 可燃ごみ,粗大ごみ | 焼却 | ストーカ式（可動） | バッチ運転 | 8 | 1 | 1996 | 無し | [7 empty] | 無し | 無し | 直営 | 休止 | 無し |  | 0 | 0 | 0 | 0 | 0 | 0 | 0 | 0 | 0 | 0 | 0 | 0 | 0 | 0 | 無し |  | 0 | 0
静岡県 | 22130 | 22-202-01-007 | 浜松市 |  |  | 水窪・佐久間クリーンセンター | 0 |  |  |  | 可燃ごみ | 焼却 | ストーカ式（可動） | バッチ運転 | 8 | 2 | 1993 | 無し | [7 empty] | 無し | 無し | 直営 | 休止 | 無し |  | 0 | 0 | 0 | 0 | 0 | 0 | 0 | 0 | 0 | 0 | 0 | 0 | 0 | 0 | 無し |  | 0 | 0
静岡県 | 22130 | 22-202-01-008 | 浜松市 |  |  | 三ヶ日ごみ処理センター | 7146 |  |  |  | 可燃ごみ | 焼却 | ストーカ式（可動） | バッチ運転 | 40 | 2 | 1993 | 無し | [7 empty] | 無し | 薬剤処理 | 委託 |  | 無し |  | 100 | 55.6 | 19.1 | 7.8 | 13.3 | 0.5 | 3.7 | 198.8 | 100 | 51.8 | 43.5 | 4.7 | 6888 | 7573 | 無し |  | 0 | 0
静岡県 | 22130 | 22-130-01-131 | 浜松市 |  |  | 西部清掃工場 | 47150 | 1933 |  | 生産量 | 可燃ごみ,資源ごみ,ごみ処理残渣,し尿処理残渣,その他 | ガス化溶融・改質 | 回転式 | 全連続運転 | 450 | 3 | 2008 | 場内蒸気,発電（場内利用）,場外蒸気,発電（場外利用） | 124273600 | 6496800 |  |  | 9600 | 4.51 | 5097 | 無し | セメント固化,薬剤処理 | 委託 | 新設 | 有り | 96 | 100 | 58.8 | 26.4 | 7.5 | 2.9 | 0 | 4.4 | 232 | 100 | 40.4 | 51.1 | 8.5 | 8620 | 9500 | 有り | 72 | 0 | 74 | ○ |  | 36 | [18 empty] | ○ |  | 38 |  |  |  | 修理,展示
静岡県 | 22203 | 22-203-01-001 | 沼津市 |  |  | 沼津市清掃プラント | 61347 | 5063 | 0 | 搬出量 | 可燃ごみ,ごみ処理残渣,し尿処理残渣 | 焼却 | ストーカ式（可動） | 全連続運転 | 300 | 2 | 1976 | 場内温水,場外温水 | 14064960 | [6 empty] | 無し | セメント固化,薬剤処理 | 直営 |  | 無し |  | 100 | 46.7 | 13.5 | 14.3 | 23.5 | 0.8 | 1.2 | 0 | 100 | 62 | 34.7 | 3.3 | 4987 | 5630 | 無し |  | 0 | 0
静岡県 | 22205 | 22-205-01-001 | 熱海市 |  |  | 熱海市エコ・プラント姫の沢 | 27166 | 1448 |  | 搬出量 | 可燃ごみ,ごみ処理残渣 | 焼却 | ストーカ式（可動） | 全連続運転 | 204 | 2 | 1999 | 場内温水 | [7 empty] | 無し | 薬剤処理 | 委託 |  | 有り | 92 | 100 | 52.3 | 11 | 11.4 | 20.6 | 0.7 | 4 | 390 | 100 | 38.6 | 56.3 | 5.1 | 0 | 9680 | 無し |  | 0 | 0
静岡県 | 22205 | 22-205-01-206 | 熱海市 |  |  | 熱海市初島清掃工場強制燃焼装置 | 88 |  |  |  | 可燃ごみ | 焼却 | その他 | バッチ運転 | 0.72 | 2 | 2003 | 無し | [7 empty] | 無し | 無し | 委託 |  | 無し |  | 100 | 59 | 20.4 | 20.6 | 0 | 0 | 0 | 130 | 100 | 16 | 78.3 | 5.7 | 0 | 14350 | 無し |  | 0 | 0
静岡県 | 22206 | 22-206-01-001 | 三島市 |  |  | 三島市ごみ処理施設 | 39594 | 107 |  | 搬出量 | 可燃ごみ,粗大ごみ,ごみ処理残渣 | 焼却 | 流動床式 | 全連続運転 | 180 | 2 | 1989 | 場内温水 | 2383272 |  | 2240275 |  |  |  |  | 無し | セメント固化 | 委託 |  | 無し |  | 100 | 41 | 28 | 14 | 8 | 5 | 4 | 120 | 100 | 53 | 40 | 7 | 6293 | 0 | 無し |  | 0 | 0
静岡県 | 22208 | 22-208-01-001 | 伊東市 |  |  | 伊東市環境美化センター | 35680 | 3721 |  | 搬出量 | 可燃ごみ,粗大ごみ,ごみ処理残渣,し尿処理残渣 | 焼却 | ストーカ式（可動） | 全連続運転 | 200 | 2 | 1984 | 場内温水 | [7 empty] | 無し | 無し | 一部委託 |  | 有り | 98 | 100 | 44 | 20 | 16 | 16 | 1 | 3 | 180 | 100 | 53 | 43 | 4 | 6705 | 8940 | 無し |  | 0 | 0
静岡県 | 22209 | 22-209-01-210 | 島田市 |  |  | 田代環境プラザ | 34664 | 1922 |  | 生産量 | 可燃ごみ,粗大ごみ | ガス化溶融・改質 | シャフト式 | 全連続運転 | 148 | 2 | 2006 | 場内温水,場内蒸気,発電（場内利用）,発電（場外利用） | 76749120 |  |  |  | 1990 | 13 | 10951 | 無し | 薬剤処理 | 一部委託 |  | 無し |  | 100 | 55.3 | 15.4 | 10.3 | 11.6 | 5.1 | 2.3 | 240 | 100 | 57.6 | 35.3 | 7.1 | 0 | 5776 | 無し |  | 0 | 0
静岡県 | 22210 | 22-210-01-001 | 富士市 |  |  | 富士市環境クリーンセンター | 79039 |  |  |  | 可燃ごみ,し尿処理残渣 | 焼却 | ストーカ式（可動） | 全連続運転 | 300 | 2 | 1986 | 場内温水,発電（場内利用）,場外温水,発電（場外利用） | 165443112 | 121764000 | 52468000 | 19189000 | 1100 | 4 | 7664 | 無し | 無し | 委託 |  |  | 93 | 100 | 39.3 | 30.6 | 11.1 | 15.8 | 1.1 | 2.1 | 0 | 100 | 44 | 51.9 | 4.1 | 2072 | 2993 |  |  | 0 | 0
静岡県 | 22211 | 22-211-01-001 | 磐田市 |  |  | 磐田市クリーンセンター | 38878 | 0 | 0 |  | 可燃ごみ,粗大ごみ,ごみ処理残渣 | 焼却 | ストーカ式（可動） | 全連続運転 | 180 | 2 | 1982 | 場内温水,場外温水 | [7 empty] | 薬剤処理 | 薬剤処理 | 一部委託 |  | 無し |  | 100 | 58 | 4 | 20 | 10 | 2 | 6 | 162.5 | 100 | 56 | 37 | 7 | 5595 | 5568 | 無し |  | 0 | 0
静岡県 | 22211 | 22-211-01-212 | 磐田市 |  |  | 磐田市新ごみ処理施設 | 0 |  |  |  | 可燃ごみ,粗大ごみ,ごみ処理残渣,し尿処理残渣 | 焼却 | ストーカ式（可動） | 全連続運転 | 224 | 2 | 2011 | 場内温水,発電（場内利用）,場外温水,発電（場外利用） |  |  |  |  | 3000 | 14.25 | 11769 | 溶融処理 | 薬剤処理 | 委託 | 新設 | 無し |  | 0 | 0 | 0 | 0 | 0 | 0 | 0 | 0 | 0 | 0 | 0 | 0 | 0 | 0 | 無し |  | 0 | 0
静岡県 | 22213 | 22-213-01-001 | 掛川市 |  |  | 環境保全センター | 631 |  |  |  | 可燃ごみ | 焼却 | ストーカ式（可動） | バッチ運転 | 35 | 2 | 1995 | 無し | [7 empty] | セメント固化 | セメント固化 | 直営 | 廃止 | 無し |  | 100 | 67 | 19 | 6 | 6 | 1 | 1 | 145 | 100 | 32 | 62 | 6 | 10946 | 11783 | 無し |  | 0 | 0
静岡県 | 22216 | 22-216-01-001 | 袋井市 |  |  | 袋井市クリーンセンター |  |  |  |  | 可燃ごみ,ごみ処理残渣,し尿処理残渣 | 焼却 | ストーカ式（可動） | 准連続運転 | 96 | 2 | 1993 | 場内温水 | [7 empty] | 無し | セメント固化 | 一部委託 | 廃止 |  |  | 0 | 0 | 0 | 0 | 0 | 0 | 0 | 0 | 0 | 0 | 0 | 0 | 0 | 0 | 無し |  | 0 | 0
静岡県 | 22219 | 22-219-01-001 | 下田市 |  |  | 下田市営じん芥処理場 | 10749 |  |  |  | 可燃ごみ | 焼却 | ストーカ式（可動） | 准連続運転 | 56 | 2 | 1982 | 無し | [7 empty] | 無し | 薬剤処理 | 直営 | 能力変更 | 無し |  | 100 | 56 | 10.6 | 10.2 | 19 | 0.2 | 4 | 410 | 100 | 38.4 | 56.3 | 5.3 |  | 9700 | 無し |  | 0 | 0
静岡県 | 22220 | 22-220-01-001 | 裾野市 |  |  | 裾野市美化センター | 14981 |  |  |  | 可燃ごみ,し尿処理残渣 | 焼却 | ストーカ式（可動） | 全連続運転 | 93 | 2 | 1988 | 場内温水,その他 | [7 empty] | その他 | 薬剤処理 | 直営 |  | 無し |  | 100 | 54.5 | 10.9 | 11.9 | 19 | 0.3 | 3.4 | 370 | 100 | 38.3 | 56.5 | 5.2 | 5880 | 9700 | 無し |  | 0 | 0
静岡県 | 22221 | 22-221-01-001 | 湖西市 |  |  | 湖西市環境センター（ごみ焼却施設） | 20190 | 65 |  | 搬出量 | 可燃ごみ,粗大ごみ,ごみ処理残渣 | 焼却 | 流動床式 | 全連続運転 | 120 | 2 | 1998 | 場内蒸気,場外蒸気 | 96129600 | 51139200 | [5 empty] | 無し | セメント固化,薬剤処理 | 委託 |  | 無し |  | 100 | 46.1 | 18.4 | 24.1 | 2.9 | 2.6 | 5.9 | 211.3 | 100 | 41.7 | 49.8 | 8.5 | 1993.2 | 0 | 無し |  | 0 | 0
静岡県 | 22222 | 22-222-01-001 | 伊豆市 |  |  | 伊豆市清掃センターごみ焼却施設 | 7461 |  |  |  | 可燃ごみ | 焼却 | ストーカ式（可動） | 准連続運転 | 50 | 1 | 1986 | 無し | [7 empty] | 薬剤処理 | 薬剤処理 | 委託 |  | 無し |  | 100 | 55.3 | 12.2 | 11.2 | 17.3 | 0.3 | 3.7 | 360 | 100 | 35.6 | 59.1 | 5.3 | 0 | 0 | 無し |  | 0 | 0
静岡県 | 22225 | 22-225-01-001 | 伊豆の国市 |  |  | 長岡清掃センター | 8168 |  |  | 搬出量 | 可燃ごみ,粗大ごみ,ごみ処理残渣,し尿処理残渣 | 焼却 | 流動床式 | 准連続運転 | 32 | 1 | 1981 | 無し | [7 empty] | 無し | 薬剤処理 | 直営 |  | 無し |  | 100 | 57.7 | 10.9 | 11.5 | 15.6 | 0.6 | 3.7 | 380 | 100 | 35.8 | 58.9 | 5.3 | 10191 | 8200 | 無し |  | 0 | 0
静岡県 | 22225 | 22-225-01-002 | 伊豆の国市 |  |  | 韮山ごみ焼却場 | 4350 |  |  | 搬出量 | 可燃ごみ,粗大ごみ,ごみ処理残渣,し尿処理残渣 | 焼却 | ストーカ式（可動） | バッチ運転 | 20 | 1 | 1974 | 無し | [7 empty] | 無し | セメント固化,薬剤処理 | 一部委託 |  | 無し |  | 100 | 53.9 | 11 | 12 | 18.7 | 0.3 | 4.1 | 380 | 100 | 37.2 | 57.9 | 4.9 | 9968 | 10000 | 無し |  | 0 | 0
静岡県 | 22225 | 22-225-01-003 | 伊豆の国市 |  |  | 大仁清掃センター | 0 |  |  | 搬出量 | 可燃ごみ | 焼却 | 固定床式 | バッチ運転 | 20 | 2 | 1979 | 無し | [7 empty] | 無し | 無し | 直営 | 休止 | 無し |  | 0 | 0 | 0 | 0 | 0 | 0 | 0 | 0 | 0 | 0 | 0 | 0 | 0 | 0 | 無し |  | 0 | 0
静岡県 | 22304 | 22-304-01-001 | 南伊豆町 |  |  | 南伊豆町清掃センター | 3577 |  |  |  | 可燃ごみ,粗大ごみ,ごみ処理残渣 | 焼却 | ストーカ式（可動） | バッチ運転 | 30 | 2 | 1991 | 場内温水 | [7 empty] | 無し | 薬剤処理 | 直営 |  | 無し |  | 100 | 40.5 | 14.4 | 2 | 36.4 | 2.3 | 4.4 | 305 | 100 | 64 | 28.6 | 7.4 | 3801 | 0 | 無し |  | 0 | 0
静岡県 | 22305 | 22-305-01-001 | 松崎町 |  |  | 松崎町クリーンピア松崎 | 2906 |  |  |  | 可燃ごみ,ごみ処理残渣 | 焼却 | ストーカ式（可動） | バッチ運転 | 16 | 1 | 1999 | その他 | 7 | [6 empty] | 無し | 薬剤処理 | 直営 | 移管 | 無し |  | 100 | 49.3 | 13.8 | 17.2 | 14.7 | 2.3 | 2.7 | 197.5 | 100 | 54.1 | 39.6 | 6.3 | 6103 | 0 | 無し |  | 0 | 0
静岡県 | 22306 | 22-306-01-001 | 西伊豆町 |  |  | 西伊豆町クリーンセンター | 4527 |  |  |  | 可燃ごみ,ごみ処理残渣,し尿処理残渣 | 焼却 | 流動床式 | 全連続運転 | 45 | 1 | 1998 | 無し | [7 empty] | 無し | 薬剤処理 | 直営 |  | 無し |  | 100 | 56 | 10 | 11 | 19 | 0 | 4 | 363 | 100 | 35 | 60 | 5 | 2493 | 0 | 無し |  | 0 | 0
静岡県 | 22325 | 22-325-01-001 | 函南町 |  |  | 函南町ごみ焼却場 | 13484 |  |  |  | 可燃ごみ,ごみ処理残渣,し尿処理残渣 | 焼却 | ストーカ式（可動） | 全連続運転 | 105 | 2 | 2000 | 場内温水 | 1411200 | [6 empty] | 無し | 薬剤処理 | 委託 |  | 無し |  | 100 | 51.4 | 9.9 | 11.2 | 20.5 | 2 | 5 | 0 | 100 | 41 | 53.7 | 5.3 | 0 | 2170 | 無し |  | 0 | 0
静岡県 | 22342 | 22-342-01-001 | 長泉町 |  |  | 長泉町塵芥焼却場 | 8635 | 0 | 0 |  | 可燃ごみ | 焼却 | ストーカ式（可動） | 全連続運転 | 150 | 2 | 1974 | 場内温水 | [7 empty] | 無し | 薬剤処理 | 一部委託 |  | 無し |  | 100 | 55.8 | 8 | 21.7 | 10 | 0.7 | 3.8 | 250 | 100 | 57.6 | 38.1 | 4.3 | 5737 | 6152 | 無し |  | 0 | 0
静岡県 | 22503 | 22-503-01-001 | 新居町 |  |  | 新居町ごみ焼却場 | 5370 | 0 | 0 |  | 可燃ごみ,し尿処理残渣 | 焼却 | ストーカ式（可動） | バッチ運転 | 25 | 2 | 1992 | 場内温水 | [7 empty] | 無し | 薬剤処理 | 直営 |  | 無し |  | 100 | 50.5 | 24.3 | 7.9 | 12.4 | 1 | 3.9 | 177.9 | 100 | 49.4 | 43.7 | 6.9 | 6981 | 0 | 無し |  | 0 | 0
静岡県 | 22820 | 22-820-01-001 | 牧之原市御前崎市広域施設組合 |  |  | 牧之原市御前崎市広域施設組合環境保全センター | 15949 | 2113 |  | 搬出量 | 可燃ごみ | 焼却 | ストーカ式（可動） | 全連続運転 | 141 | 2 | 1992 | 場内温水,場外温水 | 5080320 | [6 empty] | 無し | 薬剤処理 | 一部委託 |  | 無し |  | 100 | 61.7 | 10.8 | 12.7 | 12.5 | 0.6 | 1.7 | 0 | 100 | 47.4 | 46.9 | 5.7 | 0 | 7665 | 無し |  | 0 | 0
静岡県 | 22825 | 22-825-01-001 | 東河環境センター |  |  | エコクリーンセンター東河 | 12087 |  |  |  | 可燃ごみ,し尿処理残渣 | 焼却 | ストーカ式（可動） | 准連続運転 | 60 | 2 | 2002 | 場内温水,その他 | 2625459 | [6 empty] | 薬剤処理 | 薬剤処理,その他 | 直営 |  | 無し |  | 100 | 33.6 | 25.5 | 13.3 | 18 | 4.9 | 4.7 | 183 | 100 | 46.3 | 47.3 | 6.4 | 7743 | 0 | 無し |  | 0 | 0
静岡県 | 22826 | 22-826-01-827 | 庵原郡環境衛生組合 |  |  | 庵原郡環境衛生組合富士川クリーンセンター | 4813 |  |  |  | 可燃ごみ | 焼却 | 流動床式 | 准連続運転 | 75 | 2 | 1980 | 場内温水 | [7 empty] | 無し | 薬剤処理 | 直営 | 移管 | 無し |  | 100 | 42.4 | 26.2 | 4.3 | 22.6 | 3.8 | 0.7 | 0 | 0 | 0 | 0 | 0 | 0 | 0 | 無し |  | 0 | 0
静岡県 | 22846 | 22-846-01-001 | 富士宮市芝川町厚生施設組合 |  |  | 富士宮市芝川町厚生施設組合清掃センター | 41314 |  |  |  | 可燃ごみ,ごみ処理残渣 | 焼却 | ストーカ式（可動） | 全連続運転 | 240 | 2 | 1994 | 場内温水,場外温水 | 5763000 | [6 empty] | その他 | 薬剤処理 | 直営 |  | 無し |  | 100 | 40.1 | 25.1 | 5.9 | 24 | 4.3 | 0.6 | 124.2 | 100 | 54.3 | 38.6 | 7.1 | 5922 | 0 | 無し |  | 0 | 0
静岡県 | 22861 | 22-861-01-001 | 伊豆市沼津市衛生施設組合 |  |  | 土肥戸田衛生センター | 3444 |  |  |  | 可燃ごみ | 焼却 | ストーカ式（可動） | バッチ運転 | 30 | 2 | 1987 | 無し | [7 empty] | 無し | 薬剤処理 | 直営 |  | 無し |  | 100 | 50.2 | 10.9 | 11.9 | 22.5 | 0.3 | 4.2 | 410 | 100 | 41.3 | 53.6 | 5.1 | 14800 | 9100 | 無し |  | 0 | 0
静岡県 | 22909 | 22-909-01-001 | 袋井市森町広域行政組合 |  |  | 中遠クリーンセンター | 28006 | 1342 |  | 搬出量 | 可燃ごみ,粗大ごみ,し尿処理残渣 | 焼却 | シャフト式 | 全連続運転 | 132 | 2 | 2008 | 場内温水,発電（場内利用） | 41126400 |  | 28909512 |  | 1700 | 18.38 |  | 無し | 薬剤処理 | 委託 |  | 有り | 92 | 100 | 53.5 | 12.9 | 12.7 | 13.1 | 1.8 | 6 | 217 | 100 | 48.9 | 44.3 | 6.8 | 7120 | 7890 | 有り | 15 | 0 | 82 | ○ |  | 21 |  |  |  | ○ |  | 10 | ○ |  | 9 | [9 empty] | ○ |  | 11 | ○ |  | 31 | 展示,譲渡
静岡県 | 22921 | 22-921-01-001 | 志太広域事務組合 |  |  | 一色清掃工場 | 22005 |  |  |  | 可燃ごみ | 焼却 | ストーカ式（可動） | 全連続運転 | 120 | 1 | 1975 | 無し | [7 empty] | 無し | 薬剤処理 | 委託 |  | 無し |  | 100 | 50.1 | 22.8 | 6.5 | 17.9 | 1.4 | 1.3 | 267.5 | 100 | 60.5 | 35.6 | 3.9 | 5180 |  | 無し |  | 0 | 0
静岡県 | 22921 | 22-921-01-003 | 志太広域事務組合 |  |  | 高柳清掃工場 | 47493 |  |  |  | 可燃ごみ | 焼却 | ストーカ式（可動） | 全連続運転 | 255 | 3 | 1985 | 無し | [7 empty] | 無し | 薬剤処理 | 委託 |  | 無し |  | 100 | 59.7 | 19.5 | 6.1 | 11.9 | 1.4 | 1.4 | 195 | 100 | 46.9 | 48.4 | 4.7 | 7940 |  | 無し |  | 0 | 0
静岡県 | 22937 | 22-937-01-001 | 吉田町牧之原市広域施設組合 |  |  | 清掃センター | 15818 |  |  |  | 可燃ごみ | 焼却 | 流動床式 | 准連続運転 | 67 | 2 | 1999 | 場内温水 | [7 empty] | 無し | 薬剤処理 | 一部委託 |  | 無し |  | 100 | 57.9 | 10.7 | 16.1 | 12.3 | 0.8 | 2.2 | 0 | 100 | 46 | 48.5 | 5.5 | 7953 | 0 | 無し |  | 0 | 0
静岡県 | 22954 | 22-954-01-001 | 掛川市・菊川市衛生施設組合 |  |  | 環境資源ギャラリー | 30713 | 1439 |  | 搬出量 | 可燃ごみ,粗大ごみ,ごみ処理残渣,し尿処理残渣,その他 | ガス化溶融・改質 | 回転式 | 全連続運転 | 140 | 2 | 2005 | 場内温水,場内蒸気,発電（場内利用） |  |  |  |  | 1700 | 10.56 | 8300 | 溶融処理 | 薬剤処理 | 委託 |  | 有り | 98 | 100 | 44.2 | 22.3 | 14 | 8.6 | 5.1 | 5.8 | 272.5 | 100 | 52 | 39.7 | 8.3 | 6063 | 6385 | 無し |  | 0 | 0
愛知県 | 23100 | 23-100-01-002 | 名古屋市 |  |  | 名古屋市猪子石工場 | 144103.32 |  |  |  | 可燃ごみ,ごみ処理残渣 | 焼却 | ストーカ式（可動） | 全連続運転 | 600 | 2 | 2001 | 場内温水,場内蒸気,発電（場内利用）,場外温水,場外蒸気,発電（場外利用） | 1370000000 |  | 470032269.525 | 14898092.57 | 12500 | 13 | 38507 | 無し | セメント固化,薬剤処理 | 直営 |  | 無し |  | 100.02 | 44.64 | 8.26 | 3.77 | 37.13 | 1.19 | 5.03 | 236 | 100 | 53.29 | 40.87 | 5.84 | 7960 | 6225 | 無し |  | 0 | 0
愛知県 | 23100 | 23-100-01-005 | 名古屋市 |  |  | 名古屋市南陽工場 | 327917.77 |  |  |  | 可燃ごみ,ごみ処理残渣 | 焼却 | ストーカ式（可動） | 全連続運転 | 1500 | 3 | 1997 | 場内温水,場内蒸気,発電（場内利用）,場外温水,発電（場外利用） | 3276000000 |  | 1435478271.76 | 3990369.04 | 27000 | 12 | 106228 | 無し | セメント固化,薬剤処理 | 直営 |  | 無し |  | 100.01 | 34.98 | 14.43 | 6.37 | 32.04 | 2.36 | 9.83 | 251 | 100 | 51.22 | 40.83 | 7.95 | 10803 | 6930 | 無し |  | 0 | 0
愛知県 | 23100 | 23-100-01-006 | 名古屋市 |  |  | 名古屋市富田工場 | 58985.82 |  |  |  | 可燃ごみ | 焼却 | ストーカ式（可動） | 全連続運転 | 450 | 3 | 1989 | 場内温水,場内蒸気,発電（場内利用）,場外蒸気,発電（場外利用） | 700000000 |  | 165412524.84 | 2551798 | 6000 | 12 | 12928 | 無し | セメント固化,薬剤処理 | 直営 |  | 無し |  | 100 | 46.74 | 9.29 | 2.58 | 28.76 | 1.28 | 11.35 | 238 | 100.01 | 52.03 | 40.97 | 7.01 | 7564 | 6157 | 無し |  | 0 | 0
愛知県 | 23100 | 23-100-01-007 | 名古屋市 |  |  | 名古屋市五条川工場 | 113974.67 | 5642 |  | 生産量 | 可燃ごみ,ごみ処理残渣 | 焼却 | ストーカ式（可動） | 全連続運転 | 560 | 2 | 2004 | 場内温水,場内蒸気,発電（場内利用）,発電（場外利用） | 1388000000 |  | 335581951.52 |  | 14500 | 17 | 35012 | 溶融処理 | 溶融処理 | 一部委託 |  | 無し |  | 100.01 | 54.59 | 10.77 | 10.91 | 17.29 | 0.74 | 5.71 | 248 | 99.8375 | 51.3325 | 42.6525 | 5.8525 | 7809 | 6505 | 無し |  | 0 | 0
愛知県 | 23100 | 23-100-01-008 | 名古屋市 |  |  | 名古屋市鳴海工場 | 12050 |  |  |  | 可燃ごみ,ごみ処理残渣 | ガス化溶融・改質 | シャフト式 | 全連続運転 | 530 | 2 | 2009 | 発電（場内利用） |  |  |  |  | 9000 | 15.7 | 2323 | 溶融処理 | 薬剤処理 | 委託 |  | 無し |  | 0 | 0 | 0 | 0 | 0 | 0 | 0 | 0 | 0 | 0 | 0 | 0 | 0 | 0 | 無し |  | 0 | 0
愛知県 | 23201 | 23-201-01-001 | 豊橋市 |  |  | 豊橋市資源化センター | 28199 | 0 | 0 |  | 可燃ごみ | 焼却 | ストーカ式（可動） | 全連続運転 | 150 | 1 | 1991 | 無し | [7 empty] | 溶融処理 | 薬剤処理 | 直営 |  | 有り | 89 | 100 | 48.6 | 12.9 | 18.6 | 17.5 | 0.1 | 2.3 | 206 | 100 | 48.2 | 46.2 | 5.6 | 7510 | 8282 | 無し |  | 0 | 0
愛知県 | 23201 | 23-201-01-002 | 豊橋市 |  |  | 豊橋市資源化センターごみ処理施設 | 108429 | 6017 | 0 | 生産量 | 可燃ごみ,ごみ処理残渣,し尿処理残渣 | ガス化溶融・改質 | 回転式 | 全連続運転 | 400 | 2 | 2002 | 場内温水,場内蒸気,発電（場内利用）,場外蒸気,発電（場外利用） | 310464000 | 133781760 | 625422000 | 51173000 | 8700 | 14.4 | 36313 | 無し | 薬剤処理,溶融処理 | 直営 |  | 無し |  | 100 | 48.6 | 12.9 | 18.6 | 17.5 | 0.1 | 2.3 | 206 | 100 | 48.2 | 46.2 | 5.6 | 7510 | 8282 | 無し |  | 0 | 0
愛知県 | 23202 | 23-202-01-001 | 岡崎市 |  |  | 岡崎市中央クリーンセンターごみ焼却施設 | 63567 |  |  |  | 可燃ごみ,粗大ごみ,ごみ処理残渣 | 焼却 | ストーカ式（可動） | 全連続運転 | 240 | 2 | 1989 | 場内温水,場内蒸気,発電（場内利用） | 50751120 |  |  |  | 900 | 5 | 7045 | 無し | セメント固化,薬剤処理 | 一部委託 |  | 無し |  | 100 | 33.6 | 21.6 | 14.6 | 14.2 | 1.5 | 14.5 | 190 | 100 | 51 | 43.5 | 5.5 | 6917 | 9299 | 無し |  | 0 | 0
愛知県 | 23202 | 23-202-01-002 | 岡崎市 |  |  | 岡崎市八帖クリーンセンターごみ焼却施設２号炉 | 23063 |  |  |  | 可燃ごみ,粗大ごみ | 焼却 | ストーカ式（可動） | 全連続運転 | 150 | 1 | 1973 | 無し | [7 empty] | 無し | 薬剤処理 | 委託 |  | 無し |  | 100 | 40.2 | 17.4 | 11.3 | 17.1 | 0 | 14 | 199 | 100 | 51.1 | 41.4 | 7.5 | 7494 | 8389 | 無し |  | 0 | 0
愛知県 | 23202 | 23-202-01-003 | 岡崎市 |  |  | 岡崎市八帖クリーンセンターごみ焼却施設１号炉 | 35835 |  |  |  | 可燃ごみ,粗大ごみ,ごみ処理残渣,し尿処理残渣 | 焼却 | ストーカ式（可動） | 全連続運転 | 100 | 1 | 1996 | 場内温水,場内蒸気,発電（場内利用） | 190812720 |  |  |  | 1500 | 11.6 | 9496 | 無し | セメント固化,薬剤処理 | 一部委託 |  | 無し |  | 100 | 33.5 | 23.5 | 16.9 | 14.8 | 1.2 | 10.1 | 185 | 100 | 47.7 | 46.8 | 5.5 | 9159 | 10226 | 無し |  | 0 | 0
愛知県 | 23202 | 23-202-01-203 | 岡崎市 |  |  | （仮称）岡崎市新一般廃棄物中間処理施設 |  |  |  |  | 可燃ごみ,粗大ごみ,ごみ処理残渣,し尿処理残渣 | ガス化溶融・改質 | シャフト式 | 全連続運転 | 380 | 2 | 2011 | 場内蒸気,発電（場内利用）,発電（場外利用） | 997831 |  |  |  | 10500 | 20 | 53187 | 溶融処理 | 薬剤処理 |  | 新設 |  |  | 0 | 0 | 0 | 0 | 0 | 0 | 0 | 0 | 0 | 0 | 0 | 0 | 0 | 0 | 無し |  | 0 | 0
愛知県 | 23203 | 23-203-01-001 | 一宮市 |  |  | 一宮市環境センター | 106254 | 0 | 0 |  | 可燃ごみ,ごみ処理残渣 | 焼却 | ストーカ式（可動） | 全連続運転 | 450 | 3 | 1998 | 場内蒸気,発電（場内利用）,場外蒸気,発電（場外利用） | 1108000 | 115000 | 802360 | 13980 | 7000 | 11 | 30764 | 無し | セメント固化,薬剤処理 | 一部委託 |  | 無し |  | 100 | 48.6 | 18.7 | 9 | 15.4 | 4.8 | 3.5 | 177.8 | 100 | 52.7 | 40.2 | 7.1 | 6244 | 7179 | 無し |  | 0 | 0
愛知県 | 23203 | 23-203-01-002 | 一宮市 |  |  | 尾西清掃事業所 | 0 |  |  |  | 可燃ごみ,粗大ごみ,ごみ処理残渣,し尿処理残渣 | 焼却 | ストーカ式（可動） | 准連続運転 | 60 | 2 | 1991 | 場内温水 | [7 empty] | 無し | セメント固化 | 委託 |  |  |  | 0 | 0 | 0 | 0 | 0 | 0 | 0 | 0 | 0 | 0 | 0 | 0 | 0 | 0 | 無し |  | 0 | 0
愛知県 | 23205 | 23-205-01-001 | 半田市 |  |  | 半田市クリーンセンター | 33448 |  |  | 搬出量 | 可燃ごみ,ごみ処理残渣 | 焼却 | ストーカ式（可動） | 全連続運転 | 150 | 2 | 1991 | 場内温水,場内蒸気,場外蒸気 | 201911242 | 84575222 | 151386661 | 19522785 |  |  |  | 無し | セメント固化,薬剤処理 | 委託 |  | 無し |  | 100 | 52.4 | 13.7 | 14.2 | 9.8 | 3.8 | 6.1 | 300 | 100 | 50.8 | 44 | 5.2 | 8119 | 0 | 無し |  | 0 | 0
愛知県 | 23206 | 23-206-01-002 | 春日井市 |  |  | 春日井市クリーンセンター１、２号炉 | 21480 | 1723 |  | 搬出量 | 可燃ごみ,ごみ処理残渣 | 焼却 | ストーカ式（可動） | 全連続運転 | 260 | 2 | 1991 | 場内温水,場内蒸気,発電（場内利用）,場外温水,発電（場外利用）,その他 | 366937402 | 56448000 | 151842500 | 7787200 | 1400 | 4.6 | 3586 | 溶融処理 | 薬剤処理 | 委託 |  | 無し |  | 100 | 58.4 | 18.7 | 9.7 | 11.9 | 0.8 | 0.5 | 155.5 | 100 | 43.4 | 52.4 | 4.2 | 8378 | 9017 | 無し |  | 0 | 0
愛知県 | 23206 | 23-206-01-003 | 春日井市 |  |  | 春日井市クリーンセンター３、４号炉 | 81268 | 6518 |  | 搬出量 | 可燃ごみ,ごみ処理残渣 | 焼却 | ストーカ式（可動） | 全連続運転 | 280 | 2 | 2002 | 場内温水,場内蒸気,発電（場内利用）,場外温水,発電（場外利用） | 790245120 | 56448000 | 584992000 | 3261000 | 7000 | 14.44 | 34204 | 溶融処理 | 薬剤処理,溶融処理 | 委託 |  | 無し |  | 100 | 59.3 | 15.5 | 8.5 | 15 | 1.2 | 0.5 | 154.3 | 100 | 41.1 | 6.2 | 52.7 | 9242 | 9262 | 無し |  | 0 | 0
愛知県 | 23211 | 23-211-01-212 | 豊田市 |  |  | 藤岡プラント（3号炉） | 21252.75 |  |  |  | 可燃ごみ,粗大ごみ | 焼却 | ストーカ式（可動） | 全連続運転 | 90 | 1 | 1994 | 無し | [7 empty] | 無し | 薬剤処理 | 委託 |  | 無し |  | 100 | 46.7 | 22.7 | 14.8 | 6.5 | 2.6 | 6.7 | 179 | 100 | 42.9 | 45.8 | 11.3 | 7535 | 8403 | 無し |  | 0 | 0
愛知県 | 23211 | 23-211-01-001 | 豊田市 |  |  | 渡刈クリーンセンター | 83898.41 | 2634 |  | 搬出量 | 可燃ごみ | ガス化溶融・改質 | 流動床式 | 全連続運転 | 405 | 3 | 2007 | 場内温水,発電（場内利用）,場外温水 | 1257756797 | 21917952 |  |  | 6800 | 22.15 | 43298 | 溶融処理 | 薬剤処理 | 一部委託 |  | 無し |  | 100 | 43.09 | 31.05 | 14.48 | 4.8 | 2.45 | 4.13 | 187 | 100 | 38.43 | 45.95 | 15.62 | 8893.5 | 7591.5 | 無し |  | 0 | 0
愛知県 | 23212 | 23-212-01-001 | 安城市 |  |  | 安城市環境クリーンセンター | 50866 | 0 |  | 搬出量 | 可燃ごみ,粗大ごみ,し尿処理残渣 | 焼却 | ストーカ式（可動） | 全連続運転 | 240 | 2 | 1997 | 場内温水,場内蒸気,発電（場内利用）,場外蒸気 | 433684718 | 15048970 | 277077731 | 2970576 | 1950 | 10 | 11637 | 薬剤処理 | セメント固化,薬剤処理 | 委託 |  | 無し |  | 100 | 31.3 | 17.1 | 10.9 | 35.2 | 1.8 | 3.7 | 206 | 100 | 47.1 | 45.5 | 7.4 | 8865 | 9068 | 無し |  | 0 | 0
愛知県 | 23214 | 23-214-01-001 | 蒲郡市 |  |  | 蒲郡市クリーンセンター | 26904 | 77 |  | 搬出量 | 可燃ごみ,ごみ処理残渣 | 焼却 | 流動床式 | 全連続運転 | 130 | 2 | 1997 | 場内温水,場内蒸気,場外蒸気 | 53155200 | 37564800 | [5 empty] | 無し | セメント固化 | 委託 |  | 有り | 99 | 100 | 41.9 | 30.4 | 11.5 | 14.6 | 1 | 0.6 | 175 | 100 | 54.4 | 42.2 | 3.4 | 6579 | 8438 | 無し |  | 0 | 0
愛知県 | 23215 | 23-215-01-001 | 犬山市 |  |  | 犬山市都市美化センター | 18059 |  |  |  | 可燃ごみ,ごみ処理残渣 | 焼却 | ストーカ式（可動） | 准連続運転 | 90 | 2 | 1983 | 無し | [7 empty] | 無し | 薬剤処理 | 委託 |  | 無し |  | 100 | 42.2 | 8.7 | 17.6 | 29.2 | 0.2 | 2.1 | 116 | 100.2 | 56.3 | 40.5 | 3.4 | 7665 | 0 | 無し |  | 0 | 0
愛知県 | 23220 | 23-220-01-001 | 稲沢市 |  |  | 稲沢市環境センター | 38051 |  |  |  | 可燃ごみ,粗大ごみ,不燃ごみ,し尿処理残渣 | 焼却 | ストーカ式（可動） | 全連続運転 | 180 | 3 | 1999 | 場内蒸気,発電（場内利用）,発電（場外利用） | 265499 | 0 |  |  | 1950 | 11.93 | 7580 | 薬剤処理 | セメント固化,薬剤処理 | 直営 |  | 無し |  | 100 | 54.4 | 13.5 | 4.4 | 21.5 | 2.1 | 4.1 | 171.75 | 100 | 58.1 | 36.5 | 5.4 | 6116 | 6650 | 無し |  | 0 | 0
愛知県 | 23221 | 23-221-01-001 | 新城市 |  |  | 新城市クリーンセンター | 13146 |  |  |  | 可燃ごみ,し尿処理残渣 | 焼却 | ストーカ式（可動） | 全連続運転 | 30 | 2 | 1999 | 場内温水,場内蒸気 | 11453 | 1894 | 9881 |  |  |  |  | 無し | セメント固化,薬剤処理 | 一部委託 |  | 無し |  | 100 | 50.2 | 20.4 | 6.1 | 20.3 | 0 | 3 | 133.5 | 100 | 50.6 | 45.6 | 3.8 | 7350 | 8072 | 無し |  | 0 | 0
愛知県 | 23222 | 23-222-01-001 | 東海市 |  |  | 東海市清掃センター | 33765 | 4546 |  | 搬出量 | 可燃ごみ,粗大ごみ | 焼却 | ストーカ式（可動） | 全連続運転 | 160 | 2 | 1995 | 場内温水,その他 | [7 empty] | 溶融処理 | セメント固化 | 委託 |  | 無し |  | 100 | 44 | 21.2 | 22.6 | 6.8 | 2.5 | 2.9 | 221.5 | 100 | 47.4 | 10.3 | 42.3 | 7980 | 8230 | 無し |  | 0 | 0
愛知県 | 23224 | 23-224-01-002 | 知多市 |  |  | 知多市清掃センター | 28095 | 139 |  | 搬出量 | 可燃ごみ,粗大ごみ,ごみ処理残渣 | ガス化溶融・改質 | 回転式 | 全連続運転 | 130 | 2 | 2003 | 場内温水,発電（場内利用）,発電（場外利用） | 66561600 |  | 60549177 |  | 1500 | 8.9 | 5832 | 溶融処理 | セメント固化,薬剤処理 | 委託 |  | 無し |  | 100 | 58.8 | 25.1 | 6.8 | 5 | 1.1 | 3.2 | 162 | 100 | 44.2 | 50.3 | 5.5 | 8380 | 11030 | 無し |  | 0 | 0
愛知県 | 23231 | 23-231-01-001 | 田原市 |  |  | 赤羽根町環境センター | 846 |  |  |  | 可燃ごみ,その他 | 焼却 | ストーカ式（可動） | バッチ運転 | 5 | 1 | 1994 | 無し | [7 empty] | 無し | 薬剤処理 | 委託 | 新設 | 無し |  | 100 | 17.5 | 35.8 | 6.3 | 24.9 | 6.2 | 9.3 | 174.8 | 100 | 50.6 | 39.9 | 9.5 | 6237 | 7231 | 無し |  | 0 | 0
愛知県 | 23837 | 23-837-01-001 | 東部知多衛生組合 |  |  | 東部知多衛生組合東部知多クリーンセンター | 57511 |  |  |  | 可燃ごみ,粗大ごみ,ごみ処理残渣,し尿処理残渣 | 焼却 | ストーカ式（可動） | 全連続運転 | 240 | 3 | 1998 | 場内温水,場内蒸気,場外蒸気 | 54246528 |  | 25820394 |  |  |  |  | 薬剤処理 | 薬剤処理 | 委託 |  | 無し |  | 100 | 40.7 | 16.3 | 9.2 | 30.2 | 1 | 2.6 | 211.3 | 100 | 44.6 | 48.7 | 6.7 | 8062 | 9217 | 無し |  | 0 | 0
愛知県 | 23838 | 23-838-01-839 | 衣浦衛生組合 |  |  | 衣浦衛生組合クリーンセンター衣浦 | 37228 | 628 |  | 搬出量 | 可燃ごみ | 焼却 | ストーカ式（可動） | 全連続運転 | 190 | 2 | 1995 | 場内温水,場外温水 | 33868800 | [6 empty] | 薬剤処理 | セメント固化,薬剤処理 | 一部委託 |  | 無し |  | 100 | 37.8 | 20.8 | 18.7 | 9.9 | 9.1 | 3.7 | 268 | 100 | 44.7 | 43.5 | 11.8 | 7065 | 0 | 無し |  | 0 | 0
愛知県 | 23841 | 23-841-01-001 | 常滑武豊衛生組合 |  |  | 常滑武豊衛生組合クリーンセンターごみ処理施設 | 31225 |  |  |  | 可燃ごみ,粗大ごみ,ごみ処理残渣 | 焼却 | ストーカ式（可動） | 全連続運転 | 150 | 2 | 1989 | 場内温水 | 20 | [6 empty] | 無し | セメント固化,薬剤処理 | 委託 |  | 無し |  | 100 | 45 | 19 | 16 | 7 | 4 | 9 | 190 | 100 | 49 | 44 | 7 | 7804 | 9886 | 無し |  | 0 | 0
愛知県 | 23843 | 23-843-01-001 | 豊川宝飯衛生組合 |  |  | 豊川宝飯衛生組合清掃工場（１、３号炉） | 27375 |  |  |  | 可燃ごみ | 焼却 | ストーカ式（可動） | 全連続運転 | 134 | 2 | 1991 | 場内温水,場内蒸気,場外温水,場外蒸気 | 6773760 | [6 empty] | 無し | 無し | 一部委託 |  | 無し |  | 100 | 31.6 | 13.1 | 28.6 | 11.5 | 0.5 | 14.7 | 207.8 | 100 | 49.1 | 45.8 | 5.1 | 7390 | 8494 | 無し |  | 0 | 0
愛知県 | 23843 | 23-843-01-002 | 豊川宝飯衛生組合 |  |  | 豊川宝飯衛生組合清掃工場（５、６号炉） | 33483 | 5335 |  | 生産量 | 可燃ごみ,ごみ処理残渣,し尿処理残渣,その他 | ガス化溶融・改質 | シャフト式 | 全連続運転 | 130 | 2 | 2003 | 発電（場内利用）,発電（場外利用） | 243586560 |  |  |  | 1850 | 10.9 | 8597 | 無し | セメント固化,薬剤処理 | 一部委託 |  | 無し |  | 100 | 31.6 | 13.1 | 28.6 | 11.5 | 0.5 | 14.7 | 207.8 | 100 | 49.1 | 45.8 | 5.1 | 7390 | 8494 | 無し |  | 0 | 0
愛知県 | 23848 | 23-848-01-001 | 尾張東部衛生組合 |  |  | 尾張東部衛生組合晴丘センター熱分解溶融処理施設 | 0 | 0 | 0 |  | 可燃ごみ,ごみ処理残渣 | ガス化溶融・改質 | シャフト式 | 全連続運転 | 24 | 1 | 1996 | 無し | [7 empty] | 無し | 薬剤処理 | 直営 | 休止 | 無し |  | 0 | 0 | 0 | 0 | 0 | 0 | 0 | 0 | 0 | 0 | 0 | 0 | 0 | 0 | 無し |  | 0 | 0
愛知県 | 23848 | 23-848-01-002 | 尾張東部衛生組合 |  |  | 尾張東部衛生組合晴丘センターごみ焼却施設 | 76186 | 386 | 0 | 搬出量 | 可燃ごみ,ごみ処理残渣 | 焼却 | ストーカ式（可動） | 全連続運転 | 300 | 2 | 1992 | 場内温水,場内蒸気,発電（場内利用）,場外蒸気,発電（場外利用） | 32690000 | 0 | 98881000 | 50165000 | 1450 | 6 | 11062 | 薬剤処理 | 薬剤処理 | 直営 |  | 無し |  | 100 | 40 | 30 | 12 | 17 | 1 | 0 | 147 | 100 | 45 | 50 | 5 | 10376 | 12040 | 無し |  | 0 | 0
愛知県 | 23849 | 23-849-01-001 | 海部地区環境事務組合 |  |  | 海部地区環境事務組合塩田センター | 0 |  |  |  | 可燃ごみ | 焼却 | ストーカ式（可動） | 全連続運転 | 300 | 2 | 1983 | 場内温水 | [7 empty] | 無し | 無し | 直営 | 休止 | 無し |  | 0 | 0 | 0 | 0 | 0 | 0 | 0 | 0 | 0 | 0 | 0 | 0 | 0 | 0 | 無し |  | 0 | 0
愛知県 | 23849 | 23-849-01-002 | 海部地区環境事務組合 |  |  | 海部地区環境事務組合八穂クリーンセンター | 78586 | 5062 |  | 搬出量 | 可燃ごみ,粗大ごみ,ごみ処理残渣,し尿処理残渣 | 焼却 | ストーカ式（可動） | 全連続運転 | 330 | 3 | 2001 | 場内温水,発電（場内利用）,場外温水 | 124091520 | 56448000 | 95521108 | 4501306 | 5000 | 13 | 25235 | 溶融処理 | セメント固化,薬剤処理,溶融処理 | 一部委託 |  | 無し |  | 100 | 40.9 | 28.8 | 7.9 | 14.4 | 0.1 | 7.9 | 97.5 | 100 | 42.6 | 51.9 | 5.5 | 8736 | 8568 | 無し |  | 0 | 0
愛知県 | 23851 | 23-851-01-001 | 小牧岩倉衛生組合 |  |  | 小牧岩倉衛生組合環境センター | 54672 | 1503 |  | 搬出量 | 可燃ごみ,ごみ処理残渣 | 焼却 | ストーカ式（可動） | 全連続運転 | 300 | 2 | 1984 | 場内温水,発電（場内利用）,場外温水,発電（場外利用） | 289578240 | 103299840 |  |  | 1000 | 6 | 6482 | 薬剤処理 | 薬剤処理 | 一部委託 |  | 無し |  | 100 | 53.2 | 16.2 | 11.3 | 11.3 | 3.2 | 4.8 | 131 | 100 | 40.2 | 51.4 | 8.4 | 8675 | 20855 | 無し |  | 0 | 0
愛知県 | 23853 | 23-853-01-001 | 知多南部衛生組合 |  |  | 知多南部クリーンセンター（ごみ処理施設） | 19468 |  |  |  | 可燃ごみ,ごみ処理残渣 | 焼却 | ストーカ式（可動） | 全連続運転 | 112.5 | 2 | 1998 | 場内温水 | 4233600 |  | 5353110 |  |  |  |  | 薬剤処理 | セメント固化,薬剤処理 | 一部委託 |  | 無し |  | 100 | 23.2 | 13.9 | 13.4 | 26.5 | 5.6 | 17.4 | 176 | 100 | 55.6 | 38.7 | 5.7 | 6720 | 7453 | 無し |  | 0 | 0
愛知県 | 23858 | 23-858-01-001 | 刈谷知立環境組合 |  |  | 刈谷知立環境組合クリーンセンター | 67334 | 716 |  | 搬出量 | 可燃ごみ,粗大ごみ | 焼却 | ストーカ式（可動） | 全連続運転 | 240 | 2 | 1986 | 場内温水,場外蒸気 | 130116816 | [6 empty] | 無し | 薬剤処理 | 一部委託 | 休止 | 無し |  | 100 | 59.3 | 19.2 | 12.7 | 5.1 | 0.7 | 3 | 132.5 | 100 | 35.1 | 54.3 | 10.6 | 9346 | 10671 | 無し |  | 0 | 0
愛知県 | 23858 | 23-858-01-001 | 刈谷知立環境組合 |  |  | 刈谷知立環境組合クリーンセンター | 0 | 0 | 0 |  | 可燃ごみ,粗大ごみ | 焼却 | ストーカ式（可動） | 全連続運転 | 291 | 3 | 2009 | 場内温水,発電（場内利用）,場外蒸気,発電（場外利用） |  |  |  |  | 6400 | 15 | 0 | 溶融処理 | 薬剤処理,溶融処理 | 委託 | 新設 | 無し |  | 0 | 0 | 0 | 0 | 0 | 0 | 0 | 0 | 0 | 0 | 0 | 0 | 0 | 0 | 無し |  | 0 | 0
愛知県 | 23859 | 23-859-01-860 | 江南丹羽環境管理組合 |  |  | 江南丹羽環境管理組合ごみ焼却処理施設 | 34330 | 75 |  | 搬出量 | 可燃ごみ,粗大ごみ,ごみ処理残渣 | 焼却 | 流動床式 | 全連続運転 | 150 | 2 | 1982 | 場内温水 | 6371400 | [6 empty] | 無し | セメント固化 | 一部委託 |  | 無し |  | 100 | 49.2 | 14.3 | 8.5 | 23.3 | 1.2 | 3.5 | 212 | 100 | 44.3 | 48.9 | 6.8 | 8110 | 9030 | 無し |  | 0 | 0
愛知県 | 23869 | 23-869-01-001 | 北設広域事務組合 |  |  | 中田クリーンセンター | 2762 |  |  |  | 可燃ごみ,粗大ごみ | 焼却 | ストーカ式（可動） | バッチ運転 | 20 | 2 | 1992 | 無し | [7 empty] | 無し | 薬剤処理 | 直営 |  | 無し |  | 100 | 60.1 | 20.7 | 2.3 | 12.7 | 1.2 | 3 | 179.7 | 100 | 46.4 | 49.9 | 3.7 | 8245 | 11033 | 無し |  | 0 | 0
愛知県 | 23874 | 23-874-01-001 | 北名古屋衛生組合 |  |  | 北名古屋衛生組合環境美化センター１号炉 | 12485 | 0 | 0 |  | 可燃ごみ,ごみ処理残渣,し尿処理残渣 | 焼却 | ストーカ式（可動） | 全連続運転 | 90 | 1 | 1973 | 場内温水 | 1411200 | [6 empty] | 薬剤処理 | 薬剤処理 | 直営 |  | 無し |  | 100 | 38.1 | 13.3 | 14 | 29.9 | 1.4 | 3.3 | 209 | 100 | 45 | 7 | 48 | 7917 | 8893 | 無し |  | 0 | 0
愛知県 | 23874 | 23-874-01-002 | 北名古屋衛生組合 |  |  | 北名古屋衛生組合環境美化センター２号炉 | 17893 | 0 | 0 |  | 可燃ごみ,ごみ処理残渣,し尿処理残渣 | 焼却 | ストーカ式（可動） | 全連続運転 | 90 | 1 | 1982 | 場内温水 | 2822400 | [6 empty] | 薬剤処理 | 薬剤処理 | 直営 |  | 無し |  | 100 | 38.1 | 13.3 | 14 | 29.9 | 1.4 | 3.3 | 209 | 100 | 45 | 7 | 48 | 7917 | 8893 | 無し |  | 0 | 0
愛知県 | 23887 | 23-887-01-001 | 尾三衛生組合 |  |  | 尾三衛生組合東郷美化センター | 47861 | 378 |  | 搬出量 | 可燃ごみ | 焼却 | ストーカ式（可動） | 全連続運転 | 200 | 2 | 1997 | 場内温水,場外温水 | 16877952 | 2812992 | [5 empty] | 薬剤処理 | 薬剤処理 | 一部委託 |  | 無し |  | 100 | 46.7 | 15.9 | 10.9 | 12.5 | 5.6 | 8.4 | 195 | 100 | 29.8 | 9.3 | 60.9 | 10737 | 10298 | 無し |  | 0 | 0
愛知県 | 23921 | 23-921-01-001 | 西尾幡豆広域連合 |  |  | 西尾幡豆クリーンセンター（ごみ焼却施設） | 55514 | 367 |  | 搬出量 | 可燃ごみ,粗大ごみ,し尿処理残渣 | 焼却 | 流動床式 | 全連続運転 | 195 | 3 | 2000 | 場内温水,発電（場内利用）,場外温水,発電（場外利用） | 83944778 | 16877952 | 83539700 | 22771200 | 1800 | 11 | 11052 | 無し | 薬剤処理 | 直営 |  | 無し |  | 100 | 46.9 | 15.3 | 8.5 | 19.4 | 3.4 | 6.5 | 140 | 100 | 56.2 | 37.7 | 6.1 | 7112 | 6509 | 無し |  | 0 | 0
三重県 | 24201 | 24-201-01-001 | 津市 |  |  | 津市西部クリーンセンター | 26368 | 4264 |  | 搬出量 | 可燃ごみ | 焼却 | ストーカ式（可動） | 全連続運転 | 120 | 1 | 1979 | 無し | [7 empty] | 無し | 無し | 委託 |  | 無し |  | 100 | 51.6 | 14.9 | 9.3 | 16.5 | 5 | 2.7 | 198 | 100 | 53.3 | 40.3 | 6.4 | 6458 | 6708 | 無し |  | 0 | 0
三重県 | 24201 | 24-201-01-001 | 津市 |  |  | 津市西部クリーンセンター | 29928 | 3486 |  | 搬出量 | 可燃ごみ | 焼却 | ストーカ式（可動） | 全連続運転 | 120 | 1 | 2001 | 場内温水,発電（場内利用）,発電（場外利用） | 409248000 |  | 250560000 |  | 1990 | 13 | 8750 | 無し | 無し | 委託 |  | 無し |  | 100 | 53.2 | 10.3 | 8.7 | 18.4 | 4.5 | 4.9 | 210 | 100 | 48.5 | 44.2 | 7.3 | 5978 | 6258 | 無し |  | 0 | 0
三重県 | 24201 | 24-201-01-004 | 津市 |  |  | 津市クリーンセンターおおたか | 33980 | 4267 |  | 搬出量 | 可燃ごみ | 焼却 | ストーカ式（可動） | 全連続運転 | 195 | 2 | 1999 | 場内温水 | [7 empty] | 無し | 無し | 直営 |  | 無し |  | 100 | 51 | 21.6 | 8 | 15.6 | 2.1 | 1.7 | 192.5 | 100 | 58.9 | 35.5 | 5.6 | 5190 | 6605 | 無し |  | 0 | 0
三重県 | 24201 | 24-201-01-007 | 津市 |  |  | 津市河芸美化センター | 4760 | 713 |  | 搬出量 | 可燃ごみ | 焼却 | ストーカ式（可動） | バッチ運転 | 20 | 2 | 1997 | 場内温水 | [7 empty] | 無し | 無し | 直営 |  | 無し |  | 100 | 51.5 | 9.8 | 7.7 | 26.3 | 2 | 2.7 | 207.5 | 100 | 56.8 | 37 | 6.2 | 5548 | 5830 | 無し |  | 0 | 0
三重県 | 24202 | 24-202-01-001 | 四日市市 |  |  | 四日市市北部清掃工場 | 84630 | 10931 |  | 搬出量 | 可燃ごみ | 焼却 | ストーカ式（可動） | 全連続運転 | 450 | 3 | 1973 | 場内温水 | [7 empty] | 無し | 薬剤処理 | 直営 |  | 無し |  | 100 | 54.9 | 13 | 5.7 | 22.6 | 2.4 | 1.4 | 205 | 100 | 54 | 40.4 | 5.6 | 6261 | 0 | 無し |  | 0 | 0
三重県 | 24202 | 24-202-01-002 | 四日市市 |  |  | 四日市市楠衛生センター（焼却施設） |  |  |  |  | 可燃ごみ | 焼却 | ストーカ式（可動） | バッチ運転 | 15 | 1 | 1994 | 無し | [7 empty] | 無し | 無し | 委託 | 休止 | 無し |  | 0 | 0 | 0 | 0 | 0 | 0 | 0 | 0 | 0 | 0 | 0 | 0 | 0 | 0 | 無し |  | 0 | 0
三重県 | 24204 | 24-204-01-001 | 松阪市 |  |  | 松阪市第二清掃工場 | 43845 |  |  |  | 可燃ごみ,粗大ごみ,ごみ処理残渣 | 焼却 | ストーカ式（可動） | 全連続運転 | 200 | 2 | 1984 | 場内温水,場外温水 | 8440320 | [6 empty] | 無し | 薬剤処理 | 一部委託 | 廃止 | 無し |  | 100 | 46.8 | 15 | 5.7 | 23.3 | 5.6 | 3.6 | 232.5 | 100 | 53.5 | 38.7 | 7.8 | 5950 | 0 | 無し |  | 0 | 0
三重県 | 24204 | 24-204-01-205 | 松阪市 |  |  | 松阪市第一清掃工場焼却施設 |  |  |  |  | 可燃ごみ | 焼却 | ストーカ式（可動） | バッチ運転 | 60 | 3 | 1971 | 無し | [7 empty] | 無し | 無し | 直営 | 廃止 | 無し |  | 0 | 0 | 0 | 0 | 0 | 0 | 0 | 0 | 0 | 0 | 0 | 0 | 0 | 0 | 無し |  | 0 | 0
三重県 | 24207 | 24-207-01-001 | 鈴鹿市 |  |  | 鈴鹿市清掃センター | 56283 | 7588 |  | 搬出量 | 可燃ごみ,粗大ごみ | 焼却 | ストーカ式（可動） | 全連続運転 | 270 | 3 | 2002 | 発電（場内利用）,発電（場外利用） | 223321103 |  |  |  | 3000 | 12 | 16506 | 無し | 無し | 委託 |  | 無し |  | 100 | 48.7 | 10.6 | 5.6 | 28.8 | 3 | 3.3 | 260 | 100 | 50.4 | 43.3 | 6.3 | 6896 | 0 | 無し |  | 0 | 0
三重県 | 24209 | 24-209-01-001 | 尾鷲市 |  |  | 尾鷲市清掃工場 | 7361 | 687 |  | 搬出量 | 可燃ごみ,粗大ごみ | 焼却 | ストーカ式（可動） | バッチ運転 | 45 | 2 | 1991 | 無し | [7 empty] | 無し | 無し | 直営 |  | 無し |  | 100 | 44.4 | 25.6 | 3.1 | 21 | 4.3 | 1.6 | 160 | 100 | 47.2 | 46.8 | 6 | 7618 | 7618 | 無し |  | 0 | 0
三重県 | 24210 | 24-210-01-001 | 亀山市 |  |  | 亀山市総合環境センター | 21925 | 3251 |  | 搬出量 | 可燃ごみ,粗大ごみ,ごみ処理残渣,し尿処理残渣,その他 | ガス化溶融・改質 | シャフト式 | 全連続運転 | 80 | 2 | 2000 | 発電（場内利用）,発電（場外利用） |  |  |  |  | 1250 | 13 | 3943 | 無し | セメント固化,薬剤処理,溶融処理 | 委託 |  | 有り | 98 | 100 | 39.8 | 17.5 | 15.1 | 11.5 | 9.3 | 6.8 | 195 | 100 | 42.8 | 44.6 | 12.6 | 7350 | 7325 | 無し |  | 0 | 0
三重県 | 24211 | 24-211-01-001 | 鳥羽市 |  |  | 鳥羽市答志島清掃センター | 926 |  |  |  | 可燃ごみ | 焼却 | ストーカ式（可動） | バッチ運転 | 8 | 1 | 1994 | 無し | [7 empty] | 無し | 薬剤処理 | 直営 |  | 無し |  | 100 | 35.8 | 9.65 | 5.2 | 36.075 | 4.3 | 8.975 | 290 | 100 | 57.9 | 33.55 | 8.55 | 0 | 0 | 無し |  | 0 | 0
三重県 | 24211 | 24-211-01-003 | 鳥羽市 |  |  | 鳥羽市清掃センター焼却処理施設 | 8667 |  |  |  | 可燃ごみ | 焼却 | ストーカ式（可動） | バッチ運転 | 45 | 2 | 1981 | 無し | [7 empty] | 無し | 薬剤処理 | 直営 |  | 無し |  | 100 | 31.8 | 7.475 | 8.375 | 46.15 | 3.55 | 2.65 | 415 | 100 | 62.575 | 32.5 | 4.925 | 0 | 0 | 無し |  | 0 | 0
三重県 | 24212 | 24-212-01-002 | 熊野市 |  |  | 熊野市クリーンセンター(ごみ処理施設) | 5980 | 784 |  | 搬出量 | 可燃ごみ,し尿処理残渣 | 焼却 | ストーカ式（可動） | バッチ運転 | 30 | 2 | 1995 | 場内温水,その他 | 291648 | [6 empty] | 薬剤処理 | 薬剤処理 | 直営 |  | 無し |  | 100 | 40.1 | 26.4 | 3.1 | 21 | 6.8 | 2.6 | 265 | 100 | 52.6 | 39.9 | 7.5 | 0 | 6193 | 無し |  | 0 | 0
三重県 | 24214 | 24-214-01-001 | いなべ市 |  |  | あじさいクリーンセンター | 8056 | 933 |  | 搬出量 | 可燃ごみ,ごみ処理残渣 | 焼却 | ストーカ式（可動） | バッチ運転 | 40 | 2 | 1994 | 無し | [7 empty] | 無し | 無し | 直営 |  | 無し |  | 100 | 47 | 16 | 5 | 24 | 6 | 2 | 238 | 100 | 54.8 | 38.7 | 6.5 |  | 5933 | 無し |  | 0 | 0
三重県 | 24215 | 24-215-01-001 | 志摩市 |  |  | 志摩市阿児清掃センター | 4157 |  |  |  | 可燃ごみ,し尿処理残渣 | 焼却 | ストーカ式（可動） | バッチ運転 | 20 | 2 | 1983 | 無し | [7 empty] | 無し | 薬剤処理 | 直営 |  | 無し |  | 100 | 50.8 | 19.7 | 0.8 | 22.8 | 4.3 | 1.6 | 228 | 100 | 47.6 | 46 | 6.4 | 7470 | 0 | 無し |  | 0 | 0
三重県 | 24215 | 24-215-01-001 | 志摩市 |  |  | 志摩市阿児清掃センター | 4091 |  |  |  | 可燃ごみ,し尿処理残渣 | 焼却 | ストーカ式（可動） | バッチ運転 | 25 | 1 | 1994 | 無し | [7 empty] | 無し | セメント固化 | 直営 |  | 無し |  | 100 | 50.8 | 19.7 | 0.8 | 22.8 | 4.3 | 1.6 | 228 | 100 | 47.6 | 46 | 6.4 | 7470 | 0 | 無し |  | 0 | 0
三重県 | 24215 | 24-215-01-003 | 志摩市 |  |  | 志摩市志摩清掃センター | 3900 |  |  |  | 可燃ごみ,ごみ処理残渣,し尿処理残渣 | 焼却 | ストーカ式（可動） | バッチ運転 | 30 | 2 | 1998 | 場内温水 | 573888 | [6 empty] | 無し | 薬剤処理 | 直営 |  | 無し |  | 100 | 55.1 | 15.6 | 6.9 | 14.3 | 3.9 | 4.2 | 240 | 100 | 54.7 | 38.4 | 6.9 | 5860 | 0 | 無し |  | 0 | 0
三重県 | 24215 | 24-215-01-005 | 志摩市 |  |  | 志摩市大王清掃センター | 1824 | 228 |  | 搬出量 | 可燃ごみ,粗大ごみ,し尿処理残渣 | 焼却 | ストーカ式（可動） | バッチ運転 | 20 | 2 | 1981 | 無し | [7 empty] | 無し | 無し | 直営 |  | 無し |  | 100 | 52.2 | 15.6 | 3.5 | 25.6 | 0.5 | 2.6 | 228 | 100 | 55.2 | 40 | 4.8 | 6160 | 0 | 無し |  | 0 | 0
三重県 | 24215 | 24-215-01-006 | 志摩市 |  |  | 志摩市磯部清掃センター | 2287 |  |  |  | 可燃ごみ,し尿処理残渣 | 焼却 | 固定床式 | バッチ運転 | 16 | 2 | 1983 | 無し | [7 empty] | 無し | 薬剤処理 | 直営 |  | 無し |  | 100 | 46.7 | 10.2 | 5.7 | 34.3 | 1.7 | 1.4 | 253.3 | 100 | 54.7 | 39.3 | 6 | 6000 | 0 | 無し |  | 0 | 0
三重県 | 24341 | 24-341-01-001 | 菰野町 |  |  | 菰野町清掃センター | 9755 | 1263 |  | 搬出量 | 可燃ごみ | 焼却 | ストーカ式（可動） | バッチ運転 | 40 | 2 | 1991 | 場内温水 | [7 empty] | 無し | 無し | 一部委託 |  | 無し |  | 100 | 62.1 | 14.3 | 6.3 | 15.3 | 0 | 2 | 156.7 | 100 | 52 | 42.7 | 5.3 | 1609 | 0 | 無し |  | 0 | 0
三重県 | 24441 | 24-441-01-001 | 多気町 |  |  | 多気町美化センター | 2255 | 405 |  | 搬出量 | 可燃ごみ | 焼却 | ストーカ式（可動） | バッチ運転 | 15 | 2 | 1997 | 場内温水,場外温水 | 246960 | [6 empty] | 無し | 薬剤処理 | 直営 |  | 無し |  | 100 | 43.6 | 31.5 | 14.2 | 9.4 | 0.7 | 0.6 | 190 | 100 | 43.7 | 50.9 | 5.4 | 8500 | 0 | 無し |  | 0 | 0
三重県 | 24472 | 24-472-01-001 | 南伊勢町 |  |  | 南勢クリーンセンター | 456 |  |  |  | 可燃ごみ | 焼却 | ストーカ式（可動） | バッチ運転 | 20 | 2 | 1989 | 無し | [7 empty] | 無し | 薬剤処理 | 直営 |  | 無し |  | 100 | 66.2 | 9.2 | 9 | 14.7 | 0.6 | 0.3 | 200 | 100 | 43 | 53.1 | 3.9 | 0 | 8910 | 無し |  | 0 | 0
三重県 | 24472 | 24-472-01-002 | 南伊勢町 |  |  | クリーンセンターなんとう | 3650 |  |  |  | 可燃ごみ | 焼却 | ストーカ式（可動） | バッチ運転 | 15 | 2 | 1998 | 無し | [7 empty] | 無し | 薬剤処理 | 直営 |  | 無し |  | 100 | 58.3 | 10.6 | 10.3 | 18.2 | 0.2 | 2.4 | 250 | 100 | 45.3 | 49.3 | 5.4 | 0 | 8160 | 無し |  | 0 | 0
三重県 | 24543 | 24-543-01-001 | 紀北町 |  |  | 海山ごみ処理焼却場 |  |  |  |  | 可燃ごみ | 焼却 | ストーカ式（可動） | バッチ運転 | 20 | 2 | 1974 | 無し | [7 empty] | 無し | 無し | 直営 | 休止 |  |  | 0 | 0 | 0 | 0 | 0 | 0 | 0 | 0 | 0 | 0 | 0 | 0 | 0 | 0 | 無し |  | 0 | 0
三重県 | 24543 | 24-543-01-002 | 紀北町 |  |  | 紀北町環境衛生センター |  |  |  |  | 可燃ごみ | 焼却 | ストーカ式（可動） | バッチ運転 | 25 | 2 | 1975 | 無し | [7 empty] | 無し | 無し | 直営 | 休止 |  |  | 0 | 0 | 0 | 0 | 0 | 0 | 0 | 0 | 0 | 0 | 0 | 0 | 0 | 0 | 無し |  | 0 | 0
三重県 | 24875 | 24-875-01-001 | 伊賀南部環境衛生組合 |  |  | 伊賀南部清掃工場 | 12093 |  |  |  | 可燃ごみ,粗大ごみ | 焼却 | 流動床式 | 准連続運転 | 100 | 2 | 1988 | 場内温水 | 2471392 | [6 empty] | 無し | セメント固化 |  |  | 無し |  | 100 | 39.2 | 35.6 | 8 | 5.5 | 0.9 | 10.8 | 240 | 100 | 46.7 | 46.8 | 6.5 | 10450 | 0 |  |  | 0 | 0
三重県 | 24875 | 24-875-01-876 | 伊賀南部環境衛生組合 |  |  | 伊賀南部クリーンセンター | 9901 |  |  |  | 可燃ごみ,ごみ処理残渣 | ガス化溶融・改質 | 流動床式 | 全連続運転 | 95 | 2 | 2008 | 場内温水 | 63366400 | [6 empty] | 無し | その他 | 委託 | 新設 | 無し |  | 100 | 43.6 | 29.1 | 9.7 | 5 | 2.3 | 10.3 | 244 | 100 | 43.8 | 47 | 9.2 | 9975 | 0 | 無し |  | 0 | 0
三重県 | 24933 | 24-933-01-001 | 伊勢広域環境組合 |  |  | ごみ焼却処理施設 | 60640 | 6073 |  | 搬出量 | 可燃ごみ,し尿処理残渣 | 焼却 | ストーカ式（可動） | 全連続運転 | 240 | 2 | 1995 | 無し | [7 empty] | 溶融処理 | 溶融処理 | 一部委託 |  | 無し |  | 100 | 51.7 | 16.2 | 5.7 | 22.3 | 1.9 | 2.2 | 247.5 | 100 | 55.6 | 39.1 | 5.3 | 5961 | 8602 | 無し |  | 0 | 0
滋賀県 | 25201 | 25-201-01-001 | 大津市 |  |  | 大津市環境美化センター | 43435 |  |  |  | 可燃ごみ | 焼却 | 流動床式 | 全連続運転 | 180 | 2 | 1988 | 場内温水,場外温水 | 4704 | 3306 |  | 1756700 |  |  |  | 無し | セメント固化 | 委託 |  | 無し |  | 100 | 54.28 | 24.15 | 7.05 | 6.48 | 3.07 | 4.97 | 128.5 | 100 | 47.43 | 46.9 | 5.67 | 7665 | 8812 | 無し |  | 0 | 0
滋賀県 | 25201 | 25-201-01-002 | 大津市 |  |  | 大津市北部クリーンセンター焼却施設 | 41022 |  |  |  | 可燃ごみ | 焼却 | ストーカ式（可動） | 全連続運転 | 170 | 2 | 1989 | 場内温水,場外温水 | 39648000 | 22656000 |  | 2131840 |  |  |  | 無し | セメント固化,薬剤処理 | 委託 |  | 無し |  | 100 | 54.5 | 26.1 | 7.5 | 7.1 | 2.1 | 2.7 | 128 | 100 | 51.2 | 43.9 | 4.9 | 6993 | 8205 | 無し |  | 0 | 0
滋賀県 | 25202 | 25-202-01-001 | 彦根市 |  |  | 彦根市清掃センター | 34250 |  |  |  | 可燃ごみ,ごみ処理残渣 | 焼却 | ストーカ式（可動） | バッチ運転 | 90 | 3 | 1977 | 無し | [7 empty] | 無し | 薬剤処理 | 委託 |  | 無し |  | 100 | 62.7 | 14.9 | 9.2 | 10.4 | 0.6 | 2.2 | 155 | 100 | 42.55 | 52.25 | 5.2 | 8783 | 8357 | 無し |  | 0 | 0
滋賀県 | 25204 | 25-204-01-001 | 近江八幡市 |  |  | 近江八幡市立第２クリーンセンター | 23081 |  |  |  | 可燃ごみ,粗大ごみ,資源ごみ,ごみ処理残渣 | 焼却 | 流動床式 | 准連続運転 | 100 | 2 | 1982 | 場内温水 | [7 empty] | 無し | 薬剤処理 | 一部委託 |  | 無し |  | 100 | 49.1 | 34.7 | 1.9 | 12.1 | 1.1 | 1.1 | 120 | 100 | 43.9 | 48.9 | 7.2 | 8107 | 9370 | 無し |  | 0 | 0
滋賀県 | 25206 | 25-206-01-001 | 草津市 |  |  | 草津市立クリーンセンター（ごみ焼却処理施設） | 36149 |  |  |  | 可燃ごみ,粗大ごみ,ごみ処理残渣 | 焼却 | ストーカ式（可動） | 准連続運転 | 150 | 3 | 1997 | 場内温水 | 504 | [6 empty] | 無し | 薬剤処理 | 委託 |  | 無し |  | 100 | 70 | 18.9 | 5.5 | 3.6 | 0.8 | 1.2 | 173 | 100 | 34.5 | 57.4 | 8.1 | 9202 | 0 | 無し |  | 0 | 0
滋賀県 | 25207 | 25-207-01-001 | 守山市 |  |  | 守山市環境センター焼却施設 | 17717 |  |  |  | 可燃ごみ,ごみ処理残渣 | 焼却 | 流動床式 | 全連続運転 | 90 | 2 | 1985 | 無し | [7 empty] | 無し | セメント固化 | 委託 |  | 無し |  | 100 | 58.3 | 19.1 | 5.1 | 12.7 | 1 | 3.8 | 275 | 100 | 56.2 | 38.3 | 5.5 | 5803 | 5332 | 無し |  | 0 | 0
滋賀県 | 25208 | 25-208-01-001 | 栗東市 |  |  | 栗東市環境センター | 15584 | 710 |  | 生産量 | 可燃ごみ,ごみ処理残渣 | 焼却 | ストーカ式（可動） | 全連続運転 | 76 | 2 | 2002 | 場内温水,場内蒸気,その他 | 40764160 | [6 empty] | 溶融処理 | 溶融処理 | 委託 |  | 無し |  | 100 | 35.7 | 22 | 4.8 | 30.6 | 6.9 | 0 | 420 | 100 | 58 | 35.7 | 6.3 | 6861 | 5983 | 無し |  | 0 | 0
滋賀県 | 25210 | 25-210-01-001 | 野洲市 |  |  | 野洲クリーンセンター | 11039 | 15 | 0 | 搬出量 | 可燃ごみ,ごみ処理残渣 | 焼却 | ストーカ式（可動） | 全連続運転 | 90 | 2 | 1982 | 無し | [7 empty] | 無し | 薬剤処理 | 委託 |  | 無し |  | 100 | 52.5 | 21.6 | 7.7 | 10 | 3.1 | 5.1 | 160.9 | 100 | 46.8 | 41.1 | 12.1 | 0 | 8888 | 無し |  | 0 | 0
滋賀県 | 25212 | 25-212-01-001 | 高島市 |  |  | 高島市環境センター | 15000 | 598 | 0 | 搬出量 | 可燃ごみ,ごみ処理残渣,し尿処理残渣,その他 | ガス化溶融・改質 | 流動床式 | 全連続運転 | 75 | 2 | 2002 | 場内温水 | [7 empty] | 溶融処理 | 薬剤処理 | 直営 |  | 無し |  | 100 | 56.6 | 29.3 | 6.6 | 4.1 | 0.8 | 2.6 | 175 | 100 | 36.7 | 56.7 | 6.6 | 9755 | 20500 | 無し |  | 0 | 0
滋賀県 | 25831 | 25-831-01-001 | 湖北広域行政事務センター |  |  | 湖北広域行政事務センタークリスタルプラザ（焼却施設） | 34390 |  |  |  | 可燃ごみ,粗大ごみ,ごみ処理残渣 | 焼却 | ストーカ式（可動） | 全連続運転 | 168 | 2 | 1998 | 場内温水,その他 | 11289600 |  | 11289600 |  |  |  |  | 無し | セメント固化,薬剤処理 | 一部委託 |  | 無し |  | 100.01 | 44.32 | 32.7 | 6.71 | 11.8 | 2.46 | 2.02 | 180 | 100 | 43.2 | 51.19 | 5.61 | 8558 | 10380 | 無し |  | 0 | 0
滋賀県 | 25840 | 25-840-01-001 | 伊香郡衛生プラント組合 |  |  | 伊香クリーンプラザ | 3106 |  |  | 搬出量 | 可燃ごみ,ごみ処理残渣 | 焼却 | ストーカ式（可動） | バッチ運転 | 28 | 2 | 1997 | 場内温水 | [7 empty] | 無し | 薬剤処理 | 委託 |  | 無し |  | 100 | 60 | 23 | 6 | 5 | 3 | 3 | 172 | 100 | 42.6 | 44 | 13.4 | 8280 | 10325 | 無し |  | 0 | 0
滋賀県 | 25841 | 25-841-01-002 | 中部清掃組合 |  |  | 日野清掃センター | 37953 | 2422 |  | 搬出量 | 可燃ごみ,粗大ごみ,ごみ処理残渣,その他 | ガス化溶融・改質 | 流動床式 | 全連続運転 | 180 | 3 | 2007 | 発電（場内利用） |  |  |  |  | 2800 | 12 | 13788 | 溶融処理 | 薬剤処理 | 委託 |  | 無し |  | 100 | 45 | 33.1 | 6 | 9.1 | 4.3 | 2.5 | 137.8 | 100 | 37.5 | 56.3 | 6.2 | 9652 | 10688 | 無し |  | 0 | 0
滋賀県 | 25847 | 25-847-01-001 | 甲賀広域行政組合 |  |  | 甲賀広域行政組合衛生センター | 40056 | 209 |  | 搬出量 | 可燃ごみ | 焼却 | 流動床式 | 准連続運転 | 150 | 3 | 1995 | 場内温水 | 2553600 | [6 empty] | 無し | 薬剤処理 | 直営 |  | 有り | 98 | 99.95 | 52.82 | 26.57 | 5.2 | 9.96 | 2.09 | 3.31 | 223 | 100 | 52.49 | 42.09 | 5.42 | 6610 | 6475 | 無し |  | 0 | 0
京都府 | 26100 | 26-100-01-001 | 京都市 |  |  | 京都市東部クリーンセンター | 116361 |  |  |  | 混合（未分別）ごみ,ごみ処理残渣 | 焼却 | ストーカ式（可動） | 全連続運転 | 600 | 3 | 1980 | 場内温水,場内蒸気,発電（場内利用）,場外温水,場外蒸気,発電（場外利用） |  |  |  |  | 8000 | 11 | 34002 | 無し | 薬剤処理 | 直営 |  | 有り |  | 100 | 45.7 | 14.2 | 14.6 | 8.7 | 11.7 | 5.1 | 132 | 100 | 40.4 | 48 | 11.6 | 8033 | 8819 | 無し |  | 0 | 0
京都府 | 26100 | 26-100-01-007 | 京都市 |  |  | 京都市南部クリーンセンター第一工場 | 167526 |  |  |  | 混合（未分別）ごみ | 焼却 | ストーカ式（可動） | 全連続運転 | 600 | 2 | 1986 | 場内温水,場内蒸気,発電（場内利用）,場外温水,発電（場外利用） |  |  |  |  | 8800 | 12 | 53798 | 無し | 薬剤処理 | 直営 |  | 有り |  | 100 | 50.3 | 13.9 | 11.7 | 11 | 9.6 | 3.5 | 131 | 100 | 45.9 | 44.1 | 10 | 7156 | 7536 | 無し |  | 0 | 0
京都府 | 26100 | 26-100-01-010 | 京都市 |  |  | 京都市北部クリーンセンター | 104798 |  |  |  | 混合（未分別）ごみ,ごみ処理残渣 | 焼却 | ストーカ式（可動） | 全連続運転 | 400 | 2 | 2006 | 場内温水,場内蒸気,発電（場内利用） |  |  |  |  | 8500 | 16 | 41305 | 無し | 薬剤処理 | 直営 |  | 無し |  | 100 | 61.6 | 17.4 | 4 | 9.3 | 5.7 | 2 | 142 | 100 | 48.8 | 43.8 | 7.4 | 7030 | 8045 | 無し |  | 0 | 0
京都府 | 26100 | 26-100-01-011 | 京都市 |  |  | 京都市東北部クリーンセンター | 142801 |  |  |  | 混合（未分別）ごみ,ごみ処理残渣 | 焼却 | ストーカ式（可動） | 全連続運転 | 700 | 2 | 2001 | 場内温水,場内蒸気,発電（場内利用）,場外温水,発電（場外利用） |  |  |  |  | 15000 | 14 | 55033 | 無し | 溶融処理 | 一部委託 |  | 有り |  | 100 | 56.7 | 18.4 | 6.7 | 8.6 | 7 | 2.6 | 122 | 100 | 47.3 | 44.8 | 7.9 | 7233 | 8143 | 無し |  | 0 | 0
京都府 | 26201 | 26-201-01-001 | 福知山市 |  |  | 福知山市ごみ焼却施設 | 19194 |  |  |  | 可燃ごみ | 焼却 | ストーカ式（可動） | 准連続運転 | 75 | 2 | 1999 | 場内温水 | 16934400 | [6 empty] | 無し | 薬剤処理 | 委託 |  | 有り | 96 | 100 | 55.5 | 11.8 | 20.2 | 7.6 | 0.3 | 4.6 | 209 | 100 | 40.9 | 52.4 | 6.7 | 8838 | 9945 | 無し |  | 0 | 0
京都府 | 26202 | 26-202-01-001 | 舞鶴市 |  |  | 舞鶴市清掃事務所（第二工場） | 5525 | 215 |  | 搬出量 | 可燃ごみ,ごみ処理残渣 | 焼却 | ストーカ式（可動） | バッチ運転 | 30 | 2 | 1983 | 無し | [7 empty] | 薬剤処理 | 薬剤処理 | 一部委託 |  | 無し |  | 100 | 35.7 | 11.9 | 12.3 | 32.7 | 3.4 | 4 | 125.1 | 100 | 46.5 | 46.1 | 7.4 | 7508 | 7814 | 無し |  | 0 | 0
京都府 | 26202 | 26-202-01-002 | 舞鶴市 |  |  | 舞鶴市清掃事務所（第一工場） | 19678 | 767 |  | 搬出量 | 可燃ごみ,ごみ処理残渣 | 焼却 | ストーカ式（可動） | 准連続運転 | 80 | 2 | 1993 | 無し | [7 empty] | 薬剤処理 | 薬剤処理 | 委託 |  | 無し |  | 100 | 44.6 | 11 | 8.7 | 31.4 | 1.4 | 2.9 | 138 | 100 | 52.6 | 42.1 | 5.3 | 6593 | 7249 | 無し |  | 0 | 0
京都府 | 26203 | 26-203-01-001 | 綾部市 |  |  | 綾部市クリーンセンター | 9608 |  |  |  | 固形化燃料 | 焼却 | 流動床式 | 准連続運転 | 25 | 1 | 2002 | 発電（場内利用）,発電（場外利用） |  |  |  |  | 1100 | 16 | 3143 | 無し | セメント固化 | 直営 |  |  | 94 | 100 | 57.9 | 20.6 | 2.3 | 14.8 | 3.4 | 1 | 184.3 | 100 | 49.8 | 43.7 | 6.5 | 6985 | 0 | 無し |  | 0 | 0
京都府 | 26203 | 26-203-01-002 | 綾部市 |  |  | 綾部市清掃工場 |  |  |  |  | 可燃ごみ | 焼却 | ストーカ式（可動） | バッチ運転 | 40 | 2 | 1975 | 無し | [7 empty] | 無し | 無し | 直営 | 休止 |  |  | 0 | 0 | 0 | 0 | 0 | 0 | 0 | 0 | 0 | 0 | 0 | 0 | 0 | 0 | 無し |  | 0 | 0
京都府 | 26205 | 26-205-01-001 | 宮津市 |  |  | 宮津市清掃工場 | 12319 |  |  |  | 可燃ごみ | 焼却 | ストーカ式（可動） | 全連続運転 | 75 | 2 | 1992 | 無し | [7 empty] | 無し | 薬剤処理 | 委託 |  | 無し |  | 100 | 45.7 | 11.2 | 14.3 | 10.8 | 2.9 | 15.1 | 237.5 | 100 | 53.5 | 39.4 | 7.1 | 6075 | 0 | 無し |  | 0 | 0
京都府 | 26206 | 26-206-01-001 | 亀岡市 |  |  | 亀岡市桜塚クリーンセンター | 23144 |  |  |  | 可燃ごみ | 焼却 | ストーカ式（可動） | 准連続運転 | 120 | 3 | 1997 | 場内温水 | 2620000 | [6 empty] | 無し | 薬剤処理 | 委託 |  | 無し |  | 100 | 46.3 | 30.1 | 10.6 | 9.8 | 0.9 | 2.3 | 215 | 100 | 42.9 | 51.7 | 5.4 | 8653 | 10740 | 無し |  | 0 | 0
京都府 | 26211 | 26-211-01-001 | 京田辺市 |  |  | 甘南備園 | 17483 |  |  |  | 可燃ごみ,粗大ごみ,ごみ処理残渣,し尿処理残渣 | 焼却 | 流動床式 | 准連続運転 | 80 | 2 | 1986 | 場内温水 | 588 | [6 empty] | 薬剤処理 | 薬剤処理 | 直営 |  | 無し |  | 100.1 | 50.2 | 22.7 | 11.5 | 7.7 | 2.9 | 5.1 | 180 | 99.9 | 46.7 | 47.5 | 5.7 | 8628 | 8283 | 無し |  | 0 | 0
京都府 | 26212 | 26-212-01-001 | 京丹後市 |  |  | 京丹後市峰山クリーンセンター | 9282 | 0 | 0 |  | 可燃ごみ | 焼却 | ストーカ式（可動） | 全連続運転 | 24 | 2 | 1997 | 場内温水 | 13022688 | 0 | [5 empty] | 無し | 薬剤処理 | 委託 |  | 有り | 98 | 100 | 47.7 | 22.8 | 10.1 | 10.6 | 1.9 | 6.9 | 150 | 100 | 47.3 | 45.1 | 7.6 | 1848 | 0 | 無し |  | 0 | 0
京都府 | 26212 | 26-212-01-001 | 京丹後市 |  |  | 京丹後市峰山クリーンセンター | 8327 | 0 | 0 |  | 可燃ごみ | 焼却 | ストーカ式（可動） | 全連続運転 | 42 | 2 | 2002 | 無し | [7 empty] | 無し | 薬剤処理 | 委託 |  | 有り | 98 | 100 | 47.7 | 22.8 | 10.1 | 10.6 | 1.9 | 6.9 | 150 | 100 | 47.3 | 45.1 | 7.6 | 1848 | 0 | 無し |  | 0 | 0
京都府 | 26212 | 26-212-01-003 | 京丹後市 |  |  | 旧大宮町清掃センター | 0 | 0 | 0 |  | 可燃ごみ | 焼却 | ストーカ式（可動） | バッチ運転 | 8 | 1 | 1992 | 無し | [7 empty] | 無し | 無し | 直営 | 休止 | 無し |  | 0 | 0 | 0 | 0 | 0 | 0 | 0 | 0 | 0 | 0 | 0 | 0 | 0 | 0 | 無し |  | 0 | 0
京都府 | 26212 | 26-212-01-005 | 京丹後市 |  |  | 旧久美浜町清掃センター | 0 | 0 | 0 |  | 可燃ごみ | 焼却 | ストーカ式（可動） | バッチ運転 | 15 | 1 | 1985 | 場内温水 | [7 empty] | 無し | 無し | 委託 | 休止 | 無し |  | 0 | 0 | 0 | 0 | 0 | 0 | 0 | 0 | 0 | 0 | 0 | 0 | 0 | 0 | 無し |  | 0 | 0
京都府 | 26817 | 26-817-01-001 | 船井郡衛生管理組合 |  |  | 京都中部クリーンセンター（ごみ処理施設） | 0 |  |  |  | 可燃ごみ | 焼却 | 流動床式 | 准連続運転 | 46 | 2 | 1991 | 場内温水 | [7 empty] | セメント固化 | セメント固化 | 直営 | 休止 |  |  | 0 | 0 | 0 | 0 | 0 | 0 | 0 | 0 | 0 | 0 | 0 | 0 | 0 | 0 | 無し |  | 0 | 0
京都府 | 26820 | 26-820-01-001 | 城南衛生管理組合 |  |  | 城南衛生管理組合折居清掃工場 | 36886 |  |  |  | 可燃ごみ,ごみ処理残渣 | 焼却 | ストーカ式（可動） | 全連続運転 | 230 | 2 | 1986 | 場内温水,場内蒸気,場外蒸気 | [7 empty] | 無し | その他 | 直営 |  | 無し |  | 100 | 53.1 | 15.7 | 3.4 | 17.9 | 2.1 | 7.8 | 189 | 100 | 56 | 38.6 | 5.4 | 6903 |  | 無し |  | 0 | 0
京都府 | 26820 | 26-820-01-002 | 城南衛生管理組合 |  |  | 城南衛生管理組合長谷山清掃工場 | 0 |  |  |  | 可燃ごみ,ごみ処理残渣,その他 | 焼却 | ストーカ式（可動） | 全連続運転 | 200 | 1 | 1980 | 場内温水 | [7 empty] | 無し | 薬剤処理 | 直営 | 休止 | 無し |  | 0 | [7 empty] | 0 | [5 empty] | 無し |  | 0 | 0
京都府 | 26820 | 26-820-01-003 | 城南衛生管理組合 |  |  | 城南衛生管理組合クリーン２１長谷山 | 60348 | 4890 |  | 生産量 | 可燃ごみ,ごみ処理残渣,その他 | 焼却 | ストーカ式（可動） | 全連続運転 | 240 | 2 | 2006 | 発電（場内利用）,発電（場外利用） |  |  |  |  | 4900 | 17 | 24789 | 溶融処理 | 薬剤処理,溶融処理 | 一部委託 |  | 有り | 100 | 100 | 54.1 | 14.4 | 10.9 | 8.1 | 2.5 | 10 | 182.8 | 100 | 47.2 | 45.9 | 6.9 | 8702 | 0 | 無し |  | 0 | 0
京都府 | 26821 | 26-821-01-001 | 相楽郡西部塵埃処理組合 |  |  | 打越台環境センター | 15478 |  |  |  | 可燃ごみ | 焼却 | ストーカ式（可動） | 准連続運転 | 60 | 2 | 1980 | 無し | [7 empty] | 無し | 薬剤処理 | 直営 |  | 無し |  | 100 | 38 | 27 | 13 | 14 | 4 | 4 | 123 | 100 | 49 | 43 | 8 | 6930 | 7393 | 無し |  | 0 | 0
京都府 | 26828 | 26-828-01-001 | 乙訓環境衛生組合 |  |  | 150t/日ごみ処理施設 | 20854 |  |  |  | 可燃ごみ,ごみ処理残渣 | 焼却 | ストーカ式（可動） | 全連続運転 | 150 | 2 | 1995 | 場内温水 | 9011520 | [6 empty] | 無し | セメント固化,薬剤処理 | 直営 |  | 無し |  | 100 | 55.2 | 18.8 | 7.2 | 8.7 | 2.8 | 7.3 | 158 | 100 | 39.4 | 9.6 | 51 | 8600 | 9980 | 無し |  | 0 | 0
京都府 | 26828 | 26-828-01-002 | 乙訓環境衛生組合 |  |  | 75t/日ごみ処理施設 | 20190 |  |  |  | 可燃ごみ,ごみ処理残渣 | 焼却 | ストーカ式（可動） | 全連続運転 | 75 | 1 | 2003 | 場内温水,発電（場内利用）,発電（場外利用） | 9208059 |  |  |  | 1200 | 11.2 | 6250 | 無し | セメント固化,薬剤処理 | 直営 |  | 無し |  | 100 | 55.2 | 18.8 | 7.2 | 8.7 | 2.8 | 7.3 | 158 | 100 | 39.4 | 9.6 | 51 | 8600 | 9980 | 無し |  | 0 | 0
京都府 | 26843 | 26-843-01-001 | 相楽郡東部じんかい処理組合 |  |  | 相楽東部クリーンセンター | 1599 |  |  | 搬出量 | 可燃ごみ,ごみ処理残渣 | 焼却 | ストーカ式（可動） | バッチ運転 | 20 | 2 | 1999 | 場内温水 | [7 empty] | 無し | 薬剤処理 | 委託 |  | 無し |  | 100 | 63.4 | 7.1 | 10.8 | 3.9 | 0.7 | 14.1 | 270 | 100 | 50.5 | 44.9 | 4.6 | 1720 | 1670 | 無し |  | 0 | 0
大阪府 | 27100 | 27-100-01-001 | 大阪市 |  |  | 大阪市環境局住之江工場 | 123209 |  |  |  | 混合（未分別）ごみ | 焼却 | ストーカ式（可動） | 全連続運転 | 600 | 2 | 1988 | 場内温水 場内蒸気 発電（場内利用） 発電（場外利用） | 1691558400 | 19689600 | 1005438043 | 4276007 | 11000 | 16 | 55411 | 無し | 薬剤処理 | 一部委託 |  | 無し |  | 100 | 43.3 | 18.4 | 7.5 | 5.3 | 15.5 | 10 | 107.55 | 100 | 40.9 | 42.5 | 16.6 | 1665 | 2088 | 無し |  | 0 | 0
大阪府 | 27100 | 27-100-01-002 | 大阪市 |  |  | 大阪市環境局八尾工場 | 109664 |  |  |  | 混合（未分別）ごみ | 焼却 | ストーカ式（可動） | 全連続運転 | 600 | 2 | 1995 | 場内温水 場内蒸気 発電（場内利用） 場外蒸気 発電（場外利用） | 2054320128 | 78489869 | 826874922 | 26311379 | 14500 | 17 | 32307 | 無し | 薬剤処理 | 一部委託 |  | 無し |  | 100 | 48.9 | 22 | 11.3 | 6 | 5.1 | 6.7 | 145.5 | 100 | 37 | 54.3 | 8.7 | 2221 | 2535 | 無し |  | 0 | 0
大阪府 | 27100 | 27-100-01-003 | 大阪市 |  |  | 大阪市環境局鶴見工場 | 153572 |  |  |  | 混合（未分別）ごみ | 焼却 | ストーカ式（可動） | 全連続運転 | 600 | 2 | 1990 | 場内温水 場内蒸気 発電（場内利用） 場外蒸気 発電（場外利用） | 1950877010 |  | 1605385244 |  | 12000 | 16 | 64973 | 無し | 薬剤処理 | 一部委託 |  | 無し |  | 100 | 50.5 | 19 | 9.9 | 4.3 | 11 | 5.4 | 135.645 | 100.01 | 28.23 | 56.08 | 15.7 | 2354 | 2690 | 無し |  | 0 | 0
大阪府 | 27100 | 27-100-01-004 | 大阪市 |  |  | 大阪市環境局大正工場 | 123920 |  |  |  | 混合（未分別）ごみ | 焼却 | ストーカ式（可動） | 全連続運転 | 600 | 2 | 1980 | 場内温水 場内蒸気 発電（場内利用） 発電（場外利用） | 1539311761 |  | 1267625758 |  | 3000 | 5 | 17424 | 無し | 薬剤処理 | 一部委託 |  | 無し |  | 100 | 47.8 | 16.3 | 15.9 | 6.8 | 9.6 | 3.6 | 169.295 | 100 | 36.9 | 52.6 | 10.5 | 2145 | 2548 | 無し |  | 0 | 0
大阪府 | 27100 | 27-100-01-005 | 大阪市 |  |  | 大阪市環境局南港工場 | 50699 |  |  |  | 混合（未分別）ごみ | 焼却 | ストーカ式（可動） | 全連続運転 | 600 | 2 | 1977 | 場内温水 場内蒸気 発電（場内利用） 発電（場外利用） | 1417695552 |  | 1037245075 |  | 3000 | 5 | 5584 | 無し | 薬剤処理 | 一部委託 | 廃止 | 無し |  | 100 | 42.2 | 16.2 | 13 | 2.3 | 18.6 | 7.7 | 136.01 | 100 | 32.3 | 49 | 18.7 | 2011 | 2446 | 無し |  | 0 | 0
大阪府 | 27100 | 27-100-01-006 | 大阪市 |  |  | 大阪市環境局港工場 | 127883 |  |  |  | 混合（未分別）ごみ | 焼却 | その他 | 全連続運転 | 600 | 2 | 1977 | 場内温水 場内蒸気 発電（場内利用） 発電（場外利用） | 1435627549 |  | 688604621 |  | 2750 | 5 | 18212 | 無し | 薬剤処理 | 一部委託 |  | 無し |  | 100 | 59.9 | 20.1 | 2.3 | 3 | 11 | 3.8 | 123.25 | 100 | 35.9 | 49.5 | 14.6 | 2013 | 2384 | 無し |  | 0 | 0
大阪府 | 27100 | 27-100-01-009 | 大阪市 |  |  | 大阪市環境局森之宮工場 | 164070 |  |  |  | 混合（未分別）ごみ | 焼却 | ストーカ式（可動） | 全連続運転 | 900 | 3 | 1968 | 場内温水 場内蒸気 場外蒸気 | 1329816940 | 1315118652 | 874112437 | 230152604 |  |  |  | 無し | 薬剤処理 | 一部委託 |  | 無し |  | 100 | 40.7 | 14.2 | 7.4 | 6.9 | 20.8 | 10 | 129.315 | 100 | 29.7 | 45.6 | 24.7 | 1874 | 2118 | 無し |  | 0 | 0
大阪府 | 27100 | 27-100-01-010 | 大阪市 |  |  | 大阪市環境局西淀工場 | 156659 |  |  |  | 混合（未分別）ごみ | 焼却 | ストーカ式（可動） | 全連続運転 | 600 | 2 | 1995 | 場内温水 場内蒸気 発電（場内利用） 場外蒸気 発電（場外利用） | 2363330447 |  | 1520919050 | 3118837 | 14500 | 17 | 87878 | 無し | 薬剤処理 | 一部委託 |  | 無し |  | 100 | 42.6 | 14.5 | 10.8 | 5.1 | 26.7 | 0.5 | 233.105 | 100 | 24.2 | 50.5 | 25.3 | 2128 | 2294 | 無し |  | 0 | 0
大阪府 | 27100 | 27-100-01-011 | 大阪市 |  |  | 大阪市環境局舞洲工場 | 234132 |  |  |  | 混合（未分別）ごみ | 焼却 | ストーカ式（可動） | 全連続運転 | 900 | 2 | 2001 | 場内温水 場内蒸気 発電（場内利用） 場外蒸気 発電（場外利用） | 4074271268 |  | 2769855794 | 50506307 | 32000 | 23 | 128847 | 無し | 薬剤処理 | 一部委託 |  | 無し |  | 100 | 51.8 | 19.9 | 9.1 | 3.7 | 9.2 | 6.3 | 127.9 | 100 | 29.6 | 55.8 | 14.6 | 2333 | 2846 | 無し |  | 0 | 0
大阪府 | 27100 | 27-100-01-012 | 大阪市 |  |  | 大阪市環境局平野工場 | 230283 |  |  |  | 混合（未分別）ごみ | 焼却 | ストーカ式（可動） | 全連続運転 | 900 | 2 | 2003 | 場内温水 場内蒸気 発電（場内利用） 発電（場外利用） | 3529536393 |  | 2533897096 |  | 27400 | 20 | 115486 | 無し | 薬剤処理 | 一部委託 |  | 無し |  | 100 | 45.8 | 24.5 | 9 | 6.5 | 10.4 | 3.8 | 139.26 | 100 | 33.5 | 53.5 | 13 | 2208 | 2712 | 無し |  | 0 | 0
大阪府 | 27140 | 27-140-01-001 | 堺市 |  |  | 堺市クリーンセンター東工場 第二工場 | 118842 |  |  |  | 混合（未分別）ごみ 粗大ごみ ごみ処理残渣 | 焼却 | ストーカ式（可動） | 全連続運転 | 460 | 2 | 1997 | 場内温水 場内蒸気 発電（場内利用） 場外蒸気 発電（場外利用） |  |  |  | 25776000 | 16500 | 23 | 75338 | 無し | 薬剤処理 | 直営 |  | 有り |  | 100 | 56.84 | 17.28 | 12.1 | 3.32 | 3.56 | 6.9 | 165 | 100 | 38.92 | 53.26 | 7.82 | 10398 | 10551 | 無し |  | 0 | 0
大阪府 | 27140 | 27-140-01-002 | 堺市 |  |  | 堺市クリーンセンター東工場 第一工場 | 77521 |  |  |  | 混合（未分別）ごみ 粗大ごみ ごみ処理残渣 | 焼却 | ストーカ式（可動） | 全連続運転 | 300 | 2 | 1977 | 場内温水 場外蒸気 |  |  |  | 24648000 |  |  |  | 無し | 薬剤処理 | 一部委託 |  | 有り |  | 100.01 | 49.16 | 17.26 | 6.69 | 9.98 | 9.33 | 7.59 | 198 | 100 | 45.89 | 43.35 | 10.76 | 8238 | 8690 | 無し |  | 0 | 0
大阪府 | 27140 | 27-140-01-003 | 堺市 |  |  | 堺市クリーンセンター南工場 | 105049 |  |  |  | 混合（未分別）ごみ | 焼却 | ストーカ式（可動） | 全連続運転 | 450 | 3 | 1973 | 場内温水 場外温水 | 14642000 |  | 2363700 | 1090700 |  |  |  | 無し | 薬剤処理 | 一部委託 |  | 有り |  | 100 | 56.1 | 20.4 | 3.7 | 7.2 | 6.4 | 6.2 | 202 | 100 | 46.8 | 44.5 | 8.7 | 9164 | 8775 | 無し |  | 0 | 0
大阪府 | 27204 | 27-204-01-001 | 池田市 |  |  | 池田市クリーンセンター | 30543 |  |  |  | 可燃ごみ ごみ処理残渣 | 焼却 | ストーカ式（可動） | 全連続運転 | 180 | 3 | 1983 | 場内温水 | [7 empty] | 無し | 薬剤処理 | 直営 |  | 無し |  | 100 | 37.6 | 28.4 | 9.7 | 13.4 | 3.2 | 7.7 | 145 | 100 | 43.2 | 49.8 | 7 | 0 | 1921 | 無し |  | 0 | 0
大阪府 | 27205 | 27-205-01-001 | 吹田市 |  |  | 吹田市北工場（第二工場） | 112395 | 114 |  | 搬出量 | 可燃ごみ ごみ処理残渣 | 焼却 | ストーカ式（可動） | 全連続運転 | 450 | 3 | 1981 | 場内蒸気 発電（場内利用） 発電（場外利用） |  |  |  |  | 3000 | 5 | 20574 | 無し | その他 | 一部委託 |  | 無し |  | 100 | 52.5 | 21.8 | 6.7 | 13.7 | 2.3 | 3 | 146 | 100 | 38.4 | 55 | 6.6 | 9400 | 12200 | 無し |  | 0 | 0
大阪府 | 27207 | 27-207-01-001 | 高槻市 |  |  | 高槻市前島クリーンセンター第二工場 | 102061 | 0 | 0 |  | 可燃ごみ 粗大ごみ ごみ処理残渣 し尿処理残渣 | 焼却 | ストーカ式（可動） | 全連続運転 | 360 | 2 | 1995 | 場外温水 場外蒸気 発電（場外利用） |  |  | 703719943 |  | 4950 | 14 | 33682 | 無し | セメント固化 | 直営 |  | 無し |  | 100 | 46.9 | 23.6 | 16.9 | 4.9 | 3.6 | 4.1 | 127.3 | 100 | 34 | 56 | 10 | 11585 | 12049 | 無し |  | 0 | 0
大阪府 | 27207 | 27-207-01-002 | 高槻市 |  |  | 前島クリーンセンター第一工場 | 39007 |  |  |  | 可燃ごみ 粗大ごみ ごみ処理残渣 し尿処理残渣 | 焼却 | ストーカ式（可動） | 全連続運転 | 450 | 3 | 1980 | 場外温水 場外蒸気 発電（場外利用） |  |  | 0 |  |  |  |  | 無し | セメント固化 | 直営 |  | 無し |  | 100 | 46.9 | 23.6 | 16.9 | 4.9 | 3.6 | 4.1 | 127.3 | 100 | 34 | 56 | 10 | 11585 | 12049 | 無し |  | 0 | 0
大阪府 | 27209 | 27-209-01-001 | 守口市 |  |  | 守口市クリーンセンター | 36499 |  |  |  | 可燃ごみ 粗大ごみ | 焼却 | ストーカ式（可動） | 全連続運転 | 142 | 1 | 1987 | 場内温水 発電（場内利用） |  |  |  |  | 800 | 8 | 2427 | 薬剤処理 | セメント固化 薬剤処理 | 一部委託 |  | 無し |  | 100 | 41.3 | 21.1 | 8.9 | 25.4 | 0.2 | 3.1 | 0 | 100 | 59.9 | 35.7 | 4.4 | 0 | 0 | 無し |  | 0 | 0
大阪府 | 27210 | 27-210-01-001 | 枚方市 |  |  | 穂谷川清掃工場第3プラント | 33271 |  |  |  | 可燃ごみ ごみ処理残渣 し尿処理残渣 | 焼却 | ストーカ式（可動） | 全連続運転 | 200 | 1 | 1988 | 場内温水 場内蒸気 発電（場内利用） | 27738000 |  |  |  | 1500 | 7 | 5529 | 薬剤処理 | 薬剤処理 | 直営 |  | 無し |  | 100 | 49.6 | 15.8 | 10.9 | 19.8 | 2.9 | 1 | 169 | 100 | 50.3 | 45.1 | 4.6 | 8337 | 0 | 無し |  | 0 | 0
大阪府 | 27210 | 27-210-01-002 | 枚方市 |  |  | 穂谷川清掃工場第2プラント | 22180 |  |  |  | 可燃ごみ ごみ処理残渣 し尿処理残渣 | 焼却 | ストーカ式（可動） | 全連続運転 | 300 | 2 | 1973 | 場内温水 | [7 empty] | 薬剤処理 | 薬剤処理 | 直営 |  | 無し |  | 100 | 49.6 | 15.8 | 10.9 | 19.8 | 2.9 | 1 | 169 | 100 | 50.3 | 45.1 | 4.6 | 8337 | 0 | 無し |  | 0 | 0
大阪府 | 27210 | 27-210-01-003 | 枚方市 |  |  | 東部清掃工場 | 43353 |  |  |  | 可燃ごみ ごみ処理残渣 し尿処理残渣 | 焼却 | ストーカ式（可動） | 全連続運転 | 240 | 2 | 2008 | 場内温水 場内蒸気 発電（場内利用） 発電（場外利用） | 532627200 |  |  |  | 4500 | 18 | 17923 | 溶融処理 | 溶融処理 | 委託 | 新設 | 無し |  | 100 | 61.3 | 21.6 | 2.9 | 8.3 | 4.2 | 1.7 | 147 | 100 | 50.3 | 43.9 | 5.8 | 9200 | 7050 | 無し |  | 0 | 0
大阪府 | 27211 | 27-211-01-001 | 茨木市 |  |  | 環境衛生センター第１工場 | 32916 | 4236 |  | 生産量 | 混合（未分別）ごみ 粗大ごみ ごみ処理残渣 し尿処理残渣 | ガス化溶融・改質 | シャフト式 | 全連続運転 | 150 | 1 | 1999 | 場内温水 場内蒸気 発電（場内利用） 発電（場外利用） | 392000000 |  | 211466062 |  | 3300 | 14 | 11024 | 無し | 薬剤処理 | 委託 |  | 有り | 99 | 100 | 57.2 | 26.1 | 2.4 | 8.8 | 3.6 | 1.9 | 124 | 100 | 43.8 | 47.1 | 9.1 | 7778 | 10485 | 無し |  | 0 | 0
大阪府 | 27211 | 27-211-01-003 | 茨木市 |  |  | 環境衛生センター第２工場 | 78728 | 10131 |  | 生産量 | 混合（未分別）ごみ 粗大ごみ ごみ処理残渣 し尿処理残渣 | ガス化溶融・改質 | シャフト式 | 全連続運転 | 300 | 2 | 1996 | 場内温水 場内蒸気 発電（場内利用） 発電（場外利用） | 784000000 |  | 552474384 |  | 6600 | 14 | 26370 | 無し | 薬剤処理 | 委託 |  | 有り | 99 | 100 | 57.2 | 26.1 | 2.4 | 8.8 | 3.6 | 1.9 | 124 | 100 | 43.8 | 47.1 | 9.1 | 7778 | 10485 | 無し |  | 0 | 0
大阪府 | 27212 | 27-212-01-213 | 八尾市 | [28 empty] | 0 | 0 | 0 | 0 | 0 | 0 | 0 | 0 | 0 | 0 | 0 | 0 | 0 | 0 |  |  | 0 | 0
大阪府 | 27215 | 27-215-01-001 | 寝屋川市 |  |  | 寝屋川市クリーンセンター焼却施設 | 62887 |  |  |  | 可燃ごみ ごみ処理残渣 | 焼却 | ストーカ式（可動） | 全連続運転 | 180 | 2 | 1980 | 場内温水 | 1260 | [6 empty] | 薬剤処理 | 薬剤処理 | 委託 |  | 無し |  | 100 | 51.98 | 20.39 | 6.42 | 9.59 | 6.39 | 5.23 | 206 | 100.01 | 47.41 | 44.82 | 7.78 | 7253 |  | 無し |  | 0 | 0
大阪府 | 27220 | 27-220-01-001 | 箕面市 |  |  | 箕面市環境クリーンセンター | 43486 | 284 |  | 搬出量 | 可燃ごみ ごみ処理残渣 | 焼却 | 流動床式 | 全連続運転 | 270 | 2 | 1992 | 場内温水 場内蒸気 発電（場内利用） |  |  | 288755044 |  | 1750 | 4 | 5715 | 無し | セメント固化 | 一部委託 |  | 無し |  | 100 | 46.4 | 24.4 | 6.6 | 7.5 | 4.6 | 10.5 | 157 | 100 | 50.7 | 40.1 | 9.2 | 6280 | 11510 | 無し |  | 0 | 0
大阪府 | 27223 | 27-223-01-001 | 門真市 |  |  | 環境センター 4号炉 | 15242 | 0 | 0 |  | 可燃ごみ ごみ処理残渣 し尿処理残渣 | 焼却 | ストーカ式（可動） | 全連続運転 | 144 | 1 | 1989 | 場内温水 その他 | 15523200 | [6 empty] | 薬剤処理 | 薬剤処理 | 一部委託 |  | 無し |  | 100 | 47 | 20 | 6 | 16 | 6 | 5 | 188 | 100 | 51 | 40 | 9 | 6913 | 7503 | 無し |  | 0 | 0
大阪府 | 27223 | 27-223-01-002 | 門真市 |  |  | 環境センター 5号炉 | 30053 | 0 | 0 |  | 可燃ごみ ごみ処理残渣 し尿処理残渣 | 焼却 | ストーカ式（可動） | 全連続運転 | 156 | 1 | 1996 | 場内温水 その他 | [7 empty] | 薬剤処理 | 薬剤処理 | 一部委託 |  | 無し |  | 100 | 47 | 20 | 6 | 16 | 6 | 5 | 188 | 100 | 51 | 40 | 9 | 6913 | 7503 | 無し |  | 0 | 0
大阪府 | 27224 | 27-224-01-001 | 摂津市 |  |  | 環境センター３号炉 | 14057 |  |  |  | 可燃ごみ し尿処理残渣 | 焼却 | ストーカ式（可動） | 全連続運転 | 90 | 1 | 1983 | 場内温水 | [7 empty] | 無し | 薬剤処理 | 直営 |  | 無し |  | 100 | 50.2 | 16.8 | 13.4 | 9.2 | 5.7 | 4.7 | 191 | 100 | 48 | 45.2 | 6.8 | 7300 | 8300 | 無し |  | 0 | 0
大阪府 | 27224 | 27-224-01-003 | 摂津市 |  |  | 環境センター４号炉 | 13246 |  |  |  | 可燃ごみ し尿処理残渣 | 焼却 | ストーカ式（可動） | 全連続運転 | 90 | 1 | 1993 | 場内温水 | [7 empty] | 無し | 薬剤処理 | 直営 |  | 無し |  | 100 | 50.2 | 16.8 | 13.4 | 9.2 | 5.7 | 4.7 | 191 | 100 | 48 | 45.2 | 6.8 | 7300 | 8300 | 無し |  | 0 | 0
大阪府 | 27301 | 27-301-01-001 | 島本町 |  |  | 島本町清掃工場 | 6997 | 0 | 0 |  | 可燃ごみ | 焼却 | ストーカ式（可動） | バッチ運転 | 23 | 2 | 1991 | 場内温水 | 1518720 | [6 empty] | 薬剤処理 | セメント固化 | 一部委託 |  | 無し |  | 100 | 50.4 | 24.8 | 8.8 | 11.1 | 2.2 | 2.7 | 155.3 | 100 | 47.8 | 47.4 | 4.8 | 7723 | 0 | 無し |  | 0 | 0
大阪府 | 27341 | 27-341-01-001 | 忠岡町 |  |  | 忠岡町クリーンセンター | 4453 |  |  |  | 可燃ごみ 粗大ごみ し尿処理残渣 | 焼却 | 流動床式 | 全連続運転 | 30 | 2 | 1986 | 無し | 0 | 0 | 0 | 0 | 0 | 0 | 0 | 薬剤処理 | 薬剤処理 | 委託 |  | 無し |  | 100 | 65 | 22.4 | 2 | 6 | 2.1 | 2.5 | 130 | 100 | 46 | 48.8 | 5.2 | 8000 | 0 | 無し |  | 0 | 0
大阪府 | 27361 | 27-361-01-001 | 熊取町 |  |  | 熊取町環境センター | 12880 | 14 |  | 搬出量 | 可燃ごみ | 焼却 | 流動床式 | 全連続運転 | 61.5 | 2 | 1992 | 場内温水 | 7308000 | [6 empty] | 無し | セメント固化 薬剤処理 | 一部委託 |  | 無し |  | 100 | 41.9 | 22.7 | 17.9 | 7.1 | 3.3 | 7.1 | 146.8 | 100 | 47.3 | 45.7 | 7 | 0 | 9358 | 無し |  | 0 | 0
大阪府 | 27366 | 27-366-01-001 | 岬町 |  |  | 岬町美化センター | 6508 |  |  |  | 可燃ごみ 粗大ごみ 資源ごみ し尿処理残渣 | 焼却 | 流動床式 | 准連続運転 | 50 | 1 | 1986 | 場内温水 無し | [7 empty] | 薬剤処理 | 薬剤処理 | 一部委託 |  | 無し |  | 100 | 42.6 | 27.2 | 8 | 12.8 | 0.6 | 8.8 | 110 | 100 | 46 | 48.2 | 5.8 | 7910 | 9710 | 無し |  | 0 | 0
大阪府 | 27827 | 27-827-01-001 | 豊中市伊丹市クリーンランド |  |  | 豊中市伊丹市クリーンランドごみ焼却施設（１～３号炉） | 123899 |  |  |  | 可燃ごみ ごみ処理残渣 | 焼却 | ストーカ式（可動） | 全連続運転 | 675 | 3 | 1975 | 場内温水 発電（場内利用） | 73785000 |  | 9447433 |  | 2000 | 11.5 | 2624 | 薬剤処理 | セメント固化 薬剤処理 | 直営 |  | 無し |  | 100 | 39.3 | 15.2 | 7.4 | 34.9 | 1.6 | 1.6 | 213 | 100 | 54.7 | 39.5 | 5.8 | 6070 | 6620 | 無し |  | 0 | 0
大阪府 | 27827 | 27-827-01-003 | 豊中市伊丹市クリーンランド |  |  | 豊中市伊丹市クリーンランドごみ焼却施設（４号炉） | 46863 |  |  |  | 可燃ごみ ごみ処理残渣 | 焼却 | ストーカ式（可動） | 全連続運転 | 195 | 1 | 1995 | 発電（場内利用） 場外蒸気 発電（場外利用） | 152683000 | 31723000 | 120956558 |  | 5000 | 11.5 | 33599 | 薬剤処理 | セメント固化 薬剤処理 | 直営 |  | 無し |  | 100 | 39.3 | 15.2 | 7.4 | 34.9 | 1.6 | 1.6 | 213 | 100 | 54.7 | 39.5 | 5.8 | 6070 | 6620 | 無し |  | 0 | 0
大阪府 | 27828 | 27-828-01-003 | 泉北環境整備施設組合 |  |  | 泉北クリーンセンター５号炉 | 12861 | 328 | 0 | ○ | 可燃ごみ ごみ処理残渣 し尿処理残渣 | 焼却 | ストーカ式（可動） | 全連続運転 | 150 | 1 | 1991 | 無し | [7 empty] | 溶融処理 | 薬剤処理 溶融処理 | 委託 |  | 無し |  | 100 | 55.1 | 23.1 | 7.2 | 7 | 3.6 | 4 | 145 | 100 | 43.7 | 49.8 | 6.5 | 8285 | 10048 | 無し |  | 0 | 0
大阪府 | 27828 | 27-828-01-004 | 泉北環境整備施設組合 |  |  | 泉北クリーンセンター１号炉 | 39785 | 1011 |  | 生産量 | 可燃ごみ ごみ処理残渣 し尿処理残渣 | 焼却 | ストーカ式（可動） | 全連続運転 | 150 | 1 | 2004 | 場内温水 場内蒸気 発電（場内利用） 場外温水 発電（場外利用） |  |  | 11870272 | 5881361 | 4650 | 21 | 24329 | 溶融処理 | 薬剤処理 溶融処理 | 一部委託 |  | 無し |  | 100 | 55.1 | 23.1 | 7.2 | 7 | 3.6 | 4 | 145 | 100 | 43.7 | 49.8 | 6.5 | 8285 | 10048 | 無し |  | 0 | 0
大阪府 | 27828 | 27-828-01-005 | 泉北環境整備施設組合 |  |  | 泉北クリーンセンター２号炉 | 45999 | 1187 |  | 生産量 | 可燃ごみ ごみ処理残渣 し尿処理残渣 | 焼却 | ストーカ式（可動） | 全連続運転 | 150 | 1 | 2004 | 場内温水 場内蒸気 発電（場内利用） 場外温水 発電（場外利用） |  |  | 13712210 | 6793987 | 4650 | 21 | 28105 | 溶融処理 | 薬剤処理 溶融処理 | 一部委託 |  | 無し |  | 100 | 55.1 | 23.1 | 7.2 | 7 | 3.6 | 4 | 145 | 100 | 43.7 | 49.8 | 6.5 | 8285 | 10048 | 無し |  | 0 | 0
大阪府 | 27831 | 27-831-01-001 | 柏羽藤環境事業組合 |  |  | 柏羽藤クリーンセンター | 86437 | 736 |  | 搬出量 | 可燃ごみ 粗大ごみ その他 | 焼却 | ストーカ式（可動） | 全連続運転 | 450 | 3 | 1992 | 場内温水 場内蒸気 発電（場内利用） 場外蒸気 | 358872768 | 76006080 |  |  | 1800 | 4.2 | 10501 | 薬剤処理 | 薬剤処理 | 直営 |  | 無し |  | 100 | 43 | 24 | 9 | 12 | 6 | 6 | 0 | 100 | 43 | 46 | 11 | 9491 | 10308 | 無し |  | 0 | 0
大阪府 | 27833 | 27-833-01-001 | 泉佐野市田尻町清掃施設組合 |  |  | 泉佐野市田尻町清掃施設組合第二事業所 | 50091 |  |  |  | 可燃ごみ 粗大ごみ ごみ処理残渣 | 焼却 | ストーカ式（可動） | 全連続運転 | 240 | 3 | 1986 | 場内温水 | 43611294 | 0 | [5 empty] | 無し | 薬剤処理 | 委託 |  | 無し |  | 100 | 44.1 | 28.9 | 7.3 | 13.1 | 4.4 | 2.2 | 183 | 100 | 51.7 | 41.9 | 6.4 | 6603 | 6430 | 無し |  | 0 | 0
大阪府 | 27834 | 27-834-01-001 | 東大阪都市清掃施設組合 |  |  | 第三工場 | 65551 | 306 |  |  | 混合（未分別）ごみ 粗大ごみ ごみ処理残渣 し尿処理残渣 | 焼却 | ストーカ式（可動） | 全連続運転 | 600 | 3 | 1975 | 無し | [7 empty] | 無し | 薬剤処理 | 直営 |  | 無し |  | 100 | 50 | 26 | 7 | 4 | 11 | 2 | 150 | 100 | 34 | 52 | 14 | 8971 | 11610 | 無し |  | 0 | 0
大阪府 | 27834 | 27-834-01-002 | 東大阪都市清掃施設組合 |  |  | 第四工場 | 168560 |  |  |  | 混合（未分別）ごみ | 焼却 | ストーカ式（可動） | 全連続運転 | 600 | 2 | 1981 | 場内温水 場内蒸気 発電（場内利用） | 245909244 |  |  |  | 3500 | 3 | 17233 | 無し | 薬剤処理 | 直営 |  | 無し |  | 100 | 50 | 26 | 7 | 4 | 11 | 2 | 150 | 100 | 34 | 52 | 14 | 8971 | 11610 | 無し |  | 0 | 0
大阪府 | 27835 | 27-835-01-001 | 四條畷市交野市清掃施設組合 |  |  | ごみ焼却場1号炉 | 24092 |  |  |  | 可燃ごみ 粗大ごみ | 焼却 | ストーカ式（可動） | 全連続運転 | 90 | 1 | 1967 | 場内温水 | 2083200 | [6 empty] | 無し | 薬剤処理 | 直営 |  | 無し |  | 100 | 59 | 16 | 7 | 13 | 2 | 3 | 166 | 100 | 49 | 46 | 5 | 8647 | 8595 | 無し |  | 0 | 0
大阪府 | 27835 | 27-835-01-002 | 四條畷市交野市清掃施設組合 |  |  | ごみ焼却場2号炉 | 7384 |  |  |  | 可燃ごみ 粗大ごみ | 焼却 | ストーカ式（可動） | 全連続運転 | 90 | 1 | 1973 | 場内温水 | 2150400 | [6 empty] | 無し | 薬剤処理 | 直営 |  | 無し |  | 100 | 59 | 16 | 7 | 13 | 2 | 3 | 166 | 100 | 49 | 46 | 5 | 8647 | 8595 | 無し |  | 0 | 0
大阪府 | 27836 | 27-836-01-837 | 岸和田市貝塚市清掃施設組合 |  |  | 岸和田市貝市クリーンセンター | 101266 | 3084 |  | 搬出量 | 可燃ごみ 粗大ごみ ごみ処理残渣 | 焼却 | ストーカ式（可動） | バッチ運転 | 531 | 3 | 2007 | 場内温水 場内蒸気 発電（場内利用） 発電（場外利用） |  |  | 996615737 |  | 12000 | 19 | 50103 | 溶融処理 | 薬剤処理 溶融処理 | 委託 | 新設 | 無し |  | 100 | 62 | 15 | 9 | 7 | 4 | 3 | 204 | 100 | 44.27 | 49.54 | 6.19 | 8220 | 9408 | 無し |  | 0 | 0
大阪府 | 27837 | 27-837-01-001 | 南河内清掃施設組合 |  |  | 南河内清掃施設組合 第1清掃工場 | 65362 | 1834 |  |  | 可燃ごみ ごみ処理残渣 し尿処理残渣 | 焼却 | ストーカ式（可動） | 全連続運転 | 300 | 2 | 1985 | 場内温水 場内蒸気 発電（場内利用） | 253592212 |  |  |  | 960 | 3 | 4470 | 薬剤処理 | 薬剤処理 | 一部委託 |  | 無し |  | 100 | 47 | 18.5 | 13.4 | 6.9 | 5.8 | 8.4 | 234 | 100 | 50.4 | 42.5 | 7.1 | 9200 | 0 | 無し |  | 0 | 0
大阪府 | 27837 | 27-837-01-002 | 南河内清掃施設組合 |  |  | 南河内清掃施設組合 第２清掃工場 | 24909 | 575 |  |  | 可燃ごみ ごみ処理残渣 | 焼却 | ストーカ式（可動） | 全連続運転 | 190 | 2 | 2000 | 場内温水 | 1975680 | [6 empty] | 溶融処理 | 溶融処理 | 一部委託 |  | 無し |  | 100 | 35.1 | 20.9 | 16 | 12.5 | 7 | 8.5 | 251 | 100 | 49.4 | 41.8 | 8.8 | 9510 |  | 無し |  | 0 | 0
大阪府 | 27838 | 27-838-01-001 | 泉南清掃事務組合 |  |  | 泉南清掃事務組合泉南清掃工場 | 36041 |  |  |  | 可燃ごみ ごみ処理残渣 | 焼却 | ストーカ式（可動） | 全連続運転 | 190 | 2 | 1986 | 場内温水 場内蒸気 場外蒸気 | 6518 | [6 empty] | 無し | 薬剤処理 | 一部委託 |  | 無し |  | 100 | 44 | 18 | 12 | 9 | 9 | 8 | 168 | 100 | 49 | 41 | 10 | 6415 | 7298 | 無し |  | 0 | 0
兵庫県 | 28100 | 28-100-01-001 | 神戸市 |  |  | 神戸市落合クリーンセンター | 71588 |  |  |  | 可燃ごみ,ごみ処理残渣 | 焼却 | ストーカ式（可動） | 全連続運転 | 450 | 3 | 1979 | 場内温水,場内蒸気,場外蒸気 | 353102000 | 0 | 216000000 | 9500000 | 0 |  | 0 | 無し | 薬剤処理 | 一部委託 |  | 無し |  | 99.9 | 56.6 | 25.2 | 6.2 | 9 | 0.5 | 2.4 | 113 | 100.1 | 42.8 | 51.1 | 6.2 | 10542 | 10975 | 無し |  | 0 | 0
兵庫県 | 28100 | 28-100-01-002 | 神戸市 |  |  | 神戸市東クリーンセンター | 169099 |  |  |  | 可燃ごみ,ごみ処理残渣 | 焼却 | ストーカ式（可動） | 全連続運転 | 900 | 3 | 1999 | 場内温水,場内蒸気,発電（場内利用）,発電（場外利用） | 2275848000 | 0 | 1401605000 | 0 | 20000 | 13 | 56622 | 無し | 薬剤処理 | 一部委託 |  | 無し |  | 100.1 | 60.3 | 22.6 | 10.2 | 3.4 | 1.8 | 1.8 | 118 | 99.9 | 34.3 | 59.6 | 6 | 12516 | 11533 | 無し |  | 0 | 0
兵庫県 | 28100 | 28-100-01-003 | 神戸市 |  |  | 神戸市港島クリーンセンター | 79162 |  |  |  | 可燃ごみ,ごみ処理残渣 | 焼却 | ストーカ式（可動） | 全連続運転 | 450 | 3 | 1983 | 場内温水,場内蒸気,発電（場内利用）,場外温水,発電（場外利用） | 1395690000 | 0 | 557643000 | 6669000 | 2800 | 7 | 16291 | 無し | 薬剤処理 | 一部委託 |  | 無し |  | 100 | 58.2 | 24.3 | 5.6 | 9.4 | 2 | 0.5 | 113 | 100 | 41.5 | 53.2 | 5.3 | 11130 | 11147 | 無し |  | 0 | 0
兵庫県 | 28100 | 28-100-01-004 | 神戸市 |  |  | 神戸市苅藻島クリーンセンター | 125285 |  |  |  | 可燃ごみ,ごみ処理残渣,し尿処理残渣 | 焼却 | ストーカ式（可動） | 全連続運転 | 600 | 3 | 1989 | 場内温水,場内蒸気,発電（場内利用）,場外蒸気,発電（場外利用） | 1127780000 | 0 | 946606000 | 0 | 4950 | 9 | 34424 | 無し | 薬剤処理 | 一部委託 |  | 無し |  | 100 | 54.8 | 24.2 | 7.9 | 6.6 | 3.2 | 3.3 | 105 | 100.1 | 34.3 | 55.5 | 10.3 | 11886 | 10790 | 無し |  | 0 | 0
兵庫県 | 28100 | 28-100-01-005 | 神戸市 |  |  | 神戸市西クリーンセンター | 125343 |  |  |  | 可燃ごみ,ごみ処理残渣 | 焼却 | ストーカ式（可動） | 全連続運転 | 600 | 3 | 1995 | 場内温水,場内蒸気,発電（場内利用） | 1272660000 | 0 | 991866000 | 0 | 6500 | 12 | 41880 | 無し | セメント固化,薬剤処理 | 一部委託 |  | 無し |  | 99.9 | 56.6 | 25.2 | 6.2 | 9 | 0.5 | 2.4 | 113 | 100.1 | 42.8 | 51.1 | 6.2 | 10542 | 10975 | 無し |  | 0 | 0
兵庫県 | 28201 | 28-201-01-001 | 姫路市 |  |  | 市川美化センター | 90603 |  |  |  | 可燃ごみ | 焼却 | ストーカ式（可動） | 全連続運転 | 330 | 2 | 1992 | 場内温水,発電（場内利用） |  |  |  |  | 1200 | 4 | 7595 | 無し | 薬剤処理 | 直営 |  | 無し |  | 100 | 54.77 | 27.61 | 2.74 | 10.26 | 3 | 1.62 | 0 | 99.96 | 42.18 | 47.92 | 9.86 | 10137 | 0 | 無し |  | 0 | 0
兵庫県 | 28201 | 28-201-01-003 | 姫路市 |  |  | 南部美化センター | 64040 |  |  |  | 可燃ごみ,粗大ごみ,ごみ処理残渣 | 焼却 | ストーカ式（可動） | 全連続運転 | 300 | 2 | 1984 | 場内温水,場内蒸気 |  |  | 54600000 | 0 |  |  |  | その他 | 薬剤処理 | 一部委託 |  | 無し |  | 100 | 52.6 | 16.3 | 18.2 | 6.2 | 6.6 | 0.1 | 220 | 100.3 | 40.7 | 46.5 | 13.1 | 0 | 2364 | 無し |  | 0 | 0
兵庫県 | 28201 | 28-201-01-004 | 姫路市 |  |  | 家島美化センター | 1729 |  |  |  | 可燃ごみ | 焼却 | ストーカ式（可動） | バッチ運転 | 18 | 2 | 1992 | 場内温水 | [7 empty] | 無し | 薬剤処理 | 直営 |  | 無し |  | 110.8 | 56.6 | 13.9 | 7.7 | 16.5 | 12.4 | 3.7 | 166 | 117 | 48 | 43 | 26 | 55831 | 0 | 無し |  | 0 | 0
兵庫県 | 28202 | 28-202-01-001 | 尼崎市 |  |  | 第１工場２号炉 | 39164 |  |  |  | 可燃ごみ,ごみ処理残渣 | 焼却 | ストーカ式（可動） | 全連続運転 | 150 | 1 | 2000 | 場内温水,場内蒸気,発電（場内利用）,発電（場外利用） | 655404 |  | 426153 |  | 2600 | 9 | 12401 | 薬剤処理,溶融処理 | 薬剤処理 | 一部委託 |  | 無し |  | 100 | 48.4 | 17.5 | 5.6 | 25.7 | 2.8 | 0 | 160 | 100 | 40.5 | 55 | 4.5 | 10370 | 10610 | 無し |  | 0 | 0
兵庫県 | 28202 | 28-202-01-005 | 尼崎市 |  |  | 第1工場1号炉 | 0 |  |  |  | 可燃ごみ,ごみ処理残渣 | 焼却 | ストーカ式（可動） | 全連続運転 | 175 | 1 | 1989 | 場内温水,場内蒸気,発電（場内利用）,発電（場外利用） | 521670 |  | 0 |  | 1600 | 9 | 0 | 薬剤処理,溶融処理 | 薬剤処理 | 一部委託 |  | 無し |  | 100 | 48.4 | 17.5 | 5.6 | 25.7 | 2.8 | 0 | 160 | 100 | 40.5 | 55 | 4.5 | 10370 | 10610 | 無し |  | 0 | 0
兵庫県 | 28202 | 28-202-01-008 | 尼崎市 |  |  | 第2工場 | 117148 | 1998 |  | 搬出量 | 可燃ごみ,ごみ処理残渣 | 焼却 | ストーカ式（可動） | 全連続運転 | 480 | 2 | 2005 | 場内温水,場内蒸気,発電（場内利用）,発電（場外利用） | 1500795 |  | 1315333 |  | 14100 | 15 | 54379 | 薬剤処理,溶融処理 | 薬剤処理,溶融処理 | 一部委託 |  | 無し |  | 100 | 46.9 | 18.4 | 3.6 | 27.8 | 3.3 | 0 | 150 | 100 | 39.6 | 55.9 | 4.5 | 11060 | 10770 | 無し |  | 0 | 0
兵庫県 | 28203 | 28-203-01-001 | 明石市 |  |  | 大久保清掃工場 |  |  |  |  | 可燃ごみ | 焼却 | 回転式 | 全連続運転 | 450 | 3 | 1976 | 無し | [7 empty] | 無し | 無し | 直営 | 休止 | 無し |  | 0 | 0 | 0 | 0 | 0 | 0 | 0 | 0 | 0 | 0 | 0 | 0 | 0 | 0 | 無し |  | 0 | 0
兵庫県 | 28203 | 28-203-01-002 | 明石市 |  |  | 明石クリーンセンター | 104124 | 391 |  | 搬出量 | 可燃ごみ,ごみ処理残渣 | 焼却 | ストーカ式（可動） | 全連続運転 | 480 | 3 | 1999 | 場内温水,場内蒸気,発電（場内利用）,発電（場外利用） | 7255209 |  | 1174812 |  | 8000 | 15 | 39981 | 無し | セメント固化,薬剤処理 | 委託 |  | 有り | 99 | 100 | 55.4 | 24.6 | 13.5 | 4.2 | 1.3 | 1 | 0 | 100 | 32.4 | 61.3 | 6.3 | 10730 | 12388 | 無し |  | 0 | 0
兵庫県 | 28204 | 28-204-01-001 | 西宮市 |  |  | 西部総合処理センター | 122568 |  |  |  | 可燃ごみ,ごみ処理残渣 | 焼却 | ストーカ式（可動） | 全連続運転 | 525 | 3 | 1997 | 場内蒸気,発電（場内利用）,場外蒸気,発電（場外利用） | 501549 | 88200 | 1016004 | 5968 | 6000 | 13 | 43318 | 無し | セメント固化,薬剤処理 | 直営 |  | 有り | 99 | 100 | 65.5 | 17.9 | 5.3 | 7.3 | 2.3 | 1.7 | 145 | 100 | 38.8 | 54.9 | 6.3 | 9370 | 10880 | 無し |  | 0 | 0
兵庫県 | 28204 | 28-204-01-002 | 西宮市 |  |  | 西部工場 | 37030 |  |  |  | 可燃ごみ | 焼却 | ストーカ式（可動） | 全連続運転 | 240 | 2 | 1983 | 無し | [7 empty] | 無し | その他 | 直営 |  | 無し |  | 100 | 65.5 | 17.9 | 5.3 | 7.3 | 2.3 | 1.7 | 145 | 100 | 38.8 | 54.9 | 6.3 | 9370 | 10880 | 無し |  | 0 | 0
兵庫県 | 28206 | 28-206-01-001 | 芦屋市 |  |  | 環境処理センター | 31534 |  |  |  | 可燃ごみ,粗大ごみ,ごみ処理残渣 | 焼却 | ストーカ式（可動） | 全連続運転 | 230 | 2 | 1996 | 場内温水 | 630 | [6 empty] | 無し | 薬剤処理 | 委託 |  | 無し |  | 100 | 47.8 | 18.1 | 20.6 | 3.2 | 5.9 | 4.4 | 123 | 100 | 36 | 55.6 | 8.4 | 9565 | 9975 | 無し |  | 0 | 0
兵庫県 | 28208 | 28-208-01-001 | 相生市 |  |  | 相生市美化センター | 9489 | 0 | 0 | 搬出量 | 可燃ごみ,ごみ処理残渣,その他 | 焼却 | 流動床式 | 准連続運転 | 62 | 2 | 1995 | 場内温水 | [7 empty] | セメント固化 | セメント固化 | 一部委託 |  | 無し |  | 100 | 50 | 23.8 | 16.5 | 9.7 | 0 | 0 | 217 | 100 | 49.9 | 46.2 | 3.9 | 7476 | 0 | 無し |  | 0 | 0
兵庫県 | 28209 | 28-209-01-001 | 豊岡市 |  |  | 豊岡市立豊岡清掃センター | 25331 |  |  |  | 可燃ごみ,ごみ処理残渣 | 焼却 | ストーカ式（可動） | 全連続運転 | 140 | 2 | 1989 | 場内温水 | 8623 | [6 empty] | 無し | 薬剤処理 | 委託 |  | 有り | 97 | 100 | 48 | 10 | 17 | 22 | 1 | 2 | 227 | 100 | 40 | 52 | 8 | 8750 | 9795 | 無し |  | 0 | 0
兵庫県 | 28210 | 28-210-01-002 | 加古川市 |  |  | 加古川市新クリーンセンター | 90043 | 786 |  | 搬出量 | 可燃ごみ,ごみ処理残渣,し尿処理残渣 | 焼却 | 流動床式 | 全連続運転 | 432 | 3 | 2002 | 場内温水,場内蒸気,発電（場内利用）,場外温水 | 495839232 | 15043392 |  |  | 4950 | 11.2 | 24545 | 無し | 溶融処理 | 委託 |  | 無し |  | 100 | 44.4 | 24.7 | 23.7 | 2.9 | 0.9 | 3.4 | 131 | 100 | 46.1 | 48.6 | 5.3 | 7995 | 9480 | 無し |  | 0 | 0
兵庫県 | 28212 | 28-212-01-001 | 赤穂市 |  |  | ごみ焼却場 | 16382 | 50 |  | 搬出量 | 可燃ごみ,ごみ処理残渣 | 焼却 | 流動床式 | 准連続運転 | 80 | 2 | 1994 | 場内温水 | 1267840 | [6 empty] | 無し | セメント固化 | 直営 |  | 無し |  | 100 | 34.4 | 17.6 | 6.5 | 39.2 | 1.1 | 1.2 | 172 | 100 | 42.8 | 48.8 | 8.4 | 8128 | 9298 | 無し |  | 0 | 0
兵庫県 | 28214 | 28-214-01-001 | 宝塚市 |  |  | クリーンセンター | 57906 |  |  |  | 可燃ごみ,ごみ処理残渣,し尿処理残渣 | 焼却 | ストーカ式（可動） | 全連続運転 | 320 | 2 | 1987 | 場内温水,場内蒸気,発電（場内利用）,場外温水,発電（場外利用） | 1500 | 1190 |  |  | 800 | 4 | 6217 | 無し | 薬剤処理 | 委託 |  | 無し |  | 100.003 | 53.683 | 20.268 | 7.853 | 12.178 | 3.893 | 2.128 | 194 | 100 | 52.5 | 40.61 | 6.89 | 6330 | 6875 | 無し |  | 0 | 0
兵庫県 | 28215 | 28-215-01-001 | 三木市 |  |  | 三木市清掃センター | 28253 | 84 |  | 搬出量 | 可燃ごみ,ごみ処理残渣,し尿処理残渣 | 焼却 | 流動床式 | 全連続運転 | 117 | 3 | 1998 | 場内温水 | 11289600 | [6 empty] | 無し | セメント固化,薬剤処理 | 委託 |  | 有り | 98 | 100 | 47.1 | 20.5 | 19.5 | 9.4 | 3.5 | 0 | 303 | 100 | 52.1 | 42.2 | 5.7 | 6657 |  | 無し |  | 0 | 0
兵庫県 | 28216 | 28-216-01-002 | 高砂市 |  |  | 高砂市ごみ焼却処理施設 | 36215 | 1674 |  | 搬出量 | 可燃ごみ,ごみ処理残渣,し尿処理残渣 | ガス化溶融・改質 | 流動床式 | 全連続運転 | 194 | 2 | 2002 | 場内温水,場内蒸気,発電（場内利用） |  |  |  |  | 2550 | 10 | 8360 | 無し | セメント固化,薬剤処理 | 委託 |  | 有り | 92 | 100 | 50.7 | 19 | 11.3 | 8.2 | 4.5 | 6.3 | 128 | 100 | 41.5 | 49.5 | 9 | 8288 | 9166 | 無し |  | 0 | 0
兵庫県 | 28217 | 28-217-01-001 | 川西市 |  |  | 川西市北部処理センター | 26266 |  |  |  | 可燃ごみ | 焼却 | ストーカ式（可動） | 全連続運転 | 150 | 2 | 1984 | 場内温水 | [7 empty] | 無し | セメント固化 | 直営 |  | 無し |  | 100 | 42.3 | 22 | 15.4 | 8.1 | 9 | 3.2 | 209 | 100 | 36.5 | 50.3 | 13.2 | 8548 | 11218 | 無し |  | 0 | 0
兵庫県 | 28217 | 28-217-01-002 | 川西市 |  |  | 川西市南部処理センター | 9816 |  |  |  | 可燃ごみ,し尿処理残渣 | 焼却 | ストーカ式（可動） | 全連続運転 | 75 | 1 | 1978 | 場内温水 | [7 empty] | 無し | その他 | 直営 | 廃止 | 無し |  | 100 | 50.5 | 22.9 | 6.2 | 16 | 2.6 | 1.8 | 252 | 100 | 54.4 | 39.4 | 6.2 | 4546 | 7736 | 無し |  | 0 | 0
兵庫県 | 28219 | 28-219-01-001 | 三田市 |  |  | 三田市クリーンセンターごみ焼却処理施設 | 33285 |  |  |  | 可燃ごみ,ごみ処理残渣 | 焼却 | ストーカ式（可動） | 全連続運転 | 210 | 2 | 1992 | 場内温水,場外温水,その他 | 840 | [6 empty] | その他 | 薬剤処理 | 委託 |  | 無し |  | 100 | 56.7 | 22.2 | 8.2 | 10.4 | 1.3 | 1.2 | 173 | 100 | 40 | 52.9 | 7.1 | 8963 | 9870 | 無し |  | 0 | 0
兵庫県 | 28220 | 28-220-01-001 | 加西市 |  |  | 加西市クリーンセンター | 10615 |  |  |  | 可燃ごみ,ごみ処理残渣,し尿処理残渣 | 焼却 | ストーカ式（可動） | 准連続運転 | 62 | 2 | 1995 | 場内温水 | 1688190 | [6 empty] | 薬剤処理 | 薬剤処理 | 一部委託 |  | 無し |  | 100 | 40.5 | 17.9 | 20.1 | 16.3 | 1.9 | 3.3 | 227 | 100 | 40.8 | 53 | 6.2 | 8967 | 0 | 無し |  | 0 | 0
兵庫県 | 28221 | 28-221-01-001 | 篠山市 |  |  | 清掃センター | 14406 | 0 | 0 |  | 可燃ごみ,粗大ごみ,ごみ処理残渣 | 焼却 | ストーカ式（可動） | 全連続運転 | 80 | 2 | 2002 | 場内温水 | [7 empty] | 薬剤処理,溶融処理 | 薬剤処理,溶融処理 | 直営 |  | 有り | 86 | 100 | 47.2 | 29.2 | 4.9 | 15 | 1.1 | 2.6 | 170 | 100 | 39.6 | 6.1 | 54.3 | 9250 | 9940 | 有り | 137 | 3 | 428 | ○ | 1 | 88 | ○ | 1 | 90 | [18 empty] | ○ | 1 | 250 | 修理,展示,譲渡
兵庫県 | 28222 | 28-222-01-001 | 養父市 |  |  | 養父市琴弾クリーンセンター | 7400 | 1098 |  | 搬出量 | 可燃ごみ,粗大ごみ | 焼却 | ストーカ式（可動） | バッチ運転 | 36 | 2 | 1989 | 場内温水 | [7 empty] | 無し | セメント固化 | 直営 |  | 無し |  | 100 | 59 | 22 | 1 | 14 | 1 | 3 | 0 | 100 | 42 | 50 | 8 | 2000 | 8400 | 無し |  | 0 | 0
兵庫県 | 28223 | 28-223-01-001 | 丹波市 |  |  | ひかみクリーンセンター | 8035 |  |  |  | 可燃ごみ | 焼却 | ストーカ式（可動） | バッチ運転 | 42 | 2 | 1987 | 場内温水 | 282240 | [6 empty] | 薬剤処理 | 薬剤処理 | 直営 |  | 無し |  | 100 | 39.3 | 15.6 | 16.9 | 26.5 | 0.6 | 1.1 | 190 | 100 | 38.7 | 55.6 | 5.7 | 0 | 9490 | 無し |  | 0 | 0
兵庫県 | 28223 | 28-223-01-002 | 丹波市 |  |  | 春日クリーンセンター | 2090 |  |  |  | 可燃ごみ | 焼却 | ストーカ式（可動） | バッチ運転 | 15 | 2 | 1996 | 場内温水 | 329280 | [6 empty] | 無し | 薬剤処理 | 直営 |  | 無し |  | 100 | 46.3 | 12.1 | 10.7 | 29.3 | 1.2 | 0.4 | 177 | 100 | 45.1 | 48.6 | 6.3 | 0 | 8020 | 無し |  | 0 | 0
兵庫県 | 28223 | 28-223-01-003 | 丹波市 |  |  | 市島クリーンセンターさつき苑 | 1493 |  |  |  | 可燃ごみ | 焼却 | ストーカ式（可動） | バッチ運転 | 12 | 2 | 1999 | 場内温水 | 188160 | [6 empty] | 無し | 無し | 直営 |  | 無し |  | 100 | 39.1 | 13.9 | 6.8 | 38.7 | 1.3 | 0.2 | 204 | 100 | 44.8 | 47.8 | 7.4 | 0 | 7880 | 無し |  | 0 | 0
兵庫県 | 28224 | 28-224-01-001 | 南あわじ市 |  |  | 南あわじ市清掃センター | 12564 |  |  |  | 可燃ごみ,ごみ処理残渣,し尿処理残渣 | 焼却 | ストーカ式（可動） | 准連続運転 | 60 | 2 | 1991 | 場内温水 | 1008000 | [6 empty] | 無し | 薬剤処理 | 直営 |  | 無し |  | 100 | 48 | 23 | 7.5 | 12.5 | 4 | 5 | 170.3 | 100 | 38 | 55 | 7 | 9345 | 0 | 無し |  | 0 | 0
兵庫県 | 28225 | 28-225-01-001 | 朝来市 |  |  | 朝来市クリーンセンター朝来事業所 | 8031 |  |  |  | 可燃ごみ | 焼却 | ストーカ式（可動） | バッチ運転 | 40 | 2 | 1988 | 無し | [7 empty] | 無し | セメント固化,薬剤処理 | 直営 |  | 無し |  | 100 | 33.4 | 17 | 2.6 | 39.6 | 1 | 6.4 | 174 | 100 | 43.6 | 6.2 | 50.2 | 8350 | 0 | 無し |  | 0 | 0
兵庫県 | 28226 | 28-886-01-001 | 淡路市 |  |  | 夕陽丘クリーンセンター | 15646 |  |  |  | 可燃ごみ,粗大ごみ | 焼却 | ストーカ式（可動） | 准連続運転 | 80 | 2 | 1999 | 場内温水,場外温水 | [7 empty] | 薬剤処理 | 薬剤処理 | 直営 | 移管 | 無し |  | 100 | 52.92 | 26.3 | 5.04 | 12.84 | 1.93 | 0.97 | 0 | 100 | 39.02 | 54.82 | 6.16 | 9355 | 10350 | 無し |  | 0 | 0
兵庫県 | 28301 | 28-301-01-001 | 猪名川町 |  |  | 猪名川町クリーンセンター | 6076 |  |  |  | 可燃ごみ,ごみ処理残渣,し尿処理残渣 | 焼却 | ストーカ式（可動） | バッチ運転 | 30 | 2 | 1987 | 無し | [7 empty] | その他 | 薬剤処理 | 直営 | 廃止 | 無し |  | 100 | 49.55 | 8.03 | 20.86 | 18.68 | 0.81 | 2.07 | 165 | 99.98 | 40.98 | 50.8 | 8.2 | 8540 | 9790 | 無し |  | 0 | 0
兵庫県 | 28381 | 28-381-01-001 | 稲美町 |  |  | 稲美町清掃センター | 9083 |  |  | 生産量 | 可燃ごみ | 焼却 | ストーカ式（可動） | バッチ運転 | 30 | 2 | 1995 | 無し | [7 empty] | 薬剤処理 | 薬剤処理 | 委託 |  | 無し |  | 100 | 43.4 | 23.1 | 2.4 | 30.5 | 0.1 | 0.5 | 168 | 100 | 45.3 | 48.8 | 5.9 | 8040 | 9116 | 無し |  | 0 | 0
兵庫県 | 28382 | 28-382-01-001 | 播磨町 |  |  | 播磨町塵芥処理センター | 9370 | 0 | 0 |  | 可燃ごみ,ごみ処理残渣,し尿処理残渣 | 焼却 | ストーカ式（可動） | 准連続運転 | 60 | 2 | 1992 | 場内温水 | [7 empty] | 薬剤処理 | 薬剤処理 | 委託 |  | 無し |  | 100 | 33.4 | 20.7 | 11.7 | 31.7 | 0.9 | 1.6 | 153 | 100 | 43.9 | 49.5 | 6.6 | 8227 | 9084 | 無し |  | 0 | 0
兵庫県 | 28481 | 28-481-01-001 | 上郡町 |  |  | 上郡町クリーンセンター（ごみ焼却施設） | 4819 |  |  |  | 可燃ごみ | 焼却 | ストーカ式（可動） | バッチ運転 | 30 | 2 | 1980 | 無し | [7 empty] | その他 | セメント固化,薬剤処理 | 委託 |  | 無し |  | 100 | 47.4 | 20.5 | 5.1 | 23.8 | 1.5 | 1.7 | 142 | 100 | 45.8 | 48 | 6.2 | 0 | 0 | 無し |  | 0 | 0
兵庫県 | 28501 | 28-501-01-001 | 佐用町 |  |  | 佐用クリーンセンター | 5311 |  |  |  | 可燃ごみ | 焼却 | ストーカ式（可動） | バッチ運転 | 30 | 2 | 1995 | 無し | [7 empty] | 無し | セメント固化 | 直営 |  | 無し |  | 100 | 52 | 25 | 8 | 10 | 2 | 3 | 127 | 100 | 33 | 59 | 8 | 10213 | 12400 | 無し |  | 0 | 0
兵庫県 | 28585 | 28-585-01-001 | 香美町 |  |  | 矢田川レインボー | 5446 |  |  |  | 可燃ごみ | 焼却 | ストーカ式（可動） | バッチ運転 | 28 | 2 | 1994 | 場内温水 | [7 empty] | 無し | 薬剤処理 | 直営 |  | 無し |  | 100 | 41.6 | 11 | 1.7 | 35.6 | 0.3 | 9.8 | 171 | 100 | 44.2 | 49.7 | 6.1 | 8250 | 8800 | 無し |  | 0 | 0
兵庫県 | 28586 | 28-586-01-001 | 新温泉町 |  |  | 新温泉町クリーンセンター | 5045 |  |  |  | 可燃ごみ,粗大ごみ | 焼却 | ストーカ式（可動） | バッチ運転 | 30 | 2 | 1992 | 場内温水 | [7 empty] | 無し | 無し | 直営 |  | 有り | 100 | 100 | 44.7 | 26.5 | 3.3 | 17.1 | 3.7 | 4.7 | 0 | 100 | 42.2 | 49.5 | 8.3 | 8275 | 8275 | 無し |  | 0 | 0
兵庫県 | 28817 | 28-817-01-001 | 揖龍保健衛生施設事務組合 |  |  | 揖龍クリーンセンター | 38223 | 4280 |  | 生産量 | 可燃ごみ,混合（未分別）ごみ,粗大ごみ,ごみ処理残渣,し尿処理残渣 | ガス化溶融・改質 | シャフト式 | 全連続運転 | 120 | 2 | 1997 | 発電（場内利用） |  |  |  |  | 1100 | 10 | 8165 | 無し | 薬剤処理 | 委託 |  | 有り | 97 | 100 | 49 | 19 | 15 | 8 | 4 | 5 | 210.5 | 100 | 50.4 | 40.4 | 9.2 | 6340 | 0 | 無し |  | 0 | 0
兵庫県 | 28829 | 28-829-01-001 | 北播磨清掃事務組合 |  |  | 北播磨清掃事務組合ごみ処理施設 | 16274 | 12 |  | 搬出量 | 可燃ごみ,粗大ごみ,資源ごみ | 焼却 | 流動床式 | 准連続運転 | 88 | 2 | 1996 | 場内温水 | 1758 | [6 empty] | 無し | 薬剤処理 | 委託 |  | 無し |  | 100 | 56 | 14 | 6 | 14 | 5 | 5 | 185 | 100 | 50 | 43 | 7 | 6338 | 6815 | 無し |  | 0 | 0
兵庫県 | 28890 | 28-890-01-001 | 洲本市・南あわじ市衛生事務組合 |  |  | やまなみ苑 | 18249 |  |  |  | 可燃ごみ | 焼却 | ストーカ式（可動） | 全連続運転 | 98 | 2 | 1995 | 場内温水 | [7 empty] | 無し | セメント固化,薬剤処理 | 直営 |  | 無し |  | 100 | 47 | 15 | 8 | 21 | 6 | 3 | 160 | 100 | 43 | 50 | 7 | 8366 | 0 | 無し |  | 0 | 0
兵庫県 | 28932 | 28-932-01-001 | 小野加東環境施設事務組合 |  |  | ごみ焼却処理施設3号炉 | 12116 |  |  |  | 可燃ごみ | 焼却 | ストーカ式（可動） | 准連続運転 | 50 | 1 | 1998 | 場内温水 | [7 empty] | 無し | 薬剤処理 | 委託 |  | 無し |  | 100 | 46 | 21.5 | 12.4 | 8.6 | 4.3 | 7.2 | 179.5 | 100 | 48 | 42.9 | 9.1 | 7568 | 8503 | 無し |  | 0 | 0
兵庫県 | 28932 | 28-932-01-002 | 小野加東環境施設事務組合 |  |  | ごみ焼却施設１、2号炉 | 8773 |  |  |  | 可燃ごみ | 焼却 | ストーカ式（可動） | 准連続運転 | 30 | 2 | 1989 | 場内温水 | [7 empty] | 無し | 薬剤処理 | 委託 |  | 無し |  | 100 | 46 | 21.5 | 12.4 | 8.6 | 4.3 | 7.2 | 179.5 | 100 | 48 | 42.9 | 9.1 | 7568 | 8503 | 無し |  | 0 | 0
兵庫県 | 28951 | 28-951-01-001 | くれさか環境事務組合 |  |  | くれさかクリーンセンター | 15554 | 98 |  | 搬出量 | 可燃ごみ,ごみ処理残渣 | 焼却 | 流動床式 | 准連続運転 | 80 | 2 | 1996 | 場内温水 | [7 empty] | セメント固化 | セメント固化 | 一部委託 |  | 無し |  | 100 | 46.6 | 24.2 | 11.7 | 8 | 6.3 | 3.2 | 245 | 100 | 53.2 | 39.2 | 7.6 | 6071 | 7787 | 無し |  | 0 | 0
兵庫県 | 28967 | 28-967-01-968 | 猪名川上流広域ごみ処理施設組合 |  |  | 国崎クリーンセンター | 5627 | 7 |  | 搬出量 | 可燃ごみ,ごみ処理残渣 | 焼却 | ストーカ式（可動） | 全連続運転 | 235 | 2 | 2008 | 場内温水,場内蒸気,発電（場内利用）,発電（場外利用） | 142296000 | 32175360 |  |  | 5000 | 13.47 | 1698 | 溶融処理 | 薬剤処理,溶融処理 | 委託 | 新設 | 無し |  | 100 | 58.25 | 17.935 | 9.305 | 5.41 | 3.47 | 5.63 | 267 | 99.97 | 53 | 39.7 | 7.27 | 6155 | 7685 | 無し |  | 0 | 0
奈良県 | 29201 | 29-201-01-001 | 奈良市 |  |  | 奈良市環境清美工場ごみ焼却処理施設2・3・4号炉 | 72168 |  |  |  | 可燃ごみ,ごみ処理残渣 | 焼却 | ストーカ式（可動） | 全連続運転 | 360 | 3 | 1985 | 場内温水 | [7 empty] | 無し | 薬剤処理 | 直営 |  | 無し |  | 100 | 40.2 | 21 | 9.7 | 15.3 | 13.8 | 0 | 204 | 100 | 50.2 | 41 | 8.8 | 6480 | 7360 | 無し |  | 0 | 0
奈良県 | 29201 | 29-201-01-002 | 奈良市 |  |  | 奈良市環清美工場ごみ焼却処理施設１号炉 | 24716 |  |  |  | 可燃ごみ,ごみ処理残渣 | 焼却 | ストーカ式（可動） | 全連続運転 | 120 | 1 | 1982 | 無し | [7 empty] | 無し | 薬剤処理 | 直営 |  | 無し |  | 100 | 41.3 | 20.9 | 9.8 | 14.8 | 13.2 | 0 | 208 | 100 | 52 | 39.7 | 8.3 | 6186 | 7064 | 無し |  | 0 | 0
奈良県 | 29202 | 29-202-01-001 | 大和高田市 |  |  | 大和高田市クリーンセンター（一般炉） | 23136 |  |  |  | 可燃ごみ,ごみ処理残渣 | 焼却 | ストーカ式（可動） | 全連続運転 | 75 | 2 | 1986 | 場内温水 | 9555840 | [6 empty] | 無し | 薬剤処理 | 直営 |  | 有り | 100 | 100 | 49.9 | 23.3 | 6 | 10.7 | 2.9 | 7.2 | 157.5 | 100 | 49.3 | 6.3 | 44.4 | 7128 | 7978 | 無し |  | 0 | 0
奈良県 | 29203 | 29-203-01-001 | 大和郡山市 |  |  | 大和郡山市クリーンセンター・清掃センター | 33637 | 2002 |  |  | 可燃ごみ,粗大ごみ | 焼却 | 流動床式 | 全連続運転 | 180 | 3 | 1985 | 場内温水,場内蒸気,場外蒸気 | 74437440 |  |  | 11664000 |  |  |  | 無し | 薬剤処理 | 委託 |  | 有り | 99 | 99.95 | 45.05 | 16.4 | 6.5 | 20.6 | 4.2 | 7.2 | 181 | 100 | 47.5 | 44.7 | 7.8 | 1630 | 1933 | 無し |  | 0 | 0
奈良県 | 29204 | 29-204-01-205 | 天理市 |  |  | 天理市環境クリーンセンター焼却施設 | 30501 | 38 |  | 搬出量 | 可燃ごみ,ごみ処理残渣,し尿処理残渣 | 焼却 | ストーカ式（可動） | 全連続運転 | 220 | 2 | 1982 | 場内温水 | 3610000 |  | 75000 |  |  |  |  | 無し | 薬剤処理 | 委託 |  | 無し |  | 100 | 57.1 | 26 | 5.5 | 5.6 | 1.6 | 4.2 | 136 | 100 | 45.9 | 48.4 | 5.7 | 7980 | 10070 | 無し |  | 0 | 0
奈良県 | 29205 | 29-205-01-206 | 橿原市 |  |  | クリーンセンターかしはら | 39522 | 11 |  | 搬出量 | 可燃ごみ,ごみ処理残渣 | 焼却 | ストーカ式（可動） | 全連続運転 | 255 | 3 | 2003 | 場内温水,発電（場内利用）,場外温水,発電（場外利用） | 332644494 |  | 62158031 | 11998416 | 5000 | 18.083 | 16636 | 溶融処理 | 薬剤処理 | 一部委託 |  | 無し |  | 100 | 40.9 | 23.3 | 8.6 | 12.7 | 11.7 | 2.8 | 183.8 | 100 | 45.3 | 44.4 | 10.3 | 7218 | 7953 | 無し |  | 0 | 0
奈良県 | 29206 | 29-206-01-001 | 桜井市 |  |  | 桜井市ごみ焼却炉棟 | 18472 | 208 |  | 生産量 | 可燃ごみ,ごみ処理残渣,し尿処理残渣 | ガス化溶融・改質 | 流動床式 | 全連続運転 | 150 | 2 | 2002 | 発電（場内利用） | 19365360 |  | 19664467 |  | 1990 | 12 | 4688 | 溶融処理 | 薬剤処理 | 委託 |  | 無し |  | 100 | 42.2 | 24.3 | 11.4 | 14.2 | 5.5 | 2.4 | 201.8 | 100 | 46.8 | 45.4 | 7.8 | 7325 | 0 | 無し |  | 0 | 0
奈良県 | 29207 | 29-207-01-001 | 五條市 |  |  | みどり園 | 11173 |  |  |  | 可燃ごみ,ごみ処理残渣 | 焼却 | ストーカ式（可動） | 准連続運転 | 70 | 2 | 1994 | 無し | [7 empty] | 無し | セメント固化 | 委託 |  | 無し |  | 100 | 37.8 | 27.3 | 16.9 | 15 | 1.3 | 1.7 | 18.5 | 100 | 55.2 | 37 | 7.8 | 0 | 0 | 無し |  | 0 | 0
奈良県 | 29208 | 29-208-01-001 | 御所市 |  |  | 御所市クリーンセンター | 8833 | 50 |  | 生産量 | 可燃ごみ,混合（未分別）ごみ,粗大ごみ | 焼却 | 流動床式 | 全連続運転 | 54 | 1 | 1994 | 無し | [7 empty] | セメント固化 | セメント固化 | 直営 |  | 無し |  | 100.1 | 52.9 | 27.4 | 0.4 | 14.8 | 3.1 | 1.5 | 177 | 100 | 35.4 | 54.5 | 10.1 | 2242 | 0 | 無し |  | 0 | 0
奈良県 | 29209 | 29-209-01-001 | 生駒市 |  |  | 清掃センター | 35129 |  |  |  | 可燃ごみ,粗大ごみ | 焼却 | 流動床式 | 全連続運転 | 220 | 2 | 1994 | 場内温水,場外温水 | [7 empty] | 無し | 薬剤処理 | 一部委託 | 新設 | 無し |  | 100 | 51.4 | 26.3 | 12.3 | 5.4 | 2.7 | 1.9 | 179 | 100 | 42.4 | 51.9 | 5.7 | 8713 | 11154 | 無し |  | 0 | 0
奈良県 | 29211 | 29-211-01-001 | 葛城市 |  |  | 葛城市新庄クリーンセンター | 7185 |  |  |  | 可燃ごみ | 焼却 | ストーカ式（可動） | 准連続運転 | 78 | 1 | 1972 | 無し | [7 empty] | 薬剤処理 | 薬剤処理 | 一部委託 |  | 無し |  | 100 | 43.7 | 21.9 | 13.4 | 11.7 | 7 | 2.3 | 179 | 100 | 51.5 | 6.6 | 41.9 | 6593 | 8270 | 無し |  | 0 | 0
奈良県 | 29211 | 29-211-01-002 | 葛城市 |  |  | 當麻クリーンセンター | 4205 |  |  |  | 可燃ごみ,粗大ごみ | 焼却 | ストーカ式（可動） | バッチ運転 | 20 | 1 | 1978 | 無し | [7 empty] | 無し | 薬剤処理 | 委託 |  | 無し |  | 100 | 48.1 | 29.3 | 8.5 | 11.3 | 1.9 | 0.9 | 204 | 100 | 53.5 | 43.3 | 3.2 | 6700 | 0 | 無し |  | 0 | 0
奈良県 | 29212 | 29-212-01-001 | 宇陀市 |  |  | 宇陀クリーンセンター | 3945 |  |  | 生産量 | 可燃ごみ,資源ごみ | 焼却 | ストーカ式（可動） | バッチ運転 | 27 | 2 | 1997 | 無し | [7 empty] | 無し | 薬剤処理 | 直営 |  | 無し |  | 100 | 43.4 | 21.3 | 11.1 | 15.5 | 6.2 | 2.5 | 196 | 100 | 53.3 | 40.1 | 6.6 | 6180 | 7640 | 無し |  | 0 | 0
奈良県 | 29342 | 29-342-01-001 | 平群町 |  |  | 平群町清掃センター | 6260 | 656 |  | 搬出量 | 可燃ごみ,粗大ごみ | 焼却 | ストーカ式（可動） | バッチ運転 | 35 | 2 | 1992 | 無し | [7 empty] | 薬剤処理 | 薬剤処理 | 委託 |  | 無し |  | 100 | 44 | 17 | 6 | 20 | 5 | 8 | 180 | 100 | 48 | 44 | 8 | 7325 | 9200 | 無し |  | 0 | 0
奈良県 | 29343 | 29-343-01-001 | 三郷町 |  |  | 三郷町清掃センター | 5450 |  |  |  | 可燃ごみ,粗大ごみ | 焼却 | ストーカ式（可動） | 准連続運転 | 40 | 2 | 1990 | 場内温水 | [7 empty] | 無し | 薬剤処理 | 委託 |  | 無し |  | 100 | 45.8 | 20.3 | 23.4 | 3.7 | 0.5 | 6.3 | 153 | 100 | 44.8 | 49.9 | 5.3 | 0 | 8640 | 無し |  | 0 | 0
奈良県 | 29344 | 29-344-01-001 | 斑鳩町 |  |  | 斑鳩町衛生処理場 | 5757 |  |  |  | 可燃ごみ | 焼却 | ストーカ式（可動） | バッチ運転 | 40 | 2 | 1982 | 場内温水 | [7 empty] | セメント固化,薬剤処理 | セメント固化,薬剤処理 | 直営 |  | 無し |  | 100 | 45 | 15.8 | 10.93 | 20.96 | 3.93 | 3.38 | 201.5 | 100 | 54.25 | 39.675 | 6.075 | 6050 |  | 無し |  | 0 | 0
奈良県 | 29345 | 29-345-01-001 | 安堵町 |  |  | 安堵町環境美化センター | 2117 |  |  |  | 可燃ごみ | 焼却 | ストーカ式（可動） | 准連続運転 | 10 | 2 | 1991 | 無し | [7 empty] | その他 | セメント固化,薬剤処理 | 直営 |  | 無し |  | 0 | 0 | 0 | 0 | 0 | 0 | 0 | 0 | 0 | 0 | 0 | 0 | 0 | 0 | 無し |  | 0 | 0
奈良県 | 29363 | 29-363-01-001 | 田原本町 |  |  | 田原本町清掃工場 | 11600 | 0 | 0 |  | 可燃ごみ,粗大ごみ,ごみ処理残渣 | 焼却 | ストーカ式（可動） | 准連続運転 | 60 | 2 | 1985 | 場内温水,場外温水 | 0 | 0 | 0 | 0 |  |  |  | 無し | セメント固化 | 直営 |  | 無し |  | 100.1 | 50.7 | 22.9 | 5.9 | 15.7 | 2.9 | 2 | 141.1 | 100 | 48.5 | 43.4 | 8.1 | 9481 | 0 | 無し |  | 0 | 0
奈良県 | 29402 | 29-402-01-001 | 明日香村 |  |  | 明日香村クリーンセンター施設 | 1373 |  |  |  | 可燃ごみ | 焼却 | ストーカ式（可動） | バッチ運転 | 6 | 1 | 2002 | 無し | [7 empty] | 無し | 無し | 直営 |  | 無し |  | 100 | 51.8 | 19.6 | 16.7 | 3.4 | 5.3 | 3.2 | 13.6 | 100 | 49.6 | 41 | 9.4 | 6484 | 9150 | 無し |  | 0 | 0
奈良県 | 29424 | 29-424-01-001 | 上牧町 |  |  | 上牧町塵芥焼却場 | 5893 | 0 | 0 |  | 可燃ごみ | 焼却 | ストーカ式（可動） | バッチ運転 | 15 | 2 | 1972 | 無し | [7 empty] | 無し | 薬剤処理 | 直営 |  | 無し |  | 99.98 | 45.65 | 23.48 | 11.24 | 12.68 | 5.08 | 1.85 | 194 | 100 | 50.81 | 43.32 | 5.87 | 6970 | 8510 | 無し |  | 0 | 0
奈良県 | 29427 | 29-427-01-001 | 河合町 |  |  | 河合町清掃工場 | 5788 |  |  | 搬出量 | 可燃ごみ,混合（未分別）ごみ,粗大ごみ | 焼却 | ストーカ式（可動） | バッチ運転 | 30 | 2 | 1977 | 無し | [7 empty] | 無し | 無し | 直営 |  | 無し |  | 100 | 45.58 | 23.13 | 9.52 | 15.65 | 2.72 | 3.4 | 199 | 100 | 47.31 | 46.05 | 6.64 | 7540 | 9210 | 無し |  | 0 | 0
奈良県 | 29443 | 29-443-01-001 | 下市町 |  |  | 下市町紫水苑 |  |  |  |  | 可燃ごみ,ごみ処理残渣 | 焼却 | ストーカ式（可動） | バッチ運転 | 25 | 1 | 1986 | 無し | [7 empty] | 無し | 無し | 直営 | 休止 | 無し |  | 0 | 0 | 0 | 0 | 0 | 0 | 0 | 0 | 0 | 0 | 0 | 0 | 0 | 0 | 無し |  | 0 | 0
奈良県 | 29449 | 29-449-01-001 | 十津川村 |  |  | 十津川村衛生センター | 1073 | 122 | 0 | 搬出量 | 可燃ごみ,ごみ処理残渣,し尿処理残渣 | 焼却 | ストーカ式（可動） | バッチ運転 | 10 | 1 | 1992 | 無し | [7 empty] | 無し | 薬剤処理 | 直営 |  | 無し |  | 100 | 43.6 | 18.4 | 4.9 | 19.2 | 5.4 | 8.5 | 199.5 | 100 | 49.6 | 42.3 | 8.1 | 6700 | 7750 | 無し |  | 0 | 0
奈良県 | 29823 | 29-823-01-001 | 上下北山衛生一部事務組合 |  |  | 上下北山クリンセンター | 479 |  |  |  | 可燃ごみ,粗大ごみ | 焼却 | ストーカ式（可動） | バッチ運転 | 5 | 1 | 2002 | 無し | [7 empty] | 薬剤処理 | 薬剤処理 | 直営 |  | 無し |  | 100 | 51 | 18 | 3 | 16 | 6 | 6 | 195 | 100 | 45 | 46 | 9 | 7500 | 8800 | 無し |  | 0 | 0
奈良県 | 29828 | 29-828-01-001 | 香芝・王寺環境施設組合 |  |  | 美濃園 | 28963 |  |  |  | 可燃ごみ,ごみ処理残渣 | 焼却 | ストーカ式（可動） | 全連続運転 | 150 | 2 | 1982 | 場内温水 | 1884612 | [6 empty] | 無し | 薬剤処理 | 委託 |  | 無し |  | 100 | 48.9 | 26.9 | 10.6 | 8.8 | 2.6 | 2.2 | 138 | 100 | 44.1 | 7 | 48.9 | 9375 | 10350 | 無し |  | 0 | 0
奈良県 | 29834 | 29-834-01-001 | 吉野広域行政組合 |  |  | 吉野広域行政組合吉野三町村クリーンセンター | 4213 |  |  |  | 可燃ごみ,ごみ処理残渣 | 焼却 | ストーカ式（可動） | バッチ運転 | 25 | 2 | 1992 | 無し | [7 empty] | 薬剤処理 | 薬剤処理 | 直営 |  | 無し |  | 100 | 44.63 | 16.5925 | 6.65 | 17.7125 | 5.9075 | 8.5075 | 181.5 | 99.9775 | 47.7125 | 43.565 | 8.7 | 7000 | 8475 | 無し |  | 0 | 0
奈良県 | 29843 | 29-843-01-001 | 南和広域衛生組合 |  |  | 南和広域美化センター | 7729 | 967 |  | 搬出量 | 可燃ごみ | 焼却 | 流動床式 | 准連続運転 | 40 | 2 | 1994 | 場内温水 | 2972852 |  | 2972852 |  |  |  |  | 無し | セメント固化 | 直営 |  | 無し |  | 100 | 48.4 | 24.4 | 8.4 | 6.1 | 4 | 8.7 | 182 | 100 | 48.53 | 44.56 | 6.91 | 6080 | 6080 | 無し |  | 0 | 0
奈良県 | 29844 | 29-844-01-001 | 東宇陀環境衛生組合 |  |  | 東宇陀クリーンセンター | 1746 | 49 |  | 搬出量 | 可燃ごみ,粗大ごみ | 焼却 | ストーカ式（可動） | バッチ運転 | 15 | 2 | 1996 | 場内温水 | 376320 | [6 empty] | 無し | 薬剤処理 | 直営 |  | 無し |  | 100 | 43.8 | 19 | 11.7 | 15.7 | 6.8 | 3 | 203.2 | 100 | 47.8 | 8 | 44.2 | 8000 | 10000 | 無し |  | 0 | 0
和歌山県 | 30201 | 30-201-01-001 | 和歌山市 |  |  | 青岸エネルギーセンター | 82831 |  |  |  | 可燃ごみ,混合（未分別）ごみ,粗大ごみ,ごみ処理残渣,し尿処理残渣 | 焼却 | ストーカ式（可動） | 全連続運転 | 400 | 2 | 1986 | 場内温水,場内蒸気,発電（場内利用）,発電（場外利用） | 81849600 |  | 75631084 |  | 3000 | 11 | 18779 | 薬剤処理 | 薬剤処理 | 直営 |  | 有り | 99 | 100 | 35.4 | 16.8 | 7.9 | 24 | 7.8 | 8.1 | 170 | 100 | 57.2 | 33.5 | 9.3 | 0 | 5700 | 無し |  | 0 | 0
和歌山県 | 30201 | 30-201-01-004 | 和歌山市 |  |  | 青岸クリーンセンター | 67723 | 382 |  |  | 混合（未分別）ごみ,粗大ごみ | 焼却 | 流動床式 | 全連続運転 | 320 | 2 | 1998 | 場内温水,発電（場内利用） | 141374956 |  | 92791100 |  | 3500 | 10 | 16469 | 無し | セメント固化,薬剤処理 | 一部委託 |  |  |  | 100 | 44.8 | 28.4 | 8.6 | 12.2 | 3.1 | 2.9 | 182.8 | 100 | 49.8 | 43.6 | 6.6 | 15605 | 7921 | 無し |  | 0 | 0
和歌山県 | 30202 | 30-202-01-001 | 海南市 |  |  | 海南市クリーンセンター | 19635 |  |  |  | 可燃ごみ,ごみ処理残渣 | 焼却 | 流動床式 | 全連続運転 | 150 | 2 | 1984 | 場内温水 | 60828 | [6 empty] | 無し | 薬剤処理 | 委託 |  | 有り | 97 | 100.02 | 46.28 | 20.13 | 7.18 | 24.25 | 0.5 | 1.68 | 129.75 | 100.01 | 56.75 | 39.53 | 3.73 | 6623 | 0 | 無し |  | 0 | 0
和歌山県 | 30202 | 30-202-01-002 | 海南市 |  |  | 海南市下津清掃センター |  |  |  |  | 可燃ごみ | 焼却 | ストーカ式（可動） | バッチ運転 | 30 | 2 | 1984 | 無し | [7 empty] | 無し | 薬剤処理 | 委託 | 休止 |  |  | 0 | 0 | 0 | 0 | 0 | 0 | 0 | 0 | 0 | 0 | 0 | 0 | 0 | 0 | 無し |  | 0 | 0
和歌山県 | 30203 | 30-203-01-001 | 橋本市 |  |  | 橋本市橋本クリーンセンター | 12609 |  |  |  | 可燃ごみ,粗大ごみ | 焼却 | 流動床式 | 准連続運転 | 90 | 2 | 1987 | 場内温水,場外温水 | [7 empty] | 無し | 薬剤処理 | 直営 |  | 無し |  | 100 | 50.5 | 18.4 | 1.2 | 25.3 | 3.1 | 1.5 | 162 | 100 | 54.49 | 40.01 | 5.5 | 7200 | 0 | 無し |  | 0 | 0
和歌山県 | 30203 | 30-203-01-002 | 橋本市 |  |  | 橋本市高野口クリーンセンター | 4184 |  |  |  | 可燃ごみ,粗大ごみ | 焼却 | ストーカ式（可動） | バッチ運転 | 30 | 2 | 1982 | 無し | [7 empty] | 無し | 薬剤処理 | 直営 |  | 無し |  | 100 | 50.5 | 1.7 | 6.7 | 29.5 | 10.8 | 0.8 | 235 | 100 | 38.37 | 49.02 | 12.61 | 8200 | 0 | 無し |  | 0 | 0
和歌山県 | 30206 | 30-206-01-001 | 田辺市 |  |  | 田辺市ごみ処理場 | 22923 |  |  |  | 可燃ごみ,粗大ごみ | 焼却 | ストーカ式（可動） | 准連続運転 | 100 | 2 | 1996 | 場内温水 | 18816000 | [6 empty] | 無し | 薬剤処理 | 委託 |  | 無し |  | 100 | 54.5 | 12.6 | 8.3 | 20.2 | 1.6 | 2.8 | 0 | 100 | 56.4 | 38.6 | 5 | 586536 | 6228 | 無し |  | 0 | 0
和歌山県 | 30207 | 30-207-01-001 | 新宮市 |  |  | 新宮市クリーンセンター | 10527 |  |  |  | 可燃ごみ | 焼却 | ストーカ式（可動） | 准連続運転 | 45 | 2 | 2002 | 場内温水 | 393254 | [6 empty] | 無し | 薬剤処理 | 委託 |  | 無し |  | 100.04 | 39.59 | 17.91 | 22.69 | 12.5 | 4.1 | 3.25 | 191 | 100 | 41.66 | 51.63 | 6.71 | 8636 | 20200 | 無し |  | 0 | 0
和歌山県 | 30208 | 30-208-01-001 | 紀の川市 |  |  | 打田美化センター | 4524 |  |  |  | 可燃ごみ,粗大ごみ,ごみ処理残渣 | 焼却 | ストーカ式（可動） | バッチ運転 | 15 | 2 | 1973 | 無し | [7 empty] | 無し | セメント固化 | 一部委託 |  | 無し |  | 100 | 68.7 | 12.7 | 6 | 8.7 | 3.9 | 0 | 285.8 | 100 | 42.6 | 52 | 5.4 | 8740 | 0 | 無し |  | 0 | 0
和歌山県 | 30208 | 30-208-01-002 | 紀の川市 |  |  | 粉河クリーンセンター | 3494 |  |  |  | 可燃ごみ,粗大ごみ,ごみ処理残渣 | 焼却 | ストーカ式（可動） | バッチ運転 | 20 | 2 | 1972 | 無し | [7 empty] | 無し | 薬剤処理 | 直営 |  | 無し |  | 100 | 67.5 | 14.1 | 8.7 | 5.3 | 2.4 | 2 | 324.3 | 100 | 44.7 | 49.1 | 6.2 | 8120 | 0 | 無し |  | 0 | 0
和歌山県 | 30208 | 30-208-01-003 | 紀の川市 |  |  | 那賀アメニティセンター | 4497 |  |  |  | 可燃ごみ,粗大ごみ,ごみ処理残渣 | 焼却 | ストーカ式（可動） | バッチ運転 | 20 | 2 | 1995 | 無し | [7 empty] | 無し | セメント固化,薬剤処理 | 直営 |  | 無し |  | 100 | 59.4 | 16.5 | 7.4 | 11.5 | 4.1 | 1.1 | 311.8 | 100 | 48.7 | 44.1 | 7.2 | 7070 | 0 | 無し |  | 0 | 0
和歌山県 | 30209 | 30-209-01-001 | 岩出市 |  |  | 岩出クリーンセンター | 13032 | 1718 |  | 搬出量 | 可燃ごみ | 焼却 | 流動床式 | 准連続運転 | 60 | 2 | 1983 | 無し | [7 empty] | 無し | 薬剤処理 | 直営 |  | 無し |  | 100 | 26 | 13 | 6 | 47 | 7 | 1 | 220 | 100 | 66 | 26 | 8 | 5439 | 6527 | 無し |  | 0 | 0
和歌山県 | 30209 | 30-209-01-210 | 岩出市 |  |  |  | 13032 | 1718 |  | 搬出量 | 可燃ごみ | ガス化溶融・改質 | 流動床式 | 全連続運転 | 60 | 2 | 2008 | 場内温水 | [7 empty] | 薬剤処理,溶融処理 | 薬剤処理,溶融処理 | 委託 | 新設 |  |  | 0 | 0 | 0 | 0 | 0 | 0 | 0 | 0 | 0 | 0 | 0 | 0 | 0 | 0 | 無し |  | 0 | 0
和歌山県 | 30341 | 30-341-01-001 | かつらぎ町 |  |  | 花園村一般廃棄物焼却炉 | 0 |  |  |  |  | 焼却 | その他 | バッチ運転 | 1 | 1 | 1992 | 無し | [7 empty] | 無し | 無し | 委託 | 休止 | 無し |  | 0 | 0 | 0 | 0 | 0 | 0 | 0 | 0 | 0 | 0 | 0 | 0 | 0 | 0 | 無し |  | 0 | 0
和歌山県 | 30344 | 30-344-01-001 | 高野町 |  |  | 高野町じん芥処理センター | 1370 |  |  |  | 可燃ごみ,粗大ごみ | 焼却 | 流動床式 | バッチ運転 | 15 | 1 | 1991 | 場内温水 | 660744 | [6 empty] | 無し | 薬剤処理 | 委託 |  | 有り | 90 | 100 | 62.7 | 13.7 | 13.9 | 8.7 | 0.9 | 0.1 | 228 | 100 | 41.8 | 53.5 | 4.7 | 9020 | 0 | 無し |  | 0 | 0
和歌山県 | 30391 | 30-391-01-001 | みなべ町 |  |  | みなべ町ごみ焼却場埋立地 | 3028 |  |  |  | 可燃ごみ | 焼却 | ストーカ式（可動） | バッチ運転 | 20 | 1 | 1972 | 無し | [7 empty] | 無し | 無し | 一部委託 |  | 無し |  | 100 | 63.35 | 15.99 | 4.72 | 12.96 | 1.27 | 1.71 | 246 | 100 | 48.64 | 45.25 | 6.11 | 8490 | 7300 | 無し |  | 0 | 0
和歌山県 | 30401 | 30-401-01-001 | 白浜町 |  |  | 白浜町清掃センター | 10833 | 26 |  |  | 可燃ごみ,ごみ処理残渣,その他 | 焼却 | 流動床式 | 准連続運転 | 55 | 2 | 1995 | 場内温水,その他 | 13711434 | [6 empty] | 無し | セメント固化,薬剤処理 | 委託 |  | 有り | 96 | 100 | 56 | 16 | 14.85 | 6.85 | 6.2 | 0.1 | 341 | 100 | 47 | 45 | 8 | 6940 | 0 | 無し |  | 0 | 0
和歌山県 | 30401 | 30-401-01-002 | 白浜町 |  |  | 日置川ごみ焼却場 | 1123 | 0 |  |  | 可燃ごみ,粗大ごみ,ごみ処理残渣,その他 | 焼却 | ストーカ式（可動） | バッチ運転 | 12 | 2 | 1990 | その他 | 5041893 |  |  |  | 0 | 0 |  | 無し | セメント固化,薬剤処理 | 委託 |  | 無し |  | 100.02 | 63.13 | 14.2 | 14.98 | 3.98 | 3.43 | 0.3 | 255 | 100.01 | 39.13 | 54.23 | 6.65 | 8820 | 0 | 無し |  | 0 | 0
和歌山県 | 30406 | 30-406-01-001 | すさみ町 |  |  | すさみ町ゴミ焼却場 | 1406 |  |  |  | 可燃ごみ | 焼却 | ストーカ式（可動） | バッチ運転 | 15 | 2 | 1987 | 無し | [7 empty] | 無し | セメント固化 | 直営 |  | 無し |  | 100 | 40.78 | 24.27 | 10.68 | 12.62 | 7.77 | 3.88 | 181 | 100 | 52.09 | 6.89 | 41.02 | 6280 |  | 無し |  | 0 | 0
和歌山県 | 30421 | 30-421-01-001 | 那智勝浦町 |  |  | 那智勝浦町清掃管理事務所（那智勝浦町クリーンセンター） | 6334 |  |  |  | 可燃ごみ,ごみ処理残渣 | 焼却 | 流動床式 | 准連続運転 | 50 | 2 | 1991 | 場内温水 | 1402492 | [6 empty] | 無し | 薬剤処理 | 委託 |  | 無し |  | 100 | 34.6 | 31.9 | 17.3 | 7.4 | 6 | 2.8 | 160.5 | 100 | 53.6 | 40.6 | 5.8 | 6280 | 0 | 無し |  | 0 | 0
和歌山県 | 30845 | 30-845-01-001 | 串本町古座川町衛生施設事務組合 |  |  | 宝嶋クリーンセンター | 6252 |  |  |  | 可燃ごみ | 焼却 | ストーカ式（可動） | バッチ運転 | 30 | 2 | 2006 | 無し | [7 empty] | 無し | 薬剤処理 | 委託 |  | 無し |  | 100 | 64.9 | 14.5 | 11.4 | 6.9 | 2.2 | 0.1 | 271.8 | 100 | 43.6 | 51.9 | 4.5 | 8665 | 0 | 無し |  | 0 | 0
和歌山県 | 30864 | 30-864-01-001 | 御坊広域行政事務組合 |  |  | 御坊広域清掃センター | 19709 | 0 | 0 |  | 可燃ごみ,し尿処理残渣 | 焼却 | 流動床式 | 准連続運転 | 98 | 2 | 1998 | 無し | [7 empty] | 無し | 薬剤処理 | 直営 |  | 有り | 100 | 100 | 69.2 | 16.7 | 8 | 5.3 | 0.8 | 0 | 236 | 100 | 33.1 | 59.1 | 7.8 | 10297 | 11039 | 無し |  | 0 | 0
和歌山県 | 30868 | 30-868-01-001 | 上大中清掃施設組合 |  |  | 上大中クリーンセンター | 4159 |  |  |  | 可燃ごみ | 焼却 | ストーカ式（可動） | バッチ運転 | 22 | 2 | 1987 | 無し | [7 empty] | 無し | 薬剤処理 | 直営 |  | 無し |  | 100 | 56 | 15.2 | 9.8 | 11.6 | 5.5 | 1.9 | 245 | 100 | 48 | 44.7 | 7.3 | 7480 | 0 | 無し |  | 0 | 0
和歌山県 | 30880 | 30-880-01-001 | 有田周辺広域圏事務組合 |  |  | 有田周辺広域圏事務組合環境センター | 14912 |  |  |  | 可燃ごみ,粗大ごみ,不燃ごみ | 焼却 | ストーカ式（可動） | 全連続運転 | 100 | 2 | 2000 | 無し | [7 empty] | 無し | 薬剤処理 | 委託 |  | 無し |  | 100 | 33.3 | 13.2 | 9.5 | 35.9 | 6 | 2.1 | 195 | 100 | 61.3 | 30.6 | 8.1 | 4207 | 0 | 無し |  | 0 | 0
鳥取県 | 31201 | 31-201-01-001 | 鳥取市 |  |  | 鳥取市神谷清掃工場 | 46997 |  |  |  | 可燃ごみ,粗大ごみ,し尿処理残渣 | 焼却 | ストーカ式（可動） | 全連続運転 | 270 | 2 | 1991 | 無し | [7 empty] | 無し | 薬剤処理 | 委託 |  | 無し |  | 100 | 51.9 | 15.1 | 8.2 | 13.2 | 1.3 | 10.3 | 0 | 100 | 53 | 38 | 9 | 6636 | 0 | 無し |  | 0 | 0
鳥取県 | 31201 | 31-201-01-002 | 鳥取市 |  |  | 鳥取市国府町クリーンセンター | 1875 |  |  |  | 可燃ごみ,粗大ごみ | 焼却 | ストーカ式（可動） | バッチ運転 | 12 | 1 | 1997 | 無し | [7 empty] | 無し | 薬剤処理 | 委託 |  | 無し |  | 100 | 51.2 | 11.8 | 6.9 | 30.1 | 0 | 0 | 0 | 100 | 54.2 | 39.5 | 6.3 | 6077 | 0 | 無し |  | 0 | 0
鳥取県 | 31201 | 31-201-01-003 | 鳥取市 |  |  | 鳥取市レインボーふくべ | 715 |  |  |  | 可燃ごみ,粗大ごみ | 焼却 | ストーカ式（可動） | バッチ運転 | 5 | 1 | 1998 | 無し | [7 empty] | 無し | 薬剤処理 | 委託 |  | 無し |  | 100 | 52.1 | 10.8 | 4.5 | 32.6 | 0 | 0 | 0 | 100 | 44.9 | 21.7 | 33.4 | 5418 | 0 | 無し |  | 0 | 0
鳥取県 | 31201 | 31-201-01-004 | 鳥取市 |  |  | 鳥取市ながおクリーンステーション | 3902 |  |  |  | 可燃ごみ,粗大ごみ | 焼却 | ストーカ式（可動） | バッチ運転 | 25 | 2 | 1994 | 無し | [7 empty] | 無し | 薬剤処理 | 委託 |  | 無し |  | 100 | 52.9 | 10.4 | 7.8 | 28.9 | 0 | 0 | 0 | 100 | 55.5 | 38.5 | 6 | 5858 | 0 | 無し |  | 0 | 0
鳥取県 | 31202 | 31-202-01-002 | 米子市 |  |  | 米子市クリーンセンター | 47773 | 33 |  | 生産量 | 可燃ごみ | 焼却 | ストーカ式（可動） | 全連続運転 | 270 | 3 | 2002 | 場内温水,発電（場内利用）,発電（場外利用） |  |  | 77658744 |  | 4000 | 13 | 17015 | 溶融処理 | 薬剤処理,溶融処理 | 委託 |  | 無し |  | 100 | 38.8 | 19 | 8.8 | 32.6 | 0.8 | 0 | 172.3 | 100 | 49.53 | 46.04 | 4.43 | 7459 | 9694 | 無し |  | 0 | 0
鳥取県 | 31204 | 31-204-01-001 | 境港市 |  |  | 境港市清掃センター | 9244 | 230 |  | 搬出量 | 可燃ごみ,粗大ごみ,ごみ処理残渣,し尿処理残渣 | 焼却 | 流動床式 | 准連続運転 | 60 | 2 | 1988 | 場内温水,場外温水 | 7761600 | [6 empty] | 無し | 無し | 直営 |  | 無し |  | 100 | 38.3 | 24.4 | 14.1 | 20.5 | 0 | 2.7 | 152.5 | 100 | 57.4 | 37.7 | 4.9 | 5652 | 6890 | 無し |  | 0 | 0
鳥取県 | 31386 | 31-386-01-001 | 大山町 |  |  | 大山町名和クリーンセンター | 1817 |  |  |  | 可燃ごみ | 焼却 | ストーカ式（可動） | バッチ運転 | 8 | 1 | 1996 | 無し | [7 empty] | 無し | 無し | 直営 |  | 無し |  | 100 | 45.3 | 20.9 | 1.6 | 32.2 | 0 | 0 | 174.55 | 100 | 54.7 | 38.8 | 6.5 | 5933 | 8046 | 無し |  | 0 | 0
鳥取県 | 31386 | 31-386-01-002 | 大山町 |  |  | 大山町中山清掃センター | 1405 |  |  |  | 可燃ごみ | 焼却 | ストーカ式（可動） | バッチ運転 | 7 | 1 | 1991 | 無し | [7 empty] | 無し | 無し | 直営 |  | 無し |  | 100 | 48.4 | 23.9 | 0.5 | 27.2 | 0 | 0 | 174.2 | 100 | 59.4 | 35.5 | 5.1 | 5201 | 7377 | 無し |  | 0 | 0
鳥取県 | 31386 | 31-386-01-003 | 大山町 |  |  | 大山町環境美化センター |  |  |  |  | 可燃ごみ | 焼却 | ストーカ式（可動） | バッチ運転 | 12 | 2 | 1980 | 無し | [7 empty] | 無し | 無し | 委託 | 廃止 | 無し |  | 0 | 0 | 0 | 0 | 0 | 0 | 0 | 0 | 0 | 0 | 0 | 0 | 0 | 0 | 無し |  | 0 | 0
鳥取県 | 31390 | 31-390-01-002 | 伯耆町 |  |  | 伯耆町清掃センター | 1134 |  |  |  | 可燃ごみ | 焼却 | ストーカ式（可動） | バッチ運転 | 10 | 1 | 1988 | 無し | [7 empty] | 無し | 薬剤処理 | 一部委託 |  | 無し |  | 100 | 51 | 19 | 10 | 16 | 1 | 3 | 145 | 100 | 47.6 | 5.1 | 47.3 | 7717 | 9130 | 無し |  | 0 | 0
鳥取県 | 31401 | 31-401-01-001 | 日南町 |  |  | 日南町清掃センター | 1073 |  |  |  | 可燃ごみ | 焼却 | ストーカ式（可動） | バッチ運転 | 10 | 1 | 1990 | 無し | [7 empty] | 無し | 無し | 委託 |  | 無し |  | 100 | 52.4 | 23.5 | 5.6 | 16.7 | 0.2 | 1.6 | 205 | 100 | 49.6 | 4 | 46.4 | 7500 | 8800 | 無し |  | 0 | 0
鳥取県 | 31812 | 31-812-01-001 | 日野町江府町日南町衛生施設組合 |  |  | 日野町江府町日南町衛生施設組合（ごみ処理施設） | 1481 | 29 |  | 搬出量 | 可燃ごみ,粗大ごみ | 焼却 | ストーカ式（可動） | バッチ運転 | 10 | 1 | 1998 | 無し | [7 empty] | 無し | 無し | 一部委託 |  | 無し |  | 100 | 49.4 | 17 | 6.1 | 24 | 1.1 | 2.4 | 275 | 100 | 66.7 | 28.8 | 4.5 | 3800 | 3995 | 無し |  | 0 | 0
鳥取県 | 31825 | 31-825-01-001 | 南部町・伯耆町清掃施設管理組合 |  |  | 南部町・伯耆町清掃施設管理組合クリーンセンター | 3979 |  |  |  | 可燃ごみ | 焼却 | ストーカ式（可動） | バッチ運転 | 16 | 2 | 1995 | 無し | [7 empty] | 薬剤処理 | 薬剤処理 | 直営 |  | 無し |  | 100 | 46.4 | 22.6 | 7 | 20.8 | 1 | 2.2 | 130 | 100 | 48.45 | 45.45 | 6.1 | 7345 | 8885 | 無し |  | 0 | 0
鳥取県 | 31829 | 31-829-01-001 | 鳥取県西部広域行政管理組合 |  |  | 鳥取県西部広域行政管理組合エコスラグセンター | 6270 | 1025 |  | 搬出量 | ごみ処理残渣,し尿処理残渣,その他 | その他 | その他 | 全連続運転 | 34 | 2 | 2004 | 場内温水,その他 | [7 empty] | 無し | 薬剤処理 | 委託 |  | 無し |  | 100 | 0.6 | 52.8 | 0.9 | 0 | 18.8 | 26.9 | 396.7 | 100 | 6.6 | 50.1 | 43.3 | 9289 | 0 | 無し |  | 0 | 0
鳥取県 | 31830 | 31-830-01-001 | 八頭環境施設組合 |  |  | 八頭環境施設組合立クリーンセンターやず | 7532 |  |  |  | 可燃ごみ | 焼却 | ストーカ式（可動） | バッチ運転 | 34 | 2 | 1994 | 場内温水 | [7 empty] | 無し | セメント固化,薬剤処理 | 直営 |  | 無し |  | 100 | 56 | 8.2 | 5.5 | 30.3 | 0 | 0 | 269 | 100 | 57.9 | 37.1 | 5 | 5544 | 0 | 無し |  | 0 | 0
鳥取県 | 31835 | 31-835-01-001 | 鳥取中部ふるさと広域連合 |  |  | ほうきリサイクルセンター | 28112 |  |  | 搬出量 | 可燃ごみ,粗大ごみ,ごみ処理残渣 | 焼却 | ストーカ式（可動） | 全連続運転 | 200 | 2 | 1996 | 場内温水 | 4960000 | [6 empty] | 無し | セメント固化 | 委託 |  | 無し |  | 100 | 40.8 | 22.2 | 8.7 | 24.4 | 1.9 | 2 | 231.5 | 100 | 48.7 | 46.7 | 4.6 | 0 | 7413 | 無し |  | 0 | 0
島根県 | 32201 | 32-201-01-001 | 松江市 |  |  | 北工場 | 32342 |  |  |  | 可燃ごみ,粗大ごみ,ごみ処理残渣,し尿処理残渣 | 焼却 | ストーカ式（可動） | 全連続運転 | 200 | 2 | 1984 | 場内蒸気 | [7 empty] | 無し | 薬剤処理 | 直営 |  | 無し |  | 100 | 46.6 | 11.9 | 15.2 | 23.8 | 0.3 | 2.2 | 165 | 100 | 56.6 | 39.4 | 4 | 6393 | 6393 | 無し |  | 0 | 0
島根県 | 32201 | 32-201-01-002 | 松江市 |  |  | 南工場 | 15551 |  |  |  | 可燃ごみ,粗大ごみ | 焼却 | ストーカ式（可動） | 全連続運転 | 112.5 | 1 | 1976 | 無し | [7 empty] | 無し | 薬剤処理 | 直営 |  | 無し |  | 100 | 41.7 | 15.5 | 13.5 | 24.3 | 2.2 | 2.8 | 162.5 | 100 | 55.2 | 39.4 | 5.4 | 6338 | 6338 | 無し |  | 0 | 0
島根県 | 32203 | 32-203-01-002 | 出雲市 |  |  | 出雲エネルギーセンター | 52646 | 0 |  | 搬出量 | 可燃ごみ,し尿処理残渣 | ガス化溶融・改質 | 回転式 | 全連続運転 | 218 | 2 | 2003 | 発電（場内利用）,発電（場外利用） | 67737600 |  | 62383000 |  | 3690 | 16 | 17329 | 溶融処理 | セメント固化,薬剤処理 | 一部委託 |  | 無し |  | 100 | 45.6 | 16.2 | 11.2 | 16 | 5 | 6 | 141.3 | 100 | 39.9 | 54 | 6.1 | 9162 | 8890 | 無し |  | 0 | 0
島根県 | 32206 | 32-206-01-001 | 安来市 |  |  | 安来市清瀬クリーンセンター | 0 | 10 |  | 搬出量 | 可燃ごみ | 焼却 | 流動床式 | 准連続運転 | 52 | 2 | 1994 | 場内温水 | [7 empty] | 無し | セメント固化 | 委託 | 休止 | 無し |  | 0 | 0 | 0 | 0 | 0 | 0 | 0 | 0 | 0 | 0 | 0 | 0 | 0 | 0 | 無し |  | 0 | 0
島根県 | 32343 | 32-343-01-001 | 奥出雲町 |  |  | 仁多可燃物処理センター | 3433 |  |  |  | 可燃ごみ,混合（未分別）ごみ,ごみ処理残渣 | 焼却 | ストーカ式（可動） | バッチ運転 | 20 | 2 | 1981 | 無し | [7 empty] | 無し | 薬剤処理 | 直営 |  | 無し |  | 100 | 51.85 | 23.2 | 5.8 | 17.75 | 1.3 | 0.1 | 170 | 100 | 57.3 | 35.8 | 6.9 | 5300 | 0 | 無し |  | 0 | 0
島根県 | 32525 | 32-525-01-001 | 海士町 |  |  | 海士町清掃センター | 870 |  |  |  | 可燃ごみ,し尿処理残渣 | 焼却 | ストーカ式（可動） | バッチ運転 | 7 | 1 | 1999 | 場内温水 | [7 empty] | 無し | 薬剤処理 | 直営 |  | 有り | 95 | 100 | 45 | 22.5 | 5 | 27.5 | 0 | 0 | 190 | 100 | 65.2 | 30.7 | 4.1 | 4140 | 0 | 無し |  | 0 | 0
島根県 | 32526 | 32-526-01-001 | 西ノ島町 |  |  | 西ノ島町ごみ焼却場「清美苑」 | 1165 |  |  |  | 可燃ごみ,粗大ごみ | 焼却 | 固定床式 | バッチ運転 | 10 | 1 | 1994 | 無し | [7 empty] | 無し | 薬剤処理 | 直営 |  | 無し |  | 100 | 40.2 | 29.9 | 9.2 | 15.1 | 0.1 | 5.5 | 117.5 | 100 | 59.2 | 36.3 | 4.5 | 5350 | 7252 | 無し |  | 0 | 0
島根県 | 32527 | 32-527-01-001 | 知夫村 |  |  | 知夫村ゴミ焼却場 | 102 |  |  |  | 可燃ごみ | 焼却 | その他 | バッチ運転 | 1.56 | 1 | 1988 | 無し | [7 empty] | その他 | 薬剤処理 | 直営 |  | 無し |  | 0 | 0 | 0 | 0 | 0 | 0 | 0 | 0 | 0 | 0 | 0 | 0 | 0 | 0 | 無し |  | 0 | 0
島根県 | 32528 | 32-528-01-001 | 隠岐の島町 |  |  | 島後清掃センター | 6387 |  |  |  | 可燃ごみ,粗大ごみ,ごみ処理残渣,し尿処理残渣 | 焼却 | ストーカ式（可動） | バッチ運転 | 25 | 2 | 1994 | 場内温水 | 167 | [6 empty] | 無し | 薬剤処理 | 直営 |  | 有り | 99 | 100 | 61.2 | 15.2 | 1.7 | 16.9 | 0 | 5 | 0 | 100 | 58.3 | 2.6 | 39.1 | 5900 | 7100 | 無し |  | 0 | 0
島根県 | 32852 | 32-852-01-001 | 益田地区広域市町村圏事務組合 |  |  | 益田地区広域市町村圏事務組合ごみ焼却場 | 0 |  |  |  | 可燃ごみ | 焼却 | 流動床式 | 全連続運転 | 97.5 | 2 | 1987 | 場内温水 | [7 empty] | 無し | 薬剤処理 | 一部委託 | 休止 | 無し |  | 0 | 0 | 0 | 0 | 0 | 0 | 0 | 0 | 0 | 0 | 0 | 0 | 0 | 0 | 無し |  | 0 | 0
島根県 | 32852 | 32-852-01-002 | 益田地区広域市町村圏事務組合 |  |  | 益田地区広域クリーンセンター | 16793 | 823 |  | 搬出量 | 可燃ごみ | 焼却 | ストーカ式（可動） | 全連続運転 | 62 | 2 | 2007 | その他 | [7 empty] | 溶融処理 | セメント固化,薬剤処理,溶融処理 | 委託 | 新設 | 無し |  | 100 | 53.7 | 14.8 | 9.3 | 16.9 | 1.3 | 4 | 212 | 100 | 55.2 | 37.3 | 7.5 | 5638 | 6283 | 無し |  | 0 | 0
島根県 | 32888 | 32-888-01-889 | 邑智郡総合事務組合 |  |  | 笹畑クリーンセンターごみ焼却施設 | 3087 |  |  |  | 可燃ごみ,粗大ごみ,ごみ処理残渣,し尿処理残渣 | 焼却 | ストーカ式（可動） | バッチ運転 | 12 | 2 | 1998 | 無し | [7 empty] | 無し | 薬剤処理 | 直営 |  | 無し |  | 100 | 54 | 22 | 4 | 17 | 1 | 2 | 180 | 100 | 51 | 44 | 5 | 1639 | 1891 | 無し |  | 0 | 0
島根県 | 32891 | 32-891-01-002 | 浜田地区広域行政組合 |  |  | エコクリーンセンター | 22916 | 154 |  | 生産量 | 可燃ごみ,粗大ごみ,ごみ処理残渣 | ガス化溶融・改質 | シャフト式 | 全連続運転 | 98 | 2 | 2006 | 場内温水,場内蒸気,発電（場内利用）,発電（場外利用） | 72555840 |  |  |  | 1800 | 13.09 | 7118 | 溶融処理 | 薬剤処理 | 委託 |  | 無し |  | 100 | 46.8 | 18.2 | 12.6 | 12 | 2.1 | 8.3 | 151 | 100 | 43.5 | 51.1 | 5.4 | 8539 |  | 無し |  | 0 | 0
岡山県 | 33201 | 33-201-01-001 | 岡山市 |  |  | 岡山市東部クリーンセンター | 111093 | 6942 |  | 生産量 | 可燃ごみ,し尿処理残渣 | 焼却 | 流動床式 | 全連続運転 | 450 | 3 | 2001 | 場内蒸気,発電（場内利用）,場外蒸気,発電（場外利用） |  |  | 989563000 | 54113000 | 12100 | 13.77 |  | 無し | セメント固化,薬剤処理,溶融処理 | 一部委託 |  | 有り | 100 | 100 | 44.2 | 25 | 14.4 | 11.5 | 2.1 | 2.8 | 207 | 100 | 45.7 | 48.3 | 6 | 7953 | 9668 | 無し |  | 0 | 0
岡山県 | 33201 | 33-201-01-002 | 岡山市 |  |  | 岡山市岡南環境センター | 57511 | 2307 |  | 生産量 | 可燃ごみ,粗大ごみ,し尿処理残渣 | 焼却 | ストーカ式（可動） | 全連続運転 | 220 | 2 | 1978 | 場内温水,場内蒸気,発電（場内利用）,場外蒸気 |  |  |  |  | 1700 | 8 |  | 溶融処理 | セメント固化,薬剤処理,溶融処理 | 一部委託 |  | 有り | 100 | 100 | 52 | 27 | 7.1 | 10.7 | 1.9 | 1.3 | 0.2 | 100 | 42.9 | 51 | 6.1 | 8530 | 10430 | 無し |  | 0 | 0
岡山県 | 33201 | 33-201-01-003 | 岡山市 |  |  | 岡山市当新田環境センター | 69183 | 121 |  | 生産量 | 可燃ごみ,し尿処理残渣 | 焼却 | 流動床式 | 全連続運転 | 300 | 2 | 1994 | 場内温水,場内蒸気,発電（場内利用）,場外蒸気 | 670320000 | 71090130 | 550202104 | 54139925 | 1960 | 8 | 11953 | セメント固化,無し | セメント固化 | 一部委託 |  | 有り | 100 | 100 | 50.5 | 25 | 12.8 | 8.9 | 1 | 1.8 | 200 | 100 | 46.8 | 48.8 | 4.4 | 8008 | 9145 | 無し |  | 0 | 0
岡山県 | 33201 | 33-201-01-004 | 岡山市 |  |  | 岡山市瀬戸クリーンセンター | 3711 |  |  |  | 可燃ごみ,粗大ごみ,ごみ処理残渣 | 焼却 | ストーカ式（可動） | バッチ運転 | 24 | 2 | 1999 | 無し | [7 empty] | 無し | 薬剤処理 | 委託 |  | 無し |  | 0 | 0 | 0 | 0 | 0 | 0 | 0 | 0 | 0 | 0 | 0 | 0 | 0 | 0 | 無し |  | 0 | 0
岡山県 | 33202 | 33-202-01-001 | 倉敷市 |  |  | 倉敷市白楽町ごみ焼却場 | 0 | 0 | 0 |  | 可燃ごみ | 焼却 | ストーカ式（可動） | 全連続運転 | 300 | 2 | 1977 | 無し | [7 empty] | 無し | 無し | 委託 | 休止 | 無し |  | 0 | 0 | 0 | 0 | 0 | 0 | 0 | 0 | 0 | 0 | 0 | 0 | 0 | 0 | 無し |  | 0 | 0
岡山県 | 33202 | 33-202-01-002 | 倉敷市 |  |  | 倉敷市水島清掃工場 | 87813 |  |  |  | 可燃ごみ,粗大ごみ,し尿処理残渣 | 焼却 | ストーカ式（可動） | 全連続運転 | 300 | 2 | 1994 | 場内温水,場内蒸気,発電（場内利用）,発電（場外利用） | 679619 | 180463 | 923077 | 180463 | 1900 | 7.99 | 15294 | 無し | 薬剤処理 | 委託 |  | 無し |  | 100 | 36.1 | 27.4 | 11.9 | 9.9 | 8.6 | 6.1 | 163.8 | 100 | 43.6 | 47.5 | 8.9 | 7850 | 0 | 無し |  | 0 | 0
岡山県 | 33202 | 33-202-01-003 | 倉敷市 |  |  | 倉敷市茶屋町ごみ焼却処理場 | 0 | 0 | 0 |  | 可燃ごみ | 焼却 | 固定床式 | バッチ運転 | 20 | 2 | 1973 | 無し | [7 empty] | 無し | 無し | 直営 | 休止 | 無し |  | 0 | 0 | 0 | 0 | 0 | 0 | 0 | 0 | 0 | 0 | 0 | 0 | 0 | 0 | 無し |  | 0 | 0
岡山県 | 33203 | 33-203-01-001 | 津山市 |  |  | 津山市ごみ処理場 | 25739 |  |  |  | 可燃ごみ,ごみ処理残渣 | 焼却 | ストーカ式（可動） | 全連続運転 | 110 | 2 | 1976 | 無し | [7 empty] | 無し | 薬剤処理 | 委託 |  | 有り | 96 | 100 | 61 | 13 | 4 | 17 | 4 | 1 | 206.5 | 100 | 51.7 | 43.5 | 4.8 | 7785 | 0 | 無し |  | 0 | 0
岡山県 | 33204 | 33-204-01-001 | 玉野市 |  |  | 玉野市東清掃センター | 19722 |  |  |  | 可燃ごみ,粗大ごみ,ごみ処理残渣,し尿処理残渣 | 焼却 | ストーカ式（可動） | 全連続運転 | 150 | 2 | 1978 | 場内温水 | 84 | [6 empty] | 無し | 薬剤処理 | 一部委託 |  | 無し |  | 100 | 44.5 | 15.6 | 20 | 15.6 | 1.8 | 2.5 | 237.5 | 100 | 54.4 | 41.9 | 3.7 | 8321 | 5428 | 無し |  | 0 | 0
岡山県 | 33210 | 33-210-01-001 | 新見市 |  |  | 新見市クリーンセンター | 8481 |  |  |  | 可燃ごみ,粗大ごみ,し尿処理残渣 | 焼却 | ストーカ式（可動） | バッチ運転 | 46 | 2 | 1998 | 無し | [7 empty] | 無し | 薬剤処理 | 委託 |  | 無し |  | 100 | 49.2 | 26.6 | 1.7 | 21.5 | 0.2 | 0.8 | 225 | 100 | 57.2 | 37.2 | 5.6 | 6280 | 5570 | 無し |  | 0 | 0
岡山県 | 33211 | 33-211-01-001 | 備前市 |  |  | クリーンセンター備前 | 7081 |  |  |  | 可燃ごみ | 焼却 | ストーカ式（可動） | バッチ運転 | 34 | 2 | 1998 | 無し | [7 empty] | 無し | 薬剤処理 | 直営 |  | 無し |  | 100 | 30.8 | 26.6 | 13.6 | 22.8 | 0.2 | 6 | 201 | 100 | 59.3 | 36.1 | 4.6 | 0 | 5308 | 無し |  | 0 | 0
岡山県 | 33212 | 33-212-01-001 | 瀬戸内市 |  |  | 長船クリーンセンター | 0 | 0 | 0 |  | 可燃ごみ,粗大ごみ | 焼却 | ストーカ式（可動） | バッチ運転 | 16 | 2 | 1989 | 無し | [7 empty] | 無し | 薬剤処理 | 直営 | 休止 | 無し |  | 0 | 0 | 0 | 0 | 0 | 0 | 0 | 0 | 0 | 0 | 0 | 0 | 0 | 0 | 無し |  | 0 | 0
岡山県 | 33212 | 33-212-01-002 | 瀬戸内市 |  |  | クリーンセンターかもめ一般廃棄物焼却処理施設 | 7968 | 0 |  |  | 可燃ごみ,粗大ごみ | 焼却 | ストーカ式（可動） | バッチ運転 | 30 | 2 | 1997 | 無し | [7 empty] | 無し | 薬剤処理 | 直営 |  | 無し |  | 100 | 54.6 | 18.7 | 1.8 | 20.7 | 0.4 | 3.8 | 218 | 100 | 49.1 | 45.9 | 5 | 7410 | 0 | 無し |  | 0 | 0
岡山県 | 33213 | 33-213-01-001 | 赤磐市 |  |  | 赤磐市山陽桜が丘清掃センター | 5847 |  |  |  | 可燃ごみ,ごみ処理残渣 | 焼却 | ストーカ式（可動） | バッチ運転 | 30 | 2 | 1982 | 無し |  |  |  |  | 0 | 0 |  | 無し | 薬剤処理 | 委託 |  | 無し |  | 100 | 41 | 23.6 | 12.7 | 18.2 | 0.5 | 4 | 199.8 | 100 | 58.6 | 37.5 | 3.9 | 5588 | 0 | 無し |  | 0 | 0
岡山県 | 33213 | 33-213-01-002 | 赤磐市 |  |  | 赤磐市赤坂環境センター | 794 |  |  |  | 可燃ごみ,粗大ごみ | 焼却 | ストーカ式（可動） | バッチ運転 | 6 | 1 | 1994 | 無し |  |  |  |  | 0 | 0 |  | 無し | 薬剤処理 | 直営 |  | 無し |  | 100 | 47.5 | 21.7 | 3 | 26.1 |  | 1.7 | 144.5 | 100 | 50.8 | 45 | 4.2 | 7193 | 0 | 無し |  | 0 | 0
岡山県 | 33214 | 33-214-01-001 | 真庭市 |  |  | クリーンセンターまにわごみ処理施設 | 5043 |  |  |  | 可燃ごみ,粗大ごみ,ごみ処理残渣,し尿処理残渣 | 焼却 | ストーカ式（可動） | バッチ運転 | 30 | 2 | 1999 | 場内温水 | 1317120 | [6 empty] | 無し | 薬剤処理 | 直営 |  | 無し |  | 100 | 48.2 | 23.8 | 5.1 | 15.9 | 0.8 | 6.2 | 205.3 | 100 | 50.2 | 43.7 | 6.1 | 0 | 0 | 無し |  | 0 | 0
岡山県 | 33214 | 33-214-01-002 | 真庭市 |  |  | 真庭北部クリーンセンター | 2866 |  |  |  | 可燃ごみ | 焼却 | ストーカ式（可動） | バッチ運転 | 20 | 2 | 1991 | 無し | [7 empty] | 薬剤処理 | 薬剤処理 | 直営 |  | 無し |  | 100 | 48 | 25.5 | 4.2 | 18.5 | 0.9 | 2.9 | 187.5 | 100 | 53 | 40.6 | 6.4 | 7295 | 0 | 無し |  | 0 | 0
岡山県 | 33215 | 33-215-01-001 | 美作市 |  |  | 北部環境美化センター | 2709 | 0 | 0 |  | 可燃ごみ | 焼却 | ストーカ式（可動） | バッチ運転 | 15 | 2 | 1988 | 無し | [7 empty] | 無し | 薬剤処理 | 直営 |  | 無し |  | 100 | 37 | 20.8 | 6.4 | 26.9 | 1.8 | 7.1 | 173.5 | 100 | 50.4 | 43.8 | 5.8 | 6972 | 6672 | 無し |  | 0 | 0
岡山県 | 33215 | 33-215-01-002 | 美作市 |  |  | 南部環境美化センター | 5038 | 0 | 0 |  | 可燃ごみ | 焼却 | ストーカ式（可動） | バッチ運転 | 40 | 2 | 1990 | 場内温水 | 8736 | [6 empty] | 無し | 薬剤処理 | 直営 |  | 無し |  | 100 | 49.3 | 27.4 | 6 | 10.9 | 0.9 | 5.5 | 183 | 100 | 46 | 7.1 | 46.9 | 9187 | 11506 | 無し |  | 0 | 0
岡山県 | 33606 | 33-606-01-001 | 鏡野町 |  |  | 鏡野町北部衛生クリーンセンター | 679 |  |  |  | 可燃ごみ,混合（未分別）ごみ | 焼却 | ストーカ式（可動） | バッチ運転 | 10 | 1 | 1992 | 無し | [7 empty] | 無し | 薬剤処理 | 直営 |  | 無し |  | 100 | 41.9 | 15.5 | 6.7 | 28.3 | 0.9 | 6.7 | 211 | 100 | 56.8 | 37.6 | 5.6 | 6590 | 0 | 無し |  | 0 | 0
岡山県 | 33666 | 33-666-01-001 | 美咲町 |  |  | 柵原クリーンセンター | 0 |  |  |  | 可燃ごみ | 焼却 | ストーカ式（可動） | バッチ運転 | 6 | 1 | 1993 | 無し | [7 empty] | 無し | 薬剤処理 | 直営 | 休止 | 無し |  | 0 | 0 | 0 | 0 | 0 | 0 | 0 | 0 | 0 | 0 | 0 | 0 | 0 | 0 | 無し |  | 0 | 0
岡山県 | 33855 | 33-855-01-856 | 岡山県西部環境整備施設組合 |  |  | 岡山県西部環境整備施設組合里庄清掃工場 | 26787 | 113 |  |  | 可燃ごみ,ごみ処理残渣 | 焼却 | 流動床式 | バッチ運転 | 100 | 2 | 1999 | 場内温水,その他 | 268800 | [6 empty] | 薬剤処理 | 薬剤処理 | 直営 |  | 有り | 93 | 100 | 36.9 | 20.6 | 18.3 | 17.3 | 1.6 | 5.3 | 171 | 100 | 46.7 | 47.3 | 6 | 7740 | 7550 | 無し |  | 0 | 0
岡山県 | 33856 | 33-856-01-001 | 和気北部衛生施設組合 |  |  | 和気北部衛生施設組合クリーンセンター | 9393 |  |  |  | 可燃ごみ,ごみ処理残渣 | 焼却 | ストーカ式（可動） | バッチ運転 | 40 | 2 | 1994 | 場内温水 | 125498 |  | 125498 |  |  |  |  | 無し | 薬剤処理 | 直営 |  | 無し |  | 100 | 44.8 | 24 | 2.3 | 20.6 | 2.1 | 6.2 | 142 | 100 | 45.8 | 47 | 7.2 | 7700 | 0 | 無し |  | 0 | 0
岡山県 | 33859 | 33-859-01-001 | 倉敷西部清掃施設組合 |  |  | 倉敷西部清掃施設組合清掃工場 | 27062 | 55 | 0 | 搬出量 | 可燃ごみ,粗大ごみ,し尿処理残渣 | 焼却 | 流動床式 | 全連続運転 | 180 | 2 | 1998 | 場内温水 | 1439592 | [6 empty] | 無し | 薬剤処理 | 委託 |  | 無し |  | 100 | 39.8 | 22.1 | 14.6 | 12.1 | 1.9 | 9.5 | 186.5 | 100 | 46.8 | 46.5 | 6.7 | 7593 | 0 | 無し |  | 0 | 0
岡山県 | 33895 | 33-895-01-001 | 岡山市久米南町施設組合 |  |  | クリーンセンター | 2116 |  |  |  | 可燃ごみ,粗大ごみ,ごみ処理残渣 | その他 | ストーカ式（可動） | バッチ運転 | 13 | 1 | 1993 | 無し | [7 empty] | 無し | 無し | 直営 |  | 無し |  | 100 | 51 | 32.7 | 0.8 | 13.5 | 1.6 | 0.4 | 120 | 100 | 47.3 | 46.6 | 6.1 | 7590 | 9020 | 無し |  | 0 | 0
岡山県 | 33896 | 33-896-01-001 | 岡山県中部環境施設組合 |  |  | 岡山県中部環境施設組合コスモスクリーンセンターごみ処理施設 | 4788 |  |  |  | 可燃ごみ,ごみ処理残渣 | 焼却 | ストーカ式（可動） | バッチ運転 | 30 | 2 | 1993 | 無し | [7 empty] | 無し | 薬剤処理 | 直営 |  | 無し |  | 100 | 48 | 25.1 | 1.5 | 20.5 | 0.8 | 4.1 | 205 | 100 | 52.9 | 43.2 | 3.9 | 6810 | 8280 | 無し |  | 0 | 0
岡山県 | 33897 | 33-897-01-001 | 岡山県井原地区清掃施設組合 |  |  | 井原クリーンセンター | 14218 |  |  |  | 可燃ごみ,粗大ごみ,ごみ処理残渣 | 焼却 | 流動床式 | 准連続運転 | 90 | 2 | 1994 | 場内温水 | 3750656 | 0 | 3943714 | 0 | 0 | 0 | 0 | 無し | セメント固化 | 一部委託 |  | 無し |  | 100 | 45.5 | 20.2 | 11.8 | 17.4 | 2.4 | 2.7 | 231.3 | 100 | 49 | 44.4 | 6.6 | 7130 | 0 | 無し |  | 0 | 0
岡山県 | 33902 | 33-902-01-903 | 津山圏域東部衛生施設組合 |  |  | 津山圏域東部衛生施設組合ごみ処理施設 | 4429 |  |  |  | 可燃ごみ | 焼却 | ストーカ式（可動） | バッチ運転 | 25 | 2 | 1985 | 無し | [7 empty] | 薬剤処理 | 薬剤処理 | 直営 |  | 無し |  | 100 | 41.9 | 21.6 | 7.7 | 25.5 | 1.6 | 1.7 | 260 | 100 | 60.4 | 34.8 | 4.8 | 5040 | 0 | 無し |  | 0 | 0
岡山県 | 33904 | 33-904-01-001 | 津山圏域西部衛生施設組合 |  |  | 津山圏域西部衛生施設組合ごみ処理施設 | 3876 |  |  |  | 可燃ごみ,ごみ処理残渣,その他 | 焼却 | ストーカ式（可動） | バッチ運転 | 14 | 2 | 2002 | 無し | [7 empty] | 無し | 薬剤処理 | 委託 |  | 無し |  | 100 | 48.8 | 17.1 | 4.2 | 28.1 | 1.1 | 0.7 | 223 | 100 | 53.2 | 40.7 | 6.1 | 7470 | 7476 | 無し |  | 0 | 0
岡山県 | 33911 | 33-911-01-001 | 御津・加茂川環境施設組合 |  |  | 御津・加茂川環境施設組合ごみ処理施設 | 0 | 0 | 0 |  | 可燃ごみ | 焼却 | 回転式 | バッチ運転 | 18 | 2 | 1973 | 無し | [7 empty] | 無し | 無し | 直営 | 廃止 |  |  | 0 | 0 | 0 | 0 | 0 | 0 | 0 | 0 | 0 | 0 | 0 | 0 | 0 | 0 | 無し |  | 0 | 0
岡山県 | 33913 | 33-913-01-001 | 総社広域環境施設組合 |  |  | 吉備路クリーンセンター | 27371 | 65 |  | 搬出量 | 可燃ごみ,粗大ごみ | 焼却 | 流動床式 | 全連続運転 | 180 | 2 | 1998 | 場内温水,場内蒸気,発電（場内利用）,場外温水 | 54909120 |  | 35740914 |  | 198 | 5 | 473 | 無し | 薬剤処理 | 委託 |  | 無し |  | 100 | 38.8 | 25.3 | 15.9 | 10.9 | 3.4 | 5.7 | 163 | 100 | 45 | 48.6 | 6.4 | 9720 | 0 | 無し |  | 0 | 0
岡山県 | 33946 | 33-946-01-001 | 高梁地域事務組合 |  |  | 高梁地域事務組合クリーンセンター | 11319 |  |  |  | 可燃ごみ,ごみ処理残渣,し尿処理残渣 | 焼却 | ストーカ式（可動） | 准連続運転 | 56 | 2 | 1998 | 場内温水 | 1872640 | [6 empty] | 無し | セメント固化,薬剤処理 | 委託 |  | 無し |  | 100 | 40 | 21 | 12.5 | 20.9 | 1.3 | 4.3 | 186.5 | 100 | 50.6 | 44.7 | 4.7 | 7160 | 7018 | 無し |  | 0 | 0
広島県 | 34100 | 34-100-01-001 | 広島市 |  |  | 広島市中工場 | 157035 | 8780 |  | 搬出量 | 可燃ごみ,ごみ処理残渣 | 焼却 | ストーカ式（可動） | 全連続運転 | 600 | 3 | 2003 | 場内温水,場内蒸気,発電（場内利用）,場外温水,発電（場外利用） | 353472000 |  |  |  | 15200 | 24 | 61477 | 溶融処理,その他 | 溶融処理,その他 | 委託 |  | 無し |  | 100 | 46.6 | 18.5 | 17.9 | 11.3 | 0.5 | 5.2 | 205 | 100 | 58 | 36.6 | 5.4 | 5430 | 5890 | 無し |  | 0 | 0
広島県 | 34100 | 34-100-01-008 | 広島市 |  |  | 広島市佐伯工場（２・３系） | 21937 |  |  |  | 可燃ごみ | 焼却 | 流動床式 | 全連続運転 | 90 | 2 | 1984 | 場内温水 | 2688000 | [6 empty] | 無し | 薬剤処理 | 委託 |  | 無し |  | 100 | 49.9 | 16.1 | 11.3 | 17.4 | 1.5 | 3.8 | 220 | 100 | 54.5 | 39.7 | 5.8 | 6117 | 6872 | 無し |  | 0 | 0
広島県 | 34100 | 34-100-01-009 | 広島市 |  |  | 広島市安佐南工場 |  |  |  |  | 可燃ごみ,ごみ処理残渣 | 焼却 | ストーカ式（可動） | 全連続運転 | 200 | 2 | 1982 | 場内温水,場内蒸気,発電（場内利用） |  |  |  |  | 500 | 4 |  | 薬剤処理 | 薬剤処理 | 委託 | 廃止 |  |  | 0 | 0 | 0 | 0 | 0 | 0 | 0 | 0 | 0 | 0 | 0 | 0 | 0 | 0 | 無し |  | 0 | 0
広島県 | 34100 | 34-100-01-010 | 広島市 |  |  | 広島市佐伯工場（１系） | 6470 |  |  |  | 可燃ごみ | 焼却 | 流動床式 | 全連続運転 | 45 | 1 | 1980 | 無し | [7 empty] | 無し | 薬剤処理 | 委託 |  | 無し |  | 100 | 49.9 | 16.1 | 11.3 | 17.4 | 1.5 | 3.8 | 220 | 100 | 54.5 | 39.7 | 5.8 | 6117 | 6872 | 無し |  | 0 | 0
広島県 | 34100 | 34-100-01-011 | 広島市 |  |  | 広島市安佐北工場 | 56056 |  |  |  | 可燃ごみ,ごみ処理残渣 | 焼却 | ストーカ式（可動） | 全連続運転 | 200 | 2 | 1990 | 場内温水,場内蒸気,発電（場内利用）,発電（場外利用） | 33600000 |  |  |  | 1100 | 4 | 5952 | 薬剤処理 | 薬剤処理 | 委託 |  | 無し |  | 100 | 66.1 | 10.5 | 9.5 | 9 | 1.8 | 3.1 | 91 | 100 | 34.2 | 56.9 | 8.9 | 9860 | 9580 | 無し |  | 0 | 0
広島県 | 34100 | 34-100-01-012 | 広島市 |  |  | 広島市南工場 | 60018 |  |  |  | 可燃ごみ,ごみ処理残渣 | 焼却 | ストーカ式（可動） | 全連続運転 | 300 | 2 | 1988 | 場内温水,場内蒸気,発電（場内利用）,場外温水,場外蒸気,発電（場外利用） | 84672000 |  |  |  | 1400 | 8 | 10384 | 薬剤処理 | 薬剤処理 | 委託 |  | 無し |  | 100 | 59.2 | 9.5 | 7.2 | 22 | 0.7 | 1.4 | 187 | 100 | 48.3 | 47.6 | 4.1 | 7760 | 7770 | 無し |  | 0 | 0
広島県 | 34202 | 34-202-01-001 | 呉市 |  |  | クリーンセンターくれ（第３工場） | 66586 | 461 |  | 搬出量 | 可燃ごみ | 焼却 | 流動床式 | 全連続運転 | 380 | 3 | 2002 | 場内温水,発電（場内利用）,場外温水,発電（場外利用） | 173376000 |  |  |  | 7000 | 16.6 | 33138 | 溶融処理 | セメント固化,薬剤処理 | 委託 |  | 無し |  | 100 | 43 | 29 | 10 | 13 | 1 | 4 | 137 | 100 | 51 | 44 | 5 | 7075 | 8542 | 無し |  | 0 | 0
広島県 | 34202 | 34-202-01-002 | 呉市 |  |  | 呉市焼却工場（第１工場） |  |  |  |  | 可燃ごみ | 焼却 | ストーカ式（可動） | 全連続運転 | 300 | 2 | 1980 | 場内温水,場内蒸気,発電（場内利用） |  |  |  |  | 1400 | 4 |  | 無し | セメント固化 | 直営 | 休止 |  |  | 0 | 0 | 0 | 0 | 0 | 0 | 0 | 0 | 0 | 0 | 0 | 0 | 0 | 0 | 無し |  | 0 | 0
広島県 | 34202 | 34-202-01-003 | 呉市 |  |  | 日附環境美化センター | 4916 |  |  |  | 可燃ごみ | 焼却 | ストーカ式（可動） | バッチ運転 | 31 | 2 | 1995 | 場内温水 | 940800 | [6 empty] | 無し | 薬剤処理 | 直営 |  | 無し |  | 100 | 33 | 19 | 10 | 34 | 2 | 2 | 160 | 100 | 51 | 43 | 6 | 6770 | 6547 | 無し |  | 0 | 0
広島県 | 34202 | 34-202-01-004 | 呉市 |  |  | 芸予環境衛生センター（ごみ処理施設） | 1072 |  |  |  | 可燃ごみ,粗大ごみ,資源ごみ | 焼却 | ストーカ式（可動） | バッチ運転 | 7 | 1 | 1997 | 無し | [7 empty] | 薬剤処理 | 薬剤処理 | 直営 |  | 無し |  | 100 | 31 | 30 | 3 | 31 | 1 | 4 | 145 | 100 | 58 | 38 | 4 | 5652 | 7937 | 無し |  | 0 | 0
広島県 | 34204 | 34-204-01-001 | 三原市 |  |  | 三原市清掃工場 | 31036 |  |  |  | 可燃ごみ,粗大ごみ | 焼却 | ストーカ式（可動） | 准連続運転 | 120 | 2 | 1999 | 場内温水 | 4200000 | [6 empty] | その他 | セメント固化,薬剤処理 | 一部委託 |  | 無し |  | 100 | 62 | 17 | 10 | 8 | 2 | 1 | 176 | 100 | 38 | 55 | 7 | 9318 | 9730 | 無し |  | 0 | 0
広島県 | 34204 | 34-204-01-002 | 三原市 |  |  | 三原市本郷清掃工場 | 3339 |  |  |  | 可燃ごみ,粗大ごみ | 焼却 | 固定床式 | バッチ運転 | 26 | 2 | 1993 | 無し | [7 empty] | 無し | 薬剤処理 | 委託 |  | 無し |  | 100 | 58 | 19 | 4 | 16 | 1 | 2 | 187 | 100 | 49 | 45 | 6 | 7273 | 7898 | 無し |  | 0 | 0
広島県 | 34205 | 34-205-01-001 | 尾道市 |  |  | 尾道市クリーンセンター | 33324 |  |  |  | 可燃ごみ,ごみ処理残渣 | 焼却 | ストーカ式（可動） | 准連続運転 | 120 | 2 | 1994 | 場内温水,場外温水 | [7 empty] | 薬剤処理 | 薬剤処理 | 委託 |  | 無し |  | 100 | 64.7 | 9.1 | 6.3 | 17.3 | 1.4 | 1.2 | 210 | 100 | 53.2 | 40.6 | 6.2 | 6310 | 6860 | 無し |  | 0 | 0
広島県 | 34205 | 34-205-01-002 | 尾道市 |  |  | 尾道市因瀬クリーンセンター | 10245 |  |  |  | 可燃ごみ,ごみ処理残渣,し尿処理残渣 | 焼却 | ストーカ式（可動） | 准連続運転 | 50 | 2 | 1990 | 場内温水,場外温水 | 1312640 | [6 empty] | 薬剤処理 | 薬剤処理 | 直営 |  | 無し |  | 100 | 52.4 | 19.8 | 10.8 | 13.2 | 1.2 | 2.6 | 217.5 | 100 | 48.8 | 47.1 | 4.1 | 7640 | 0 | 無し |  | 0 | 0
広島県 | 34207 | 34-207-01-001 | 福山市 |  |  | 福山市新西部清掃工場 | 27428 |  |  |  | 可燃ごみ | 焼却 | ストーカ式（可動） | 全連続運転 | 150 | 2 | 1980 | 無し | [7 empty] | 無し | 薬剤処理 | 一部委託 |  | 無し |  | 100 | 52.6 | 20.8 | 6 | 16.3 | 2.8 | 1.5 | 225 | 100 | 48 | 42 | 10 | 6930 | 7510 | 無し |  | 0 | 0
広島県 | 34207 | 34-207-01-002 | 福山市 |  |  | 福山市西部清掃工場 |  |  |  |  | 可燃ごみ | 焼却 | ストーカ式（可動） | バッチ運転 | 100 | 4 | 1972 | 無し | [7 empty] | 無し | 無し | 直営 | 休止 | 無し |  | 0 | 0 | 0 | 0 | 0 | 0 | 0 | 0 | 0 | 0 | 0 | 0 | 0 | 0 | 無し |  | 0 | 0
広島県 | 34207 | 34-207-01-003 | 福山市 |  |  | 福山市箕沖清掃工場 |  |  |  |  | 可燃ごみ,粗大ごみ | 焼却 | ストーカ式（可動） | 全連続運転 | 300 | 2 | 1985 | 場内蒸気 | [7 empty] | 無し | 薬剤処理 | 一部委託 | 休止 | 無し |  | 0 | 0 | 0 | 0 | 0 | 0 | 0 | 0 | 0 | 0 | 0 | 0 | 0 | 0 | 無し |  | 0 | 0
広島県 | 34207 | 34-207-01-004 | 福山市 |  |  | 福山市新市クリーンセンター | 4495 |  |  |  | 可燃ごみ | 焼却 | ストーカ式（可動） | バッチ運転 | 30 | 2 | 1994 | 無し | [7 empty] | 無し | 薬剤処理 | 一部委託 |  | 無し |  | 100 | 49.5 | 12.3 | 8 | 28.8 | 0.3 | 1.1 | 254 | 100 | 66.7 | 3 | 30.3 | 4025 | 4393 | 無し |  | 0 | 0
広島県 | 34207 | 34-207-01-005 | 福山市 |  |  | 福山市沼隈清掃工場 |  |  |  |  | 可燃ごみ | 焼却 | ストーカ式（可動） | バッチ運転 | 15 | 1 | 1982 | その他 | [7 empty] | 無し | セメント固化 | 委託 | 休止 | 無し |  | 0 | 0 | 0 | 0 | 0 | 0 | 0 | 0 | 0 | 0 | 0 | 0 | 0 | 0 | 無し |  | 0 | 0
広島県 | 34207 | 34-207-01-006 | 福山市 |  |  | 福山市深品クリーンセンター | 17742 |  |  |  | 可燃ごみ,粗大ごみ | 焼却 | ストーカ式（可動） | 准連続運転 | 80 | 2 | 1994 | 場内温水 | 335 | [6 empty] | 薬剤処理 | 薬剤処理 | 委託 |  | 無し |  | 100 | 55.9 | 15.4 | 12.4 | 12.8 | 1.6 | 1.9 | 23.8 | 100 | 45.3 | 47.2 | 7.5 | 7760 | 7798 | 無し |  | 0 | 0
広島県 | 34209 | 34-209-01-001 | 三次市 |  |  | 三次環境クリーンセンター | 11821 |  |  |  | 可燃ごみ,ごみ処理残渣 | 焼却 | ストーカ式（可動） | 准連続運転 | 60 | 2 | 1996 | 場内温水 | 210 | [6 empty] | 無し | 薬剤処理 | 委託 |  | 無し |  | 100 | 61 | 19 | 9 | 8 | 1 | 2 | 230 | 100 | 48 | 43 | 9 | 7093 | 6823 | 無し |  | 0 | 0
広島県 | 34210 | 34-210-01-001 | 庄原市 |  |  | 庄原市備北クリーンセンター | 5996 |  |  |  | 可燃ごみ,ごみ処理残渣 | 焼却 | ストーカ式（可動） | バッチ運転 | 40 | 2 | 2001 | 無し | [7 empty] | 無し | 薬剤処理 | 直営 |  | 無し |  | 100 | 24.3 | 26.2 | 2 | 40.2 | 5.9 | 1.4 | 184 | 100 | 44.8 | 45.9 | 9.3 | 7530 | 9880 | 無し |  | 0 | 0
広島県 | 34212 | 34-212-01-001 | 東広島市 |  |  | 賀茂環境衛生センター（１号炉・２号炉） | 15979 |  |  |  | 可燃ごみ,粗大ごみ,し尿処理残渣 | 焼却 | ストーカ式（可動） | 全連続運転 | 150 | 2 | 1985 | 無し | [7 empty] | 無し | 薬剤処理 | 委託 |  | 無し |  | 100 | 41.9 | 20.2 | 12.8 | 14 | 3.6 | 7.5 | 166 | 100 | 45.4 | 48.2 | 6.4 | 7930 | 7590 | 無し |  | 0 | 0
広島県 | 34212 | 34-212-01-002 | 東広島市 |  |  | 賀茂環境衛生センター（３号炉） | 38798 |  |  |  | 可燃ごみ,粗大ごみ,ごみ処理残渣,し尿処理残渣 | 焼却 | ストーカ式（可動） | 全連続運転 | 150 | 1 | 2001 | 場内温水 | [7 empty] | 無し | 薬剤処理 | 委託 |  | 無し |  | 100 | 41.9 | 20.2 | 12.8 | 14 | 3.6 | 7.5 | 166 | 100 | 45.4 | 48.2 | 6.4 | 7930 | 7590 | 無し |  | 0 | 0
広島県 | 34213 | 34-213-01-001 | 廿日市市 |  |  | 廿日市市大野清掃センター | 8286 |  |  |  | 可燃ごみ | 焼却 | 流動床式 | 准連続運転 | 60 | 2 | 1997 | 場内温水,場内蒸気 | [7 empty] | 無し | セメント固化,薬剤処理 | 委託 |  | 無し |  | 100 | 45.9 | 27.8 | 7.5 | 15.4 | 0.4 | 3 | 197.5 | 100 | 51.8 | 42.7 | 5.5 | 6738 | 8370 | 無し |  | 0 | 0
広島県 | 34213 | 34-213-01-002 | 廿日市市 |  |  | 廿日市市佐伯クリーンセンター | 2317 |  |  |  | 可燃ごみ | 焼却 | ストーカ式（可動） | バッチ運転 | 15 | 2 | 1999 | 場内温水,場内蒸気 | [7 empty] | 無し | 薬剤処理 | 委託 |  | 無し |  | 100 | 42.9 | 27.7 | 5.5 | 20.7 | 0.9 | 2.3 | 171 | 100 | 56.7 | 40.9 | 2.4 | 6283 | 7923 | 無し |  | 0 | 0
広島県 | 34302 | 34-302-01-001 | 府中町 |  |  | 府中町清掃事務所 |  |  |  |  | 可燃ごみ,ごみ処理残渣 | 焼却 | 流動床式 | 准連続運転 | 50 | 2 | 1985 | 無し | [7 empty] | 薬剤処理 | 薬剤処理 | 直営 | 休止 | 無し |  | 0 | 0 | 0 | 0 | 0 | 0 | 0 | 0 | 0 | 0 | 0 | 0 | 0 | 0 | 無し |  | 0 | 0
広島県 | 34304 | 34-304-01-001 | 海田町 |  |  | 海田町環境センター |  |  |  |  | 可燃ごみ,粗大ごみ,その他 | 焼却 | ストーカ式（可動） | バッチ運転 | 40 | 2 | 1987 | 場内温水 | [7 empty] | 薬剤処理 | セメント固化 | 直営 | 休止 |  |  | 0 | 0 | 0 | 0 | 0 | 0 | 0 | 0 | 0 | 0 | 0 | 0 | 0 | 0 | 無し |  | 0 | 0
広島県 | 34545 | 34-545-01-001 | 神石高原町 |  |  | 三和町ごみ処理場 |  |  |  |  | 可燃ごみ | 焼却 | その他 | バッチ運転 | 5 | 1 | 1974 | 無し | [7 empty] | 無し | 無し | 直営 | 休止 | 無し |  | 0 | 0 | 0 | 0 | 0 | 0 | 0 | 0 | 0 | 0 | 0 | 0 | 0 | 0 | 無し |  | 0 | 0
広島県 | 34545 | 34-545-01-001 | 神石高原町 |  |  | 三和町ごみ処理場 |  |  |  |  | 可燃ごみ | 焼却 | その他 | バッチ運転 | 3 | 1 | 1996 | 無し | [7 empty] | 無し | 無し | 直営 | 休止 | 無し |  | 0 | 0 | 0 | 0 | 0 | 0 | 0 | 0 | 0 | 0 | 0 | 0 | 0 | 0 | 無し |  | 0 | 0
広島県 | 34545 | 34-545-01-003 | 神石高原町 |  |  | 油木環境事業センター |  |  |  |  | 可燃ごみ | 焼却 | その他 | バッチ運転 | 5 | 1 | 1981 | 無し | [7 empty] | 無し | 無し | 直営 | 休止 | 無し |  | 0 | 0 | 0 | 0 | 0 | 0 | 0 | 0 | 0 | 0 | 0 | 0 | 0 | 0 | 無し |  | 0 | 0
広島県 | 34545 | 34-545-01-004 | 神石高原町 |  |  | 神石ごみ処理施設 |  |  |  |  | 可燃ごみ | 焼却 | その他 | バッチ運転 | 4 | 1 | 1989 | 無し | [7 empty] | 無し | 無し | 直営 | 休止 | 無し |  | 0 | 0 | 0 | 0 | 0 | 0 | 0 | 0 | 0 | 0 | 0 | 0 | 0 | 0 | 無し |  | 0 | 0
広島県 | 34839 | 34-839-01-002 | 安芸地区衛生施設管理組合 |  |  | 安芸クリーンセンター | 33267 | 2074 | 19191117 | 搬出量 | 可燃ごみ,粗大ごみ,し尿処理残渣 | ガス化溶融・改質 | 流動床式 | 全連続運転 | 130 | 2 | 2002 | 場内温水,場内蒸気,発電（場内利用） | 49000000 |  |  |  | 1300 | 11 | 7693 | 溶融処理 | 溶融処理,その他 | 委託 |  | 無し |  | 100 | 45.2 | 19 | 14.7 | 15.3 | 4.7 | 1.1 | 217.5 | 100 | 48.8 | 44.4 | 6.8 | 7388 | 8458 | 無し |  | 0 | 0
広島県 | 34842 | 34-842-01-001 | 山県郡西部衛生組合 |  |  | ポックルくろだおクリーンセンター | 2355 |  |  |  | 可燃ごみ,ごみ処理残渣,し尿処理残渣 | 焼却 | ストーカ式（可動） | バッチ運転 | 26 | 2 | 1996 | 無し | [7 empty] | 無し | 薬剤処理 | 直営 |  | 無し |  | 100 | 61 | 11 | 7 | 18 | 1 | 2 | 236 | 100 | 51 | 43 | 6 | 6878 | 6785 | 無し |  | 0 | 0
広島県 | 34871 | 34-871-01-001 | 竹原広域行政組合 （現在：広島中央環境衛生組合） |  |  | 竹原安芸津環境センター | 10843 |  |  |  | 可燃ごみ,粗大ごみ | 焼却 | 流動床式 | 准連続運転 | 70 | 2 | 1991 | 場内温水 | 10273 | [6 empty] | 無し | セメント固化 | 一部委託 |  | 無し |  | 100 | 44.6 | 23.1 | 8.6 | 16.4 | 2.5 | 4.8 | 340 | 100 | 61.2 | 34.1 | 4.7 | 4914 | 6468 | 無し |  | 0 | 0
広島県 | 34871 | 34-871-01-002 | 竹原広域行政組合 （現在：広島中央環境衛生組合） |  |  | 大崎上島環境センター | 1995 |  |  |  | 可燃ごみ,ごみ処理残渣 | 焼却 | ストーカ式（可動） | バッチ運転 | 15 | 2 | 1991 | 場内温水 | 1185 | [6 empty] | 無し | 薬剤処理 | 直営 |  | 無し |  | 100 | 46.2 | 16.1 | 2.7 | 18.7 | 2.1 | 14.2 | 309 | 100 | 58.3 | 36.5 | 5.2 | 5418 | 6426 | 無し |  | 0 | 0
広島県 | 34908 | 34-908-01-909 | 芸北広域環境施設組合 |  |  | 芸北広域きれいセンター可燃ごみ処理施設 | 10282 | 1517 |  | 搬出量 | 可燃ごみ,ごみ処理残渣 | 焼却 | ストーカ式（可動） | 准連続運転 | 44 | 2 | 1995 | 場外温水 | 1200 | 1200 | [5 empty] | 無し | セメント固化,薬剤処理 | 一部委託 |  | 無し |  | 100 | 55.8 | 20.8 | 5.2 | 15.9 | 0.9 | 1.4 | 215 | 100 | 58.3 | 2.7 | 39 | 4868 | 7220 | 無し |  | 0 | 0
山口県 | 35201 | 35-201-01-001 | 下関市 |  |  | 奥山工場 | 94378 | 13791 |  | 生産量 | 可燃ごみ,粗大ごみ,ごみ処理残渣,し尿処理残渣 | 焼却 | ストーカ式（可動） | 全連続運転 | 400 | 2 | 1980 | 発電（場内利用）,場外温水 | 202715520 | 81849600 | 670859000 | 11938000 | 4980 | 8.7 | 21627 | 溶融処理 | 溶融処理 | 一部委託 |  | 有り | 94 | 100 | 47.1 | 23.5 | 19.6 | 5.2 | 2.9 | 1.7 | 160 | 100 | 51.2 | 42.2 | 6.6 | 6479 | 7840 | 無し |  | 0 | 0
山口県 | 35202 | 35-202-01-002 | 宇部市 |  |  | 宇部市環境保全センター（新焼却炉） | 54565 |  |  |  | 可燃ごみ | ガス化溶融・改質 | 流動床式 | 全連続運転 | 198 | 3 | 2002 | 場内温水,場内蒸気,発電（場内利用）,場外温水,場外蒸気,発電（場外利用） | 126036736 | 7334600 |  |  | 4000 | 15 | 19096 | 無し | セメント固化,薬剤処理,その他 | 一部委託 |  | 無し |  | 100 | 38.5 | 14.3 | 17.8 | 18.4 | 8.2 | 2.8 | 148 | 100 | 49.8 | 42 | 8.2 | 6678 | 7686 | 無し |  | 0 | 0
山口県 | 35203 | 35-203-01-001 | 山口市 |  |  | 山口市清掃工場 | 61107 |  |  |  | 可燃ごみ | 焼却 | ストーカ式（可動） | 全連続運転 | 220 | 2 | 1998 | 場内温水,発電（場内利用）,場外温水,発電（場外利用） | 1834800 | 1656600 | 1834800 | 1656600 | 1900 | 8 | 11750 | その他 | その他 | 直営 |  | 無し |  | 100 | 61.8 | 18.3 | 11.4 | 6.9 | 0 | 1.6 | 154 | 100 | 34.5 | 60.2 | 5.3 | 10480 | 11460 | 無し |  | 0 | 0
山口県 | 35204 | 35-204-01-001 | 萩市 |  |  | 見島ごみ焼却場 | 285 | 97 |  | 搬出量 | 可燃ごみ | 焼却 | 固定床式 | バッチ運転 | 3 | 1 | 1999 | 無し | [7 empty] | 無し | 無し | 一部委託 |  | 無し |  | 100 | 10 | 0 | 10 | 80 | 0 | 0 | 0 | 0 | 0 | 0 | 0 | 0 | 0 | 無し |  | 0 | 0
山口県 | 35204 | 35-204-01-006 | 萩市 |  |  | 萩清掃工場 | 14808 | 1711 |  | 搬出量 | 可燃ごみ,粗大ごみ,し尿処理残渣 | 焼却 | ストーカ式（可動） | 全連続運転 | 92 | 2 | 1988 | 場内温水 | 189 | [6 empty] | 無し | 無し | 一部委託 |  | 無し |  | 100 | 41.3 | 19.7 | 18.3 | 11.1 | 2 | 7.6 | 146 | 100 | 40.7 | 54.7 | 4.6 | 9280 | 9000 | 無し |  | 0 | 0
山口県 | 35206 | 35-206-01-001 | 防府市 |  |  | 防府市クリーンセンターごみ焼却場 | 45410 | 1370 |  | 搬出量 | 可燃ごみ | 焼却 | ストーカ式（可動） | 全連続運転 | 180 | 2 | 1982 | 場内温水 | 4260700 | [6 empty] | 無し | 薬剤処理 | 直営 |  | 有り | 98 | 100 | 47.4 | 23.1 | 4.6 | 16.5 | 4.9 | 3.5 | 242 | 100 | 49.6 | 42.4 | 8 | 6769 | 0 | 無し |  | 0 | 0
山口県 | 35208 | 35-208-01-001 | 岩国市 |  |  | 岩国市第一工場 | 32793 | 3198 |  | 搬出量 | 可燃ごみ,粗大ごみ | 焼却 | ストーカ式（可動） | 全連続運転 | 195 | 3 | 1992 | 場内温水,場外温水 | [7 empty] | 無し | 無し | 一部委託 |  | 無し |  | 100 | 52.5 | 12.1 | 5.2 | 15.9 | 4.2 | 10.1 | 168 | 100 | 52.9 | 40.8 | 6.3 | 7300 | 0 | 無し |  | 0 | 0
山口県 | 35211 | 35-211-01-001 | 長門市 |  |  | 長門市清掃工場 | 13943 | 1482 |  | 搬出量 | 可燃ごみ,粗大ごみ,ごみ処理残渣 | 焼却 | ストーカ式（可動） | 准連続運転 | 90 | 2 | 1981 | 無し | [7 empty] | その他 | その他 | 直営 |  | 有り | 87 | 100 | 35.8 | 22.7 | 13.3 | 20.7 | 5.3 | 2.2 | 160.8 | 100 | 48.7 | 44.7 | 6.6 | 7217 | 0 | 無し |  | 0 | 0
山口県 | 35215 | 35-215-01-001 | 周南市 |  |  | 新南陽塵芥処理場 |  |  |  |  | 可燃ごみ | 焼却 | ストーカ式（可動） | 准連続運転 | 50 | 2 | 1980 | 無し | [7 empty] | 無し | 無し | 委託 | 休止 | 無し |  | 0 | 0 | 0 | 0 | 0 | 0 | 0 | 0 | 0 | 0 | 0 | 0 | 0 | 0 | 無し |  | 0 | 0
山口県 | 35216 | 35-216-01-001 | 山陽小野田市 |  |  | 山陽小野田市環境衛生センター | 20717 | 722 |  | 搬出量 | 可燃ごみ,粗大ごみ | 焼却 | ストーカ式（可動） | 全連続運転 | 120 | 2 | 1982 | 無し | [7 empty] | 無し | 無し | 一部委託 |  | 無し |  | 100 | 56 | 20.7 | 10.4 | 10.3 | 0.4 | 2.2 | 215 | 100 | 44.5 | 50.7 | 4.8 | 0 | 2015 | 無し |  | 0 | 0
山口県 | 35305 | 35-305-01-001 | 周防大島町 |  |  | 周防大島町清掃センター | 5205 |  |  |  | 可燃ごみ | 焼却 | ストーカ式（可動） | バッチ運転 | 22 | 2 | 1998 | 無し | [7 empty] | その他 | その他 | 委託 |  | 無し |  | 100 | 40.6 | 16 | 14.4 | 24.9 | 0.4 | 3.7 | 160 | 100 | 46.8 | 6.2 | 47 | 7673 | 7403 | 無し |  | 0 | 0
山口県 | 35830 | 35-830-01-001 | 周東環境衛生組合 |  |  | 周東環境衛生組合清掃センター | 21725 |  |  |  | 可燃ごみ,粗大ごみ,し尿処理残渣 | 焼却 | ストーカ式（可動） | 全連続運転 | 138 | 2 | 1986 | 無し | [7 empty] | 無し | 薬剤処理 | 一部委託 |  | 無し |  | 100 | 37.6 | 14.3 | 5.2 | 41.6 | 1.3 | 0 | 243.3 | 100 | 51.4 | 40.6 | 8 | 6350 | 8525 | 無し |  | 0 | 0
山口県 | 35837 | 35-837-01-001 | 周南地区衛生施設組合 |  |  | 恋路クリーンセンター | 58634 | 3645 |  | 搬出量 | 可燃ごみ,粗大ごみ | 焼却 | 流動床式 | 全連続運転 | 330 | 3 | 1995 | 場内温水,場内蒸気,発電（場内利用）,場外温水 | 151112640 | 84672000 |  |  | 1900 | 5.1 | 6815 | 無し | その他 | 直営 |  | 有り | 98 | 100 | 52.4 | 6 | 21.9 | 17.3 | 1.1 | 1.3 | 338.7 | 100 | 56.7 | 31.8 | 11.5 | 4310 | 5580 | 無し |  | 0 | 0
山口県 | 35851 | 35-851-01-001 | 周陽環境整備組合 |  |  | 周陽環境整備センター | 9535 | 819 |  | 搬出量 | 可燃ごみ | 焼却 | 流動床式 | 准連続運転 | 60 | 2 | 1994 | 場内温水,場外温水 | 11289600 | [6 empty] | 無し | その他 | 委託 |  | 無し |  | 100 | 66.8 | 5.2 | 7.5 | 17.8 | 0.6 | 2.1 | 162 | 100 | 50.7 | 5 | 44.3 | 7072 | 6898 | 無し |  | 0 | 0
徳島県 | 36201 | 36-201-01-001 | 徳島市 |  |  | 徳島市西部環境事務所 | 49738 |  |  |  | 可燃ごみ,ごみ処理残渣 | 焼却 | ストーカ式（可動） | 全連続運転 | 180 | 2 | 1991 | 場内温水,場外温水 | 20 | [6 empty] | 無し | 薬剤処理,その他 | 直営 |  | 無し |  | 100 | 49 | 11 | 11 | 26 | 3 | 0 | 175 | 100 | 43 | 51 | 6 | 0 | 8780 | 無し |  | 0 | 0
徳島県 | 36201 | 36-201-01-002 | 徳島市 |  |  | 徳島市東部環境事務所 | 35018 |  |  |  | 可燃ごみ,ごみ処理残渣 | 焼却 | ストーカ式（可動） | 全連続運転 | 190 | 2 | 1979 | 場内温水 | 20 | [6 empty] | 無し | 薬剤処理,その他 | 直営 |  | 無し |  | 100 | 47 | 9 | 4 | 38 | 1 | 1 | 176 | 100 | 51 | 45 | 4 | 0 | 8170 | 無し |  | 0 | 0
徳島県 | 36202 | 36-202-01-002 | 鳴門市 |  |  | 鳴門市クリーンセンターごみ焼却場 | 17166 | 486 |  | 生産量 | 可燃ごみ,ごみ処理残渣 | ガス化溶融・改質 | 流動床式 | 全連続運転 | 70 | 2 | 2008 | 場内温水 | 3360 | [6 empty] | 溶融処理 | その他 | 一部委託 |  | 無し |  | 100.02 | 60.44 | 16.58 | 2.21 | 16.31 | 1.61 | 2.87 | 212 | 100 | 60 | 35.5 | 4.5 | 5860 | 7962 | 無し |  | 0 | 0
徳島県 | 36203 | 36-203-01-001 | 小松島市 |  |  | 小松島市環境衛生センター | 13167 |  |  |  | 可燃ごみ,粗大ごみ | 焼却 | ストーカ式（可動） | 准連続運転 | 70 | 2 | 2001 | 場内温水 | 20 | [6 empty] | 無し | 薬剤処理 | 委託 |  |  |  | 100 | 60 | 9 | 9 | 18 | 1 | 3 | 167 | 100 | 59 | 34 | 7 | 5030 | 4970 | 無し |  | 0 | 0
徳島県 | 36204 | 36-204-01-001 | 阿南市 |  |  | 阿南市クリーンセンター | 23788 | 606 |  | 搬出量 | 可燃ごみ,ごみ処理残渣 | 焼却 | ストーカ式（可動） | 全連続運転 | 120 | 2 | 1990 | 場内温水 | 10 | [6 empty] | 溶融処理 | 薬剤処理 | 委託 |  | 無し |  | 100 | 64.2 | 13.2 | 3.5 | 13.9 | 1.4 | 3.8 | 222 | 100 | 50.9 | 43.9 | 5.2 | 7835 | 9685 | 無し |  | 0 | 0
徳島県 | 36205 | 36-205-01-001 | 吉野川市 |  |  | 鴨島環境センター | 7732 |  |  |  | 可燃ごみ | 焼却 | ストーカ式（可動） | バッチ運転 | 36 | 2 | 1984 | 場内温水,無し | [7 empty] | 無し | 薬剤処理 | 直営 |  | 無し | 100 | 100 | 66 | 18 | 2 | 14 | 0 | 0 | 216 | 100 | 49 | 44 | 7 | 0 | 8588 | 無し |  | 0 | 0
徳島県 | 36207 | 36-207-01-001 | 美馬市 |  |  | 木屋平村ごみ焼却場 | 0 | 0 | 0 |  | 可燃ごみ | 焼却 | 固定床式 | バッチ運転 | 0 | 0 | 1995 | その他 | 0 | 0 | 0 | 0 | 0 | 0 | 0 | 無し | 無し | 直営 | 休止 | 無し | 0 | 0 | 0 | 0 | 0 | 0 | 0 | 0 | 0 | 0 | 0 | 0 | 0 | 0 | 0 | 無し |  | 0 | 0
徳島県 | 36208 | 36-208-01-001 | 三好市 |  |  | 三好市東祖谷一般廃棄物処理場 | 0 | 0 | 0 |  | 可燃ごみ | 焼却 | 固定床式 | バッチ運転 | 3 | 1 | 1995 | 無し | [7 empty] | 無し | 無し | 直営 | 休止 | 無し |  | 0 | 0 | 0 | 0 | 0 | 0 | 0 | 0 | 0 | 0 | 0 | 0 | 0 | 0 | 無し |  | 0 | 0
徳島県 | 36208 | 36-208-01-001 | 三好市 |  |  | 三好市東祖谷一般廃棄物処理場 | 0 | 0 | 0 |  | 可燃ごみ | 焼却 | 固定床式 | バッチ運転 | 3 | 1 | 1995 | 無し | [7 empty] | 無し | 無し | 直営 | 休止 | 無し |  | 0 | 0 | 0 | 0 | 0 | 0 | 0 | 0 | 0 | 0 | 0 | 0 | 0 | 0 | 無し |  | 0 | 0
徳島県 | 36301 | 36-301-01-001 | 勝浦町 |  |  | 勝浦町クリーンセンター | 0 |  |  |  | 可燃ごみ | 焼却 | ストーカ式（可動） | バッチ運転 | 9 | 1 | 1993 | 無し | [7 empty] | 無し | 薬剤処理 | 直営 | 休止 | 無し |  | 0 | 0 | 0 | 0 | 0 | 0 | 0 | 0 | 0 | 0 | 0 | 0 | 0 | 0 | 無し |  | 0 | 0
徳島県 | 36341 | 36-341-01-001 | 石井町 |  |  | 石井町清掃センター | 5672 |  |  |  | 可燃ごみ | 焼却 | ストーカ式（可動） | バッチ運転 | 30 | 2 | 1978 | 無し | [7 empty] | 無し | セメント固化,薬剤処理 | 直営 |  | 無し |  | 100 | 59 | 13 | 6 | 19 | 1 | 2 | 243 | 100 | 58 | 38 | 4 | 0 | 6363 | 無し |  | 0 | 0
徳島県 | 36368 | 36-368-01-001 | 那賀町 |  |  | 那賀町清掃センター | 1707 |  |  |  | 可燃ごみ,ごみ処理残渣 | 焼却 | 固定床式 | バッチ運転 | 16 | 2 | 1995 | 場内温水 | 334880 |  | 146677 |  |  |  |  | 無し | 薬剤処理 | 直営 |  | 無し |  | 100 | 52.8 | 28.6 | 0.7 | 15 | 1.1 | 1.8 | 219 | 100 | 54.5 | 41.8 | 3.7 | 6510 | 8605 | 無し |  | 0 | 0
徳島県 | 36401 | 36-401-01-001 | 松茂町 |  |  | 松茂町第二環境センター | 5754 |  |  |  | 可燃ごみ,ごみ処理残渣,し尿処理残渣 | 焼却 | ストーカ式（可動） | バッチ運転 | 20 | 2 | 1999 | 無し | [7 empty] | セメント固化 | 薬剤処理 | 直営 |  | 無し |  | 100 | 66.1 | 19 | 0.7 | 11.7 | 1.2 | 1.3 | 219 | 100 | 54.4 | 4.6 | 41 | 6880 | 0 | 無し |  | 0 | 0
徳島県 | 36402 | 36-402-01-001 | 北島町 |  |  | 北島町清掃センター | 5135 | 0 | 0 |  | 可燃ごみ,粗大ごみ,ごみ処理残渣 | 焼却 | ストーカ式（可動） | バッチ運転 | 26 | 2 | 1985 | 無し | [7 empty] | 無し | 薬剤処理 | 直営 |  | 無し |  | 100 | 71.4 | 10.8 | 3.2 | 11.8 | 0.7 | 2.1 | 215 | 100 | 57.2 | 38 | 4.8 | 5930 |  | 有り | 19 | 0 | 8 |  |  |  | ○ |  | 8 | [21 empty] | 修理,譲渡
徳島県 | 36403 | 36-403-01-001 | 藍住町 |  |  | 藍住町西クリーンステーション | 5337 |  |  |  | 可燃ごみ | 焼却 | ストーカ式（可動） | 准連続運転 | 30 | 2 | 1980 | 無し | [7 empty] | 無し | 薬剤処理 | 直営 |  | 無し |  | 100 | 27 | 6 | 1 | 65 | 1 | 0 | 211 | 100 | 59 | 37 | 4 | 0 | 6070 | 無し |  | 0 | 0
徳島県 | 36404 | 36-404-01-001 | 板野町 |  |  | 板野町環境センター |  |  |  |  | 可燃ごみ | 焼却 | ストーカ式（可動） | バッチ運転 | 16 | 2 | 1990 | 無し | [7 empty] | 無し | 無し | 直営 | 休止 | 無し |  | 0 | 0 | 0 | 0 | 0 | 0 | 0 | 0 | 0 | 0 | 0 | 0 | 0 | 0 | 無し |  | 0 | 0
徳島県 | 36468 | 36-468-01-001 | つるぎ町 |  |  | 一宇ごみ焼却場 |  |  |  |  | 可燃ごみ | 焼却 | 固定床式 | バッチ運転 | 2 | 1 | 1989 | 無し | [7 empty] | 無し | 無し | 直営 | 休止 |  |  | 0 | 0 | 0 | 0 | 0 | 0 | 0 | 0 | 0 | 0 | 0 | 0 | 0 | 0 |  |  | 0 | 0
徳島県 | 36819 | 36-819-01-001 | 海部郡衛生処理事務組合 |  |  | 海部郡衛生処理事務組合海部美化センター | 7385 |  |  |  | 可燃ごみ,ごみ処理残渣 | 焼却 | ストーカ式（可動） | バッチ運転 | 50 | 2 | 1979 | 無し | [7 empty] | 無し | 薬剤処理 | 直営 |  | 無し |  | 100 | 55 | 33 | 1 | 8 | 2 | 1 | 218 | 100 | 53 | 42 | 5 | 9345 | 0 | 無し |  | 0 | 0
徳島県 | 36826 | 36-826-01-001 | 美馬環境整備組合 |  |  | クリーンセンター美馬 | 8894 | 106 |  | 搬出量 | 可燃ごみ | 焼却 | 流動床式 | 准連続運転 | 72 | 2 | 1997 | 場内温水,場外温水 | 2510 | 1673 | 2510 | 1673 |  |  |  | 無し | セメント固化,薬剤処理,溶融処理 | 直営 |  | 無し |  | 100 | 60 | 25.6 | 0.7 | 10.2 | 1.5 | 2 | 213.8 | 100 | 55 | 40.4 | 4.6 | 1800 | 1892 | 無し |  | 0 | 0
徳島県 | 36860 | 36-860-01-001 | 中央広域環境施設組合 |  |  | 中央美化センター | 0 |  |  |  | 可燃ごみ | 焼却 | ストーカ式（可動） | 全連続運転 | 94 | 2 | 1979 | 無し | [7 empty] | 薬剤処理 | 薬剤処理 | 直営 | 休止 | 無し |  | 100 | 62 | 23.3 | 4.3 | 4.8 | 1.7 | 3.9 | 205.5 | 100 | 48.4 | 46.6 | 5 | 7565 | 9430 | 無し |  | 0 | 0
徳島県 | 36860 | 36-860-01-002 | 中央広域環境施設組合 |  |  | 中央広域環境センター | 21586 | 1762 | 23286820 | 搬出量 | 可燃ごみ,粗大ごみ,不燃ごみ,ごみ処理残渣 | ガス化溶融・改質 | その他 | 全連続運転 | 120 | 2 | 2005 | 場内蒸気,発電（場内利用） | 58050 |  | 42893 |  | 1800 | 10 | 5335 | 無し | 無し | 委託 |  | 無し |  | 100 | 62 | 23.3 | 4.3 | 4.8 | 1.7 | 3.9 | 205.5 | 100 | 48.4 | 46.6 | 5 | 7565 | 9430 | 無し |  | 0 | 0
徳島県 | 36910 | 36-910-01-001 | みよし広域連合 |  |  | 清掃センター | 11828 |  |  |  | 可燃ごみ,粗大ごみ,不燃ごみ,ごみ処理残渣 | 焼却 | ストーカ式（可動） | 准連続運転 | 50 | 2 | 1981 | 無し | [7 empty] | 無し | 薬剤処理 | 直営 |  | 無し |  | 100 | 43 | 21.6 | 4.5 | 29.6 | 0.4 | 0.9 | 0 | 100 | 58 | 38.5 | 3.5 | 55766 | 55766 | 無し |  | 0 | 0
香川県 | 37201 | 37-201-01-001 | 高松市 |  |  | 高松市南部クリーンセンター | 71073 | 214 |  | 搬出量 | 可燃ごみ,ごみ処理残渣 | ガス化溶融・改質 | 流動床式 | 全連続運転 | 300 | 3 | 2003 | 場内温水,場内蒸気,発電（場内利用）,場外温水 | 17943 | 3999 |  |  | 2800 | 12 | 19107 | 溶融処理 | セメント固化,薬剤処理,その他 | 委託 |  | 無し |  | 100 | 67 | 15.7 | 7.5 | 3.4 | 0.3 | 6.1 | 208 | 100 | 45.6 | 50 | 4.4 | 8792 | 8375 | 無し |  | 0 | 0
香川県 | 37201 | 37-201-01-002 | 高松市 |  |  | 高松市牟礼環境美化センター | 0 |  |  |  | 可燃ごみ | 焼却 | ストーカ式（可動） | バッチ運転 | 25 | 2 | 1980 | 場内温水 | [7 empty] | 無し | 無し | 直営 | 休止 | 無し |  | 0 | 0 | 0 | 0 | 0 | 0 | 0 | 0 | 0 | 0 | 0 | 0 | 0 | 0 | 無し |  | 0 | 0
香川県 | 37201 | 37-870-01-002 | 高松市 |  |  | 高松市西部クリーンセンター | 54387 |  |  |  | 可燃ごみ,ごみ処理残渣 | 焼却 | ストーカ式（可動） | 全連続運転 | 280 | 2 | 1987 | 場内温水,場内蒸気,発電（場内利用）,場外温水 | 43298859 | 5313440 |  |  | 1400 | 5 | 5783 | 無し | セメント固化 | 直営 |  | 無し |  | 100 | 36.8 | 17.5 | 8.7 | 29 | 4.8 | 3.2 | 172 | 100 | 48.3 | 45.4 | 6.3 | 7163 | 7339 | 無し |  | 0 | 0
香川県 | 37864 | 37-864-01-001 | 三観広域行政組合 |  |  | 三観広域行政組合クリーンセンター | 13436 |  |  |  | 可燃ごみ,ごみ処理残渣 | 焼却 | ストーカ式（可動） | 全連続運転 | 130 | 2 | 1986 | 場内温水,場外温水 | 4233600 | [6 empty] | セメント固化 | セメント固化,薬剤処理 | 委託 |  | 無し |  | 100 | 43.4 | 17.7 | 2.4 | 32.3 | 1.3 | 2.9 | 283 | 100 | 64.1 | 31.5 | 4.4 | 4335 | 4440 | 無し |  | 0 | 0
香川県 | 37866 | 37-866-01-867 | 小豆地区広域行政事務組合 |  |  | 小豆地区広域行政事務組合小豆島クリーンセンター | 9509 |  |  |  | 可燃ごみ | 焼却 | ストーカ式（可動） | 准連続運転 | 50 | 2 | 1994 | 場内温水 | [7 empty] | 無し | セメント固化 | 直営 |  | 無し |  | 100 | 41 | 25 | 16 | 16 | 0 | 2 | 151 | 100 | 43 | 49 | 8 | 8425 | 0 | 無し |  | 0 | 0
香川県 | 37867 | 37-867-01-001 | 中讃広域行政事務組合 |  |  | クリントピア丸亀 | 38587 |  |  |  | 可燃ごみ,ごみ処理残渣,し尿処理残渣,その他 | 焼却 | 流動床式 | 全連続運転 | 260 | 2 | 1997 | 場内温水,場内蒸気,発電（場内利用）,発電（場外利用） | 467712000 |  | 214368000 |  | 1950 | 8.1 | 7108 | 無し | セメント固化,薬剤処理 | 委託 |  | 有り | 92 | 100 | 47 | 30.9 | 8 | 7.7 | 6.4 | 0 | 219.3 | 100 | 45.5 | 47.7 | 6.8 | 9438 | 0 | 無し |  | 0 | 0
香川県 | 37867 | 37-867-01-003 | 中讃広域行政事務組合 |  |  | 仲善クリーンセンター | 11697 |  |  |  | 可燃ごみ,し尿処理残渣 | 焼却 | ストーカ式（可動） | 准連続運転 | 60 | 2 | 1997 | 場内温水 | 35186 | [6 empty] | 無し | 薬剤処理 | 直営 |  | 無し |  | 100 | 57.7 | 19.1 | 16.3 | 2.9 | 0.6 | 3.4 | 178 | 100 | 47 | 48.4 | 4.6 | 7963 | 8813 | 無し |  | 0 | 0
香川県 | 37869 | 37-869-01-001 | 坂出、宇多津広域行政事務組合 |  |  | 坂出宇多津広域行政事務組合角山環境センター | 24561 |  |  |  | 可燃ごみ | 焼却 | ストーカ式（可動） | 全連続運転 | 165 | 2 | 1985 | 場外温水 | 2 | 2 | [5 empty] | 無し | セメント固化,薬剤処理 | 一部委託 |  | 無し |  | 100 | 51 | 17.4 | 3.6 | 24 | 0.7 | 3.3 | 24.4 | 100 | 59.6 | 35.5 | 4.9 | 5882 | 0 | 無し |  | 0 | 0
香川県 | 37882 | 37-882-01-001 | 香川県東部清掃施設組合 |  |  | 香川東部溶融クリーンセンター | 33437 | 3835 |  | 搬出量 | 可燃ごみ,粗大ごみ,不燃ごみ,し尿処理残渣 | その他 | シャフト式 | 全連続運転 | 195 | 3 | 1997 | 場内温水,発電（場内利用） | 420650496 |  | 302405616 |  | 2700 | 14.12 | 8908 | 無し | セメント固化,薬剤処理 | 委託 |  | 無し |  | 100 | 47.4 | 19.3 | 11.3 | 13.2 | 4.3 | 4.5 | 221 | 100 | 47.2 | 42.7 | 10.1 | 6965 | 6790 | 無し |  | 0 | 0
愛媛県 | 38201 | 38-201-01-001 | 松山市 |  |  | 松山市西クリーンセンター | 62224 |  |  |  | 可燃ごみ,ごみ処理残渣 | 焼却 | ストーカ式（可動） | 全連続運転 | 300 | 2 | 1982 | 場内温水,発電（場内利用）,発電（場外利用） |  |  | 27979466 | 7469338 | 1260 | 7.3 | 7704 | 無し | 薬剤処理 | 委託 |  | 無し |  | 100 | 44.1 | 15.8 | 19.8 | 9.8 | 3.7 | 6.8 | 210 | 100 | 58 | 34.7 | 7.3 | 5145 | 6216 | 無し |  | 0 | 0
愛媛県 | 38201 | 38-201-01-002 | 松山市 |  |  | 松山市南クリーンセンター | 70571 | 2624 |  | 生産量 | 可燃ごみ,ごみ処理残渣 | 焼却 | ストーカ式（可動） | 全連続運転 | 300 | 3 | 1994 | 場内温水,発電（場内利用）,場外蒸気,発電（場外利用） | 101816000 |  | 62678000 | 9547000 | 1950 | 9.65 | 13565 | 溶融処理 | セメント固化,薬剤処理 | 委託 |  | 無し |  | 100 | 47.9 | 13.1 | 19 | 10.3 | 2.8 | 6.9 | 202.5 | 100 | 50.1 | 43.1 | 6.8 | 6844 | 7169 | 無し |  | 0 | 0
愛媛県 | 38201 | 38-201-01-003 | 松山市 |  |  | 松山市北条クリーンセンター |  |  |  |  | 可燃ごみ,ごみ処理残渣 | 焼却 | ストーカ式（可動） | バッチ運転 | 40 | 2 | 1987 | 無し | [7 empty] | 無し | 薬剤処理 | 直営 | 休止 |  |  | 0 | 0 | 0 | 0 | 0 | 0 | 0 | 0 | 0 | 0 | 0 | 0 | 0 | 0 | 無し |  | 0 | 0
愛媛県 | 38201 | 38-201-01-004 | 松山市 |  |  | 松山市中島クリーンセンター |  |  |  |  | 可燃ごみ,ごみ処理残渣 | 焼却 | ストーカ式（可動） | バッチ運転 | 5 | 1 | 2003 | 場内温水 | [7 empty] | 無し | 薬剤処理 | 直営 | 休止 |  |  | 0 | 0 | 0 | 0 | 0 | 0 | 0 | 0 | 0 | 0 | 0 | 0 | 0 | 0 | 無し |  | 0 | 0
愛媛県 | 38202 | 38-202-01-001 | 今治市 |  |  | 今治クリーンセンター焼却施設 | 44910 |  |  |  | 可燃ごみ,粗大ごみ | 焼却 | ストーカ式（可動） | 全連続運転 | 200 | 2 | 1988 | 場内温水,場外蒸気,その他 | 69887280 | 14664240 | 8008000 | 4020000 |  |  |  | 無し | 薬剤処理 | 一部委託 |  | 有り | 93 | 100 | 64.7 | 4.2 | 6.6 | 20.7 | 0.4 | 3.4 | 205 | 100 | 50.7 | 44.6 | 4.7 | 0 | 6430 | 無し |  | 0 | 0
愛媛県 | 38202 | 38-202-01-002 | 今治市 |  |  | 大島クリーンセンター焼却施設 | 1611 | 46 |  | 搬出量 | 可燃ごみ,粗大ごみ,し尿処理残渣 | 焼却 | ストーカ式（可動） | バッチ運転 | 14 | 1 | 1991 | 無し | [7 empty] | 無し | その他 | 直営 |  | 無し |  | 100 | 49.2 | 23 | 6 | 16 | 2.5 | 3.3 | 170 | 100 | 47.1 | 46.9 | 6 | 0 | 8423 | 無し |  | 0 | 0
愛媛県 | 38202 | 38-202-01-003 | 今治市 |  |  | 大三島クリーンセンター焼却施設 | 907 |  |  |  | 可燃ごみ | 焼却 | その他 | バッチ運転 | 11 | 1 | 1987 | 無し | [7 empty] | 無し | 無し | 直営 |  | 無し |  | 100 | 56.9 | 11 | 24.7 | 2.6 | 0 | 4.8 | 208 | 100 | 38.5 | 57 | 4.5 | 0 | 10200 | 無し |  | 0 | 0
愛媛県 | 38202 | 38-202-01-004 | 今治市 |  |  | 関前地区粗大ごみ焼却施設 | 0 |  |  |  | 粗大ごみ | 焼却 | 固定床式 | バッチ運転 | 2 | 1 | 1993 | 無し | [7 empty] | 無し | 無し | 直営 | 休止 |  |  | 0 | 0 | 0 | 0 | 0 | 0 | 0 | 0 | 0 | 0 | 0 | 0 | 0 | 0 | 無し |  | 0 | 0
愛媛県 | 38203 | 38-203-01-001 | 宇和島市 |  |  | 宇和島市環境センター | 21274 |  |  |  | 可燃ごみ,ごみ処理残渣 | 焼却 | ストーカ式（可動） | 全連続運転 | 120 | 2 | 1984 | 場内蒸気,場外温水 | 23568322 | 6216896 | 6216896 | 6216896 |  |  |  | 無し | セメント固化,薬剤処理 | 一部委託 |  | 有り | 1 | 100 | 47.1 | 27 | 6.9 | 11.1 | 5.8 | 2.1 | 131.2 | 100 | 41.8 | 48.1 | 10.1 | 8000 | 10600 | 無し |  | 0 | 0
愛媛県 | 38203 | 38-203-01-002 | 宇和島市 |  |  | 吉田町一般廃棄物焼却施設（アマドック） | 1698 |  |  |  | 可燃ごみ,ごみ処理残渣 | 焼却 | 流動床式 | バッチ運転 | 9 | 1 | 1996 | 無し | [7 empty] | 無し | 薬剤処理 | 直営 |  | 無し |  | 100 | 45 | 25.9 | 9.6 | 16 | 2.4 | 1.1 | 155 | 100 | 55.8 | 38.4 | 5.8 | 5800 | 7655 | 無し |  | 0 | 0
愛媛県 | 38203 | 38-203-01-003 | 宇和島市 |  |  | 津島町クリーンセンター | 2559 |  |  |  | 可燃ごみ,ごみ処理残渣 | 焼却 | ストーカ式（可動） | バッチ運転 | 10 | 2 | 1995 | 無し | [7 empty] | 無し | セメント固化 | 直営 |  | 無し |  | 100 | 57.1 | 26.3 | 7.4 | 6.4 | 1.6 | 1.2 | 109.9 | 100 | 44.6 | 47.5 | 7.9 | 7800 | 9758 | 無し |  | 0 | 0
愛媛県 | 38204 | 38-204-01-001 | 八幡浜市 |  |  | 八幡浜南環境センター | 19398 |  |  |  | 可燃ごみ,粗大ごみ,ごみ処理残渣 | 焼却 | ストーカ式（可動） | 全連続運転 | 84 | 2 | 1997 | 場内温水 | [7 empty] | 無し | 薬剤処理 | 委託 |  | 無し |  | 100 | 45.9 | 20.5 | 15.4 | 13.8 | 1.1 | 3.3 | 188.8 | 100 | 51.3 | 44.1 | 4.6 | 5845 | 0 | 有り | 345 | 0 | 175 | ○ |  | 129 | [18 empty] | ○ |  | 2 | ○ |  | 44 | 修理,展示,譲渡
愛媛県 | 38205 | 38-205-01-002 | 新居浜市 |  |  | 新居浜市清掃センター | 41548 |  |  |  | 可燃ごみ | 焼却 | ストーカ式（可動） | 全連続運転 | 201 | 3 | 2002 | 場内温水,発電（場内利用） |  |  |  |  | 1950 | 8 |  | 無し | 無し | 一部委託 |  | 有り | 99 | 100 | 46.2 | 22.8 | 20.3 | 3.5 | 2.2 | 5 | 116.1 | 100 | 44.1 | 48.2 | 7.7 | 7968 | 0 | 無し |  | 0 | 0
愛媛県 | 38205 | 38-205-01-206 | 新居浜市 | [28 empty] | 0 | 0 | 0 | 0 | 0 | 0 | 0 | 0 | 0 | 0 | 0 | 0 | 0 | 0 |  |  | 0 | 0
愛媛県 | 38206 | 38-206-01-001 | 西条市 |  |  | 西条市道前クリーンセンター | 34900 | 97 |  | 搬出量 | 可燃ごみ,粗大ごみ,ごみ処理残渣 | 焼却 | 流動床式 | 全連続運転 | 200 | 2 | 1991 | 場内温水 | [7 empty] | 無し | セメント固化,薬剤処理 | 委託 |  | 有り | 99 | 100 | 46.8 | 16.2 | 12.9 | 18.8 | 2.8 | 2.5 | 214.3 | 100 | 38.8 | 49.9 | 11.3 | 8540 | 0 | 無し |  | 0 | 0
愛媛県 | 38207 | 38-207-01-001 | 大洲市 |  |  | 大洲市環境センター | 13854 |  |  |  | 可燃ごみ | 焼却 | ストーカ式（可動） | 准連続運転 | 60 | 2 | 1991 | 場内温水 | 81 | [6 empty] | その他 | セメント固化,薬剤処理 | 委託 |  | 無し |  | 100 | 32.5 | 29.5 | 14.3 | 21.5 | 0.9 | 1.3 | 131.2 | 100 | 43 | 6.7 | 50.3 | 8845 | 11125 | 無し |  | 0 | 0
愛媛県 | 38213 | 38-213-01-001 | 四国中央市 |  |  | 四国中央市クリーンセンター | 29483 | 2486 |  | 搬出量 | 可燃ごみ,その他 | 焼却 | ストーカ式（可動） | 全連続運転 | 150 | 3 | 2000 | 場内温水 | 16934400 |  | 16934400 |  |  |  |  | 無し | 薬剤処理 | 委託 |  | 有り | 1 | 100 | 49 | 25 | 11 | 9 | 2 | 4 | 0 | 100 | 44 | 49 | 7 | 0 | 0 | 無し |  | 0 | 0
愛媛県 | 38214 | 38-214-01-001 | 西予市 |  |  | 西予市野村クリーンセンター | 2482 |  |  | 搬出量 | 可燃ごみ | 焼却 | ストーカ式（可動） | バッチ運転 | 10 | 1 | 1993 | 無し | [7 empty] | 無し | セメント固化,薬剤処理 | 直営 |  | 無し |  | 100 | 48.6 | 18.3 | 5.1 | 23.5 | 0.1 | 4.4 | 277 | 100 | 65 | 29.2 | 5.8 | 3867 | 0 | 無し |  | 0 | 0
愛媛県 | 38215 | 38-215-01-001 | 東温市 |  |  | 東温市クリーンセンター | 6040 |  |  |  | 可燃ごみ | 焼却 | ストーカ式（可動） | バッチ運転 | 22 | 2 | 1997 | 場内温水 | 940800 | [6 empty] | その他 | 薬剤処理 | 直営 |  | 無し |  | 100 | 64.1 | 11.1 | 9.3 | 9.5 | 3.5 | 2.5 | 252.5 | 100 | 55.2 | 38.8 | 6 | 5880 | 5933 | 無し |  | 0 | 0
愛媛県 | 38356 | 38-356-01-001 | 上島町 |  |  | 高井神クリーンセンター | 3 |  |  |  | 可燃ごみ | 焼却 | 固定床式 | バッチ運転 | 0.4 | 1 | 2002 | 無し | [7 empty] | 無し | 無し | 委託 |  | 無し |  | 0 | 0 | 0 | 0 | 0 | 0 | 0 | 0 | 0 | 0 | 0 | 0 | 0 | 0 | 無し |  | 0 | 0
愛媛県 | 38356 | 38-356-01-002 | 上島町 |  |  | 岩城クリーンセンター | 0 | 0 |  |  |  | 焼却 | ストーカ式（可動） | バッチ運転 | 5 | 1 | 1994 | 無し | [7 empty] | 無し | 薬剤処理 | 委託 | 休止 | 無し |  | 100 | 0 | 0 | 0 | 0 | 0 | 100 | 0 | 0 | 0 | 0 | 0 | 0 | 0 | 無し |  | 0 | 0
愛媛県 | 38356 | 38-356-01-003 | 上島町 |  |  | 魚島クリーンセンター | 24 | 1 |  | 搬出量 | 可燃ごみ | 焼却 | 固定床式 | バッチ運転 | 1 | 1 | 2002 | 無し | [7 empty] | 無し | 無し | 委託 |  | 無し |  | 0 | 0 | 0 | 0 | 0 | 0 | 0 | 0 | 0 | 0 | 0 | 0 | 0 | 0 | 無し |  | 0 | 0
愛媛県 | 38356 | 38-356-01-004 | 上島町 |  |  | 上島クリーンセンター | 1793 | 52 |  | 搬出量 | 可燃ごみ,粗大ごみ | 焼却 | ストーカ式（可動） | バッチ運転 | 9 | 1 | 2008 | 無し | [7 empty] | 無し | 薬剤処理 | 委託 | 新設 | 無し |  | 100 | 53.8 | 28.6 | 5 | 9 | 0 | 3.6 | 213 | 100 | 48.9 | 45.7 | 5.4 | 7390 | 0 | 無し |  | 0 | 0
愛媛県 | 38386 | 38-386-01-001 | 久万高原町 |  |  | 久万高原町環境衛生センター | 2565 |  |  |  | 可燃ごみ | 焼却 | ストーカ式（可動） | バッチ運転 | 15 | 2 | 1990 | 無し | [7 empty] | 無し | セメント固化,薬剤処理 | 直営 |  | 無し |  | 100 | 45.4 | 21.4 | 7.8 | 18 | 1 | 6.4 | 150 | 100 | 54.6 | 39.8 | 5.6 | 0 | 6108 | 無し |  | 0 | 0
愛媛県 | 38506 | 38-506-01-001 | 愛南町 |  |  | 愛南町環境衛生センター | 7800 | 875 |  | 搬出量 | 可燃ごみ,粗大ごみ,ごみ処理残渣 | 焼却 | ストーカ式（可動） | 准連続運転 | 38 | 2 | 1999 | 場内温水 | 3600 | [6 empty] | 無し | 薬剤処理 | 直営 |  | 無し |  | 100 | 53.7 | 27.3 | 5.6 | 9.4 | 2.1 | 1.9 | 148.8 | 100 | 51.8 | 4.9 | 43.3 | 9315 | 6855 | 無し |  | 0 | 0
愛媛県 | 38865 | 38-865-01-001 | 伊予地区ごみ処理施設管理組合 |  |  | 伊予地区清掃センター | 17338 |  |  |  | 可燃ごみ,粗大ごみ | 焼却 | ストーカ式（可動） | 准連続運転 | 80 | 2 | 1977 | 無し | [7 empty] | 無し | 薬剤処理 | 一部委託 |  | 無し |  | 100 | 50.3 | 17 | 14.5 | 11.9 | 3.9 | 2.4 | 408.25 | 100 | 51.9 | 41 | 7.1 | 6402 | 0 | 無し |  | 0 | 0
愛媛県 | 38888 | 38-888-01-001 | 宇和島地区広域事務組合 |  |  | 宇和島地区広域事務組合鬼北環境センター | 4602 |  |  |  | 可燃ごみ,粗大ごみ | 焼却 | ストーカ式（可動） | バッチ運転 | 25 | 2 | 1990 | 無し | [7 empty] | 無し | セメント固化,薬剤処理 | 委託 |  | 無し |  | 100 | 41.4 | 23.5 | 12.9 | 19.7 | 0.7 | 1.8 | 159.1 | 100 | 45.2 | 49.2 | 5.6 | 0 | 10538 | 無し |  | 0 | 0
愛媛県 | 38892 | 38-892-01-893 | 内山衛生事務組合 |  |  | 内山衛生事務組合内山クリーンセンター | 3947 |  |  |  | 可燃ごみ,粗大ごみ,ごみ処理残渣 | 焼却 | ストーカ式（可動） | 准連続運転 | 21 | 2 | 1998 | 場内温水 | [7 empty] | 無し | セメント固化,薬剤処理 | 委託 |  | 無し |  | 100 | 50.9 | 30.1 | 4.8 | 9.2 | 0.5 | 4.5 | 132 | 100 | 46.8 | 48.6 | 4.6 | 7980 | 9010 | 無し |  | 0 | 0
高知県 | 39201 | 39-201-01-003 | 高知市 |  |  | 高知市清掃工場 | 110320 | 11674 |  | 搬出量 | 可燃ごみ,粗大ごみ,ごみ処理残渣,し尿処理残渣 | 焼却 | ストーカ式（可動） | 全連続運転 | 600 | 3 | 2001 | 場内温水,場内蒸気,発電（場内利用）,場外温水,発電（場外利用） | 732996139 | 191119046 |  |  | 9000 | 16 | 45351 | 溶融処理 | 溶融処理 | 直営 |  | 無し |  | 100.01 | 61.19 | 16.23 | 7.26 | 12.01 | 1.57 | 1.75 | 0.15 | 100 | 44.18 | 48.33 | 7.49 | 0 | 8 | 無し |  | 0 | 0
高知県 | 39302 | 39-302-01-001 | 奈半利町 |  |  | 奈半利町クリーンセンター | 0 | 0 |  |  | 可燃ごみ,ごみ処理残渣 | 焼却 | ストーカ式（可動） | バッチ運転 | 16 | 2 | 1988 | 無し | [7 empty] | 無し | 無し | 直営 | 休止 | 無し |  | 0 | 0 | 0 | 0 | 0 | 0 | 0 | 0 | 0 | 0 | 0 | 0 | 0 | 0 | 無し |  | 0 | 0
高知県 | 39304 | 39-304-01-001 | 安田町 |  |  | 安田町清掃センター |  |  |  |  | 可燃ごみ | 焼却 | ストーカ式（可動） | バッチ運転 | 8 | 1 | 1984 | 無し | [7 empty] | 無し | 無し | 直営 | 休止 | 無し |  | 0 | 0 | 0 | 0 | 0 | 0 | 0 | 0 | 0 | 0 | 0 | 0 | 0 | 0 | 無し |  | 0 | 0
高知県 | 39305 | 39-305-01-001 | 北川村 |  |  | 北川村長山ゴミ焼却場 |  |  |  |  | 可燃ごみ | 焼却 | その他 | バッチ運転 | 2 | 1 | 1982 | 無し | [7 empty] | 無し | 無し | 委託 | 休止 | 無し |  | 0 | 0 | 0 | 0 | 0 | 0 | 0 | 0 | 0 | 0 | 0 | 0 | 0 | 0 | 無し |  | 0 | 0
高知県 | 39386 | 39-386-01-001 | いの町 |  |  | 吾北塵芥処理場 | 0 |  |  |  | 可燃ごみ | 焼却 | 固定床式 | バッチ運転 | 4 | 2 | 1997 | 無し | 0 | 0 | 0 | 0 |  |  |  | 無し | 無し | 委託 | 休止 | 無し |  | 0 | 0 | 0 | 0 | 0 | 0 | 0 | 0 | 0 | 0 | 0 | 0 | 0 | 0 | 無し |  | 0 | 0
高知県 | 39412 | 39-412-01-001 | 四万十町 |  |  | クリーンセンター銀河 | 4848 |  |  |  | 可燃ごみ,粗大ごみ | 焼却 | ストーカ式（可動） | バッチ運転 | 25 | 2 | 2002 | 無し | [7 empty] | 無し | 薬剤処理 | 委託 | 移管 | 無し |  | 100 | 61.2 | 24.4 | 4.7 | 6.5 | 1.2 | 2 | 188.7 | 100 | 47.6 | 47.6 | 4.8 | 7765 | 9377 | 無し |  | 0 | 0
高知県 | 39823 | 39-823-01-001 | 高吾北広域町村事務組合 |  |  | 高吾北清掃センター | 7133 | 0 | 0 |  | 可燃ごみ,粗大ごみ,ごみ処理残渣 | 焼却 | ストーカ式（可動） | 全連続運転 | 120 | 2 | 1993 | 場内温水 |  |  | 20064 |  |  |  |  | 無し | 薬剤処理 | 直営 |  | 無し |  | 99.99 | 42.29 | 8.1 | 7.7 | 8.4 | 12.2 | 21.3 | 286 | 100 | 53.7 | 37.8 | 8.5 | 5780 | 7620 | 無し |  | 0 | 0
高知県 | 39840 | 39-840-01-001 | 香南清掃組合 |  |  | 香南清掃組合ごみ処理施設 | 25666 |  |  |  | 可燃ごみ | 焼却 | ストーカ式（可動） | 全連続運転 | 160 | 2 | 1991 | 場内温水,その他 | 381 |  | 381 |  |  |  |  | 無し | 薬剤処理 | 直営 |  | 無し |  | 100 | 57.8 | 16.3 | 8.2 | 10 | 0.6 | 7.1 | 229.75 | 100 | 52.1 | 43.6 | 4.3 | 6950 | 9731 | 無し |  | 0 | 0
高知県 | 39844 | 39-877-01-001 | 幡多広域市町村圏事務組合 |  |  | 幡多クリーンセンター | 33118 | 5052 |  | 生産量 | 可燃ごみ,混合（未分別）ごみ,粗大ごみ,ごみ処理残渣,し尿処理残渣,その他 | ガス化溶融・改質 | シャフト式 | 全連続運転 | 140 | 2 | 2002 | 場内温水,発電（場内利用） |  |  | 225000000 | 0 | 1890 | 9 | 8187 | 無し | その他 | 委託 |  | 有り | 93 | 100 | 52.9 | 22.1 | 7.1 | 7.9 | 7.8 | 2.2 | 150 | 100 | 43.7 | 47.7 | 8.6 | 7890 | 10152 | 無し |  | 0 | 0
高知県 | 39855 | 39-855-01-001 | 芸東衛生組合 |  |  | 芸東衛生組合佐喜浜クリーンセンター |  |  |  |  | 可燃ごみ,ごみ処理残渣 | 焼却 | ストーカ式（可動） | 准連続運転 | 120 | 2 | 1982 | 無し | [7 empty] | 無し | 薬剤処理 | 一部委託 | 休止 |  |  | 0 | 0 | 0 | 0 | 0 | 0 | 0 | 0 | 0 | 0 | 0 | 0 | 0 | 0 | 無し |  | 0 | 0
高知県 | 39865 | 39-865-01-001 | 仁淀川中央清掃事務組合 |  |  | 仁淀川中央清掃事務組合清掃工場 | 0 | 0 | 0 |  | 可燃ごみ,不燃ごみ | 焼却 | 固定床式 | バッチ運転 | 30 | 2 | 1976 | 無し | [7 empty] | 無し | 無し | 委託 | 休止 | 無し |  | 0 | 0 | 0 | 0 | 0 | 0 | 0 | 0 | 0 | 0 | 0 | 0 | 0 | 0 | 無し |  | 0 | 0
高知県 | 39871 | 39-871-01-001 | 嶺北広域行政事務組合 |  |  | 嶺北広域清掃センター | 3000 |  |  |  | 可燃ごみ | 焼却 | ストーカ式（可動） | バッチ運転 | 16 | 1 | 1996 | 無し | [7 empty] | その他 | セメント固化,薬剤処理 | 直営 |  | 無し |  | 100 | 58.9 | 23.3 | 7.7 | 6.1 | 1.4 | 2.6 | 168 | 100 | 42.9 | 51.4 | 5.7 | 10215 | 10420 | 無し |  | 0 | 0
高知県 | 39873 | 39-873-01-001 | 安芸広域市町村圏事務組合 |  |  | 安芸広域メルトセンター | 17027 | 1777 | 0 | 生産量 | 可燃ごみ,混合（未分別）ごみ,粗大ごみ,ごみ処理残渣,し尿処理残渣 | ガス化溶融・改質 | シャフト式 | 全連続運転 | 80 | 2 | 2006 | 場内温水,発電（場内利用）,発電（場外利用） | 29081700 | 0 | 24535008 | 0 | 1700 | 13 | 5886 | 無し | 無し | 委託 |  | 無し |  | 100 | 50.1 | 26.6 | 4.7 | 5.7 | 5.8 | 7.1 | 160.3 | 100 | 45.3 | 46.3 | 8.4 | 7566 | 10223 | 無し |  | 0 | 0
高知県 | 39880 | 39-880-01-001 | 高知中央西部焼却処理事務組合 |  |  | 北原クリーンセンター | 17243 | 0 | 0 | 生産量 | 可燃ごみ,ごみ処理残渣 | 焼却 | ストーカ式（可動） | 全連続運転 | 120 | 2 | 2001 | 場内温水,場外温水 | 1883 | 1674 | 1883 | 1674 |  |  |  | 無し | 薬剤処理 | 一部委託 |  | 有り | 76 | 100 | 52.5 | 23.1 | 11.9 | 8 | 2 | 2.5 | 148.5 | 100 | 49.1 | 46 | 4.9 | 0 | 9555 | 無し |  | 0 | 0
福岡県 | 40100 | 40-100-01-003 | 北九州市 |  |  | 北九州市新門司工場 | 157748 | 19316 |  | 搬出量 | 混合（未分別）ごみ,粗大ごみ,ごみ処理残渣 | ガス化溶融・改質 | シャフト式 | 全連続運転 | 720 | 3 | 2007 | 場内温水,場内蒸気,発電（場内利用）,場外蒸気,発電（場外利用） |  |  | 141489600 | 1131810 | 23500 | 23 | 86265 | 溶融処理 | 薬剤処理 | 委託 | 新設 | 有り | 95 | 100 | 50 | 13 | 7 | 10 | 14 | 6 | 210 | 100 | 29 | 52.8 | 18.2 | 10731 | 10650 | 無し |  | 0 | 0
福岡県 | 40100 | 40-100-01-002 | 北九州市 |  |  | 北九州市日明工場 | 104250 |  |  |  | 混合（未分別）ごみ,粗大ごみ,ごみ処理残渣 | 焼却 | ストーカ式（可動） | 全連続運転 | 600 | 3 | 1991 | 場内温水,場内蒸気,発電（場内利用）,場外蒸気,発電（場外利用） |  |  | 260164800 | 136630267 | 6000 | 8 | 22360 | 無し | 薬剤処理 | 委託 |  | 有り | 90 | 100 | 43 | 12 | 12 | 10 | 17 | 6 | 200 | 100 | 31.2 | 49.1 | 19.7 | 9874 | 10667 | 無し |  | 0 | 0
福岡県 | 40100 | 40-100-01-001 | 北九州市 |  |  | 北九州市皇后崎工場 | 204508 |  |  |  | 混合（未分別）ごみ,粗大ごみ,ごみ処理残渣 | 焼却 | ストーカ式（可動） | 全連続運転 | 810 | 3 | 1998 | 場内温水,場内蒸気,発電（場内利用）,場外温水,場外蒸気,発電（場外利用） |  |  | 132565440 | 1411171 | 36340 | 26 | 84335 | 無し | 薬剤処理 | 委託 |  | 有り | 93 | 100 | 49 | 11 | 7 | 11 | 16 | 6 | 190 | 100 | 30 | 54.2 | 15.8 | 9813 | 10650 | 無し |  | 0 | 0
福岡県 | 40100 | 40-100-01-003 | 北九州市 |  |  | 北九州市新門司工場（旧） | [5 empty] | 焼却 | ストーカ式（可動） | 全連続運転 | 600 | 2 | 1977 | 無し |  |  |  |  | 1500 |  |  | 無し | 無し |  | 廃止 |  |  | 0 | 0 | 0 | 0 | 0 | 0 | 0 | 0 | 0 | 0 | 0 | 0 | 0 | 0 | 無し |  | 0 | 0
福岡県 | 40130 | 40-130-01-131 | 福岡市 |  |  | 福岡市臨海工場 | 197068 |  |  |  | 可燃ごみ,ごみ処理残渣 | 焼却 | ストーカ式（可動） | 全連続運転 | 900 | 3 | 2001 | 場内温水,場内蒸気,発電（場内利用）,発電（場外利用） | 462980314 | 289094400 | 319374882 | 171206388 | 25000 | 17 | 86229 | 無し | セメント固化,薬剤処理 | 一部委託 |  | 有り | 97 | 100 | 53 | 22.7 | 5.2 | 16.2 | 2.9 | 0 | 220 | 100 | 40.2 | 52.4 | 7.4 | 8842 | 10300 | 無し |  | 0 | 0
福岡県 | 40130 | 40-130-01-131 | 福岡市 |  |  | 福岡市西部工場 | 151581 |  |  |  | 可燃ごみ,ごみ処理残渣 | 焼却 | ストーカ式（可動） | 全連続運転 | 750 | 3 | 1992 | 場内温水,場内蒸気,発電（場内利用）,場外蒸気,発電（場外利用） | 378140918 |  | 211086987 | 93139560 | 10000 | 9 | 54391 | 無し | 薬剤処理 | 一部委託 |  | 有り | 96 | 100 | 49.4 | 22.2 | 10.5 | 15.6 | 2.3 | 0 | 220 | 100 | 44.2 | 50 | 5.8 | 8308 | 9720 | 無し |  | 0 | 0
福岡県 | 40130 | 40-130-01-131 | 福岡市 |  |  | 福岡市南部工場 | 128675 |  |  |  | 可燃ごみ,ごみ処理残渣 | 焼却 | ストーカ式（可動） | 全連続運転 | 600 | 2 | 1981 | 場内温水,場内蒸気,発電（場内利用）,発電（場外利用） | 112609174 |  | 130399817 | 46478772 | 5000 | 8 | 31999 | 無し | 薬剤処理 | 一部委託 |  | 有り | 92 | 100 | 45.2 | 21.9 | 13.6 | 17.6 | 1.7 | 0 | 220 | 100 | 44 | 50.6 | 5.4 | 8426 | 9810 | 無し |  | 0 | 0
福岡県 | 40130 | 40-130-01-131 | 福岡市 |  |  | 福岡市玄界島焼却場 | 220 |  |  |  | 可燃ごみ | 焼却 | 固定床式 | バッチ運転 | 2 | 1 | 1996 | 無し | [7 empty] | 無し | セメント固化 | 委託 |  | 無し |  | 100 | 46.1 | 26.5 | 2.4 | 17.8 | 1.3 | 5.9 | 260 | 100 | 56 | 39.1 | 4.9 | 5959 | 7910 | 無し |  | 0 | 0
福岡県 | 40203 | 40-203-01-204 | 久留米市 |  |  | 久留米市上津クリーンセンター | 72757 | 0 | 0 |  | 可燃ごみ,粗大ごみ,ごみ処理残渣,し尿処理残渣 | 焼却 | ストーカ式（可動） | 全連続運転 | 300 | 3 | 1993 | 場内温水,発電（場内利用）,場外温水,発電（場外利用） | 106673000 |  |  |  | 1500 | 6 | 11774 | 薬剤処理 | セメント固化,薬剤処理 | 委託 |  | 無し |  | 100 | 50.5 | 29.1 | 3.4 | 10.3 | 1.6 | 5.1 | 250 | 100 | 47.8 | 46.8 | 5.4 |  | 9757 | 無し |  | 0 | 0
福岡県 | 40205 | 40-205-01-001 | 飯塚市 |  |  | 飯塚市ｸﾘｰﾝｾﾝﾀー清掃工場 | 28101 | 3240 |  | 搬出量 | 可燃ごみ,ごみ処理残渣 | ガス化溶融・改質 | シャフト式 | 全連続運転 | 90 | 2 | 1998 | 場内温水,発電（場内利用）,場外蒸気 | 283298400 | 1753920 | 263075904 | 490200 | 1200 | 10 | 7046 | 無し | セメント固化,薬剤処理 | 委託 |  | 無し |  | 100 | 48.8 | 21.3 | 8.8 | 11.8 | 3.6 | 5.7 | 253 | 100 | 44.3 | 46.9 | 8.8 | 7723 | 9104 | 無し |  | 0 | 0
福岡県 | 40207 | 40-207-01-001 | 柳川市 |  |  | 柳川市クリーンセンター | 17722 | 1619 |  | 搬出量 | 可燃ごみ,粗大ごみ,ごみ処理残渣 | 焼却 | ストーカ式（可動） | 准連続運転 | 100 | 2 | 1991 | 場内温水 | 7316 | [6 empty] | 無し | 薬剤処理 | 一部委託 |  | 無し |  | 100 | 48.1 | 25.1 | 4 | 16.6 | 1.4 | 4.8 | 265 | 100 | 56.6 | 38.7 | 4.7 | 5868 | 6800 | 無し |  | 0 | 0
福岡県 | 40212 | 40-212-01-001 | 大川市 |  |  | 大川市清掃センター | 12210 | 0 | 0 |  | 可燃ごみ | 焼却 | 流動床式 | 准連続運転 | 90 | 2 | 1992 | 場内温水 | 3386880 | [6 empty] | 無し | セメント固化 | 直営 |  | 無し |  | 100 | 49.1 | 27.9 | 5.3 | 11.3 | 0.8 | 5.6 | 255 | 100 | 49 | 45.4 | 5.6 | 7325 | 9418 | 無し |  | 0 | 0
福岡県 | 40220 | 40-220-01-001 | 宗像市 |  |  | 宗像市大島一般廃棄物処理施設 | 194 |  |  |  | 可燃ごみ,粗大ごみ | 焼却 | ストーカ式（可動） | バッチ運転 | 3 | 1 | 2002 | 無し | [7 empty] | 無し | 薬剤処理 | 委託 |  | 無し |  | 100 | 43 | 25 | 17 | 6 | 2 | 7 | 280 | 100 | 49.8 | 43.7 | 6.5 | 0 | 8675 | 無し |  | 0 | 0
福岡県 | 40227 | 40-227-01-001 | 嘉麻市 |  |  | 嘉麻市嘉麻クリーンセンター | 7096 |  |  |  | 可燃ごみ,粗大ごみ | 焼却 | ストーカ式（可動） | 准連続運転 | 40 | 2 | 1988 | 無し | [7 empty] | 薬剤処理,溶融処理 | 薬剤処理,溶融処理 | 直営 |  | 無し |  | 100 | 56 | 24 | 3 | 10 | 1 | 6 | 243 | 100 | 44 | 49 | 7 | 0 | 9625 | 無し |  | 0 | 0
福岡県 | 40229 | 40-229-01-230 | みやま市 |  |  | みやま市清掃センター | 10908 |  |  |  | 可燃ごみ,粗大ごみ | 焼却 | ストーカ式（可動） | バッチ運転 | 50 | 2 | 1993 | 無し | [7 empty] | 薬剤処理 | 薬剤処理 | 直営 |  | 有り | 98 | 100 | 51.7 | 23.8 | 7 | 10.9 | 1 | 5.6 | 278 | 100 | 49.7 | 44 | 6.3 | 8520 | 8519 | 無し |  | 0 | 0
福岡県 | 40341 | 40-341-01-342 | 宇美町 |  |  | 宇美町衛生センター粗大ごみ焼却処理施設 | 281 | 38 |  | 搬出量 | 粗大ごみ,ごみ処理残渣 | 焼却 | 固定床式 | バッチ運転 | 2.5 | 1 | 1995 | 無し | [7 empty] | 無し | 無し | 委託 | 廃止 | 無し |  | 0 | 0 | 0 | 0 | 0 | 0 | 0 | 0 | 0 | 0 | 0 | 0 | 0 | 0 | 無し |  | 0 | 0
福岡県 | 40345 | 40-345-01-001 | 新宮町 |  |  | 相島じん芥処理場 | 45 |  |  |  | 可燃ごみ | 焼却 | 固定床式 | バッチ運転 | 1 | 1 | 2002 | 無し | [7 empty] | 無し | 無し | 委託 |  | 無し |  | 100 | 20 | 45 | 5 | 30 | 0 | 0 | 130 | 100 | 30 | 50 | 20 | 15070 | 10465 | 無し |  | 0 | 0
福岡県 | 40827 | 40-827-01-001 | 八女東部広域衛生施設組合 |  |  | 八女東部環境センター | 4175 | 786 |  | 搬出量 | 可燃ごみ,粗大ごみ,ごみ処理残渣 | 焼却 | ストーカ式（可動） | バッチ運転 | 20 | 2 | 1994 | 場外温水 | 940800 | [6 empty] | 無し | 無し | 委託 |  | 無し |  | 100 | 47 | 27 | 3 | 17 | 2 | 4 | 235 | 100 | 52.6 | 42.7 | 4.7 | 6718 | 8648 | 無し |  | 0 | 0
福岡県 | 40837 | 40-837-01-838 | 玄界環境組合 |  |  | 古賀清掃工場焼却施設 | 46313 | 3704 |  | 搬出量 | 可燃ごみ,粗大ごみ,ごみ処理残渣,し尿処理残渣,その他 | ガス化溶融・改質 | 回転式 | 全連続運転 | 260 | 2 | 2003 | 発電（場内利用）,発電（場外利用） | 475305600 |  |  |  | 4500 | 16 | 15875 | 無し | 無し | 委託 |  | 有り | 94 | 100 | 45.4 | 20.6 | 8 | 12.9 | 4.5 | 8.6 | 260.5 | 100 | 47.5 | 44 | 8.5 | 1698 | 1983 | 無し |  | 0 | 0
福岡県 | 40837 | 40-837-01-838 | 玄界環境組合 |  |  | 宗像清掃工場ガス化溶融施設 | 33177 | 5730 |  | 搬出量 | 可燃ごみ,粗大ごみ,ごみ処理残渣,し尿処理残渣 | ガス化溶融・改質 | シャフト式 | 全連続運転 | 160 | 2 | 2003 | 場内温水,発電（場内利用）,発電（場外利用） | 29974400 |  |  |  | 2400 | 12 | 9829 | 無し | その他 | 委託 |  | 有り | 85 | 100 | 38 | 18 | 11 | 11 | 5 | 17 | 231 | 100 | 40.6 | 44 | 15.4 | 7285 | 8876 | 無し |  | 0 | 0
福岡県 | 40848 | 40-848-01-849 | 飯塚市・桂川町衛生施設組合 |  |  | 飯塚市・桂川町衛生施設組合桂苑 | 19050 | 34 |  | 生産量 | 可燃ごみ,ごみ処理残渣,し尿処理残渣 | 焼却 | 流動床式 | 准連続運転 | 74 | 2 | 1994 | 場内温水 | 1894536 | [6 empty] | 無し | セメント固化,薬剤処理 | 委託 |  | 無し |  | 100 | 55 | 28 | 3 | 8 | 1 | 5 | 273 | 100 | 45 | 49 | 6 | 1926 | 2385 | 無し |  | 0 | 0
福岡県 | 40853 | 40-853-01-001 | 糸島地区消防厚生施設組合 |  |  | 糸島クリーンセンター | 28301 | 3406 |  | 生産量 | 可燃ごみ,粗大ごみ,不燃ごみ,ごみ処理残渣,し尿処理残渣,その他 | ガス化溶融・改質 | シャフト式 | 全連続運転 | 200 | 2 | 1999 | 場内温水,発電（場内利用）,発電（場外利用） | 87259200 |  |  |  | 3000 | 10 | 7636 | 無し | 薬剤処理 | 委託 |  | 有り | 99 | 100 | 48 | 26 | 3 | 8 | 8 | 7 | 255 | 100 | 42 | 46 | 12 | 7648 | 9431 | 無し |  | 0 | 0
福岡県 | 40902 | 40-902-01-001 | 八女西部広域事務組合 |  |  | 八女西部クリーンセンター | 42683 | 3912 |  | 搬出量 | 可燃ごみ,粗大ごみ,ごみ処理残渣 | ガス化溶融・改質 | 回転式 | 全連続運転 | 220 | 2 | 2000 | 場内温水,場内蒸気,発電（場内利用） | 147956400 |  | 107015940 |  | 1950 | 10 | 11303 | 溶融処理 | セメント固化,溶融処理,その他 | 一部委託 |  | 無し |  | 100 | 51 | 23.6 | 6.7 | 11 | 3.4 | 4.3 | 237.5 | 100 | 50 | 43.7 | 6.3 | 0 | 8525 | 無し |  | 0 | 0
福岡県 | 40914 | 40-914-01-001 | 田川郡東部環境衛生施設組合 |  |  | 田川郡東部じん芥処理センター | 8780 | 0 |  |  | 可燃ごみ,粗大ごみ | 焼却 | ストーカ式（可動） | バッチ運転 | 44 | 2 | 1996 | 場内温水 |  |  | 1295 |  |  |  |  | 無し | セメント固化,薬剤処理 | 直営 |  | 無し |  | 100 | 42.2 | 31.2 | 1.7 | 19.1 | 1.2 | 4.6 | 270 | 100 | 51.3 | 44.8 | 3.9 | 1700 | 2240 | 無し |  | 0 | 0
福岡県 | 40927 | 40-927-01-001 | 豊前市外二町清掃施設組合 |  |  | 豊前市外二町清掃センター | 12542 |  |  |  | 可燃ごみ,ごみ処理残渣 | 焼却 | ストーカ式（可動） | 准連続運転 | 70 | 2 | 1983 | 場外温水 | 180633600 | 180633600 | [5 empty] | 溶融処理 | 溶融処理 | 一部委託 |  | 無し |  | 100 | 54 | 22 | 4 | 15 | 1 | 4 | 240 | 100 | 44 | 51 | 5 | 9670 | 9670 | 無し |  | 0 | 0
福岡県 | 40930 | 40-930-01-001 | 大野城太宰府環境施設組合 |  |  | 大野城環境処理センター | 0 | 0 | 0 |  | 可燃ごみ,粗大ごみ | 焼却 | ストーカ式（可動） | 全連続運転 | 270 | 3 | 1980 | 無し | [7 empty] | 無し | 無し | 委託 | 休止 | 無し |  | 0 | 0 | 0 | 0 | 0 | 0 | 0 | 0 | 0 | 0 | 0 | 0 | 0 | 0 | 無し |  | 0 | 0
福岡県 | 40932 | 40-932-01-001 | 甘木・朝倉・三井環境施設組合 |  |  | 廃棄物再生処理センター「サン・ポート」ごみ処理施設 | 30498 | 3753 | 214248480 | 搬出量 | 可燃ごみ,混合（未分別）ごみ,ごみ処理残渣 | ガス化溶融・改質 | シャフト式 | 全連続運転 | 120 | 2 | 2003 | 場内温水,場内蒸気,発電（場内利用）,発電（場外利用） |  |  | 322089650 |  | 1700 | 13.4 | 10420 | 無し | その他 | 委託 |  | 無し |  | 100 | 51.4 | 23.2 | 4.3 | 9.8 | 3.4 | 7.9 | 272.5 | 100 | 46.1 | 45.9 | 8 | 7493 | 8945 | 無し |  | 0 | 0
福岡県 | 40937 | 40-937-01-001 | 筑紫野・小郡・基山清掃施設組合 |  |  | 宝満環境センター | 0 | 0 |  | 搬出量 | 可燃ごみ,ごみ処理残渣 | 焼却 | ストーカ式（可動） | 全連続運転 | 180 | 2 | 1984 | 場内温水 | [7 empty] | 無し | セメント固化,薬剤処理 | 委託 | 廃止 | 無し |  | 0 | 0 | 0 | 0 | 0 | 0 | 0 | 0 | 0 | 0 | 0 | 0 | 0 | 0 | 無し |  | 0 | 0
福岡県 | 40937 | 40-937-01-002 | 筑紫野・小郡・基山清掃施設組合 |  |  | クリーンヒル宝満 | 49348 | 7260 |  | 搬出量 | 可燃ごみ,粗大ごみ,ごみ処理残渣 | ガス化溶融・改質 | シャフト式 | 全連続運転 | 250 | 2 | 2008 | 場内温水,発電（場内利用）,発電（場外利用） | 1270080 |  |  |  | 4990 | 15 | 22349 | 無し | 薬剤処理 | 委託 |  | 無し |  | 100 | 49 | 23 | 7 | 7 | 4 | 10 | 273 | 100 | 47 | 45 | 8 | 0 | 8787 | 無し |  | 0 | 0
福岡県 | 40941 | 40-941-01-001 | 田川地区清掃施設組合 |  |  | 田川市川崎町清掃センター | 18816 | 0 | 0 |  | 可燃ごみ,粗大ごみ | 焼却 | ストーカ式（可動） | 准連続運転 | 130 | 2 | 1987 | 場内温水,その他 | 4515840 | 0 | [5 empty] | 無し | 薬剤処理 | 直営 |  | 無し |  | 100 | 45.2 | 18.6 | 10.8 | 17.1 | 2.5 | 5.8 | 158 | 100 | 47.7 | 45.9 | 6.4 | 7472 | 7501 | 無し |  | 0 | 0
福岡県 | 40941 | 40-941-01-002 | 田川地区清掃施設組合 |  |  | 下田川塵芥清掃センター | 10089 | 952 |  | 搬出量 | 可燃ごみ,粗大ごみ,し尿処理残渣 | 焼却 | ストーカ式（可動） | バッチ運転 | 40 | 2 | 1975 | 無し | [7 empty] | 無し | 無し | 直営 |  | 無し |  | 100 | 50.9 | 22.4 | 2.3 | 9.5 | 0.8 | 14.1 | 296 | 100 | 54.2 | 40.4 | 5.4 | 1780 | 0 | 無し |  | 0 | 0
福岡県 | 40944 | 40-944-01-001 | 大牟田・荒尾清掃施設組合 |  |  | 大牟田・荒尾清掃施設組合新開クリーンセンター | 0 |  |  |  | 可燃ごみ | 焼却 | ストーカ式（可動） | 全連続運転 | 270 | 3 | 1988 | 無し | [7 empty] | 無し | 無し | 直営 | 休止 | 無し |  | 0 | 0 | 0 | 0 | 0 | 0 | 0 | 0 | 0 | 0 | 0 | 0 | 0 | 0 | 無し |  | 0 | 0
佐賀県 | 41201 | 41-201-01-002 | 佐賀市 |  |  | 佐賀市清掃工場 | 61431 | 4491 |  | 搬出量 | 可燃ごみ,ごみ処理残渣 | 焼却 | ストーカ式（可動） | 全連続運転 | 300 | 3 | 2002 | 場内温水,場内蒸気,発電（場内利用）,場外温水,発電（場外利用） | 655200000 | 42201600 | 631862368 | 4511505 | 4500 | 17 | 25469 | 溶融処理 | セメント固化,溶融処理 | 委託 |  | 無し |  | 100 | 49 | 22.5 | 17 | 5.8 | 2.2 | 3.5 | 172 | 100 | 43.1 | 50.1 | 6.8 | 8400 | 9072 | 無し |  | 0 | 0
佐賀県 | 41201 | 41-201-01-003 | 佐賀市 |  |  | クリーンセンター大和 | 5735 |  |  |  | 可燃ごみ,粗大ごみ,ごみ処理残渣 | 焼却 | ストーカ式（可動） | バッチ運転 | 25 | 2 | 1997 | 場内温水 | [7 empty] | 無し | 薬剤処理 | 委託 |  | 無し |  | 100 | 51.2 | 19.3 | 12.3 | 11 | 4.3 | 1.9 | 215.5 | 100 | 46.4 | 47.1 | 6.5 | 0 | 7364 | 無し |  | 0 | 0
佐賀県 | 41201 | 41-201-01-004 | 佐賀市 |  |  | 富士クリーンセンター | 1184 |  |  |  | 可燃ごみ,ごみ処理残渣 | 焼却 | ストーカ式（可動） | バッチ運転 | 8 | 1 | 1994 | 無し | [7 empty] | 無し | セメント固化,薬剤処理 | 直営 |  | 無し |  | 100 | 49.9 | 23.5 | 2.5 | 19.3 | 3.6 | 1.2 | 170 | 100 | 53.3 | 41 | 5.7 | 6690 | 0 | 無し |  | 0 | 0
佐賀県 | 41201 | 41-201-01-005 | 佐賀市 |  |  | 川副･東与賀清掃センター | 7370 |  |  |  | 可燃ごみ,粗大ごみ | 焼却 | ストーカ式（可動） | バッチ運転 | 35 | 2 | 1988 | 無し | [7 empty] | 無し | 薬剤処理 | 一部委託 |  | 無し |  | 100 | 53.1 | 19.7 | 5.2 | 15.9 | 4.1 | 2 | 227.5 | 100 | 54.5 | 39.5 | 6 | 6073 | 5775 | 無し |  | 0 | 0
佐賀県 | 41202 | 41-202-01-001 | 唐津市 |  |  | 唐津市清掃センター | 35521 |  |  |  | 可燃ごみ,粗大ごみ,ごみ処理残渣 | 焼却 | 流動床式 | 全連続運転 | 150 | 3 | 1997 | 場内温水 | 9209285 |  | 7715295 |  |  |  |  | 無し | セメント固化,薬剤処理 | 委託 |  | 無し |  | 100 | 45 | 19.5 | 7 | 15.7 | 9.2 | 3.6 | 166 | 100 | 48 | 42.2 | 9.8 | 7861 | 7386 | 無し |  | 0 | 0
佐賀県 | 41203 | 41-203-01-204 | 鳥栖市 |  |  | 鳥栖市小動物焼却炉 | 2 |  |  |  | その他 | 焼却 | 固定床式 | バッチ運転 | 0.64 | 1 | 2004 | 無し | 0 | 0 | 0 | 0 | 0 | 0 | 0 | 無し | 無し | 直営 |  | 無し |  | 100 | 0 | 0 | 0 | 0 | 0 | 100 | 0 | 0 | 0 | 0 | 0 | 0 | 0 | 無し |  | 0 | 0
佐賀県 | 41204 | 41-204-01-001 | 多久市 |  |  | 多久市清掃センター | 4988 |  |  |  | 可燃ごみ | 焼却 | ストーカ式（可動） | 准連続運転 | 30 | 1 | 1975 | 無し | [7 empty] | 無し | 無し | 直営 |  | 無し |  | 100 | 54 | 24 | 6.7 | 9.8 | 2.7 | 2.8 | 202.5 | 100 | 52.1 | 6 | 41.9 | 6550 | 0 | 無し |  | 0 | 0
佐賀県 | 41205 | 41-205-01-001 | 伊万里市 |  |  | 伊万里市環境センター | 14899 |  |  |  | 可燃ごみ,ごみ処理残渣 | 焼却 | ストーカ式（可動） | 准連続運転 | 60 | 2 | 1982 | 無し | [7 empty] | 無し | セメント固化,薬剤処理 | 委託 |  | 無し |  | 100 | 55.8 | 16.7 | 5.6 | 16.9 | 2.5 | 2.5 | 178 | 100 | 53.6 | 39.4 | 7 | 6088 |  | 無し |  | 0 | 0
佐賀県 | 41205 | 41-205-01-003 | 伊万里市 |  |  | 伊万里市環境センター(粗大ごみ焼却施設) | 0 |  |  |  | 粗大ごみ | 焼却 | その他 | バッチ運転 | 2 | 1 | 1993 | 無し | [7 empty] | 無し | 無し | 委託 | 休止 | 無し |  | 0 | 0 | 0 | 0 | 0 | 0 | 0 | 0 | 0 | 0 | 0 | 0 | 0 | 0 | 無し |  | 0 | 0
佐賀県 | 41401 | 41-401-01-001 | 有田町 |  |  | 有田町クリーンセンター | 4894 |  |  |  | 可燃ごみ | 焼却 | ストーカ式（可動） | バッチ運転 | 24 | 2 | 1995 | 場内温水 | 188160 | 0 | [5 empty] | 無し | 薬剤処理 | 直営 |  | 無し |  | 100 | 56.6 | 19.6 | 10.6 | 9.1 | 1.6 | 2.5 | 195.5 | 100 | 39 | 56 | 5 | 7482 | 0 | 無し |  | 0 | 0
佐賀県 | 41819 | 41-819-01-001 | 天山地区共同塵芥処理場組合 |  |  | 天山地区共同塵芥処理場 | 13500 |  |  | 搬出量 | 可燃ごみ | 焼却 | ストーカ式（可動） | 准連続運転 | 50 | 2 | 1981 | 無し | [7 empty] | 無し | 薬剤処理 | 一部委託 |  | 無し |  | 100 | 38 | 30 | 4.8 | 19.2 | 4.1 | 3.9 | 184 | 100 | 53.5 | 39.3 | 7.2 | 6060 | 7740 | 無し |  | 0 | 0
佐賀県 | 41830 | 41-830-01-001 | 杵藤地区広域市町村圏組合 |  |  | 杵藤クリーンセンター焼却施設 | 34525 | 104 | 0 | 搬出量 | 可燃ごみ,ごみ処理残渣 | 焼却 | 流動床式 | 准連続運転 | 138 | 3 | 1989 | 無し | [7 empty] | 無し | セメント固化 | 委託 |  | 無し |  | 100 | 48.9 | 20.3 | 9.9 | 17.5 | 1.9 | 1.5 | 247.8 | 100 | 58 | 6.1 | 35.9 | 5320 | 6124 | 無し |  | 0 | 0
佐賀県 | 41840 | 41-840-01-001 | 脊振共同塵芥処理組合 |  |  | 脊振広域クリーンセンター | 13350 | 1025 |  | 搬出量 | 可燃ごみ,粗大ごみ,ごみ処理残渣 | 焼却 | ストーカ式（可動） | 准連続運転 | 74 | 2 | 1996 | 場内温水 | 56618240 |  | 36801856 |  |  |  |  | 溶融処理 | その他 | 直営 |  | 無し |  | 100 | 47.6 | 19.4 | 10 | 15 | 4.8 | 3.2 | 168.8 | 100 | 46.9 | 44.6 | 8.5 | 7223 | 7945 | 無し |  | 0 | 0
佐賀県 | 41858 | 41-858-01-001 | 鳥栖・三養基西部環境施設組合 |  |  | 鳥栖･三養基西部溶融資源化センター | 30011 | 2517 | 45312579 | 搬出量 | 可燃ごみ,ごみ処理残渣 | ガス化溶融・改質 | シャフト式 | 全連続運転 | 132 | 2 | 2004 | 発電（場内利用） |  |  | 25498800 |  | 1700 | 13 | 7083 | 溶融処理 | 薬剤処理,溶融処理 | 委託 |  | 無し |  | 100 | 51.1 | 24.4 | 9 | 7.1 | 0.8 | 7.6 | 268 | 100 | 49.9 | 43.3 | 6.8 | 6899 | 8280 | 無し |  | 0 | 0
長崎県 | 42201 | 42-201-01-001 | 長崎市 |  |  | 西工場 | 77637 |  |  |  | 可燃ごみ,ごみ処理残渣,し尿処理残渣 | 焼却 | ストーカ式（可動） | 全連続運転 | 400 | 2 | 1979 | 場内温水,場内蒸気,発電（場内利用）,場外蒸気 | 93195648 | 42251328 | 16914205 | 2405597 | 1992 | 5 | 8426 | 無し | 薬剤処理 | 一部委託 |  | 無し |  | 100 | 64.4 | 6.6 | 8.5 | 13.8 | 2.5 | 4.2 | 257 | 100 | 48.3 | 44.1 | 7.6 | 7095 | 7180 | 無し |  | 0 | 0
長崎県 | 42201 | 42-201-01-002 | 長崎市 |  |  | 東工場 | 61508 |  |  |  | 可燃ごみ,その他 | 焼却 | ストーカ式（可動） | 全連続運転 | 300 | 2 | 1988 | 場内温水,場内蒸気,発電（場内利用）,場外温水,発電（場外利用） | 302930880 | 31046400 | 308374422 | 9041321 | 2000 | 7 | 12937 | 無し | 薬剤処理 | 一部委託 |  | 無し |  | 100 | 58.6 | 9.8 | 15 | 8.2 | 1 | 7.4 | 223 | 100 | 43.1 | 51 | 5.9 | 8540 | 9325 | 無し |  | 0 | 0
長崎県 | 42201 | 42-201-01-005 | 長崎市 |  |  | 野母崎工場 | 0 |  |  |  | 可燃ごみ,粗大ごみ,ごみ処理残渣 | 焼却 | ストーカ式（可動） | バッチ運転 | 12 | 1 | 1997 | 無し | [7 empty] | 薬剤処理 | 薬剤処理 | 委託 | 廃止 | 無し |  | 0 | 0 | 0 | 0 | 0 | 0 | 0 | 0 | 0 | 0 | 0 | 0 | 0 | 0 | 無し |  | 0 | 0
長崎県 | 42201 | 42-201-01-006 | 長崎市 |  |  | 三和町環境センター | 0 |  |  |  | 可燃ごみ,粗大ごみ | 焼却 | ストーカ式（可動） | バッチ運転 | 20 | 2 | 1991 | 無し | [7 empty] | 無し | 薬剤処理 | 一部委託 | 休止 | 無し |  | 0 | 0 | 0 | 0 | 0 | 0 | 0 | 0 | 0 | 0 | 0 | 0 | 0 | 0 | 無し |  | 0 | 0
長崎県 | 42202 | 42-202-01-001 | 佐世保市 |  |  | 佐世保市西部クリーンセンター | 34616 |  |  |  | 可燃ごみ,ごみ処理残渣 | 焼却 | ストーカ式（可動） | 全連続運転 | 120 | 2 | 1977 | 場内温水 | 1340 | [6 empty] | 無し | セメント固化,薬剤処理 | 直営 |  | 無し |  | 100 | 37.9 | 19.4 | 12 | 14.4 | 6.9 | 9.4 | 192.8 | 100 | 41.2 | 45.7 | 13.1 | 8903 | 8605 | 無し |  | 0 | 0
長崎県 | 42202 | 42-202-01-004 | 佐世保市 |  |  | 東部クリーンセンター | 55476 |  |  |  | 可燃ごみ,粗大ごみ,し尿処理残渣 | 焼却 | ストーカ式（可動） | 全連続運転 | 200 | 2 | 2000 | 場内温水,場内蒸気,発電（場内利用）,場外蒸気,発電（場外利用） | 351388800 | 8358 |  |  | 1990 | 13.4 | 14828 | 無し | 薬剤処理,その他 | 一部委託 |  | 無し |  | 100 | 40.6 | 15.5 | 9.1 | 24.7 | 4.5 | 5.6 | 219.5 | 100 | 7.9 | 51.4 | 40.7 | 7455 | 7183 | 無し |  | 0 | 0
長崎県 | 42202 | 42-202-01-005 | 佐世保市 |  |  | 宇久清掃センター | 882 |  |  |  | 可燃ごみ | 焼却 | ストーカ式（可動） | バッチ運転 | 8 | 1 | 1997 | 無し | [7 empty] | 無し | 薬剤処理 | 委託 |  | 無し |  | 100 | 33.6 | 17.8 | 3 | 34.7 | 3 | 7.9 | 328 | 100 | 62.6 | 31 | 6.4 | 4270 | 5484 | 無し |  | 0 | 0
長崎県 | 42202 | 42-202-01-203 | 佐世保市 |  |  | 佐世保市灰溶融施設 | 6675 | 1682 |  | 搬出量 | その他 | その他 | その他 | 全連続運転 | 29 | 2 | 2008 | 無し | [7 empty] | 無し | その他 | 委託 | 新設 | 無し |  | 0 | 0 | 0 | 0 | 0 | 0 | 0 | 0 | 0 | 0 | 0 | 0 | 0 | 0 | 無し |  | 0 | 0
長崎県 | 42204 | 42-204-01-001 | 諫早市 |  |  | 諫早市環境センター | 0 |  |  |  | 可燃ごみ,ごみ処理残渣 | 焼却 | ストーカ式（可動） | 准連続運転 | 118 | 2 | 1987 | 無し | [7 empty] | 溶融処理 | 溶融処理 | 直営 | 休止 | 無し |  | 0 | 0 | 0 | 0 | 0 | 0 | 0 | 0 | 0 | 0 | 0 | 0 | 0 | 0 | 無し |  | 0 | 0
長崎県 | 42204 | 42-204-01-002 | 諫早市 |  |  | 多良見クリーンセンター | 0 |  |  |  | 可燃ごみ | 焼却 | ストーカ式（可動） | バッチ運転 | 34 | 2 | 1994 | 無し | [7 empty] | 無し | 薬剤処理 | 直営 | 休止 | 無し |  | 0 | 0 | 0 | 0 | 0 | 0 | 0 | 0 | 0 | 0 | 0 | 0 | 0 | 0 | 無し |  | 0 | 0
長崎県 | 42204 | 42-204-01-003 | 諫早市 |  |  | 諫早市環境センター（溶融施設） | 0 |  |  |  | その他 | その他 | 回転式 | 全連続運転 | 24 | 1 | 2000 | 無し | [7 empty] | 溶融処理 | 溶融処理 | 委託 |  | 無し |  | 0 | 0 | 0 | 0 | 0 | 0 | 0 | 0 | 0 | 0 | 0 | 0 | 0 | 0 | 無し |  | 0 | 0
長崎県 | 42204 | 42-204-01-004 | 諫早市 |  |  | 高来環境センター | 0 |  |  |  | 可燃ごみ | 焼却 | ストーカ式（可動） | バッチ運転 | 15 | 2 | 1990 | 無し | [7 empty] | 薬剤処理 | 薬剤処理 | 直営 | 休止 | 無し |  | 0 | 0 | 0 | 0 | 0 | 0 | 0 | 0 | 0 | 0 | 0 | 0 | 0 | 0 | 無し |  | 0 | 0
長崎県 | 42205 | 42-205-01-001 | 大村市 |  |  | 大村市清掃センター | 25788 |  |  |  | 可燃ごみ,ごみ処理残渣,し尿処理残渣 | 焼却 | ストーカ式（可動） | 准連続運転 | 111 | 3 | 1997 | 場内温水 | 14112000 | [6 empty] | 無し | 薬剤処理 | 一部委託 |  | 無し |  | 100 | 48.7 | 20.3 | 13.3 | 12.4 | 1.1 | 4.2 | 222.3 | 100 | 50.3 | 43.4 | 6.3 | 6941 | 0 | 無し |  | 0 | 0
長崎県 | 42207 | 42-207-01-001 | 平戸市 |  |  | 大島村クリーンセンター | 334 |  |  |  | 可燃ごみ,粗大ごみ,し尿処理残渣 | 焼却 | ストーカ式（可動） | バッチ運転 | 5 | 1 | 1997 | 無し | [7 empty] | 無し | 薬剤処理 | 委託 |  | 無し |  | 100 | 54.1 | 19.4 | 3.8 | 17.5 | 3.3 | 1.9 | 156 | 100 | 45.2 | 46.6 | 8.2 | 1825 | 0 | 無し |  | 0 | 0
長崎県 | 42208 | 42-208-01-001 | 松浦市 |  |  | 鷹島環境センター | 551 |  |  |  | 可燃ごみ | 焼却 | ストーカ式（可動） | バッチ運転 | 5 | 1 | 2001 | 無し | [7 empty] | 無し | 薬剤処理 | 委託 |  | 無し |  | 100 | 50 | 27 | 4 | 14 | 3 | 2 | 167 | 113 | 49 | 44 | 20 | 0 | 7085 | 無し |  | 0 | 0
長崎県 | 42209 | 42-209-01-002 | 対馬市 |  |  | 対馬クリーンセンター | 10334 |  |  | 搬出量 | 可燃ごみ,粗大ごみ,ごみ処理残渣,その他 | ガス化溶融・改質 | 流動床式 | 全連続運転 | 60 | 2 | 2002 | 無し | [7 empty] | 溶融処理 | セメント固化,薬剤処理 | 委託 |  | 無し |  | 100 | 62.6 | 20.3 | 3.3 | 10.6 | 0.8 | 2.4 | 210 | 100 | 56.1 | 41 | 2.9 | 6610 | 6610 | 無し |  | 0 | 0
長崎県 | 42210 | 42-210-01-001 | 壱岐市 |  |  | 壱岐市郷ノ浦町環境管理センター | 2809 | 103 |  | 搬出量 | 可燃ごみ,不燃ごみ | 焼却 | ストーカ式（可動） | バッチ運転 | 20 | 2 | 1989 | 無し | [7 empty] | 無し | 薬剤処理 | 一部委託 |  | 無し |  | 100 | 49.6 | 22.5 | 4.3 | 17 | 5.2 | 1.4 | 225 | 100 | 55 | 37.5 | 7.5 | 5680 | 0 | 無し |  | 0 | 0
長崎県 | 42210 | 42-210-01-002 | 壱岐市 |  |  | 壱岐市勝本町クリーン＆リサイクルセンター | 2167 | 55 |  | 搬出量 | 可燃ごみ,不燃ごみ | 焼却 | ストーカ式（可動） | バッチ運転 | 14 | 2 | 1995 | 場内温水 | 188 | [6 empty] | 無し | 薬剤処理 | 一部委託 |  | 無し |  | 100 | 45 | 18.6 | 9.5 | 21.1 | 3.6 | 2.2 | 210 | 100 | 51.3 | 41.9 | 6.8 | 6605 | 0 | 無し |  | 0 | 0
長崎県 | 42210 | 42-210-01-003 | 壱岐市 |  |  | 壱岐市芦辺町クリーンセンター | 397 |  |  |  | 可燃ごみ,不燃ごみ | 焼却 | ストーカ式（可動） | バッチ運転 | 17 | 2 | 1993 | 無し | [7 empty] | 無し | 薬剤処理 | 直営 | 廃止 | 無し |  | 0 | 0 | 0 | 0 | 0 | 0 | 0 | 0 | 0 | 0 | 0 | 0 | 0 | 0 | 無し |  | 0 | 0
長崎県 | 42210 | 42-210-01-004 | 壱岐市 |  |  | 壱岐市石田町環境美化リサイクルセンター | 1317 | 33 |  | 搬出量 | 可燃ごみ,不燃ごみ | 焼却 | ストーカ式（可動） | バッチ運転 | 10 | 1 | 1996 | 無し | [7 empty] | 無し | 薬剤処理 | 直営 |  | 無し |  | 100 | 60.4 | 11.3 | 5.8 | 13.7 | 7.3 | 1.5 | 193.3 | 100 | 50 | 40.7 | 9.3 | 6418 | 0 | 無し |  | 0 | 0
長崎県 | 42211 | 42-211-01-001 | 五島市 |  |  | 五島市福江清掃センター | 10997 | 480 |  | 生産量 | 可燃ごみ,粗大ごみ,ごみ処理残渣,し尿処理残渣 | ガス化溶融・改質 | 流動床式 | 全連続運転 | 58 | 2 | 2003 | 場内温水 | 47588499 |  | 29801036 |  |  |  |  | 無し | 薬剤処理 | 委託 |  | 有り | 99 | 100 | 43.4 | 19.8 | 4 | 27.1 | 0.3 | 5.4 | 220 | 100 | 57.7 | 36.6 | 5.7 | 5450 | 7270 | 無し |  | 0 | 0
長崎県 | 42211 | 42-211-01-002 | 五島市 |  |  | 五島市富江クリーンセンター | 1397 |  |  |  | 可燃ごみ,粗大ごみ | 焼却 | ストーカ式（可動） | バッチ運転 | 10 | 1 | 1998 | 無し | [7 empty] | 無し | セメント固化 | 直営 |  | 無し |  | 100 | 35.2 | 11.5 | 2.2 | 48.5 | 0 | 2.6 | 220 | 100 | 49.4 | 44.9 | 5.7 | 7210 | 9690 | 無し |  | 0 | 0
長崎県 | 42211 | 42-211-01-003 | 五島市 |  |  | 五島市三井楽清掃センター |  |  |  |  | 可燃ごみ,粗大ごみ,ごみ処理残渣 | 焼却 | ストーカ式（可動） | バッチ運転 | 7 | 1 | 1995 | 無し | [7 empty] | 無し | セメント固化 | 直営 | 休止 | 無し |  | 0 | 0 | 0 | 0 | 0 | 0 | 0 | 0 | 0 | 0 | 0 | 0 | 0 | 0 | 無し |  | 0 | 0
長崎県 | 42211 | 42-211-01-004 | 五島市 |  |  | 五島市奈留清掃センター | 838 |  |  |  | 可燃ごみ,粗大ごみ,ごみ処理残渣 | 焼却 | ストーカ式（可動） | バッチ運転 | 6 | 1 | 1997 | 無し | [7 empty] | 無し | 薬剤処理 | 直営 |  | 無し |  | 100 | 57.9 | 15.8 | 3.1 | 18.6 | 0.3 | 4.3 | 220 | 100 | 55 | 42.4 | 2.6 | 6600 | 7890 | 無し |  | 0 | 0
長崎県 | 42212 | 42-212-01-001 | 西海市 |  |  | 西海クリーンセンター | 2470 |  |  |  | 可燃ごみ | 焼却 | ストーカ式（可動） | バッチ運転 | 12 | 1 | 1994 | 無し | [7 empty] | 無し | 薬剤処理 | 直営 |  | 無し |  | 99.99 | 54.63 | 21.74 | 7.69 | 15.07 | 0.61 | 0.25 | 80 | 100 | 45.43 | 49 | 5.57 | 8 | 11 | 無し |  | 0 | 0
長崎県 | 42212 | 42-212-01-002 | 西海市 |  |  | 西彼クリーンセンター | 4123 |  |  |  | 可燃ごみ | 焼却 | ストーカ式（可動） | バッチ運転 | 23 | 1 | 1993 | 無し | [7 empty] | 無し | 薬剤処理 | 直営 |  | 無し |  | 100 | 59.12 | 19.25 | 0.73 | 19.4 | 1.5 | 0 | 99 | 100 | 53.74 | 40.08 | 6.18 | 6 | 9 | 無し |  | 0 | 0
長崎県 | 42212 | 42-212-01-003 | 西海市 |  |  | 大島クリーンセンター | 0 |  |  |  | 可燃ごみ | 焼却 | ストーカ式（可動） | バッチ運転 | 16 | 2 | 1976 | 無し | [7 empty] | 無し | 無し | 直営 | 休止 | 無し |  | 0 | 0 | 0 | 0 | 0 | 0 | 0 | 0 | 0 | 0 | 0 | 0 | 0 | 0 | 無し |  | 0 | 0
長崎県 | 42212 | 42-212-01-004 | 西海市 |  |  | 大瀬戸クリーンセンター | 0 |  |  |  | 可燃ごみ | 焼却 | ストーカ式（可動） | バッチ運転 | 16 | 2 | 1980 | 無し | [7 empty] | 無し | 無し | 直営 | 休止 | 無し |  | 0 | 0 | 0 | 0 | 0 | 0 | 0 | 0 | 0 | 0 | 0 | 0 | 0 | 0 | 無し |  | 0 | 0
長崎県 | 42214 | 42-214-01-215 | 南島原市 |  |  | 南島原市南有馬クリーンセンター | 11449 | 928 |  | 搬出量 | 可燃ごみ | 焼却 | ストーカ式（可動） | 准連続運転 | 60 | 2 | 2000 | 無し | [7 empty] | 溶融処理 | 溶融処理 | 直営 |  | 無し |  | 100 | 43.2 | 22.6 | 13.4 | 11.4 | 3.2 | 6.2 | 151 | 100 | 45.9 | 46.3 | 7.8 | 7575 | 0 | 無し |  | 0 | 0
長崎県 | 42383 | 42-383-01-001 | 小値賀町 |  |  | 小値賀町ごみ焼却場 | 1179 |  |  |  | 可燃ごみ,混合（未分別）ごみ | 焼却 | ストーカ式（可動） | バッチ運転 | 6 | 1 | 1993 | 無し | [7 empty] | 無し | 薬剤処理 | 直営 |  | 無し |  | 100 | 43.9 | 14.3 | 5.1 | 33.7 | 1 | 2 | 222 | 100 | 57.4 | 36.2 | 6.4 | 5398 | 0 | 無し |  | 0 | 0
長崎県 | 42411 | 42-411-01-412 | 新上五島町 |  |  | 新上五島町クリーンセンターごみ焼却施設 | 7129 |  |  |  | 可燃ごみ,ごみ処理残渣,し尿処理残渣 | 焼却 | ストーカ式（可動） | 准連続運転 | 40 | 2 | 2002 | 場内温水 | 2671130 | [6 empty] | 溶融処理 | 薬剤処理 | 委託 |  | 無し |  | 100 | 60.7 | 22.1 | 12.3 | 3.7 | 0.6 | 0.6 | 152 | 100 | 47.4 | 47.7 | 4.9 | 7835 | 0 | 無し |  | 0 | 0
長崎県 | 42816 | 42-816-01-001 | 佐世保広域圏北部塵芥処理一部事務組合 |  |  | 佐々クリーンセンター | 6421 | 415 |  | 生産量 | 可燃ごみ | 焼却 | ストーカ式（可動） | バッチ運転 | 36 | 2 | 1995 | 場内温水 |  |  | 200340 |  |  |  |  | 溶融処理 | その他 | 直営 |  | 無し |  | 100 | 53 | 20.9 | 13.3 | 8 | 1.3 | 3.5 | 241.5 | 100 | 49.5 | 45.7 | 4.8 | 7405 | 8644 | 無し |  | 0 | 0
長崎県 | 42817 | 42-817-01-001 | 東彼地区保健福祉組合 |  |  | 東彼地区清掃工場 | 8975 |  |  |  | 可燃ごみ,粗大ごみ,ごみ処理残渣 | 焼却 | ストーカ式（可動） | 准連続運転 | 66 | 2 | 1981 | 無し | [7 empty] | 無し | 薬剤処理 | 直営 |  | 無し |  | 100 | 55.8 | 18.6 | 5 | 18.1 | 0.8 | 1.7 | 194.5 | 100 | 50.3 | 43.3 | 6.4 | 6898 | 0 | 無し |  | 0 | 0
長崎県 | 42845 | 42-845-01-001 | 鹿町・江迎給食衛生一部事務組合 |  |  | 鹿町塵芥処理場 | 0 | 0 | 0 |  | 可燃ごみ | 焼却 | ストーカ式（可動） | バッチ運転 | 17 | 2 | 1977 | 無し | [7 empty] | 無し | 無し | 直営 | 廃止 | 無し |  | 0 | 0 | 0 | 0 | 0 | 0 | 0 | 0 | 0 | 0 | 0 | 0 | 0 | 0 | 無し |  | 0 | 0
長崎県 | 42867 | 42-867-01-001 | 県央県南広域環境組合 |  |  | 県央県南クリーンセンター | 80426 | 7808 | 79224861 | 搬出量 | 可燃ごみ,粗大ごみ,し尿処理残渣 | ガス化溶融・改質 | その他 | 全連続運転 | 300 | 3 | 2005 | 場内温水,場内蒸気,発電（場内利用）,場外温水,発電（場外利用）,その他 | 28230720 | 28123200 |  |  | 7500 | 18 | 27492 | 無し | 無し | 委託 |  | 無し |  | 100 | 49 | 21.7 | 12.2 | 12 | 2 | 3.1 | 199 | 100 | 52.2 | 41.7 | 6.1 | 6550 | 6915 | 有り | 21 | 76 | 0 | [24 empty] | ○ | 76 |  | 販売
長崎県 | 42872 | 42-872-01-001 | 北松北部環境組合 |  |  | 北松北部クリーンセンター | 13267 | 771 |  | 生産量 | 可燃ごみ,ごみ処理残渣,し尿処理残渣 | ガス化溶融・改質 | シャフト式 | 全連続運転 | 70 | 2 | 2004 | 発電（場内利用） | 29352960 |  |  |  | 870 | 6.1 | 2884 | 無し | 薬剤処理 | 委託 | 新設 | 無し |  | 100 | 55.1 | 20 | 6.9 | 11.6 | 4.7 | 1.7 | 169 | 100 | 39.8 | 50.5 | 9.7 | 10222 | 9967 | 無し |  | 0 | 0
熊本県 | 43201 | 43-201-01-001 | 熊本市 |  |  | 東部環境工場 | 145054 |  |  |  | 可燃ごみ,粗大ごみ,ごみ処理残渣 | 焼却 | ストーカ式（可動） | 全連続運転 | 600 | 2 | 1994 | 場内温水,発電（場内利用）,場外温水,発電（場外利用） | 300431040 | 不明 | 222352000 | 不明 | 10500 | 15 | 61655 | 無し | 薬剤処理 | 直営 |  | 有り | 92 | 100 | 47.2 | 24.8 | 16.3 | 2.9 | 2.3 | 6.5 | 146 | 100 | 38.3 | 55.4 | 6.3 | 2740 | 2535 | 無し |  | 0 | 0
熊本県 | 43201 | 43-201-01-003 | 熊本市 |  |  | 西部環境工場 | 106585 |  |  |  | 可燃ごみ,粗大ごみ,ごみ処理残渣 | 焼却 | ストーカ式（可動） | 全連続運転 | 450 | 2 | 1986 | 場内温水,発電（場内利用）,場外温水,発電（場外利用） | 204785280 | 132209280 | 99746000 | 10420000 | 3000 | 8.5 | 22380 | 無し | セメント固化,薬剤処理 | 直営 |  | 有り | 95 | 100 | 44.8 | 25.6 | 15.9 | 9.6 | 2.2 | 1.9 | 150 | 100 | 50 | 43.5 | 6.5 | 9000 | 8700 | 無し |  | 0 | 0
熊本県 | 43202 | 43-202-01-001 | 八代市 |  |  | 八代市清掃センター | 32170 |  |  |  | 可燃ごみ,粗大ごみ,ごみ処理残渣 | 焼却 | ストーカ式（可動） | 全連続運転 | 150 | 2 | 1975 | 場内温水 | [7 empty] | 無し | 薬剤処理 | 委託 |  | 無し |  | 100 | 55.7 | 21.7 | 5.3 | 13 | 2.6 | 1.7 | 125 | 100 | 39.5 | 55 | 5.5 | 9348 | 0 | 無し |  | 0 | 0
熊本県 | 43202 | 43-202-01-203 | 八代市 |  |  | 粗大ごみ焼却炉 | 241 |  |  |  | 粗大ごみ | 焼却 | 固定床式 | バッチ運転 | 2 | 1 | 1994 | 無し | [7 empty] | 無し | 無し | 委託 |  | 無し |  | 0 | 0 | 0 | 0 | 0 | 0 | 0 | 0 | 0 | 0 | 0 | 0 | 0 | 0 | 無し |  | 0 | 0
熊本県 | 43215 | 43-215-01-001 | 天草市 |  |  | 牛深クリーンセンター | 5446 |  |  |  | 可燃ごみ,し尿処理残渣 | 焼却 | ストーカ式（可動） | バッチ運転 | 36 | 2 | 1992 | 無し | [7 empty] | 無し | 薬剤処理 | 直営 |  | 無し |  | 100 | 39.9 | 17.8 | 5.4 | 28.6 | 3.2 | 5.1 | 314.3 | 100 | 56.5 | 37.3 | 6.2 | 5613 | 5613 | 無し |  | 0 | 0
熊本県 | 43215 | 43-215-01-002 | 天草市 |  |  | 御所浦クリーンセンター | 580 |  |  |  | 可燃ごみ | 焼却 | ストーカ式（可動） | バッチ運転 | 10 | 1 | 1992 | 無し | [7 empty] | 無し | 薬剤処理 | 委託 |  | 無し |  | 100 | 43 | 26.1 | 2.6 | 18.5 | 1.5 | 8.3 | 245.7 | 100 | 53.7 | 38.5 | 7.8 | 5915 | 5915 | 無し |  | 0 | 0
熊本県 | 43215 | 43-215-01-003 | 天草市 |  |  | 西天草クリーンセンター | 2115 |  |  |  | 可燃ごみ,粗大ごみ | 焼却 | ストーカ式（可動） | バッチ運転 | 17 | 2 | 1995 | 無し | [7 empty] | 無し | 薬剤処理 | 直営 |  | 無し |  | 100 | 30.9 | 17.4 | 4.2 | 39.9 | 2.8 | 4.8 | 311.5 | 100 | 68.5 | 27.5 | 4 | 3465 | 3465 | 無し |  | 0 | 0
熊本県 | 43447 | 43-447-01-001 | 山都町 |  |  | 小峰クリーンセンター | 3837 |  |  |  | 可燃ごみ | 焼却 | ストーカ式（可動） | バッチ運転 | 20 | 2 | 1990 | 場内温水 | 10038 | [6 empty] | 無し | セメント固化 | 直営 |  | 無し |  | 100 | 51 | 20.2 | 6 | 13.7 | 6.4 | 2.7 | 226 | 100 | 58.9 | 33.2 | 7.9 | 4788 | 4780 | 無し |  | 0 | 0
熊本県 | 43854 | 43-854-01-002 | 菊池環境保全組合 |  |  | 東部清掃工場 | 29525 |  |  |  | 可燃ごみ,粗大ごみ,資源ごみ | 焼却 | ストーカ式（可動） | 全連続運転 | 67.5 | 2 | 1994 | 無し | [7 empty] | 無し | セメント固化,薬剤処理 | 一部委託 |  | 無し |  | 100 | 45.8 | 16.8 | 25.6 | 9.6 | 2.1 | 0.1 | 185 | 100 | 53.1 | 38.6 | 8.3 | 5928 | 0 | 無し |  | 0 | 0
熊本県 | 43937 | 43-937-01-001 | 御船町甲佐町衛生施設組合 |  |  | 御船甲佐クリーンセンター | 6138 |  |  | 搬出量 | 可燃ごみ,粗大ごみ,ごみ処理残渣 | 焼却 | ストーカ式（可動） | バッチ運転 | 24 | 2 | 1990 | 無し | [7 empty] | 薬剤処理 | 薬剤処理 | 直営 |  | 無し |  | 100 | 39.9 | 22.2 | 4.9 | 23.7 | 2.4 | 6.9 | 276.3 | 100 | 54.7 | 6 | 39.3 | 6035 | 0 | 無し |  | 0 | 0
熊本県 | 43949 | 43-949-01-001 | 益城、嘉島、西原環境衛生施設組合 |  |  | 益城クリーンセンター | 14997 |  |  |  | 可燃ごみ,粗大ごみ,ごみ処理残渣 | 焼却 | ストーカ式（可動） | バッチ運転 | 80 | 2 | 1989 | 場内温水 | 1693440 | [6 empty] | 薬剤処理 | セメント固化,薬剤処理 | 一部委託 |  | 無し |  | 100 | 44.1 | 25.3 | 7.7 | 18 | 2.7 | 2.2 | 228 | 100 | 57.1 | 37.4 | 5.5 | 5615 | 0 | 無し |  | 0 | 0
熊本県 | 43954 | 43-954-01-955 | 山鹿植木広域行政事務組合 |  |  | 山鹿植木広域行政事務組合クリーンセンター | 19844 |  |  | 搬出量 | 可燃ごみ,粗大ごみ,ごみ処理残渣,し尿処理残渣,その他 | 焼却 | ストーカ式（可動） | 全連続運転 | 120 | 2 | 1992 | 場内温水,場外温水 | 5644800 | 292774 | [5 empty] | 無し | 薬剤処理 | 一部委託 |  | 無し |  | 100 | 46.9 | 22.3 | 6.1 | 17.6 | 2.7 | 4.4 | 269.75 | 100 | 52.8 | 41.5 | 5.7 | 0 | 8625 | 無し |  | 0 | 0
熊本県 | 43974 | 43-974-01-001 | 八代生活環境事務組合 |  |  | クリーンセンター | 10247 |  |  |  | 可燃ごみ,し尿処理残渣 | 焼却 | ストーカ式（可動） | バッチ運転 | 44 | 2 | 1999 | 場内温水 | 1709120 | [6 empty] | 無し | 薬剤処理 | 直営 |  | 無し |  | 100 | 42 | 22 | 7 | 16 | 4 | 9 | 200 | 100 | 46 | 46 | 8 | 7470 | 0 | 無し |  | 0 | 0
熊本県 | 43985 | 43-985-01-001 | 阿蘇広域行政事務組合 |  |  | 滝美園クリーンセンター | 3485 |  |  |  | 可燃ごみ,粗大ごみ,ごみ処理残渣,し尿処理残渣 | 焼却 | ストーカ式（可動） | バッチ運転 | 20 | 2 | 1995 | 無し | [7 empty] | 無し | 薬剤処理 | 直営 |  | 無し |  | 100 | 60.2 | 16.7 | 5.1 | 13.6 | 2.6 | 1.8 | 166.5 | 100 | 46.7 | 47.6 | 5.7 | 8146 | 0 | 無し |  | 0 | 0
熊本県 | 43986 | 43-986-01-003 | 人吉球磨広域行政組合 |  |  | 人吉球磨クリーンプラザ（焼却施設） | 21390 | 655 |  | 搬出量 | 可燃ごみ,粗大ごみ,資源ごみ,ごみ処理残渣,し尿処理残渣,その他 | 焼却 | ストーカ式（可動） | 全連続運転 | 90 | 2 | 2002 | 場内温水 | 8760 | [6 empty] | 溶融処理 | その他 | 委託 |  | 無し |  | 100 | 44.9 | 27.8 | 5.8 | 13.2 | 1.5 | 6.8 | 157 | 100 | 51.7 | 41.4 | 6.9 | 0 | 1662 | 無し |  | 0 | 0
熊本県 | 43991 | 43-991-01-003 | 有明広域行政事務組合 |  |  | 東部環境センター | 12641 |  |  |  | 可燃ごみ,ごみ処理残渣 | 焼却 | ストーカ式（可動） | 准連続運転 | 70 | 2 | 1999 | 場内温水,場外温水 | 7526400 | 5644800 | [5 empty] | 無し | 薬剤処理 | 委託 |  | 無し |  | 100 | 57.1 | 15.8 | 3.6 | 18 | 2.7 | 2.8 | 111 | 100 | 46.4 | 48.4 | 5.2 | 7980 |  | 無し |  | 0 | 0
熊本県 | 43991 | 43-991-01-004 | 有明広域行政事務組合 |  |  | クリーンパークファイブ | 10648 | 950 |  | 搬出量 | 可燃ごみ,ごみ処理残渣 | ガス化溶融・改質 | 流動床式 | 全連続運転 | 50 | 2 | 2006 | 無し | [7 empty] | 溶融処理 | その他 | 一部委託 |  | 無し |  | 100 | 55.6 | 28.8 | 4.3 | 7.2 | 1.4 | 2.7 | 100 | 100 | 46 | 49.6 | 4.4 | 8189 | 0 | 無し |  | 0 | 0
熊本県 | 43993 | 43-993-01-001 | 水俣芦北広域行政事務組合 |  |  | 水俣芦北広域行政事務組合クリーンセンター |  | 542 |  | 搬出量 | 可燃ごみ | ガス化溶融・改質 | シャフト式 | 全連続運転 | 43 | 1 | 2002 | 無し | [7 empty] | 溶融処理 | 薬剤処理 | 委託 |  | 無し |  | 100 | 46.1 | 27 | 3.5 | 14.2 | 1.5 | 7.7 | 155 | 100 | 45.1 | 47.5 | 7.4 | 7800 | 12850 | 無し |  | 0 | 0
熊本県 | 43995 | 43-995-01-002 | 宇城広域連合 |  |  | 宇土・富合清掃センターごみ処理施設 | 11504 |  |  |  | 可燃ごみ,ごみ処理残渣 | 焼却 | 流動床式 | バッチ運転 | 52 | 2 | 1998 | 場内温水 | 282240 | [6 empty] | 無し | 薬剤処理 | 直営 |  | 有り | 86 | 100 | 46 | 28 | 7 | 9 | 3 | 7 | 225 | 100 | 45 | 48 | 7 | 1881 |  | 無し |  | 0 | 0
熊本県 | 43995 | 43-995-01-001 | 宇城広域連合 |  |  | 宇城クリーンセンターごみ処理施設 | 20175 |  |  |  | 可燃ごみ,混合（未分別）ごみ,粗大ごみ,ごみ処理残渣 | 焼却 | ストーカ式（可動） | 准連続運転 | 95 | 2 | 1998 | 場内温水,場内蒸気 | 7526400 | [6 empty] | 無し | セメント固化,薬剤処理 | 直営 |  | 無し |  | 100 | 44.6 | 30.4 | 6.7 | 2.8 | 4.5 | 11 | 233 | 100 | 44.4 | 47.4 | 8.2 | 1857 |  | 無し |  | 0 | 0
熊本県 | 43998 | 43-998-01-001 | 天草広域連合 |  |  | 本渡地区清掃センター | 17295 |  |  |  | 可燃ごみ,ごみ処理残渣 | 焼却 | 流動床式 | 准連続運転 | 93 | 3 | 2000 | 場内温水 | 1693440 | [6 empty] | その他 | セメント固化,薬剤処理 | 一部委託 |  | 無し |  | 100 | 46.6 | 16.2 | 6.8 | 17.9 | 4.1 | 8.4 | 321 | 100 | 59.4 | 33.7 | 6.9 | 4872 | 4855 | 無し |  | 0 | 0
熊本県 | 43998 | 43-998-01-002 | 天草広域連合 |  |  | 松島地区清掃センター | 7930 |  |  |  | 可燃ごみ,ごみ処理残渣 | 焼却 | ストーカ式（可動） | バッチ運転 | 34 | 2 | 1996 | 場内温水 | 235200 | [6 empty] | セメント固化,薬剤処理 | セメント固化,薬剤処理 | 直営 |  | 無し |  | 100 | 44.4 | 20.7 | 4.1 | 18.7 | 6.4 | 5.7 | 277 | 100 | 50.7 | 40.6 | 8.7 | 6405 | 6380 | 無し |  | 0 | 0
大分県 | 44201 | 44-201-01-002 | 大分市 |  |  | 大分市福宗環境センター福宗清掃工場 | 77402 | 3591 |  | 搬出量 | 可燃ごみ,し尿処理残渣 | 焼却 | ストーカ式（可動） | 全連続運転 | 438 | 3 | 1997 | 場内温水,発電（場内利用）,発電（場外利用） | 824100948 |  | 487365455 |  | 6000 | 14 | 21026 | その他 | セメント固化,薬剤処理 | 委託 |  | 無し |  | 100 | 42.7 | 24.4 | 9.8 | 8.5 | 5.4 | 9.2 | 0 | 100 | 48.7 | 44 | 7.3 | 7089 | 9332 | 無し |  | 0 | 0
大分県 | 44201 | 44-201-01-003 | 大分市 |  |  | 大分市佐野清掃センター清掃工場 | 86408 | 10766 |  | 搬出量 | 可燃ごみ,し尿処理残渣,その他 | ガス化溶融・改質 | シャフト式 | 全連続運転 | 387 | 3 | 2003 | 場内温水,発電（場内利用）,場外温水,発電（場外利用） | 851099913 | 21918758 | 545924313 | 3965080 | 9500 | 17 | 28024 | 無し | その他 | 委託 |  | 無し |  | 100 | 50.8 | 14 | 6.1 | 20.8 | 2.2 | 6.1 | 0 | 100 | 53.3 | 40.9 | 5.8 | 6359 | 6403 | 無し |  | 0 | 0
大分県 | 44203 | 44-203-01-001 | 中津市 |  |  | 中津市クリーンプラザ | 27873 |  |  |  | 可燃ごみ,ごみ処理残渣 | 焼却 | 流動床式 | 准連続運転 | 100 | 2 | 1999 | 場内温水 | 97000 | [6 empty] | セメント固化,薬剤処理 | セメント固化,薬剤処理 | 委託 |  | 無し |  | 100 | 47.4 | 27 | 8.9 | 4.3 | 5.7 | 6.7 | 151.5 | 100 | 49.7 | 43.5 | 6.8 | 6942 | 0 | 無し |  | 0 | 0
大分県 | 44204 | 44-204-01-001 | 日田市 |  |  | 日田市清掃センター | 15915 | 57 |  | 搬出量 | 可燃ごみ,粗大ごみ,ごみ処理残渣,し尿処理残渣 | 焼却 | 流動床式 | 准連続運転 | 90 | 2 | 1990 | 場内温水 | 1861440 | [6 empty] | 無し | セメント固化 | 一部委託 |  | 有り | 99 | 100 | 55 | 22 | 8.2 | 8.3 | 3 | 3.5 | 96 | 100 | 39.8 | 52.2 | 8 | 8832 | 0 | 無し |  | 0 | 0
大分県 | 44205 | 44-205-01-002 | 佐伯市 |  |  | エコセンター蒲江 | 1889 |  |  |  | 可燃ごみ | 焼却 | ストーカ式（可動） | 准連続運転 | 18 | 2 | 1995 | 無し | [7 empty] | その他 | 薬剤処理 | 委託 |  | 無し |  | 100 | 49.7 | 24.8 | 5.5 | 18.9 | 1 | 0.1 | 190 | 100 | 47.6 | 45.6 | 6.8 | 10173 | 0 | 無し |  | 0 | 0
大分県 | 44205 | 44-205-01-005 | 佐伯市 |  |  | エコセンター番匠 | 24711 | 3446 |  | 搬出量 | 可燃ごみ,ごみ処理残渣,し尿処理残渣,その他 | ガス化溶融・改質 | シャフト式 | 全連続運転 | 110 | 2 | 2003 | 場内温水,場内蒸気,発電（場内利用）,発電（場外利用） | 37720 |  |  |  | 1600 | 11 | 7712 | 無し | 薬剤処理 | 委託 |  | 無し |  | 100 | 33.5 | 25.5 | 10.6 | 9.3 | 20.4 | 0.7 | 215 | 100 | 38.4 | 17.9 | 43.7 | 8093 | 0 | 無し |  | 0 | 0
大分県 | 44206 | 44-206-01-207 | 臼杵市 |  |  | 臼杵市清掃センター | 0 | 0 | 0 | 搬出量 | 可燃ごみ | 焼却 | 流動床式 | 全連続運転 | 50 | 2 | 1989 | 無し | [7 empty] | 無し | 無し | 直営 | 休止 | 無し |  | 0 | 0 | 0 | 0 | 0 | 0 | 0 | 0 | 0 | 0 | 0 | 0 | 0 | 0 | 無し |  | 0 | 0
大分県 | 44207 | 44-207-01-001 | 津久見市 |  |  | 保戸島焼却場 |  |  |  |  | 可燃ごみ | 焼却 | ストーカ式（可動） | バッチ運転 | 3 | 2 | 1984 | 無し | [7 empty] | 無し | 無し | 委託 | 休止 | 無し |  | 0 | 0 | 0 | 0 | 0 | 0 | 0 | 0 | 0 | 0 | 0 | 0 | 0 | 0 | 無し |  | 0 | 0
大分県 | 44209 | 44-209-01-210 | 豊後高田市 |  |  | 豊後高田市ごみ清掃工場 | 7537 |  |  |  | 可燃ごみ,し尿処理残渣 | 焼却 | ストーカ式（可動） | バッチ運転 | 35 | 2 | 1977 | 無し | [7 empty] | 無し | 薬剤処理 | 一部委託 |  | 無し |  | 100 | 47 | 21.9 | 8.1 | 9.3 | 6.9 | 6.8 | 129 | 100 | 58.9 | 33.6 | 7.5 | 4868 | 0 | 無し |  | 0 | 0
大分県 | 44211 | 44-211-01-001 | 宇佐市 |  |  | 宇佐市ごみ焼却センター | 17089 | 5 |  | 搬出量 | 可燃ごみ,ごみ処理残渣,し尿処理残渣 | 焼却 | ストーカ式（可動） | 准連続運転 | 90 | 2 | 1982 | 場内温水 | 420 | [6 empty] | 無し | 薬剤処理 | 一部委託 |  | 無し |  | 100 | 48.1 | 22.5 | 5 | 6.2 | 12.2 | 6 | 153 | 100 | 51.4 | 36.8 | 11.8 | 5648 | 6937 | 無し |  | 0 | 0
大分県 | 44212 | 44-212-01-001 | 豊後大野市 |  |  | 豊後大野市清掃センター | 10796 |  |  |  | 可燃ごみ,ごみ処理残渣 | 焼却 | 流動床式 | 准連続運転 | 50 | 2 | 1998 | 場内温水 | [7 empty] | 薬剤処理 | 薬剤処理 | 直営 |  | 有り | 2 | 100 | 47.2 | 20.9 | 14.8 | 13.6 | 2.9 | 0.6 | 310.6 | 100 | 54.9 | 4.6 | 40.5 | 6251 | 0 | 無し |  | 0 | 0
大分県 | 44214 | 44-214-01-001 | 国東市 |  |  | 国東市クリーンセンター | 7870 |  |  |  | 可燃ごみ,ごみ処理残渣 | 焼却 | ストーカ式（可動） | バッチ運転 | 31 | 2 | 1999 | 場内温水 | [7 empty] | セメント固化 | セメント固化,薬剤処理 | 委託 |  | 無し |  | 100 | 43.1 | 25.6 | 14.3 | 14.5 | 2.3 | 0.2 | 185 | 100 | 54.5 | 40.5 | 5 | 0 | 0 | 無し |  | 0 | 0
大分県 | 44322 | 44-322-01-001 | 姫島村 |  |  | 姫島村清掃センター | 766 | 26 |  | 搬出量 | 可燃ごみ,不燃ごみ,資源ごみ | 焼却 | ストーカ式（可動） | バッチ運転 | 5 | 1 | 1997 | 場内温水 | [7 empty] | 無し | セメント固化,薬剤処理 | 直営 |  | 有り | 100 | 100 | 26.2 | 43.7 | 3.9 | 6.1 | 17.8 | 2.3 | 120 | 100 | 37.7 | 48.1 | 14.2 | 8148 | 0 | 無し |  | 0 | 0
大分県 | 44836 | 44-836-01-001 | 別杵速見地域広域市町村圏事務組合 |  |  | 藤ヶ谷清掃センター | 60871 |  |  |  | 可燃ごみ,ごみ処理残渣,し尿処理残渣 | 焼却 | ストーカ式（可動） | 全連続運転 | 270 | 3 | 1978 | 場内温水 | [7 empty] | 無し | 薬剤処理 | 委託 |  | 無し |  | 100 | 44.2 | 22 | 5 | 12.1 | 10.8 | 5.9 | 255 | 100 | 40.5 | 47.2 | 12.3 | 7880 | 0 | 無し |  | 0 | 0
大分県 | 44861 | 44-861-01-001 | 玖珠九重行政事務組合 |  |  | 玖珠清掃センター | 7150 |  |  |  | 可燃ごみ,ごみ処理残渣 | 焼却 | ストーカ式（可動） | バッチ運転 | 28 | 2 | 1998 | 場内温水 | [7 empty] | 無し | セメント固化,薬剤処理 | 直営 |  | 無し |  | 100 | 56.2 | 22.3 | 2.8 | 7.8 | 4.6 | 6.3 | 317 | 100 | 51.4 | 42.5 | 6.1 | 6733 | 0 | 無し |  | 0 | 0
宮崎県 | 45201 | 45-201-01-001 | 宮崎市 |  |  | 宮崎市南部環境美化センター | 0 | 0 | 0 |  | 可燃ごみ,ごみ処理残渣 | 焼却 | ストーカ式（可動） | 全連続運転 | 300 | 2 | 1982 | 場内温水,場内蒸気,発電（場内利用）,場外温水,発電（場外利用） |  |  |  |  | 0 | 0 |  | 無し | 薬剤処理 | 委託 | 休止 |  |  | 0 | 0 | 0 | 0 | 0 | 0 | 0 | 0 | 0 | 0 | 0 | 0 | 0 | 0 | 無し |  | 0 | 0
宮崎県 | 45201 | 45-201-01-002 | 宮崎市 |  |  | 佐土原町清掃センター | 0 | 0 | 0 |  | 可燃ごみ | 焼却 | ストーカ式（可動） | バッチ運転 | 40 | 2 | 1984 | 無し | [7 empty] | 無し | 薬剤処理 | 直営 | 休止 |  |  | 0 | 0 | 0 | 0 | 0 | 0 | 0 | 0 | 0 | 0 | 0 | 0 | 0 | 0 | 無し |  | 0 | 0
宮崎県 | 45202 | 45-202-01-001 | 都城市 |  |  | 都城市清掃工場 | 55437 |  |  |  | 可燃ごみ,粗大ごみ | 焼却 | ストーカ式（可動） | 全連続運転 | 200 | 2 | 1982 | 場内温水,場外温水 |  |  | 5023686 | 2511843 |  |  |  | 無し | 薬剤処理 | 直営 |  | 無し |  | 100 | 41.9 | 6.3 | 20.2 | 30.1 | 0.9 | 0.6 | 198 | 100 | 54.9 | 41.4 | 3.7 | 5040 | 6625 | 無し |  | 0 | 0
宮崎県 | 45203 | 45-203-01-001 | 延岡市 |  |  | 延岡市清掃工場 | 54470 |  |  |  | 可燃ごみ,ごみ処理残渣 | 焼却 | ストーカ式（可動） | 全連続運転 | 240 | 2 | 1985 | 場内温水,場内蒸気,場外蒸気 | 335000000 | [6 empty] | 無し | 薬剤処理 | 一部委託 |  |  |  | 100 | 52.6 | 20.6 | 6.1 | 18.3 | 0.4 | 2 | 255 | 100 | 46.7 | 47.9 | 5.4 | 7600 | 0 | 無し |  | 0 | 0
宮崎県 | 45203 | 45-203-01-002 | 延岡市 |  |  | 延岡市新清掃工場 |  |  |  |  | 可燃ごみ,粗大ごみ | 焼却 | ストーカ式（可動） | 全連続運転 | 218 | 2 | 2009 | 場内温水,場内蒸気,発電（場内利用）,場外温水,場外蒸気,発電（場外利用） |  |  |  |  | 2150 |  |  | 無し | 薬剤処理,その他 | 一部委託 | 新設 |  |  | 0 | 0 | 0 | 0 | 0 | 0 | 0 | 0 | 0 | 0 | 0 | 0 | 0 | 0 | 無し |  | 0 | 0
宮崎県 | 45204 | 45-204-01-205 | 日南市 |  |  | 日南市南郷町清掃センター | 3243 |  |  |  | 可燃ごみ,ごみ処理残渣 | 焼却 | ストーカ式（可動） | バッチ運転 | 20 | 2 | 1989 | 無し | [7 empty] | 薬剤処理 | 薬剤処理 | 委託 | 移管 | 無し |  | 100 | 35.3 | 15.2 | 34.9 | 11.9 | 2.3 | 0.4 | 352.5 | 100 | 51.8 | 43.5 | 4.7 | 0 | 6593 | 無し |  | 0 | 0
宮崎県 | 45205 | 45-205-01-001 | 小林市 |  |  | 小林市清掃工場 |  |  |  |  | 可燃ごみ | 焼却 | ストーカ式（可動） | 准連続運転 | 40 | 2 | 1980 | 無し | [7 empty] | 無し | 無し | 直営 | 休止 | 無し |  | 0 | 0 | 0 | 0 | 0 | 0 | 0 | 0 | 0 | 0 | 0 | 0 | 0 | 0 | 無し |  | 0 | 0
宮崎県 | 45207 | 45-207-01-001 | 串間市 |  |  | 串間市塵芥処理場 | 5835 |  |  |  | 可燃ごみ,粗大ごみ,ごみ処理残渣 | 焼却 | ストーカ式（可動） | バッチ運転 | 40 | 2 | 1984 | 無し | [7 empty] | 無し | 薬剤処理 | 委託 |  | 無し |  | 100 | 50 | 32.1 | 8.5 | 7.7 | 1.5 | 0.2 | 195 | 100 | 44.5 | 50.2 | 5.3 | 8360 | 0 | 無し |  | 0 | 0
宮崎県 | 45209 | 45-209-01-001 | えびの市 |  |  | えびの市美化センター | 8598 | 0 | 0 |  | 可燃ごみ,ごみ処理残渣 | 焼却 | ストーカ式（可動） | 准連続運転 | 35 | 2 | 1997 | 場外温水 | [7 empty] | 薬剤処理 | 薬剤処理 | 委託 |  |  |  | 100 | 48.1 | 14.1 | 14.6 | 22.7 | 0.5 | 0 | 0 | 100 | 55.5 | 34.1 | 10.4 | 0 | 0 | 無し |  | 0 | 0
宮崎県 | 45382 | 45-382-01-001 | 国富町 |  |  | 国富町ごみ焼却場 |  |  |  |  | 可燃ごみ,ごみ処理残渣 | 焼却 | ストーカ式（可動） | バッチ運転 | 7 | 1 | 1994 | 無し | [7 empty] | 無し | 無し | 一部委託 | 休止 |  |  | 0 | 0 | 0 | 0 | 0 | 0 | 0 | 0 | 0 | 0 | 0 | 0 | 0 | 0 | 無し |  | 0 | 0
宮崎県 | 45383 | 45-383-01-001 | 綾町 |  |  | 綾町資源活用クリーンセンター |  |  |  |  | 可燃ごみ | 焼却 | 固定床式 | バッチ運転 | 8 | 1 | 1994 | 場外温水 | [7 empty] | 無し | 薬剤処理 | 委託 | 休止 |  |  | 0 | 0 | 0 | 0 | 0 | 0 | 0 | 0 | 0 | 0 | 0 | 0 | 0 | 0 | 無し |  | 0 | 0
宮崎県 | 45430 | 45-430-01-001 | 椎葉村 |  |  | 椎葉村クリーンセンター |  |  |  |  | 可燃ごみ | 焼却 | ストーカ式（可動） | バッチ運転 | 3 | 1 | 1997 | [8 empty] | 無し | 無し | 委託 | 休止 | 無し |  | 0 | 0 | 0 | 0 | 0 | 0 | 0 | 0 | 0 | 0 | 0 | 0 | 0 | 0 | 無し |  | 0 | 0
宮崎県 | 45431 | 45-431-01-001 | 美郷町 |  |  | 美郷町環境美化センター |  |  |  |  | 可燃ごみ | 焼却 | 流動床式 | バッチ運転 | 4 | 1 | 1997 | 無し | [7 empty] | 薬剤処理 | 薬剤処理 | 直営 | 休止 |  |  | 0 | 0 | 0 | 0 | 0 | 0 | 0 | 0 | 0 | 0 | 0 | 0 | 0 | 0 | 無し |  | 0 | 0
宮崎県 | 45814 | 45-814-01-001 | 宮崎県中部地区衛生組合 |  |  | 宮崎県中部地区衛生組合柞木橋環境衛生センター | 11182 |  |  |  | 可燃ごみ,し尿処理残渣 | 焼却 | ストーカ式（可動） | バッチ運転 | 40 | 2 | 1991 | 場内温水 |  |  |  |  | 0 | 0 |  | 無し | 薬剤処理 | 直営 |  | 無し |  | 100 | 32.1 | 12.3 | 3 | 47.7 | 3.9 | 1 | 468 | 100 | 61.9 | 34.1 | 4 | 4722 | 0 | 無し |  | 0 | 0
宮崎県 | 45814 | 45-814-01-001 | 宮崎県中部地区衛生組合 |  |  | 宮崎県中部地区衛生組合柞木橋環境衛生センター | 0 |  |  |  | 可燃ごみ | 焼却 | ストーカ式（可動） | バッチ運転 | 45 | 2 | 1975 | [5 empty] | 0 | 0 |  | 無し | 無し | 直営 | 休止 | 無し |  | 0 | 0 | 0 | 0 | 0 | 0 | 0 | 0 | 0 | 0 | 0 | 0 | 0 | 0 | 無し |  | 0 | 0
宮崎県 | 45820 | 45-820-01-001 | 日南地区衛生センター管理組合（廃止） |  |  | 日南地区クリーンセンター | 17820 | 140 |  | 生産量 | 可燃ごみ,粗大ごみ,ごみ処理残渣 | 焼却 | ストーカ式（可動） | 准連続運転 | 80 | 2 | 1999 | 場内温水 | 4120704 | [6 empty] | 無し | 薬剤処理 | 一部委託 |  | 無し |  | 100 | 35.7 | 24.2 | 7.4 | 30.9 | 1.8 | 0 | 490 | 100 | 62.1 | 35 | 2.9 | 4868 | 0 | 無し |  | 0 | 0
宮崎県 | 45825 | 45-825-01-001 | 西臼杵郡衛生組合 |  |  | 三郷衛生センターごみ処理場 | 0 | 0 | 0 |  | 可燃ごみ | 焼却 | ストーカ式（可動） | バッチ運転 | 20 | 2 | 1988 | 無し | [7 empty] | 無し | 無し | 直営 | 廃止 | 無し |  | 100 | 35.6 | 47.1 | 2 | 14.5 | 0.8 | 0 | 167.5 | 100 | 45.8 | 47.7 | 6.5 | 0 | 0 | 無し |  | 0 | 0
宮崎県 | 45836 | 45-836-01-001 | 西都児湯環境整備事務組合 |  |  | 西都児湯環境整備事務組合清掃センター | 0 |  |  |  |  | 焼却 | ストーカ式（可動） | 准連続運転 | 100 | 2 | 1976 | 無し | [7 empty] | 無し | 薬剤処理 | 直営 | 廃止 | 無し |  | 0 | 0 | 0 | 0 | 0 | 0 | 0 | 0 | 0 | 0 | 0 | 0 | 0 | 0 | 無し |  | 0 | 0
宮崎県 | 45844 | 45-844-01-001 | 日向東臼杵南部広域連合 |  |  | 日向東臼杵南部広域連合清掃センター | 29759 | 434 |  |  | 可燃ごみ,混合（未分別）ごみ,粗大ごみ,ごみ処理残渣,し尿処理残渣 | 焼却 | ストーカ式（可動） | 全連続運転 | 160 | 2 | 1991 | 場内温水,場外温水 | 5644800 |  | 190 |  |  |  |  | 無し | 薬剤処理 | 委託 |  |  | 99 | 100.03 | 58.15 | 26.13 | 7.25 | 5.8 | 2.2 | 0.5 | 175 | 100.01 | 45.33 | 5.63 | 49.05 | 0 | 8090 | 無し |  | 0 | 0
鹿児島県 | 46201 | 46-201-01-001 | 鹿児島市 |  |  | 鹿児島市旧北部清掃工場 | 0 |  |  |  | 可燃ごみ | 焼却 | ストーカ式（可動） | 全連続運転 | 450 | 3 | 1978 | 無し | [7 empty] | その他 | セメント固化 | 一部委託 | 廃止 |  |  | 0 | 0 | 0 | 0 | 0 | 0 | 0 | 0 | 0 | 0 | 0 | 0 | 0 | 0 | 無し |  | 0 | 0
鹿児島県 | 46201 | 46-201-01-002 | 鹿児島市 |  |  | 鹿児島市南部清掃工場 | 67023 |  |  |  | 可燃ごみ,し尿処理残渣 | 焼却 | ストーカ式（可動） | 全連続運転 | 300 | 2 | 1994 | 場内温水,発電（場内利用）,発電（場外利用） | 75163200 |  |  |  | 3000 | 12 | 19551 | 無し | セメント固化,薬剤処理 | 一部委託 |  | 無し |  | 100 | 35.2 | 27.3 | 17.8 | 14.9 | 2.4 | 2.4 | 256.5 | 100 | 48.6 | 46.9 | 4.5 | 11277 | 13356 | 無し |  | 0 | 0
鹿児島県 | 46201 | 46-201-01-001 | 鹿児島市 |  |  | 鹿児島市北部清掃工場 | 119505 | 6482 |  | 搬出量 | 可燃ごみ,ごみ処理残渣 | 焼却 | ストーカ式（可動） | 全連続運転 | 530 | 2 | 2007 | 場内蒸気,発電（場内利用）,場外蒸気,発電（場外利用） |  |  | 267505000 | 681000 | 8700 | 18 | 49765 | 溶融処理 | セメント固化,薬剤処理,溶融処理 | 一部委託 | 新設 | 無し |  | 100 | 44 | 17.6 | 11 | 16.7 | 5.9 | 4.8 | 234 | 100 | 49.6 | 45.9 | 4.5 | 9240 | 0 | 無し |  | 0 | 0
鹿児島県 | 46210 | 46-210-01-001 | 指宿市 |  |  | 指宿市清掃センター | 9369 |  |  |  | 可燃ごみ,ごみ処理残渣 | 焼却 | ストーカ式（可動） | バッチ運転 | 30 | 1 | 1998 | 無し | [7 empty] | 無し | 薬剤処理 | 一部委託 |  | 無し |  | 100 | 43 | 25 | 16 | 15 | 1 | 0 | 213 | 100 | 56 | 38 | 6 | 7653 | 7158 | 無し |  | 0 | 0
鹿児島県 | 46210 | 46-210-01-002 | 指宿市 |  |  | 指宿市清掃センター63年建設焼却施設 | 0 |  |  |  | 可燃ごみ,ごみ処理残渣 | 焼却 | ストーカ式（可動） | バッチ運転 | 30 | 1 | 1988 | 無し | [7 empty] | 無し | 薬剤処理 | 直営 | 休止 | 無し |  | 0 | 0 | 0 | 0 | 0 | 0 | 0 | 0 | 0 | 0 | 0 | 0 | 0 | 0 | 無し |  | 0 | 0
鹿児島県 | 46214 | 46-214-01-001 | 垂水市 |  |  | 垂水市清掃センター | 0 |  |  |  | 可燃ごみ | 焼却 | ストーカ式（可動） | 准連続運転 | 40 | 2 | 1980 | 無し | [7 empty] | 無し | 無し | 直営 | 休止 | 無し |  | 0 | 0 | 0 | 0 | 0 | 0 | 0 | 0 | 0 | 0 | 0 | 0 | 0 | 0 | 無し |  | 0 | 0
鹿児島県 | 46215 | 46-215-01-001 | 薩摩川内市 |  |  | 川内クリーンセンター | 20023 |  |  |  | 可燃ごみ,ごみ処理残渣 | 焼却 | ストーカ式（可動） | 全連続運転 | 135 | 2 | 1994 | 無し | [7 empty] | 無し | セメント固化,薬剤処理 | 一部委託 |  | 無し |  | 100 | 57.4 | 19.4 | 4.4 | 9.6 | 2.2 | 7 | 305 | 100 | 59.2 | 34.5 | 6.3 | 5015 | 5175 | 無し |  | 0 | 0
鹿児島県 | 46215 | 46-215-01-002 | 薩摩川内市 |  |  | 下甑クリーンセンター | 817 |  |  |  | 可燃ごみ | 焼却 | ストーカ式（可動） | バッチ運転 | 8 | 1 | 1989 | 無し | [7 empty] | 無し | 薬剤処理 | 直営 |  | 無し |  | 100 | 46.2 | 17.3 | 1.7 | 31.7 | 0.1 | 3 | 335 | 100 | 61.6 | 34.2 | 4.2 | 4895 | 0 | 無し |  | 0 | 0
鹿児島県 | 46215 | 46-215-01-003 | 薩摩川内市 |  |  | 上甑島クリーンセンター | 1062 |  |  |  | 可燃ごみ | 焼却 | ストーカ式（可動） | バッチ運転 | 7 | 1 | 1992 | 無し | [7 empty] | 無し | 薬剤処理 | 直営 |  | 無し |  | 100 | 51.4 | 12.4 | 3.5 | 29.3 | 0.4 | 3 | 325 | 100 | 64.7 | 24 | 11.3 | 4145 | 0 | 無し |  | 0 | 0
鹿児島県 | 46215 | 46-215-01-004 | 薩摩川内市 |  |  | 鹿島クリーンセンター | 0 | 0 | 0 |  | 可燃ごみ | 焼却 | その他 | バッチ運転 | 2.8 | 1 | 1996 | 無し | [7 empty] | その他 | 無し | 直営 | 休止 |  |  | 0 | 0 | 0 | 0 | 0 | 0 | 0 | 0 | 0 | 0 | 0 | 0 | 0 | 0 | 無し |  | 0 | 0
鹿児島県 | 46216 | 46-216-01-001 | 日置市 |  |  | 日置市クリーン･リサイクルセンター | 12005 | 270 |  | 搬出量 | 可燃ごみ,ごみ処理残渣 | 焼却 | ストーカ式（可動） | 准連続運転 | 40.5 | 2 | 1999 | 場内温水 | 7902720 | [6 empty] | 溶融処理 | その他 | 一部委託 |  | 無し |  | 100 | 48 | 22.5 | 10.6 | 13.8 | 1.8 | 3.3 | 336.8 | 100 | 57.7 | 37 | 5.3 | 5552 | 5804 | 無し |  | 0 | 0
鹿児島県 | 46217 | 46-217-01-001 | 曽於市 |  |  | 曽於市クリーンセンター | 5282 |  |  |  | 可燃ごみ,ごみ処理残渣 | 焼却 | ストーカ式（可動） | バッチ運転 | 20 | 2 | 1996 | 無し | [7 empty] | 無し | セメント固化 | 委託 |  | 無し |  | 100 | 76 | 11 | 4.8 | 6.4 | 1.1 | 0.7 | 190.5 | 100 | 55.6 | 40 | 4.4 | 6158 | 6455 | 無し |  | 0 | 0
鹿児島県 | 46218 | 46-218-01-219 | 霧島市 |  |  | 霧島市敷根清掃センターごみ処理施設 | 35909 | 2317 |  | 搬出量 | 可燃ごみ,ごみ処理残渣,し尿処理残渣,その他 | ガス化溶融・改質 | その他 | 全連続運転 | 162 | 2 | 2003 | 場内温水,発電（場内利用） | 199490000 |  |  |  | 1600 | 13 | 8955 | 溶融処理 | セメント固化,薬剤処理 | 一部委託 |  | 無し |  | 100 | 41.67 | 21.93 | 14.2 | 12.51 | 1.71 | 7.98 | 320 | 100 | 54.66 | 38.81 | 6.53 | 5936 | 0 | 無し |  | 0 | 0
鹿児島県 | 46219 | 46-219-01-001 | いちき串木野市 |  |  | 串木野環境センター | 8671 |  |  |  | 可燃ごみ,粗大ごみ,ごみ処理残渣 | 焼却 | ストーカ式（可動） | バッチ運転 | 50 | 2 | 1999 | 場内温水 | 1525440 | [6 empty] | 無し | セメント固化,薬剤処理 | 委託 |  | 無し |  | 100 | 55.4 | 21.1 | 9.2 | 6.7 | 0.3 | 7.3 | 265 | 100 | 50.1 | 43.6 | 6.3 | 6950 | 7135 | 無し |  | 0 | 0
鹿児島県 | 46219 | 46-219-01-002 | いちき串木野市 |  |  | 市来一般廃棄物利用エネルギーセンター | 166 |  |  |  | 可燃ごみ | ガス化溶融・改質 | その他 | 全連続運転 | 24 | 1 | 2004 | 無し | [7 empty] | 溶融処理 | 溶融処理 | 委託 | 廃止 | 無し |  | 100 | 55.4 | 21.1 | 9.2 | 6.7 | 0.3 | 7.3 | 265 | 100 | 50.1 | 43.6 | 6.3 | 6950 | 7135 | 無し |  | 0 | 0
鹿児島県 | 46303 | 46-303-01-001 | 三島村 |  |  | 三島村硫黄島地区焼却処理施設 | 22 |  |  |  | 可燃ごみ | 焼却 | 固定床式 | バッチ運転 | 1.2 | 1 | 1997 | 無し | [7 empty] | 無し | 無し | 直営 |  | 無し |  | 0 | 0 | 0 | 0 | 0 | 0 | 0 | 0 | 0 | 0 | 0 | 0 | 0 | 0 | 無し |  | 0 | 0
鹿児島県 | 46303 | 46-303-01-002 | 三島村 |  |  | 三島村黒島大里地区焼却処理施設 | 20 |  |  |  | 可燃ごみ | 焼却 | 固定床式 | バッチ運転 | 0.7 | 1 | 1998 | 無し | [7 empty] | 無し | 無し | 直営 |  | 無し |  | 0 | 0 | 0 | 0 | 0 | 0 | 0 | 0 | 0 | 0 | 0 | 0 | 0 | 0 | 無し |  | 0 | 0
鹿児島県 | 46303 | 46-303-01-003 | 三島村 |  |  | 三島村黒島片泊地区焼却処理施設 | 10 |  |  |  | 可燃ごみ | 焼却 | 固定床式 | バッチ運転 | 0.7 | 1 | 1998 | 無し | [7 empty] | 無し | 無し | 直営 |  | 無し |  | 0 | 0 | 0 | 0 | 0 | 0 | 0 | 0 | 0 | 0 | 0 | 0 | 0 | 0 | 無し |  | 0 | 0
鹿児島県 | 46304 | 46-304-01-001 | 十島村 |  |  | 十島村中之島焼却施設 | 23 |  |  |  | 可燃ごみ | 焼却 | その他 | 准連続運転 | 0.8 | 1 | 1996 | 無し | [7 empty] | 無し | 無し | 直営 |  | 無し |  | 0 | 0 | 0 | 0 | 0 | 0 | 0 | 0 | 0 | 0 | 0 | 0 | 0 | 0 | 無し |  | 0 | 0
鹿児島県 | 46304 | 46-304-01-002 | 十島村 |  |  | 十島村宝島焼却施設 | 13 |  |  |  | 可燃ごみ | 焼却 | その他 | 准連続運転 | 0.5 | 1 | 1995 | 無し | [7 empty] | 無し | 無し | 直営 |  | 無し |  | 0 | 0 | 0 | 0 | 0 | 0 | 0 | 0 | 0 | 0 | 0 | 0 | 0 | 0 | 無し |  | 0 | 0
鹿児島県 | 46304 | 46-304-01-003 | 十島村 |  |  | 十島村悪石島焼却施設 | 21 |  |  |  | 可燃ごみ | 焼却 | その他 | 准連続運転 | 0.5 | 1 | 1996 | 無し | [7 empty] | 無し | 無し | 直営 |  | 無し |  | 0 | 0 | 0 | 0 | 0 | 0 | 0 | 0 | 0 | 0 | 0 | 0 | 0 | 0 | 無し |  | 0 | 0
鹿児島県 | 46304 | 46-304-01-004 | 十島村 |  |  | 十島村口之島焼却施設 | 12 |  |  |  | 可燃ごみ | 焼却 | その他 | 准連続運転 | 0.8 | 1 | 1995 | 無し | [7 empty] | 無し | 無し | 直営 |  | 無し |  | 0 | 0 | 0 | 0 | 0 | 0 | 0 | 0 | 0 | 0 | 0 | 0 | 0 | 0 | 無し |  | 0 | 0
鹿児島県 | 46392 | 46-392-01-001 | さつま町 |  |  | さつま町クリーンセンター | 6564 |  |  |  | 可燃ごみ,粗大ごみ,ごみ処理残渣 | 焼却 | ストーカ式（可動） | バッチ運転 | 40 | 2 | 1997 | 無し | [7 empty] | 無し | 薬剤処理 | 直営 |  | 無し |  | 100 | 62 | 22 | 4 | 7 | 2 | 3 | 185 | 100 | 53 | 43 | 4 | 6697 | 7005 | 無し |  | 0 | 0
鹿児島県 | 46452 | 46-452-01-001 | 湧水町 |  |  | 湧水町衛生処理場（しさ焼却炉） | 2 |  |  |  | し尿処理残渣 | 焼却 | 固定床式 | 全連続運転 | 0.6 | 1 | 1987 | 無し | 0 | 0 | 0 | 0 | 0 | 0 | 0 | 無し | 無し | 直営 |  | 無し |  | 0 | 0 | 0 | 0 | 0 | 0 | 0 | 0 | 0 | 0 | 0 | 0 | 0 | 0 | 無し |  | 0 | 0
鹿児島県 | 46452 | 46-452-01-002 | 湧水町 |  |  | 湧水町衛生処理場（汚泥焼却炉） | 353 |  |  |  | その他 | 焼却 | 流動床式 | バッチ運転 | 1.8 | 1 | 1998 | 無し | [7 empty] | 無し | 無し | 直営 |  | 無し |  | 0 | 0 | 0 | 0 | 0 | 0 | 0 | 0 | 0 | 0 | 0 | 0 | 0 | 0 | 無し |  | 0 | 0
鹿児島県 | 46505 | 46-505-01-001 | 屋久島町 |  |  | 屋久島クリーンサポートセンター | 2903 | 615 |  | 生産量 | 可燃ごみ,ごみ処理残渣,し尿処理残渣 | 炭化 | 回転式 | 准連続運転 | 14 | 1 | 2005 | 無し | [7 empty] | 溶融処理 | 溶融処理 | 委託 |  | 無し |  | 100 | 63 | 31 | 2 | 1 | 0 | 3 | 101 | 100 | 20 | 68 | 12 | 20036 | 20040 | 無し |  | 0 | 0
鹿児島県 | 46529 | 46-529-01-001 | 喜界町 |  |  | 喜界町クリーンセンター | 2442 | 218 |  | 搬出量 | 可燃ごみ | 焼却 | ストーカ式（可動） | バッチ運転 | 12 | 1 | 1992 | 無し | [7 empty] | 無し | 薬剤処理 | 直営 |  | 無し |  | 100 | 56.3 | 24.9 | 6.2 | 12.6 | 0 | 0 | 240 | 100 | 16.1 | 75.6 | 8.3 | 13880 | 14410 | 無し |  | 0 | 0
鹿児島県 | 46535 | 46-535-01-001 | 与論町 |  |  | 与論町清掃センター | 2014 |  |  |  | 可燃ごみ | 焼却 | ストーカ式（可動） | バッチ運転 | 10 | 1 | 1983 | 無し | [7 empty] | 無し | 薬剤処理 | 直営 |  | 無し |  | 0 | 0 | 0 | 0 | 0 | 0 | 0 | 0 | 0 | 0 | 0 | 0 | 0 | 0 | 無し |  | 0 | 0
鹿児島県 | 46811 | 46-811-01-001 | 南薩地区衛生管理組合 |  |  | 内鍋清掃センター | 20055 | 1903 |  | 生産量 | 可燃ごみ,粗大ごみ | 焼却 | 流動床式 | 全連続運転 | 112 | 2 | 1997 | 場内温水 | 883960 | [6 empty] | 無し | セメント固化 | 一部委託 | 移管 | 無し |  | 100 | 41 | 16.1 | 18.2 | 23.3 | 1.4 | 0 | 165 | 100 | 58.5 | 36 | 5.5 | 6200 | 6100 | 無し |  | 0 | 0
鹿児島県 | 46811 | 46-811-01-002 | 南薩地区衛生管理組合 |  |  | 川辺清掃センター | 3701 |  |  |  | 可燃ごみ,粗大ごみ,ごみ処理残渣 | 焼却 | ストーカ式（可動） | バッチ運転 | 20 | 2 | 1994 | 無し | [7 empty] | 薬剤処理 | 薬剤処理 | 直営 | 移管 | 無し |  | 100 | 54 | 10 | 10 | 17 | 6 | 3 | 200 | 100 | 55 | 40 | 5 | 9719 | 11019 | 無し |  | 0 | 0
鹿児島県 | 46824 | 46-824-01-001 | 姶良郡西部衛生処理組合 |  |  | 吉田清掃センター | 15252 | 0 | 0 |  | 可燃ごみ | 焼却 | ストーカ式（可動） | 全連続運転 | 150 | 2 | 1978 | 無し | [7 empty] | 無し | 薬剤処理 | 一部委託 | 廃止 | 無し |  | 100 | 57.9 | 15.8 | 4.5 | 17.4 | 2.4 | 2 | 147.5 | 100 | 40.7 | 52.6 | 6.7 | 8881 | 10482 | 無し |  | 0 | 0
鹿児島県 | 46824 | 46-824-01-825 | 姶良郡西部衛生処理組合 |  |  | あいら清掃センター | 4585 | 126 |  | 搬出量 | 可燃ごみ,その他 | 焼却 | ストーカ式（可動） | 全連続運転 | 74 | 2 | 2008 | 場内温水,その他 | 27840960 | 0 | [5 empty] | 溶融処理 | その他 | 一部委託 | 新設 | 無し |  | 100 | 56.3 | 29 | 2.1 | 10.6 | 0.1 | 1.9 | 153 | 100 | 49.2 | 4.2 | 46.6 | 8881 | 10482 | 無し |  | 0 | 0
鹿児島県 | 46854 | 46-854-01-001 | 指宿広域市町村圏組合 |  |  | 頴娃ごみ処理施設 | 8051 | 0 | 0 |  | 可燃ごみ,ごみ処理残渣,し尿処理残渣 | 焼却 | ストーカ式（可動） | 准連続運転 | 40 | 2 | 1979 | 無し | [7 empty] | 無し | 薬剤処理 | 直営 |  | 無し |  | 100 | 49 | 21 | 8.7 | 13.9 | 4.9 | 2.5 | 212.5 | 100 | 53.7 | 39.9 | 6.4 | 6183 | 6488 | 無し |  | 0 | 0
鹿児島県 | 46872 | 46-872-01-001 | 大島地区衛生組合 |  |  | 名瀬クリーンセンタ－ | 22611 | 0 | 0 |  | 可燃ごみ,し尿処理残渣,その他 | 焼却 | 流動床式 | 准連続運転 | 100 | 2 | 1997 | 場内温水,その他 | 2219 | [6 empty] | 無し | セメント固化,薬剤処理 | 委託 |  | 有り | 99 | 100 | 66.3 | 19.3 | 2.7 | 7.8 | 2.9 | 1 | 166 | 100 | 44.7 | 6.6 | 48.7 | 8070 | 8133 | 無し |  | 0 | 0
鹿児島県 | 46887 | 46-887-01-001 | 沖永良部衛生管理組合 |  |  | 沖永良部クリーンセンター | 3353 | 152 |  | 搬出量 | 可燃ごみ,ごみ処理残渣 | 焼却 | ストーカ式（可動） | バッチ運転 | 11 | 2 | 2002 | 無し | [7 empty] | 溶融処理 | 薬剤処理 | 委託 |  | 無し |  | 100 | 70 | 20 | 10 | 0 | 0 | 0 | 254 | 100 | 48.5 | 45.4 | 6.1 | 9408 | 9408 | 無し |  | 0 | 0
鹿児島県 | 46890 | 46-890-01-002 | 伊佐北姶良環境管理組合 |  |  | 未来館ごみ処理施設 | 13797 | 524 |  | 搬出量 | 可燃ごみ,ごみ処理残渣,し尿処理残渣 | ガス化溶融・改質 | その他 | 全連続運転 | 80 | 2 | 2003 | 場内温水 | [7 empty] | 溶融処理 | セメント固化,薬剤処理 | 一部委託 |  | 無し |  | 100 | 51.7 | 18.6 | 3.8 | 19.1 | 4.9 | 1.9 | 185 | 100 | 52.6 | 43 | 4.4 | 6779 | 9316 | 無し |  | 0 | 0
鹿児島県 | 46904 | 46-904-01-001 | 北薩広域行政事務組合 |  |  | 北薩広域行政事務組合環境センター | 24750 | 90 |  | 搬出量 | 可燃ごみ | 焼却 | ストーカ式（可動） | 准連続運転 | 120 | 2 | 1992 | 場内温水 | [7 empty] | 無し | 薬剤処理 | 一部委託 |  | 無し |  | 100 | 50.5 | 25.7 | 6.7 | 15 | 1.7 | 0.4 | 196.7 | 100 | 49.5 | 6.7 | 43.8 | 8453 | 7988 | 無し |  | 0 | 0
鹿児島県 | 46924 | 46-924-01-001 | 種子島地区広域事務組合 |  |  | 南種子清掃センター | 3284 |  |  |  | 可燃ごみ,粗大ごみ | 焼却 | ストーカ式（可動） | バッチ運転 | 19.25 | 1 | 1996 | 無し | [7 empty] | 無し | 薬剤処理 | 委託 |  | 無し |  | 100 | 36.3 | 22.4 | 2.8 | 38 | 0.4 | 0.1 | 172.5 | 100 | 58.6 | 35.1 | 6.3 | 6825 | 6350 | 無し |  | 0 | 0
鹿児島県 | 46924 | 46-924-01-002 | 種子島地区広域事務組合 |  |  | 西之表ごみ処理場 | 4474 |  |  |  | 可燃ごみ | 焼却 | ストーカ式（可動） | バッチ運転 | 20 | 1 | 1976 | 無し | [7 empty] | 無し | 薬剤処理 | 委託 |  | 無し |  | 100 | 45.5 | 16.4 | 2.4 | 35.1 | 0.5 | 0.1 | 172.5 | 100 | 65 | 31.3 | 3.7 | 4950 | 4475 | 無し |  | 0 | 0
鹿児島県 | 46928 | 46-928-01-001 | 肝属地区一般廃棄物処理組合 |  |  | 肝属地区清掃センター | 34270 | 1605 |  | 搬出量 | 可燃ごみ,粗大ごみ | ガス化溶融・改質 | 流動床式 | 全連続運転 | 128 | 2 | 2008 | 場内温水,発電（場内利用）,発電（場外利用） | 317142605 |  | 261511719 |  | 2500 | 15.5 | 12902 | 無し | 薬剤処理 | 委託 |  | 無し |  | 100 | 50.6 | 32.8 | 7.3 | 5.7 | 1.1 | 2.5 | 163.3 | 100 | 42.1 | 52.7 | 5.2 | 11799 | 11113 | 無し |  | 0 | 0
鹿児島県 | 46929 | 46-929-01-001 | 徳之島愛ランド広域組合 |  |  | 徳之島愛ランドクリーンセンター | 6388 | 16 |  | 搬出量 | 可燃ごみ,粗大ごみ | 焼却 | 流動床式 | バッチ運転 | 19 | 2 | 2003 | 無し | [7 empty] | 無し | 薬剤処理,溶融処理 | 直営 |  | 無し |  | 100 | 58.2 | 21.7 | 6.5 | 11.5 | 2.1 | 0 | 239.3 | 100 | 42.1 | 51.7 | 6.2 | 8707 | 8682 | 無し |  | 0 | 0
沖縄県 | 47207 | 47-207-01-001 | 石垣市 |  |  | 石垣市クリーンセンター | 14979 | 0 | 0 |  | 可燃ごみ,粗大ごみ | 焼却 | 流動床式 | 准連続運転 | 40 | 2 | 1998 | 場内温水 | [7 empty] | セメント固化 | セメント固化 | 委託 |  | 無し |  | 100 | 52 | 7.9 | 6.5 | 20.6 | 0.6 | 12.4 | 180 | 100 | 57.1 | 39 | 3.9 | 5910 | 6550 | 無し |  | 0 | 0
沖縄県 | 47208 | 47-208-01-001 | 浦添市 |  |  | 浦添市クリーンセンター | 32558 | 2496 |  | 生産量 | 可燃ごみ,ごみ処理残渣 | 焼却 | ストーカ式（可動） | 全連続運転 | 150 | 2 | 1983 | 無し | [7 empty] | 溶融処理 | 無し | 委託 |  | 無し |  | 100 | 45.9 | 19.1 | 2 | 31.4 | 1 | 0.6 | 138 | 100 | 50.9 | 39.6 | 9.5 | 6208 | 8274 | 無し |  | 0 | 0
沖縄県 | 47209 | 47-209-01-001 | 名護市 |  |  | 名護市環境センター | 15394 | 0 | 0 |  | 可燃ごみ | 焼却 | ストーカ式（可動） | バッチ運転 | 40 | 2 | 1977 | 無し | [7 empty] | 無し | 薬剤処理 | 直営 |  | 無し |  | 100 | 63.9 | 14.4 | 1.5 | 20.2 | 0 | 0 | 510 | 100 | 45.5 | 44.8 | 9.7 | 0 | 1765 | 無し |  | 0 | 0
沖縄県 | 47214 | 47-214-01-001 | 宮古島市 |  |  | クリーンセンター平良工場 | 14004 |  |  |  | 可燃ごみ,ごみ処理残渣,し尿処理残渣 | 焼却 | ストーカ式（可動） | 准連続運転 | 60 | 2 | 1977 | 無し | [7 empty] | 無し | 薬剤処理 | 委託 |  | 無し |  | 100 | 57 | 32 | 5 | 0.3 | 2.2 | 3.5 | 79 | 100 | 23.9 | 66.1 | 10 | 0 | 14200 | 無し |  | 0 | 0
沖縄県 | 47301 | 47-301-01-001 | 国頭村 |  |  | 国頭村環境センター | 1058 |  |  |  | 可燃ごみ | 焼却 | ストーカ式（可動） | バッチ運転 | 15 | 2 | 1983 | 無し | [7 empty] | 無し | 薬剤処理 | 直営 |  | 無し |  | 100 | 72.6 | 10.7 | 5 | 0.5 | 3.3 | 7.9 | 139.5 | 100 | 44.8 | 47.7 | 7.5 | 7859 | 8590 | 無し |  | 0 | 0
沖縄県 | 47302 | 47-302-01-303 | 大宜味村 | [28 empty] | 0 | 0 | 0 | 0 | 0 | 0 | 0 | 0 | 0 | 0 | 0 | 0 | 0 | 0 |  |  | 0 | 0
沖縄県 | 47315 | 47-315-01-001 | 伊江村 |  |  | 伊江村Ｅ＆Ｃセンター | 846 |  |  | 搬出量 | 可燃ごみ,混合（未分別）ごみ | 焼却 | ストーカ式（可動） | バッチ運転 | 7 | 1 | 2004 | 場内温水 | [7 empty] | 無し | 薬剤処理 | 直営 |  | 無し |  | 100 | 73.4 | 15.1 | 1.6 | 3.1 | 6 | 0.8 | 103 | 100 | 47 | 45.6 | 7.4 | 0 | 7860 | 無し |  | 0 | 0
沖縄県 | 47327 | 47-327-01-328 | 北中城村 |  |  | 中城青葉苑 | 4639 | 248 |  | 搬出量 | 可燃ごみ,不燃ごみ | 焼却 | 流動床式 | 全連続運転 | 20 | 2 | 2003 | 場内温水 | [7 empty] | 薬剤処理 | 薬剤処理,溶融処理 | 委託 |  | 無し |  | 100 | 51 | 29.1 | 6.4 | 10.5 | 1.6 | 1.4 | 131 | 100 | 39.7 | 53.5 | 6.8 | 9084 | 9084 | 無し |  | 0 | 0
沖縄県 | 47353 | 47-353-01-001 | 渡嘉敷村 |  |  | 渡嘉敷村ごみ焼却場 | 345 |  |  |  | 可燃ごみ | 焼却 | ストーカ式（可動） | バッチ運転 | 4 | 1 | 1999 | 無し | [7 empty] | その他 | 薬剤処理 | 直営 |  | 無し |  | 100 | 44.4 | 33.1 | 5.7 | 9.3 | 5 | 2.5 | 0 | 100 | 42.3 | 48 | 9.7 | 1910 | 7997 | 無し |  | 0 | 0
沖縄県 | 47354 | 47-354-01-001 | 座間味村 |  |  | 阿嘉島クリーンセンター |  |  |  |  | 可燃ごみ | 焼却 | ストーカ式（可動） | バッチ運転 | 3 | 1 | 1998 | 無し | [7 empty] | 薬剤処理 | 薬剤処理 | 委託 |  | 無し |  | 0 | 0 | 0 | 0 | 0 | 0 | 0 | 0 | 0 | 0 | 0 | 0 | 0 | 0 | 無し |  | 0 | 0
沖縄県 | 47354 | 47-354-01-002 | 座間味村 |  |  | 座間味村クリーンセンター |  |  |  |  | 可燃ごみ,粗大ごみ,不燃ごみ,資源ごみ,ごみ処理残渣 | ガス化溶融・改質 | シャフト式 | 准連続運転 | 4 | 1 | 2003 | 無し | [7 empty] | 無し | 溶融処理 | 委託 |  | 無し |  | 0 | 0 | 0 | 0 | 0 | 0 | 0 | 0 | 0 | 0 | 0 | 0 | 0 | 0 | 無し |  | 0 | 0
沖縄県 | 47355 | 47-355-01-356 | 粟国村 |  |  | 美ら島あぐにクリーンセンター | 121 |  |  |  | 可燃ごみ | 焼却 | ストーカ式（可動） | バッチ運転 | 3 | 1 | 2004 | 無し | [7 empty] | 薬剤処理 | 薬剤処理 | 委託 |  | 無し |  | 100 | 69.4 | 19.6 | 2 | 1.6 | 4.5 | 2.9 | 156 | 100 | 41.7 | 49.6 | 8.7 | 2270 | 2710 | 無し |  | 0 | 0
沖縄県 | 47356 | 47-356-01-002 | 渡名喜村 |  |  | 渡名喜村ごみ焼却施設 |  |  |  |  | 可燃ごみ,混合（未分別）ごみ,粗大ごみ,不燃ごみ | ガス化溶融・改質 | シャフト式 | 准連続運転 | 2 | 1 | 2003 | 無し | [7 empty] | 溶融処理 | 無し | 委託 |  |  |  | 0 | 0 | 0 | 0 | 0 | 0 | 0 | 0 | 0 | 0 | 0 | 0 | 0 | 0 | 無し |  | 0 | 0
沖縄県 | 47357 | 47-357-01-001 | 南大東村 |  |  | 南大東村クリーンセンター | 250 | 63 |  | 搬出量 | 可燃ごみ | 焼却 | ストーカ式（可動） | バッチ運転 | 3 | 1 | 2000 | 無し | [7 empty] | 薬剤処理 | 薬剤処理 | 委託 |  | 無し |  | 100 | 92.7 | 3.2 | 1.4 | 0.3 | 1 | 1.4 | 129 | 100 | 41.4 | 51 | 7.6 | 0 | 6940 | 無し |  | 0 | 0
沖縄県 | 47358 | 47-358-01-001 | 北大東村 |  |  | 北大東村ごみ処理施設 |  |  |  |  | 可燃ごみ | 焼却 | ストーカ式（可動） | バッチ運転 | 2 | 1 | 2001 | 無し | [7 empty] | 無し | 無し | 直営 |  |  |  | 0 | 0 | 0 | 0 | 0 | 0 | 0 | 0 | 0 | 0 | 0 | 0 | 0 | 0 | 無し |  | 0 | 0
沖縄県 | 47359 | 47-359-01-002 | 伊平屋村 |  |  | 伊平屋村クリーンセンター | 353 | 21 |  | 搬出量 | 可燃ごみ,粗大ごみ | その他 | ストーカ式（可動） | バッチ運転 | 3 | 1 | 2005 | 無し | [7 empty] | 溶融処理 | 薬剤処理 | 委託 |  | 無し |  | 100 | 71 | 21 | 4 | 2 | 1 | 1 | 117 | 100 | 50 | 47 | 3 | 0 | 0 | 無し |  | 0 | 0
沖縄県 | 47361 | 47-361-01-001 | 久米島町 |  |  | 久米島ﾆｭ-ｸﾘ-ﾝｾﾝﾀ- | 3701 |  |  |  | 可燃ごみ,混合（未分別）ごみ,粗大ごみ,ごみ処理残渣 | 焼却 | ストーカ式（可動） | バッチ運転 | 20 | 2 | 1990 | 場内温水 | [7 empty] | 薬剤処理 | 薬剤処理 | 直営 |  | 有り | 90 | 0 | [7 empty] | 0 |  |  |  | 0 | 0 | 無し |  | 0 | 0
沖縄県 | 47375 | 47-375-01-376 | 多良間村 |  |  | クリーンセンターたらま | 326 | 0 | 0 |  | 可燃ごみ | 焼却 | ストーカ式（可動） | バッチ運転 | 3 | 1 | 2001 | 無し | [7 empty] | 薬剤処理 | 薬剤処理 | 直営 |  | 無し |  | 0 | 0 | 0 | 0 | 0 | 0 | 0 | 0 | 0 | 0 | 0 | 0 | 0 | 0 | 無し |  | 0 | 0
沖縄県 | 47381 | 47-381-01-001 | 竹富町 |  |  | 黒島焼却炉施設 | 24 |  |  |  | 可燃ごみ | 焼却 | 固定床式 | バッチ運転 | 0.4 | 1 | 2006 | 無し | [7 empty] | 無し | 無し | 委託 | 新設 | 無し |  | 100 | 100 | 0 | 0 | 0 | 0 | 0 | 0 | 100 | 0 | 0 | 100 | 0 | 0 | 無し |  | 0 | 0
沖縄県 | 47381 | 47-381-01-002 | 竹富町 |  |  | 波照間焼却炉施設 | 32 |  |  |  | 可燃ごみ | 焼却 | 固定床式 | バッチ運転 | 0.4 | 1 | 2006 | 無し | [7 empty] | 無し | 無し | 委託 | 新設 | 無し |  | 100 | 100 | 0 | 0 | 0 | 0 | 0 | 0 | 100 | 0 | 0 | 100 | 0 | 0 | 無し |  | 0 | 0
沖縄県 | 47381 | 47-381-01-003 | 竹富町 |  |  | 竹富焼却炉施設 | 36 |  |  |  | 可燃ごみ | 焼却 | 固定床式 | バッチ運転 | 0.4 | 1 | 2007 | 無し | [7 empty] | 無し | 無し | 委託 | 新設 | 無し |  | 100 | 100 | 0 | 0 | 0 | 0 | 0 | 0 | 100 | 0 | 0 | 100 | 0 | 0 | 無し |  | 0 | 0
沖縄県 | 47381 | 47-381-01-004 | 竹富町 |  |  | 小浜焼却炉施設 | 69 |  |  |  | 可燃ごみ | 焼却 | 固定床式 | バッチ運転 | 0.5 | 1 | 2007 | 無し | [7 empty] | 無し | 無し | 委託 | 新設 | 無し |  | 100 | 100 | 0 | 0 | 0 | 0 | 0 | 0 | 100 | 0 | 0 | 100 | 0 | 0 | 無し |  | 0 | 0
沖縄県 | 47803 | 47-803-01-001 | 倉浜衛生施設組合 |  |  | 倉浜衛生施設組合倉敷ごみ処理場（第三工場） | 34303 |  |  |  | 可燃ごみ,粗大ごみ | 焼却 | ストーカ式（可動） | 准連続運転 | 120 | 2 | 1982 | 場内温水 | [7 empty] | 無し | 薬剤処理 | 直営 |  |  |  | 100 | 50.3 | 28.7 | 6.6 | 11.4 | 1.3 | 1.7 | 82.6 | 100 | 37 | 58.6 | 4.4 | 10100 | 12200 | 無し |  | 0 | 0
沖縄県 | 47803 | 47-803-01-002 | 倉浜衛生施設組合 |  |  | 倉浜衛生施設組合倉敷ごみ処理場（第二工場） | 24688 |  |  |  | 可燃ごみ,ごみ処理残渣 | 焼却 | ストーカ式（可動） | 准連続運転 | 100 | 2 | 1976 | 無し | [7 empty] | 無し | 薬剤処理 | 直営 |  |  |  | 100 | 50.3 | 28.7 | 6.6 | 11.4 | 1.3 | 1.7 | 82.6 | 100 | 37 | 58.6 | 4.4 | 10100 | 12200 | 無し |  | 0 | 0
沖縄県 | 47804 | 47-804-01-001 | 東部清掃施設組合 |  |  | ごみ処理場 | 16191 |  |  |  | 可燃ごみ,ごみ処理残渣 | 焼却 | ストーカ式（可動） | 全連続運転 | 98 | 2 | 1985 | 無し | [7 empty] | 無し | 薬剤処理 | 一部委託 |  | 無し |  | 100 | 52.4 | 27.6 | 7.3 | 7.5 | 1.6 | 3.6 | 136 | 100 | 45.4 | 48.8 | 5.8 | 10290 | 0 | 無し |  | 0 | 0
沖縄県 | 47808 | 47-808-01-001 | 糸満市豊見城市清掃施設組合 |  |  | 糸豊環境美化センター | 30814 |  |  |  | 可燃ごみ | 焼却 | ストーカ式（可動） | 全連続運転 | 200 | 2 | 1998 | 場内温水 | 0 | 0 | 0 | 0 |  |  |  | 無し | セメント固化,薬剤処理 | 直営 |  | 無し |  | 99.925 | 46.95 | 31.075 | 10.7 | 8.025 | 1.475 | 1.7 | 114.25 | 100 | 42.425 | 53.375 | 4.2 | 8990 | 0 | 無し |  | 0 | 0 |  | 0 | 0 |  | 0 | 0 |  | 0 | 0 |  | 0 | 0 |  | 0 | 0 |  | 0 | 0 |  | 0 | 0 |  | 0 | 0 |  | 0 | 0
沖縄県 | 47809 | 47-809-01-001 | 本部町今帰仁村清掃施設組合 |  |  | ごみ処理施設 | 7163 | 356 |  | 搬出量 | 可燃ごみ,粗大ごみ,し尿処理残渣 | 焼却 | ストーカ式（可動） | バッチ運転 | 40 | 2 | 1998 | 場内温水 | [7 empty] | 無し | セメント固化,薬剤処理 | 直営 |  | 無し |  | 100 | 51.9 | 35.9 | 5.5 | 0.6 | 3.3 | 2.8 | 200 | 100 | 35.8 | 55.7 | 8.5 | 9200 | 11400 | 無し |  | 0 | 0
沖縄県 | 47818 | 47-818-01-001 | 島尻消防清掃組合 |  |  | 島尻消防清掃組合、島尻環境美化センター | 11800 |  |  |  | 可燃ごみ,粗大ごみ | 焼却 | ストーカ式（可動） | バッチ運転 | 40 | 2 | 1980 | 無し | [7 empty] | 薬剤処理 | 薬剤処理 | 委託 |  | 無し |  | 100 | 46 | 41 | 1 | 4 | 5 | 3 | 115 | 100 | 51 | 44 | 5 | 1786 | 8850 | 無し |  | 0 | 0
沖縄県 | 47822 | 47-822-01-001 | 中城村北中城村清掃事務組合 |  |  | 中城青葉苑 | 8967 | 437 |  | 搬出量 | 可燃ごみ,不燃ごみ | 焼却 | 流動床式 | 全連続運転 | 20 | 2 | 2003 | 場内温水 | [7 empty] | 薬剤処理 | 薬剤処理,溶融処理 | 委託 |  | 無し |  | 100 | 51 | 29.1 | 6.4 | 10.5 | 1.6 | 1.4 | 131 | 100 | 39.7 | 53.5 | 6.8 | 9084 | 9084 | 無し |  | 0 | 0
沖縄県 | 47839 | 47-839-01-001 | 比謝川行政事務組合 |  |  | 環境美化センター | 16091 |  |  |  | 可燃ごみ | 焼却 | ストーカ式（可動） | 准連続運転 | 70 | 2 | 1998 | 無し | [7 empty] | 無し | 薬剤処理 | 直営 |  | 無し |  | 100 | 46.2 | 25.4 | 8.2 | 17.8 | 1.6 | 0.8 | 0 | 100 | 42.2 | 53.8 | 4 | 9060 | 10400 | 無し |  | 0 | 0
沖縄県 | 47840 | 47-840-01-004 | 中部北環境施設組合 |  |  | ごみ溶融施設 | 33000 | 2253 |  | 生産量 | 可燃ごみ,ごみ処理残渣 | ガス化溶融・改質 | シャフト式 | 全連続運転 | 166 | 2 | 2004 | 発電（場内利用） |  |  |  |  | 2300 | 11.6 | 9960 | 無し | 薬剤処理 | 委託 |  | 無し |  | 100 | 59.3 | 23.7 | 4.4 | 10.4 | 1 | 1.2 | 122 | 100 | 36.2 | 54.5 | 9.3 | 9365 | 0 | 無し |  | 0 | 0
沖縄県 | 47842 | 47-842-01-001 | 那覇市・南風原町環境施設組合 |  |  | 那覇・南風原クリーンセンター | 95068 | 3976 | 0 | 搬出量 | 可燃ごみ,粗大ごみ,ごみ処理残渣 | 焼却 | ストーカ式（可動） | 全連続運転 | 450 | 3 | 2006 | 場内温水,場内蒸気,発電（場内利用）,発電（場外利用） | 308320320 | 89084016 | 327845796 | 61245360 | 8000 | 15.21 | 41084 | 溶融処理 | セメント固化,薬剤処理,溶融処理 | 委託 |  | 無し |  | 100 | 52.3 | 25.9 | 6.2 | 7.7 | 5.1 | 2.8 | 184.5 | 100 | 33.8 | 57.4 | 8.8 | 10072 | 12085 | 無し |  | 0 | 0