## 最終処分場
最終処分場
都道府県名 | 地方公共団体コード | 施設コード | 地方公共団体名 | 法人名称(民間施設) | 代表者 (民間施設) | 施設名 | 埋立容量 （覆土を含む） | 埋立量 （覆土を含まない） | 残余容量 | 処理対象廃棄物 | 埋立場所 | 埋立開始年度 | 埋立地面積 | 全体容積 | 埋立終了年度 | 遮水の方式 | 浸出水の処理 | 運転管理体制 | 処分場の現状 | 施設の改廃 | 産業廃棄物の搬入の有無 | 一般廃棄物の割合 | 最終処分場の構造 | 準好気性埋立構造の管理状況 |  |  | 水質管理状況 | [5 empty] | メタン回収の有無 | メタン回収をしている場合
[24 empty] | 水位管理 | 覆土施工 | ガス抜き管の計画的施工状況 | 処理前BOD濃度 | 処理後BOD濃度 | 処理前COD濃度 | 処理後COD濃度 | 処理前TN濃度 | 処理後TN濃度 |  | メタンガス回収量 | メタンガス濃度 | メタンガス発熱量 | メタンガスの利用 | 発電量
[7 empty] | (m3/年度) | (ｔ/年度) | (m3) |  |  |  | (m2) | (m3) | [7 empty] | （％） |  |  |  |  | （ppm） | （ppm） | （ppm） | （ppm） | （ppm） | （ppm） |  | （m3／年） | （％） | （kJ/m3N） |  | （kWh/年）
北海道 | 01100 | 01-100-08-001 | 札幌市 |  |  | 札幌市山本処理場 | 196000 | 92906 | 662000 | 焼却残渣（主灰）,溶融飛灰,不燃ごみ,その他,焼却残渣（飛灰）,溶融スラグ,破砕ごみ・処理残渣 | 平地 | 1984 | 1421800 | 10998000 | 2018 | 底部遮水工 | 凝集沈澱,生物処理（脱窒あり） | 直営 | 埋立中 |  | 有り | 99 | 準好気性埋立構造 | 末端集水管は水没 | 中間覆土 | 埋立状況により計画的に延長 | 11 | 5 | 50 | 47 |  |  | 回収していない
北海道 | 01100 | 01-100-08-004 | 札幌市 |  |  | 札幌市第２山口処理場 | 0 | 0 | 0 | 焼却残渣（主灰）,不燃ごみ,その他,焼却残渣（飛灰）,破砕ごみ・処理残渣 | 平地 | 1986 | 169300 | 2053000 | 1999 | 底部遮水工 | 凝集沈澱 | 直営 | 埋立終了 |  | 無し |  | 準好気性埋立構造 | 末端集水管は水没 | 最終覆土のみ | 一部延長を行っていない | 11 |  | 83 |  |  |  | 回収していない
北海道 | 01100 | 01-100-08-005 | 札幌市 |  |  | 札幌市第３山口処理場 | 152000 | 72089 | 1712000 | 焼却残渣（主灰）,溶融飛灰,不燃ごみ,その他,焼却残渣（飛灰）,溶融スラグ,破砕ごみ・処理残渣 | 平地 | 1998 | 337500 | 3386000 | 2018 | 底部遮水工 | 凝集沈澱 | 直営 | 埋立中 |  | 有り | 55 | 準好気性埋立構造 | 末端集水管は水没 | 中間覆土 | 埋立状況により計画的に延長 | 40 | 2 | 64 | 24 |  |  | 回収していない
北海道 | 01202 | 01-202-08-001 | 函館市 |  |  | 函館市中の沢ごみ埋立処分場 | 0 | 0 | 0 | その他 | 山間 | 1970 | 367773 | 4178000 | 1992 | 原地盤利用 | 他の施設での処理 | 直営 | 埋立終了 | 休止 | 無し |  | その他埋立構造 |  |  |  | 2 | 2 | 22 | 22 |  |  | 回収していない
北海道 | 01202 | 01-202-08-002 | 函館市 |  |  | 函館市七五郎沢廃棄物最終処分場 | 39858 | 27015 | 753030 | 焼却残渣（主灰）,不燃ごみ,その他,焼却残渣（飛灰）,破砕ごみ・処理残渣,粗大ごみ | 山間 | 1992 | 258000 | 4112000 | 2024 | 原地盤利用,底部遮水工,鉛直遮水工 | 凝集沈澱,生物処理（脱窒なし）,砂ろ過,消毒 | 一部委託 | 埋立中 |  | 有り | 68 | 準好気性埋立構造 | 末端集水管は解放 | 即日覆土 | 埋立状況により計画的に延長 | 27 | 1 | 58 | 28 |  |  | 回収していない
北海道 | 01202 | 01-202-08-003 | 函館市 |  |  | 函館市恵山廃棄物最終処分場 | 120 | 48 | 11386 | 破砕ごみ・処理残渣 | 山間 | 1997 | 10000 | 18300 | 2019 | 底部遮水工,鉛直遮水工 | 生物処理（脱窒なし）,砂ろ過,消毒,活性炭処理 | 直営 | 埋立中 |  | 無し |  | 準好気性埋立構造 | 末端集水管は解放 | 中間覆土 | 埋立状況により計画的に延長 | 1 | 1 | 7 | 7 | 1 | 1 | 回収していない
北海道 | 01202 | 01-202-08-004 | 函館市 |  |  | 函館市南茅部廃棄物最終処分場 | 109 | 44 | 10088 | 不燃ごみ,破砕ごみ・処理残渣 | 平地 | 1995 | 5500 | 17400 | 2010 | 底部遮水工 | 凝集沈澱 | 委託 | 埋立中 |  | 無し |  | 準好気性埋立構造 | 末端集水管は解放 | 中間覆土 | 埋立状況により計画的に延長 | 2 | 2 | 80 | 70 |  | 5 | 回収していない
北海道 | 01203 | 01-203-08-001 | 小樽市 |  |  | 小樽市旧廃棄物処理場 | 0 | 0 | 0 | 焼却残渣（主灰）,可燃ごみ,不燃ごみ,その他,焼却残渣（飛灰）,粗大ごみ | 山間 | 1978 | 193337 | 1862000 | 2000 | 底部遮水工 | 凝集沈澱,生物処理（脱窒なし） | 委託 | 埋立終了 |  | 無し |  | 準好気性埋立構造 | 末端集水管は水没 | 中間覆土 | 埋立状況により計画的に延長 | [6 empty] | 回収していない
北海道 | 01203 | 01-203-08-003 | 小樽市 |  |  | 小樽市廃棄物最終処分場 | 23644 | 15404 | 67826 | 可燃ごみ,不燃ごみ,その他,粗大ごみ | 山間 | 2000 | 115000 | 1033000 | 2014 | 底部遮水工 | 生物処理（脱窒あり） | 委託 | 埋立中 |  | 有り | 62 | 準好気性埋立構造 | 末端集水管は解放 | 中間覆土 | 埋立状況により計画的に延長 | 60 | 1 | 130 | 14 |  | 100 | 回収していない
北海道 | 01204 | 01-204-08-001 | 旭川市 |  |  | 旭川市中園廃棄物最終処分場 |  |  |  | 焼却残渣（主灰）,可燃ごみ,資源ごみ,不燃ごみ,焼却残渣（飛灰）,破砕ごみ・処理残渣,粗大ごみ | 山間 | 1979 | 498150 | 6599615 | 2003 | 鉛直遮水工 | 凝集沈澱,砂ろ過,消毒 | 委託 | 埋立終了 |  | 有り | 89 | 準好気性埋立構造 | 末端集水管は解放 | 最終覆土のみ |  | 14 | 3 | 53 | 30 | 120 | 100 | 回収していない
北海道 | 01204 | 01-204-08-002 | 旭川市 |  |  | 旭川市廃棄物処分場 | 47302 | 23355 | 1047859 | 焼却残渣（主灰）,可燃ごみ,不燃ごみ,焼却残渣（飛灰）,破砕ごみ・処理残渣,粗大ごみ | 山間 | 2003 | 132000 | 1840000 | 2017 | 底部遮水工,その他遮水 | 生物処理（脱窒あり）,活性炭処理,膜処理 | 一部委託 | 埋立中 |  | 無し |  | 準好気性埋立構造 | 末端集水管は解放 | 即日覆土 | 埋立状況により計画的に延長 | 46 | 0 | 69 | 22 | 55 | 4 | 回収していない
北海道 | 01206 | 01-206-08-001 | 釧路市 |  |  | 釧路市新高山最終処分場 | 16711 | 13275 | 226092 | 溶融飛灰,その他,焼却残渣（飛灰）,破砕ごみ・処理残渣 | 山間 | 2002 | 69700 | 844000 | 2016 | 底部遮水工 | 凝集沈澱,生物処理（脱窒なし）,砂ろ過,消毒 | 委託 | 埋立中 |  | 無し |  | 準好気性埋立構造 | 末端集水管は解放 | 即日覆土 | 埋立状況により計画的に延長 | 7 | 1 | 66 | 56 |  |  | 回収していない
北海道 | 01206 | 01-206-08-002 | 釧路市 |  |  | 音別町一般廃棄物最終処分場 | 314 | 119 | 3296 | 不燃ごみ,その他,粗大ごみ | 山間 | 2000 | 4000 | 10000 | 2014 | 表面遮水工（キャッピング） | 凝集沈澱,生物処理（脱窒なし）,砂ろ過,消毒 | 委託 | 埋立中 |  | 無し |  | 準好気性埋立構造 | 末端集水管は解放 | 最終覆土のみ | 一部延長を行っていない | 13 | 0 | 31 | 10 |  |  | 回収していない
北海道 | 01206 | 01-206-08-003 | 釧路市 |  |  | 阿寒町一般廃棄物最終処分場（オリヨマップ） | 750 | 134 | 28688 | 不燃ごみ,その他,粗大ごみ | 山間 | 2003 | 10000 | 47000 | 2017 | 底部遮水工 | 凝集沈澱,生物処理（脱窒なし）,砂ろ過,消毒 | 委託 | 埋立中 |  | 無し |  | 準好気性埋立構造 | 末端集水管は解放 | 即日覆土 | 埋立状況により計画的に延長 | 14 | 1 |  |  | 59 | 61 | 回収していない
北海道 | 01208 | 01-208-08-001 | 北見市 |  |  | 北見市一般廃棄物最終処分場 | 9180 | 4818 | 94575 | 溶融飛灰,不燃ごみ,焼却残渣（飛灰）,溶融スラグ,破砕ごみ・処理残渣 | 山間 | 2001 | 25000 | 168000 | 2015 | 底部遮水工 | 下水道放流 | 委託 | 埋立中 | 移管 | 無し |  | 準好気性埋立構造 | 末端集水管は水没 | 即日覆土 | 埋立状況により計画的に延長 | 6 |  | 39 |  | 86 |  | 回収していない
北海道 | 01208 | 01-208-08-003 | 北見市 |  |  | 北見市昭和最終処分場 | 783 | 783 | 151909 | 可燃ごみ,その他,破砕ごみ・処理残渣,粗大ごみ | 山間 | 1968 | 430226 | 3943000 | 2022 | 原地盤利用 | 凝集沈澱,下水道放流 | 一部委託 | 埋立中 |  | 無し |  | 準好気性埋立構造 | 末端集水管は水没 | 中間覆土 | 一部延長を行っている | 25 | 13 | 82 | 33 |  | 100 | 回収していない
北海道 | 01208 | 01-208-08-004 | 北見市 |  |  | 北見市端野町廃棄物処理場 | 1800 | 414 | 17428 | 不燃ごみ,粗大ごみ | 山間 | 2002 | 26348 | 27044 | 2016 | 底部遮水工 | 凝集沈澱,生物処理（脱窒なし）,砂ろ過 | 委託 | 埋立中 |  | 無し |  | 準好気性埋立構造 | 末端集水管は解放 | 即日覆土 | 埋立状況により計画的に延長 | 9 | 2 | 9 | 6 |  |  | 回収していない
北海道 | 01208 | 01-208-08-005 | 北見市 |  |  | 北見市常呂町一般廃棄物最終処分場 | 1047 | 911 | 15363 | 焼却残渣（主灰）,可燃ごみ,不燃ごみ,破砕ごみ・処理残渣,粗大ごみ | 山間 | 1991 | 9930 | 58857 | 2016 | 遮水なし | 凝集沈澱,生物処理（脱窒あり）,消毒 | 委託 | 埋立中 |  | 無し |  | 準好気性埋立構造 | 末端集水管は水没 | 中間覆土 | 一部延長を行っていない | 1 | 1 | 18 | 10 | 25 | 20 | 回収していない
北海道 | 01208 | 01-208-08-006 | 北見市 |  |  | 北見市留辺蘂町豊金最終処分場 | 0 | 0 | 11 | 可燃ごみ,資源ごみ,不燃ごみ,粗大ごみ | 山間 | 1973 | 35979 | 179895 | 2003 | 遮水なし | 処理なし | 直営 | 埋立終了 | 休止 | 無し |  | その他埋立構造 | [9 empty] | 回収していない
北海道 | 01209 | 01-209-08-001 | 夕張市 |  |  | 夕張市富野じん芥埋立処分地施設 | 6890 | 4848 | 55326 | 可燃ごみ,不燃ごみ,粗大ごみ | 山間 | 1987 | 35375 | 287465 | 2018 | 原地盤利用 | 凝集沈澱,生物処理（脱窒なし）,消毒 | 直営 | 埋立中 |  | 無し |  | 準好気性埋立構造 | 末端集水管は解放 | 即日覆土 | 一部延長を行っていない | 1 | 1 |  |  | 29 | 28 | 回収していない
北海道 | 01210 | 01-210-08-001 | 岩見沢市 |  |  | 岩見沢じん芥処理センター（一般廃棄物最終処分場） | 29920 | 23762 | 207407 | 焼却残渣（主灰）,不燃ごみ,焼却残渣（飛灰）,破砕ごみ・処理残渣,粗大ごみ | 山間 | 2005 | 36230 | 338000 | 2015 | 底部遮水工,その他遮水 | 凝集沈澱,生物処理（脱窒あり）,砂ろ過,消毒,活性炭処理 | 一部委託 | 埋立中 |  | 無し |  | 準好気性埋立構造 | 末端集水管は解放 | 中間覆土 | 埋立状況により計画的に延長 | 203 | 2 | 866 | 25 |  |  | 回収していない
北海道 | 01211 | 01-211-08-001 | 網走市 |  |  | 網走市廃棄物処理場最終処分場 | 120200 | 55200 | 107809 | 破砕ごみ・処理残渣,粗大ごみ | 山間 | 2002 | 26500 | 228009 | 2017 | 底部遮水工 | 凝集沈澱,砂ろ過,下水道放流 | 委託 | 埋立中 |  | 無し |  | 準好気性埋立構造 | 末端集水管は解放 | 即日覆土 | 埋立状況により計画的に延長 | 72 | 45 | 450 | 370 |  |  | 回収していない
北海道 | 01211 | 01-211-08-001 | 網走市 |  |  | 網走市廃棄物処理場最終処分場 |  |  |  | 破砕ごみ・処理残渣,粗大ごみ | 山間 | 1977 | 41800 | 836000 | 2001 | 原地盤利用 | 凝集沈澱 | 委託 | 埋立終了 | 休止 | 有り | 92 | 準好気性埋立構造 | 末端集水管は解放 |  |  | 48 | 4 | 79 | 26 |  |  | 回収していない
北海道 | 01212 | 01-212-08-213 | 留萌市 |  |  | 留萌市一般廃棄物処理施設留萌市美サイクル館 | 4445 | 2478 | 6050 | 不燃ごみ,破砕ごみ・処理残渣 | 山間 | 1998 | 15000 | 10500 | 2013 | 表面遮水工（キャッピング） | 凝集沈澱,生物処理（脱窒あり）,砂ろ過,消毒,活性炭処理 | 委託 | 埋立中 |  | 無し |  | 準好気性埋立構造 | 末端集水管は解放 | 即日覆土 | 埋立状況により計画的に延長 | 472 | 1 | 613 | 12 | 498 | 6 | 回収していない
北海道 | 01213 | 01-213-08-002 | 苫小牧市 |  |  | 苫小牧市沼ノ端埋立処分場 | 7604 | 9492 | 100177 | 焼却残渣（主灰）,焼却残渣（飛灰） | 平地 | 1999 | 40000 | 205100 | 2014 | 底部遮水工 | 凝集沈澱,砂ろ過,下水道放流 | 委託 | 埋立中 |  | 無し |  | 準好気性埋立構造 | 末端集水管は水没 | 即日覆土 | 埋立状況により計画的に延長 |  | 3 |  | 19 |  |  | 回収していない
北海道 | 01213 | 01-213-08-003 | 苫小牧市 |  |  | 苫小牧市一般廃棄物最終処分場（第１～４ブロック） | 4061 | 3100 | 7876 | 不燃ごみ,破砕ごみ・処理残渣 | 平地 | 1985 | 44320 | 359923 | 2009 | 底部遮水工 | 下水道放流 | 委託 | 埋立中 |  | 無し |  | 準好気性埋立構造 | 末端集水管は水没 | 即日覆土 | 埋立状況により計画的に延長 | 4 |  | 27 |  |  |  | 回収していない
北海道 | 01213 | 01-213-08-004 | 苫小牧市 |  |  | 苫小牧市一般廃棄物最終処分場（第５ブロック） | 1771 | 1352 | 112944 | 不燃ごみ,破砕ごみ・処理残渣 | 平地 | 2008 | 15745 | 114715 | 2023 | 底部遮水工 | 下水道放流 | 委託 | 埋立中 |  | 無し |  | 準好気性埋立構造 | 末端集水管は水没 | 即日覆土 | 埋立状況により計画的に延長 | [6 empty] | 回収していない
北海道 | 01214 | 01-214-08-001 | 稚内市 |  |  | 稚内市ごみ処分場 | 10982 | 1319 | 0 | 焼却残渣（主灰）,可燃ごみ,不燃ごみ,焼却残渣（飛灰）,粗大ごみ | 山間 | 1988 | 124500 | 723400 | 2007 | 底部遮水工 | 凝集沈澱,生物処理（脱窒なし） | 委託 | 埋立終了 |  | 有り | 96 | 準好気性埋立構造 | 末端集水管は水没 | 中間覆土 | 埋立状況により計画的に延長 | 22 | 3 | 112 | 89 |  |  | 回収していない
北海道 | 01214 | 01-214-08-002 | 稚内市 |  |  | 稚内市廃棄物最終処分場 | 25192 | 21133 | 221685 | 焼却残渣（主灰）,可燃ごみ,不燃ごみ,その他,焼却残渣（飛灰）,粗大ごみ | 山間 | 2007 | 27000 | 258550 | 2017 | 底部遮水工,覆蓋（屋根）,表面遮水工（キャッピング）,その他遮水 | 凝集沈澱,生物処理（脱窒あり）,砂ろ過,消毒,活性炭処理 | 委託 | 埋立中 |  | 有り | 84 | 準好気性埋立構造 | 末端集水管は水没 | 中間覆土 | 埋立状況により計画的に延長 | 21 | 3 | 112 | 89 |  |  | 回収していない
北海道 | 01215 | 01-215-08-002 | 美唄市 |  |  | 美唄市最終処分場 | 0 | 0 | 0 | 焼却残渣（主灰）,可燃ごみ,不燃ごみ,焼却残渣（飛灰）,粗大ごみ | 山間 | 1993 | 21500 | 133823 | 2007 | 遮水なし | 凝集沈澱,生物処理（脱窒なし） | 委託 | 埋立終了 |  | 無し |  | 準好気性埋立構造 | 末端集水管は水没 | 中間覆土 | 埋立状況により計画的に延長 | [6 empty] | 回収していない
北海道 | 01215 | 01-215-08-003 | 美唄市 |  |  | 美唄市一般廃棄物最終処分場 | 10776 | 8500 | 79681 | 可燃ごみ,不燃ごみ,破砕ごみ・処理残渣,粗大ごみ | 山間 | 2007 | 23440 | 117200 | 2022 | 表面遮水工（キャッピング） | 凝集沈澱,生物処理（脱窒あり）,砂ろ過,消毒,活性炭処理 | 委託 | 埋立中 | 新設 | 無し |  | 準好気性埋立構造 | 末端集水管は水没 | 中間覆土 | 埋立状況により計画的に延長 | 35 | 2 | 170 | 8 | 130 | 11 | 回収していない
北海道 | 01216 | 01-216-08-001 | 芦別市 |  |  | 芦別市ごみ処理センター | 5104 | 3223 | 217060 | 可燃ごみ,不燃ごみ,破砕ごみ・処理残渣,粗大ごみ | 山間 | 1993 | 33600 | 381900 | 2015 | 表面遮水工（キャッピング） | 凝集沈澱,生物処理（脱窒あり）,消毒 | 委託 | 埋立中 |  | 無し |  | 準好気性埋立構造 | 末端集水管は解放 | 即日覆土 | 埋立状況により計画的に延長 | 61 | 3 | 76 | 22 | 168 | 53 | 回収していない
北海道 | 01217 | 01-217-08-001 | 江別市 |  |  | 江別市一般廃棄物最終処分場 | 3876 | 2549 | 53798 | 不燃ごみ,焼却残渣（飛灰）,破砕ごみ・処理残渣 | 平地 | 2004 | 34000 | 78000 | 2018 | 底部遮水工,その他遮水 | 凝集沈澱,生物処理（脱窒なし）,砂ろ過,活性炭処理 | 委託 | 埋立中 |  | 無し |  | 準好気性埋立構造 | 末端集水管は解放 | 即日覆土 | 一部延長を行っていない | 9 | 1 | 25 | 15 |  | 23 | 回収していない
北海道 | 01217 | 01-217-08-001 | 江別市 |  |  | 江別市一般廃棄物最終処分場 |  |  |  | 焼却残渣（主灰）,不燃ごみ,焼却残渣（飛灰）,溶融スラグ,破砕ごみ・処理残渣,粗大ごみ | 平地 | 1987 | 79840 | 463460 | 2004 | その他遮水 | 凝集沈澱,生物処理（脱窒なし） | 委託 | 埋立終了 |  | 無し |  | 準好気性埋立構造 | 末端集水管は解放 | 即日覆土 | 一部延長を行っている | 26 | 3 | 19 | 16 |  | 43 | 回収していない
北海道 | 01218 | 01-218-08-001 | 赤平市 |  |  | 赤平市じん芥処理場 | 1151 | 2146 | 48565 | 焼却残渣（主灰）,可燃ごみ,資源ごみ,不燃ごみ,その他,焼却残渣（飛灰）,破砕ごみ・処理残渣,粗大ごみ | 山間 | 1993 | 82612 | 448309 | 2014 | 原地盤利用,鉛直遮水工 | 凝集沈澱,生物処理（脱窒なし） | 委託 | 埋立中 | 能力変更 | 有り | 16 | 嫌気性埋立構造 |  |  |  | 74 | 5 | 74 | 5 | 55 | 45 | 回収していない
北海道 | 01219 | 01-219-08-001 | 紋別市 |  |  | 紋別市廃棄物埋立処分場 | 9633 | 7666 | 46327 | 焼却残渣（主灰）,可燃ごみ,不燃ごみ,破砕ごみ・処理残渣,粗大ごみ | 山間 | 1977 | 90000 | 720000 | 2013 | 原地盤利用 | 凝集沈澱 | 委託 | 埋立中 |  | 無し |  | その他埋立構造 |  |  |  | 560 | 337 | 4560 | 3850 | 4800 | 4890 | 回収していない
北海道 | 01220 | 01-220-08-001 | 士別市 |  |  | 士別市一般廃棄物最終処分場 | 6483 | 3704 | 16412 | 焼却残渣（主灰）,その他,焼却残渣（飛灰） | 山間 | 1983 | 53000 | 313000 | 2010 | 底部遮水工 | 凝集沈澱 | 直営 | 埋立中 |  | 有り | 88 | その他埋立構造 |  |  |  | 6 | 1 | 22 | 15 | 41 | 41 | 回収していない
北海道 | 01220 | 01-220-08-002 | 士別市 |  |  | 士別市朝日町一般廃棄物最終処分場 | 339 | 278 | 9757 | その他,破砕ごみ・処理残渣 | 平地 | 2002 | 5000 | 12000 | 2017 | 表面遮水工（キャッピング） | 凝集沈澱,生物処理（脱窒なし）,砂ろ過,消毒,活性炭処理 | 委託 | 埋立中 |  | 無し |  | その他埋立構造 |  |  |  | 36 | 8 | 36 | 8 |  |  | 回収していない
北海道 | 01221 | 01-221-08-001 | 名寄市 |  |  | 名寄市内淵一般廃棄物最終処分場 | 5862 | 5256 | 55206 | 焼却残渣（主灰）,不燃ごみ,粗大ごみ | 山間 | 1988 | 24900 | 296375 | 2008 | 底部遮水工 | 凝集沈澱,生物処理（脱窒なし） | 直営 | 埋立中 |  | 有り | 95 | 準好気性埋立構造 | 末端集水管は解放 | 中間覆土 | 埋立状況により計画的に延長 | 3 | 4 | 33 | 26 | 22 | 17 | 回収していない
北海道 | 01221 | 01-221-08-002 | 名寄市 |  |  | 名寄市風連一般廃棄物最終処分場 | 697 | 482 | 29124 | 焼却残渣（主灰）,不燃ごみ,粗大ごみ | 平地 | 2000 | 9600 | 36000 | 2015 | その他遮水 | 凝集沈澱,生物処理（脱窒なし）,砂ろ過 | 直営 | 埋立中 |  | 無し |  | 準好気性埋立構造 | 末端集水管は解放 | 中間覆土 | 埋立状況により計画的に延長 |  | 1 |  | 13 |  | 10 | 回収していない
北海道 | 01222 | 01-222-08-001 | 三笠市 |  |  | 三笠市みどりが丘環境センター埋立処分場 | 2083 | 2530 | 81544 | 不燃ごみ,破砕ごみ・処理残渣,粗大ごみ | 山間 | 1996 | 22000 | 164000 | 2011 | その他遮水 | 凝集沈澱,消毒 | 委託 | 埋立中 |  | 有り | 1 | 準好気性埋立構造 | 末端集水管は解放 | 中間覆土 | 一部延長を行っている | 25 | 5 | 170 | 71 |  |  | 回収していない
北海道 | 01223 | 01-223-08-001 | 根室市 |  |  | 根室市ごみ埋立処理場 | 8759 | 7007 | 86248 | 焼却残渣（主灰）,不燃ごみ,破砕ごみ・処理残渣,粗大ごみ | 平地 | 1999 | 33700 | 217500 | 2014 | 底部遮水工 | 凝集沈澱,生物処理（脱窒なし）,砂ろ過,消毒,活性炭処理 | 委託 | 埋立中 |  | 有り | 72 | 準好気性埋立構造 | 末端集水管は水没 | 即日覆土 |  | 80 | 3 | 319 | 21 | 275 | 137 | 回収していない
北海道 | 01224 | 01-224-08-001 | 千歳市 |  |  | 千歳市第１最終処分場 | 10200 | 8596 | 21359 | 粗大ごみ | 平地 | 1984 | 86000 | 518230 | 2014 | 底部遮水工 | 凝集沈澱,生物処理（脱窒なし）,下水道放流 | 委託 | 埋立中 |  | 有り | 62 | 準好気性埋立構造 | 末端集水管は水没 | 中間覆土 | 一部延長を行っていない | 5 |  |  |  | 168 |  | 回収していない
北海道 | 01224 | 01-224-08-002 | 千歳市 |  |  | 千歳市第２最終処分場 | 0 | 0 | 0 | 焼却残渣（主灰）,焼却残渣（飛灰）,破砕ごみ・処理残渣,粗大ごみ | 平地 | 1995 | 46800 | 362764 | 2005 | 底部遮水工 | 凝集沈澱,生物処理（脱窒なし）,下水道放流 | 委託 | 埋立終了 | 休止 | 無し |  | 準好気性埋立構造 | 末端集水管は水没 | 中間覆土 | 埋立状況により計画的に延長 | 23 | 4 |  |  | 239 | 213 | 回収していない
北海道 | 01224 | 01-224-08-003 | 千歳市 |  |  | 千歳市第３最終処分場 | 20800 | 14854 | 261015 | 焼却残渣（主灰）,焼却残渣（飛灰）,破砕ごみ・処理残渣,粗大ごみ | 平地 | 2005 | 45000 | 310000 | 2031 | 底部遮水工 | 凝集沈澱,生物処理（脱窒なし）,砂ろ過,下水道放流 | 委託 | 埋立中 |  | 有り | 62 | 準好気性埋立構造 | 末端集水管は水没 | 中間覆土 | 埋立状況により計画的に延長 | 98 | 5 |  |  | 106 | 103 | 回収していない
北海道 | 01225 | 01-225-08-001 | 滝川市 |  |  | 一般廃棄物最終処分場 | 2090 | 1744 | 29369 | 不燃ごみ,粗大ごみ | 山間 | 1994 | 35100 | 163600 | 2019 | 底部遮水工 | 凝集沈澱,生物処理（脱窒なし） | 委託 | 埋立中 |  | 無し |  | 準好気性埋立構造 | 末端集水管は解放 | 即日覆土 | 埋立状況により計画的に延長 | 59 | 0 |  | 8 |  | 22 | 回収していない
北海道 | 01226 | 01-226-08-001 | 砂川市 |  |  | 砂川市ごみ処理場 | 731 | 251 | 90667 | その他,破砕ごみ・処理残渣,粗大ごみ | 山間 | 1995 | 28000 | 258000 | 2023 | 底部遮水工,鉛直遮水工 | 凝集沈澱,生物処理（脱窒なし） | 委託 | 埋立中 |  | 無し |  | 準好気性埋立構造 | 末端集水管は解放 | 中間覆土 | 一部延長を行っていない | 184 | 2 | 113 | 7 | 100 | 44 | 回収していない
北海道 | 01227 | 01-227-08-001 | 歌志内市 |  |  | 歌志内市ごみ埋立処理場 | 0 | 0 | 0 | 可燃ごみ,不燃ごみ,粗大ごみ | 山間 | 1991 | 9800 | 91690 | 2002 | その他遮水 | 凝集沈澱,生物処理（脱窒なし）,消毒 | 委託 | 埋立終了 |  | 無し |  | 準好気性埋立構造 | 末端集水管は水没 | 中間覆土 | 埋立状況により計画的に延長 | 16 | 2 | 6 | 5 | 15 | 17 | 回収していない
北海道 | 01227 | 01-227-08-002 | 歌志内市 |  |  | 歌志内市一般廃棄物最終処分場 | 636 | 334 | 27677 | 焼却残渣（主灰）,可燃ごみ,不燃ごみ,破砕ごみ・処理残渣 | 山間 | 2003 | 7100 | 30000 | 2018 | 底部遮水工 | 生物処理（脱窒あり）,消毒,活性炭処理,膜処理 | 委託 | 埋立中 |  | 無し |  | 準好気性埋立構造 | 末端集水管は水没 | 中間覆土 | 埋立状況により計画的に延長 | 8 | 2 | 21 | 8 | 16 | 1 | 回収していない
北海道 | 01228 | 01-228-08-001 | 深川市 |  |  | 深川市一般廃棄物最終処分場（旧） | 200 |  | 646 | 可燃ごみ,不燃ごみ,その他,破砕ごみ・処理残渣,粗大ごみ | 山間 | 1986 | 78400 | 282682 | 2004 | 底部遮水工 | 下水道放流 | 委託 | 埋立終了 |  | 無し |  | 準好気性埋立構造 | 末端集水管は水没 | 最終覆土のみ | 埋立状況により計画的に延長 | [6 empty] | 回収していない
北海道 | 01228 | 01-228-08-002 | 深川市 |  |  | 深川市一般廃棄物最終処分場 | 1074 | 689 | 33123 | 不燃ごみ,その他,破砕ごみ・処理残渣 | 山間 | 2004 | 7200 | 38400 | 2019 | 表面遮水工（キャッピング） | 下水道放流 | 委託 | 埋立中 |  | 無し |  | 準好気性埋立構造 | 末端集水管は解放 | 即日覆土 | 埋立状況により計画的に延長 | [6 empty] | 回収していない
北海道 | 01229 | 01-229-08-001 | 富良野市 |  |  | 富良野市一般廃棄物富丘埋立処分場 | 137 | 95 | 13501 | 不燃ごみ | 山間 | 1993 | 4500 | 20600 | 2014 | 表面遮水工（キャッピング） | 凝集沈澱,生物処理（脱窒なし）,消毒 | 一部委託 | 埋立中 |  | 無し |  | 準好気性埋立構造 | 末端集水管は解放 | 即日覆土 | 埋立状況により計画的に延長 |  | 1 |  | 4 |  | 5 | 回収していない
北海道 | 01230 | 01-230-08-001 | 登別市 |  |  | 千歳最終処分場 |  |  |  | 焼却残渣（主灰）,可燃ごみ,不燃ごみ | 山間 | 1970 | 66690 | 1133730 | 2004 | 原地盤利用,鉛直遮水工 | 凝集沈澱,生物処理（脱窒なし）,砂ろ過,消毒 | 委託 | 埋立終了 |  | 無し |  | 嫌気性埋立構造 |  |  |  | 35 | 5 | 18 | 10 | 40 | 9 | 回収していない
北海道 | 01230 | 01-230-08-002 | 登別市 |  |  | 廃棄物管理型最終処分場 | 1944 | 2085 | 70249 | 焼却残渣（飛灰）,破砕ごみ・処理残渣 | 平地 | 2000 | 16600 | 95000 | 2015 | 底部遮水工,鉛直遮水工 | 凝集沈澱,生物処理（脱窒なし）,消毒 | 委託 | 埋立中 |  | 有り | 96 | 準好気性埋立構造 | 末端集水管は解放 | 即日覆土 | 埋立状況により計画的に延長 | 2 | 1 | 20 | 8 | 7 | 5 | 回収していない
北海道 | 01231 | 01-231-08-001 | 恵庭市 |  |  | 恵庭市ごみ処理場 | 36420 | 22928 | 289417 | 可燃ごみ,不燃ごみ,粗大ごみ | 山間 | 1984 | 129970 | 1084200 | 2019 | その他遮水 | 下水道放流 | 委託 | 埋立中 |  | 有り | 75 | 準好気性埋立構造 | 末端集水管は解放 | 中間覆土 | 埋立状況により計画的に延長 | 66 |  | 63 |  | 290 |  | 回収していない
北海道 | 01234 | 01-234-08-001 | 北広島市 |  |  | 北広島市一般廃棄物最終処分場 | 185000 | 20790 | 128703 | 破砕ごみ・処理残渣,粗大ごみ | 山間 | 1979 | 70000 | 681900 | 2012 | 表面遮水工（キャッピング） | 下水道放流 | 委託 | 埋立中 |  | 有り | 98 | 準好気性埋立構造 | 末端集水管は解放 | 即日覆土 | 埋立状況により計画的に延長 | 223 | 184 | 160 | 155 | 213 | 219 | 回収していない
北海道 | 01235 | 01-939-08-001 | 石狩市 |  |  | 石狩市北石狩衛生センター最終処分場 | 3354 | 3384 | 103483 | 焼却残渣（主灰）,可燃ごみ,不燃ごみ,その他,焼却残渣（飛灰）,破砕ごみ・処理残渣,粗大ごみ | 平地 | 1995 | 48800 | 194000 | 2013 | 底部遮水工,鉛直遮水工 | 凝集沈澱,生物処理（脱窒なし）,消毒 | 直営 | 埋立中 |  | 無し |  | 準好気性埋立構造 | 末端集水管は水没 | 即日覆土 | 埋立状況により計画的に延長 | 17 | 2 | 59 | 15 |  | 20 | 回収していない
北海道 | 01236 | 01-236-08-001 | 北斗市 |  |  | 北斗市館野一般廃棄物最終処分場 | 0 | 0 | 0 | 不燃ごみ,粗大ごみ | 山間 | 1995 | 14000 | 98000 | 2005 | 底部遮水工 | 凝集沈澱,生物処理（脱窒なし） | 委託 | 埋立終了 | 休止 | 無し |  | 準好気性埋立構造 | 末端集水管は水没 | 中間覆土 | 一部延長を行っていない | 214 | 2 | 45 | 15 | 142 | 79 | 回収していない
北海道 | 01236 | 01-236-08-002 | 北斗市 |  |  | 北斗市中山一般廃棄物最終処分場 | 2755 | 1776 | 87582 | 可燃ごみ,不燃ごみ,粗大ごみ | 山間 | 1993 | 95000 | 92700 | 2014 | 底部遮水工 | 凝集沈澱,生物処理（脱窒なし） | 直営 | 埋立中 |  | 無し |  | 準好気性埋立構造 | 末端集水管は水没 | 中間覆土 | 一部延長を行っていない | 161 | 2 | 47 | 25 | 89 | 67 | 回収していない
北海道 | 01337 | 01-337-08-001 | 七飯町 |  |  | 七飯町一般廃棄物最終処分場（クリーンセンター） | 1313 | 1050 | 28890 | 溶融飛灰,不燃ごみ,破砕ごみ・処理残渣 | 山間 | 1994 | 14200 | 85500 | 2019 | 表面遮水工（キャッピング） | 凝集沈澱,生物処理（脱窒あり）,砂ろ過,消毒,活性炭処理 | 委託 | 埋立中 |  | 無し |  | 準好気性埋立構造 | 末端集水管は解放 | 中間覆土 | 埋立状況により計画的に延長 | 130 | 1 | 19 | 1 | 53 | 7 | 回収していない
北海道 | 01343 | 01-343-08-002 | 鹿部町 |  |  | 鹿部町一般廃棄物最終処分場 | 244 | 160 | 3865 | 焼却残渣（飛灰）,破砕ごみ・処理残渣,粗大ごみ | 山間 | 2000 | 14000 | 11400 | 2012 | 底部遮水工 | 凝集沈澱 | 一部委託 | 埋立中 |  | 無し |  | 準好気性埋立構造 | 末端集水管は解放 | 即日覆土 | 一部延長を行っていない | [6 empty] | 回収していない
北海道 | 01345 | 01-345-08-001 | 森町 |  |  | 森町さわら一般廃棄物最終処分場 | 175 | 37 | 13482 | 溶融飛灰,不燃ごみ,溶融スラグ,破砕ごみ・処理残渣,粗大ごみ | 山間 | 2004 | 5400 | 14600 | 2019 | 底部遮水工,表面遮水工（キャッピング） | 凝集沈澱,生物処理（脱窒あり）,砂ろ過,消毒,活性炭処理 | 直営 | 埋立中 |  | 無し |  | 準好気性埋立構造 | 末端集水管は解放 | 即日覆土 | 埋立状況により計画的に延長 | 3 | 1 | 12 | 4 | 4 | 4 | 回収していない
北海道 | 01345 | 01-345-08-002 | 森町 |  |  | 森町一般廃棄物最終処分場 | 369 | 246 | 29771 | 溶融飛灰,溶融スラグ,破砕ごみ・処理残渣,粗大ごみ | 山間 | 2005 | 8500 | 30800 | 2019 | 底部遮水工,表面遮水工（キャッピング） | 凝集沈澱,生物処理（脱窒なし）,砂ろ過,消毒 | 委託 | 埋立中 |  | 無し |  | 準好気性埋立構造 | 末端集水管は解放 | 即日覆土 | 埋立状況により計画的に延長 | 3 | 1 | 14 | 3 |  |  | 回収していない
北海道 | 01346 | 01-346-08-001 | 八雲町 |  |  | 八雲町熱田不燃物捨場 | 0 | 0 | 0 | 不燃ごみ,焼却残渣（飛灰）,破砕ごみ・処理残渣 | 山間 | 1975 | 20000 | 100000 | 2001 | 遮水なし | 処理なし | 委託 | 埋立終了 |  | 無し |  | その他埋立構造 | [9 empty] | 回収していない
北海道 | 01346 | 01-346-08-002 | 八雲町 |  |  | 八雲町一般廃棄物最終処分場 | 1023 | 967 | 15384 | 不燃ごみ,焼却残渣（飛灰）,破砕ごみ・処理残渣,粗大ごみ | 山間 | 2001 | 5570 | 28000 | 2015 | 底部遮水工 | 凝集沈澱,生物処理（脱窒あり）,砂ろ過,活性炭処理 | 委託 | 埋立中 |  | 無し |  | その他埋立構造 |  | 即日覆土 |  |  | 0 |  | 10 |  | 14 | 回収していない
北海道 | 01347 | 01-347-08-001 | 長万部町 |  |  | 長万部町最終処分場 | 0 | 0 | 91 | 焼却残渣（主灰）,不燃ごみ | 平地 | 1973 | 33330 | 149999 | 2003 | 遮水なし | 処理なし | 一部委託 | 埋立終了 | 休止 | 無し |  | その他埋立構造 |  |  |  | 0 | 0 | 0 | 0 | 0 | 0 | 回収していない
北海道 | 01347 | 01-347-08-002 | 長万部町 |  |  | 長万部町一般廃棄物最終処分場 | 703 | 115 | 2914 | 焼却残渣（主灰）,不燃ごみ,溶融スラグ,破砕ごみ・処理残渣 | 平地 | 2003 | 3070 | 6500 | 2018 | その他遮水 | 凝集沈澱,生物処理（脱窒あり）,砂ろ過,消毒,活性炭処理 | 一部委託 | 埋立中 |  | 無し |  | 準好気性埋立構造 | 末端集水管は解放 | 中間覆土 | 一部延長を行っていない | 3 | 1 | 0 | 0 | 11 | 4 | 回収していない
北海道 | 01367 | 01-367-08-001 | 奥尻町 |  |  | 奥尻町不燃物埋立場 | 0 | 0 | 780 | 不燃ごみ,破砕ごみ・処理残渣,粗大ごみ | 山間 | 1976 | 49993 | 95000 | 2007 | 遮水なし | 処理なし | 直営 | 埋立終了 |  | 無し |  | その他埋立構造 | [9 empty] | 回収していない
北海道 | 01367 | 01-367-08-002 | 奥尻町 |  |  | 一般廃棄物最終処分場 | 537 | 449 | 12102 | 焼却残渣（主灰）,不燃ごみ,焼却残渣（飛灰）,破砕ごみ・処理残渣,粗大ごみ | 山間 | 2007 | 3584 | 13000 | 2022 | 底部遮水工,鉛直遮水工,表面遮水工（キャッピング） | 凝集沈澱,生物処理（脱窒あり）,砂ろ過,消毒 | 直営 | 埋立中 |  | 無し |  | 準好気性埋立構造 | 末端集水管は解放 | 即日覆土 | 埋立状況により計画的に延長 |  | 0 |  | 6 |  | 11 | 回収していない
北海道 | 01394 | 01-394-08-002 | 蘭越町 |  |  | 蘭越町一般廃棄物最終処分場 | 473 | 326 | 11236 | 焼却残渣（主灰）,破砕ごみ・処理残渣 | 山間 | 2002 | 4800 | 14900 | 2017 | 底部遮水工 | 凝集沈澱,生物処理（脱窒なし）,砂ろ過,消毒,活性炭処理 | 直営 | 埋立中 |  | 無し |  | 嫌気性埋立構造 |  |  |  | 17 | 1 | 73 | 25 | 42 | 26 | 回収していない
北海道 | 01395 | 01-395-08-001 | ニセコ町 |  |  | ニセコ町羊蹄じん芥処理場 | 0 | 0 | 0 | 焼却残渣（主灰）,可燃ごみ,不燃ごみ,粗大ごみ | 平地 | 1973 | 15000 | 450000 | 2002 | 遮水なし | 処理なし | 委託 | 埋立終了 | 廃止 | 無し |  | その他埋立構造 | 末端集水管は解放 | 即日覆土 | 一部延長を行っていない | 0 | 0 | 0 | 0 |  |  | 回収していない
北海道 | 01395 | 01-395-08-002 | ニセコ町 |  |  | ニセコ町一般廃棄物最終処分場 | 316 | 196 | 2420 | 焼却残渣（主灰）,破砕ごみ・処理残渣 | 山間 | 2002 | 1000 | 4500 | 2017 | 覆蓋（屋根）,表面遮水工（キャッピング） | 凝集沈澱,生物処理（脱窒なし）,砂ろ過,消毒,活性炭処理 | 委託 | 埋立中 |  | 無し |  | 準好気性埋立構造 | 末端集水管は解放 | 中間覆土 | 一部延長を行っていない | 0 | 0 | 12 | 3 |  | 16 | 回収していない
北海道 | 01396 | 01-396-08-002 | 真狩村 |  |  | 真狩村一般廃棄物最終処分場 | 445 | 84 | 4346 | 焼却残渣（主灰）,不燃ごみ,破砕ごみ・処理残渣,粗大ごみ | 平地 | 2002 | 2800 | 7100 | 2017 | 表面遮水工（キャッピング） | 凝集沈澱,砂ろ過,下水道放流 | 委託 | 埋立中 |  | 無し |  | 準好気性埋立構造 | 末端集水管は解放 | 即日覆土 | 埋立状況により計画的に延長 |  | 2 |  | 11 |  | 6 | 回収していない
北海道 | 01397 | 01-397-08-001 | 留寿都村 |  |  | 留寿都村ゴミ捨場 | 0 | 0 | 0 | 焼却残渣（主灰）,その他 | 山間 | 1976 | 6000 | 120000 | 2002 | 遮水なし | 処理なし | 直営 | 埋立終了 |  | 無し |  | その他埋立構造 | [9 empty] | 回収していない
北海道 | 01397 | 01-397-08-002 | 留寿都村 |  |  | 留寿都村一般廃棄物最終処分場 | 133 | 129 | 2447 | 焼却残渣（主灰）,破砕ごみ・処理残渣 | 山間 | 2002 | 900 | 3825 | 2009 | 底部遮水工,覆蓋（屋根） | 凝集沈澱,生物処理（脱窒なし）,砂ろ過,消毒 | 直営 | 埋立中 |  | 無し |  | 準好気性埋立構造 | 末端集水管は解放 | 中間覆土 | 一部延長を行っていない |  | 2 |  | 28 |  | 94 | 回収していない
北海道 | 01398 | 01-398-08-002 | 喜茂別町 |  |  | 喜茂別町一般廃棄物最終処分場 | 260 | 100 | 4889 | 焼却残渣（主灰）,溶融飛灰,不燃ごみ,焼却残渣（飛灰）,破砕ごみ・処理残渣,粗大ごみ | 山間 | 2002 | 1770 | 5982 | 2017 | 底部遮水工,覆蓋（屋根） | 凝集沈澱,砂ろ過,消毒 | 委託 | 埋立中 |  | 無し |  | 準好気性埋立構造 | 末端集水管は解放 | 最終覆土のみ |  |  | 12 |  | 11 |  |  | 回収していない
北海道 | 01399 | 01-399-08-001 | 京極町 |  |  | 京極町共同ゴミ処理場 | 0 | 0 | 0 | 粗大ごみ | 山間 | 1972 | 41634 | 336000 | 2002 | 遮水なし | 処理なし | 一部委託 | 埋立終了 |  | 無し |  | その他埋立構造 |  |  |  | 1 | 1 | 3 | 6 |  | 3 | 回収していない
北海道 | 01399 | 01-399-08-002 | 京極町 |  |  | 一般廃棄物最終処分場 | 275 | 162 | 6035 | 焼却残渣（主灰）,不燃ごみ,破砕ごみ・処理残渣,粗大ごみ | 山間 | 2002 | 3500 | 7900 | 2017 | その他遮水 | 凝集沈澱,生物処理（脱窒なし）,砂ろ過,消毒,活性炭処理 | 一部委託 | 埋立中 |  | 無し |  | 準好気性埋立構造 | 末端集水管は解放 | 中間覆土 | 埋立状況により計画的に延長 | 3 | 1 | 11 | 6 | 5 | 3 | 回収していない
北海道 | 01400 | 01-400-08-001 | 倶知安町 |  |  | 倶知安町一般廃棄物最終処分場 | 983 | 625 | 11619 | 焼却残渣（主灰）,不燃ごみ,焼却残渣（飛灰）,破砕ごみ・処理残渣 | 山間 | 1992 | 7740 | 53600 | 2009 | 原地盤利用 | 凝集沈澱 | 一部委託 | 埋立中 |  | 無し |  | その他埋立構造 |  |  |  | 2 | 2 | 2 | 2 |  |  | 回収していない
北海道 | 01402 | 01-402-08-001 | 岩内町 |  |  | 岩内町ごみ捨場 | 0 | 0 | 39 | 焼却残渣（主灰）,不燃ごみ,破砕ごみ・処理残渣,粗大ごみ | 平地 | 1974 | 18899 | 61500 | 1998 | 遮水なし | 処理なし | 直営 | 埋立終了 |  | 無し |  | その他埋立構造 | [9 empty] | 回収していない
北海道 | 01405 | 01-405-08-001 | 積丹町 |  |  | 積丹町塵芥処理施設 | 0 | 0 | 1698 | 焼却残渣（主灰）,可燃ごみ,不燃ごみ,粗大ごみ | 山間 | 1973 | 62000 | 81628 | 2000 | 遮水なし | 処理なし | 直営 | 埋立終了 | 休止 | 無し |  | その他埋立構造 | [9 empty] | 回収していない
北海道 | 01405 | 01-405-08-002 | 積丹町 |  |  | 積丹町クリーンセンター | 106 | 69 | 8560 | 不燃ごみ,溶融スラグ,破砕ごみ・処理残渣 | 山間 | 2001 | 3820 | 10220 | 2016 | 底部遮水工 | 凝集沈澱,生物処理（脱窒あり）,砂ろ過,消毒,活性炭処理 | 委託 | 埋立中 |  | 無し |  | 準好気性埋立構造 | 末端集水管は解放 | 即日覆土 | 埋立状況により計画的に延長 | 1 | 1 | 10 | 3 |  | 14 | 回収していない
北海道 | 01406 | 01-406-08-001 | 古平町 |  |  | 古平町クリーンセンター | 170 | 154 | 13832 | 焼却残渣（主灰）,可燃ごみ,不燃ごみ,その他,溶融スラグ,破砕ごみ・処理残渣,粗大ごみ | 山間 | 2002 | 6400 | 17200 | 2017 | 底部遮水工 | 凝集沈澱,生物処理（脱窒なし）,砂ろ過,消毒,活性炭処理 | 直営 | 埋立中 |  | 無し |  | 準好気性埋立構造 | 末端集水管は解放 | 最終覆土のみ | 埋立状況により計画的に延長 | 2 | 1 | 7 | 4 | 10 | 8 | 回収していない
北海道 | 01407 | 01-407-08-001 | 仁木町 |  |  | 仁木町クリーンセンター | 171 | 161 | 2372 | 焼却残渣（主灰）,不燃ごみ,溶融スラグ,粗大ごみ | 山間 | 1997 | 3650 | 10700 | 2011 | 底部遮水工 | 凝集沈澱,砂ろ過,活性炭処理 | 直営 | 埋立中 |  | 無し |  | 準好気性埋立構造 | 末端集水管は解放 | 中間覆土 | 一部延長を行っている | 1 | 1 | 14 | 1 | 2 | 4 | 回収していない
北海道 | 01408 | 01-408-08-001 | 余市町 |  |  | 余市町クリーンセンター | 1712 | 636 | 4329 | 焼却残渣（主灰）,可燃ごみ,不燃ごみ,溶融スラグ,粗大ごみ | 山間 | 1998 | 14300 | 54500 | 2010 | 表面遮水工（キャッピング） | 凝集沈澱,砂ろ過,消毒,活性炭処理 | 直営 | 埋立中 |  |  |  | 準好気性埋立構造 | 末端集水管は解放 | 即日覆土 | 埋立状況により計画的に延長 | 3 | 2 | 25 | 6 |  | 42 | 回収していない
北海道 | 01409 | 01-409-08-001 | 赤井川村 |  |  | 赤井川村一般廃棄物最終処分場 | 649 | 97 | 12657 | 溶融飛灰,不燃ごみ,溶融スラグ,粗大ごみ | 山間 | 1999 | 4900 | 17200 | 2014 | 表面遮水工（キャッピング） | 凝集沈澱,砂ろ過,活性炭処理 | 委託 | 埋立中 |  | 無し |  | 準好気性埋立構造 | 末端集水管は解放 | 中間覆土 | 埋立状況により計画的に延長 | 15 | 1 | 16 | 5 |  | 13 | 回収していない
北海道 | 01424 | 01-424-08-001 | 奈井江町 |  |  | 奈井江町一般廃棄物最終処分場 | 205 | 201 | 14934 | 不燃ごみ,破砕ごみ・処理残渣 | 平地 | 2004 | 2940 | 15500 | 2019 | 底部遮水工,鉛直遮水工,覆蓋（屋根） | 凝集沈澱,生物処理（脱窒あり）,砂ろ過 | 委託 | 埋立中 |  | 無し |  | 準好気性埋立構造 | 末端集水管は解放 | 中間覆土 | 埋立状況により計画的に延長 | 1 | 1 | 6 | 6 | 46 | 44 | 回収していない
北海道 | 01425 | 01-425-08-002 | 上砂川町 |  |  | 上砂川町一般廃棄物最終処分場 | 40 | 31 | 26350 | 可燃ごみ,不燃ごみ,破砕ごみ・処理残渣,粗大ごみ | 山間 | 2002 | 6300 | 28500 | 2016 | 底部遮水工 | 凝集沈澱,砂ろ過 | 直営 | 埋立中 |  | 無し |  | 準好気性埋立構造 | 末端集水管は水没 | 即日覆土 | 埋立状況により計画的に延長 | 11 | 0 | 44 | 8 | 8 | 6 | 回収していない
北海道 | 01429 | 01-429-08-001 | 栗山町 |  |  | 栗山町環境センター（最終処分場） | 2 | 1 | 22569 | 可燃ごみ,不燃ごみ,その他,粗大ごみ | 山間 | 1992 | 21230 | 175893 | 2008 | 遮水なし | 凝集沈澱,消毒 | 委託 | 埋立中 | 休止 | 有り | 0 | 準好気性埋立構造 | 末端集水管は水没 | 中間覆土 | 一部延長を行っていない | 13 | 2 | 13 | 10 |  |  | 回収していない
北海道 | 01429 | 01-429-08-002 | 栗山町 |  |  | 栗山町環境センター（新最終処分場） | 1889 | 956 | 21222 | 可燃ごみ,不燃ごみ,その他,粗大ごみ | 山間 | 2006 | 4060 | 25000 | 2012 | 鉛直遮水工,覆蓋（屋根） | 凝集沈澱,砂ろ過,消毒 | 委託 | 埋立中 |  | 無し |  | 準好気性埋立構造 | 末端集水管は水没 | 最終覆土のみ | 一部延長を行っていない | 5 | 1 | 14 | 8 |  |  | 回収していない
北海道 | 01430 | 01-430-08-001 | 月形町 |  |  | 月形町衛生センター | 2062 | 1586 | 29692 | 可燃ごみ,不燃ごみ,粗大ごみ | 平地 | 1994 | 12420 | 67900 | 2014 | 底部遮水工 | 他の施設での処理 | 委託 | 埋立中 |  | 無し |  | 嫌気性埋立構造 |  | 中間覆土 | 一部延長を行っている | 150 | 2 | 340 | 3 | 65 | 33 | 回収していない
北海道 | 01431 | 01-431-08-003 | 浦臼町 |  |  | 浦臼町一般廃棄物最終処分場 | 125 | 48 | 12172 | 破砕ごみ・処理残渣 | 山間 | 2002 | 6600 | 13800 | 2016 | 底部遮水工 | 凝集沈澱,生物処理（脱窒なし）,砂ろ過,消毒,活性炭処理 | 直営 | 埋立中 |  | 無し |  | 嫌気性埋立構造 | 末端集水管は水没 | 即日覆土 |  | 2 | 1 | 3 | 1 | 2 | 1 | 回収していない
北海道 | 01432 | 01-432-08-001 | 新十津川町 |  |  | 新十津川町一般廃棄物最終処分場 |  |  |  | 可燃ごみ,不燃ごみ,粗大ごみ | 平地 | 1991 | 18700 | 103000 | 2002 | 原地盤利用,底部遮水工 | 凝集沈澱 | 直営 | 埋立終了 |  | 無し |  | 準好気性埋立構造 | 末端集水管は解放 | 中間覆土 | 一部延長を行っている | 47 | 1 | 19 | 11 | 59 | 51 | 回収していない
北海道 | 01432 | 01-432-08-001 | 新十津川町 |  |  | 新十津川町一般廃棄物最終処分場 | 178 | 249 | 13312 | 可燃ごみ,不燃ごみ,破砕ごみ・処理残渣 | 平地 | 2002 | 6220 | 15415 | 2017 | 原地盤利用,底部遮水工 | 凝集沈澱 | 直営 | 埋立中 |  | 無し |  | 準好気性埋立構造 | 末端集水管は解放 | 中間覆土 | 埋立状況により計画的に延長 | 47 | 1 | 19 | 11 | 59 | 51 | 回収していない
北海道 | 01436 | 01-436-08-001 | 雨竜町 |  |  | 雨竜町一般廃棄物最終処分場 | 345 | 118 | 7988 | 焼却残渣（主灰） | 山間 | 1995 | 9520 | 32000 | 2018 | 原地盤利用 | 凝集沈澱,生物処理（脱窒なし） | 委託 | 埋立中 |  | 無し |  | 準好気性埋立構造 | 末端集水管は水没 | 即日覆土 | 埋立状況により計画的に延長 |  | 1 |  | 7 |  |  | 回収していない
北海道 | 01439 | 01-439-08-002 | 幌加内町 |  |  | 幌加内町一般廃棄物最終処分場 | 68 | 13 | 2485 | 焼却残渣（主灰）,不燃ごみ,粗大ごみ | 平地 | 2001 | 2690 | 5941 | 2016 | 原地盤利用 | 凝集沈澱,生物処理（脱窒なし）,砂ろ過 | 一部委託 | 埋立中 |  | 無し |  | その他埋立構造 |  |  |  | 27 | 1 | 16 | 14 | 14 | 20 | 回収していない
北海道 | 01452 | 01-452-08-001 | 鷹栖町 |  |  | 鷹栖町第２期一般廃棄物最終処分場 | 704 | 542 | 2896 | 焼却残渣（主灰）,不燃ごみ,焼却残渣（飛灰）,破砕ごみ・処理残渣 | 山間 | 1992 | 7200 | 26500 | 2008 | 底部遮水工 | 凝集沈澱,生物処理（脱窒あり）,消毒 | 直営 | 埋立中 |  | 有り | 99 | 準好気性埋立構造 | 末端集水管は解放 | 中間覆土 | 一部延長を行っていない | 15 | 2 | 47 | 8 | 64 | 16 | 回収していない
北海道 | 01452 | 01-452-08-001 | 鷹栖町 |  |  | 鷹栖町第３期一般廃棄物最終処分場 | 0 | 0 | 15000 | 焼却残渣（主灰）,焼却残渣（飛灰）,破砕ごみ・処理残渣 | 山間 | 2009 | 4500 | 15000 | 2024 | 底部遮水工 | 凝集沈澱,生物処理（脱窒あり）,砂ろ過,消毒 | 直営 | 埋立前 | 新設 | 無し |  | 準好気性埋立構造 | 末端集水管は解放 | 中間覆土 | 埋立状況により計画的に延長 | [6 empty] | 回収していない
北海道 | 01460 | 01-460-08-001 | 上富良野町 |  |  | 上富良野町クリーンセンター | 913 | 702 | 41803 | 焼却残渣（主灰）,不燃ごみ,焼却残渣（飛灰）,破砕ごみ・処理残渣,粗大ごみ | 山間 | 1996 | 12500 | 56400 | 2011 | 底部遮水工 | 凝集沈澱,生物処理（脱窒なし） | 委託 | 埋立中 |  | 無し |  | 準好気性埋立構造 | 末端集水管は解放 | 中間覆土 | 埋立状況により計画的に延長 | 6 |  | 10 | 6 |  | 9 | 回収していない
北海道 | 01461 | 01-461-08-001 | 中富良野町 |  |  | 一般廃棄物最終処分場 | 596 | 521 | 20982 | 可燃ごみ,不燃ごみ | 山間 | 2003 | 7210 | 25307 | 2021 | 表面遮水工（キャッピング） | 凝集沈澱,砂ろ過,消毒 | 委託 | 埋立中 |  | 無し |  | 準好気性埋立構造 | 末端集水管は解放 | 中間覆土 | 埋立状況により計画的に延長 | 55 | 3 | 85 | 41 | 15 | 12 | 回収していない
北海道 | 01462 | 01-462-08-002 | 南富良野町 |  |  | 南富良野町一般廃棄物最終処分場 | 121 | 52 | 2759 | 可燃ごみ,不燃ごみ,その他 | 山間 | 2004 | 1140 | 5900 | 2011 | 覆蓋（屋根） | 他の施設での処理 | 委託 | 埋立中 |  | 無し |  | その他埋立構造 |  |  |  | 20 | 26 | 160 | 120 |  |  | 回収していない
北海道 | 01463 | 01-463-08-001 | 占冠村 |  |  | 占冠村一般廃棄物最終処分場 | 2510 | 927 | 25949 | 焼却残渣（主灰）,可燃ごみ,不燃ごみ,破砕ごみ・処理残渣,粗大ごみ | 山間 | 1993 | 13600 | 45060 | 2018 | 表面遮水工（キャッピング） | 凝集沈澱,生物処理（脱窒なし） | 委託 | 埋立中 |  | 無し |  | 準好気性埋立構造 | 末端集水管は解放 | 即日覆土 | 一部延長を行っていない | 14 | 2 |  |  | 23 | 19 | 回収していない
北海道 | 01464 | 01-464-08-002 | 和寒町 |  |  | 和寒町一般廃棄物最終埋立処分場 | 4730 | 666 | 24690 | 可燃ごみ,不燃ごみ | 山間 | 2002 | 6650 | 29420 | 2011 | 底部遮水工 | 凝集沈澱,生物処理（脱窒あり）,砂ろ過 | 委託 | 埋立中 |  | 無し |  | 準好気性埋立構造 | 末端集水管は解放 | 中間覆土 | 一部延長を行っている | 45 | 2 |  |  | 22 | 18 | 回収していない
北海道 | 01465 | 01-465-08-001 | 剣淵町 |  |  | 剣淵町一般廃棄物最終処分場 | 1656 | 510 | 14769 | 焼却残渣（主灰）,その他 | 山間 | 1999 | 7000 | 23000 | 2013 | 底部遮水工 | 凝集沈澱,生物処理（脱窒なし）,砂ろ過,消毒 | 委託 | 埋立中 |  | 無し |  | 準好気性埋立構造 | 末端集水管は水没 | 中間覆土 | 埋立状況により計画的に延長 | 46 | 1 | 37 | 19 |  | 44 | 回収していない
北海道 | 01468 | 01-468-08-001 | 下川町 |  |  | 下川町廃棄物処理場 | 803 | 295 | 6726 | 焼却残渣（主灰）,不燃ごみ,粗大ごみ | 平地 | 1980 | 12000 | 24146 | 2015 | 底部遮水工 | 凝集沈澱,生物処理（脱窒なし） | 委託 | 埋立中 |  | 無し |  | 準好気性埋立構造 | 末端集水管は解放 | 中間覆土 | 一部延長を行っていない | 3 | 1 |  |  |  |  | 回収していない
北海道 | 01469 | 01-469-08-001 | 美深町 |  |  | 美深町一般廃棄物ごみ埋立処分場 | 1025 | 659 | 10485 | 不燃ごみ,粗大ごみ | 山間 | 1995 | 12600 | 85500 | 2009 | 鉛直遮水工 | 凝集沈澱 | 直営 | 埋立中 |  | 有り | 97 | 嫌気性埋立構造 |  |  |  | 5 | 1 | 8 | 4 | 8 | 1 | 回収していない
北海道 | 01481 | 01-481-08-001 | 増毛町 |  |  | 増毛町一般廃棄物最終処分場 | 660 | 594 | 10220 | 不燃ごみ,粗大ごみ | 山間 | 1998 | 9020 | 31300 | 2016 | 底部遮水工 | 凝集沈澱,生物処理（脱窒なし）,消毒 | 直営 | 埋立中 |  | 無し |  | 準好気性埋立構造 | 末端集水管は水没 | 中間覆土 | 一部延長を行っていない | 24 | 5 | 109 | 17 | 31 | 18 | 回収していない
北海道 | 01482 | 01-482-08-003 | 小平町 |  |  | 小平町一般廃棄物最終処分場埋立処分地 | 1035 | 626 | 7544 | 不燃ごみ,破砕ごみ・処理残渣,粗大ごみ | 山間 | 2002 | 5900 | 20400 | 2016 | 表面遮水工（キャッピング） | 凝集沈澱,生物処理（脱窒なし）,砂ろ過,消毒 | 一部委託 | 埋立中 |  | 無し |  | 準好気性埋立構造 | 末端集水管は水没 | 中間覆土 | 一部延長を行っていない | 51 | 1 |  | 47 |  |  | 回収していない
北海道 | 01486 | 01-486-08-001 | 遠別町 |  |  | 遠別町北浜ごみ埋立地 | 0 | 0 | 1810 | その他,粗大ごみ | 平地 | 1983 | 990 | 9900 | 2002 | 遮水なし | 処理なし | 直営 | 埋立終了 | 休止 | 無し |  | その他埋立構造 | [9 empty] | 回収していない
北海道 | 01511 | 01-511-08-001 | 猿払村 |  |  | 猿払村一般廃棄物最終処分場 | 329 | 447 | 13287 | 焼却残渣（主灰）,不燃ごみ,焼却残渣（飛灰）,粗大ごみ | 山間 | 1998 | 7950 | 17741 | 2012 | 底部遮水工 | 凝集沈澱,生物処理（脱窒なし）,消毒 | 委託 | 埋立中 |  | 無し |  | 準好気性埋立構造 | 末端集水管は水没 | 即日覆土 | 埋立状況により計画的に延長 | 5 | 2 | 12 | 8 |  | 11 | 回収していない
北海道 | 01512 | 01-512-08-001 | 浜頓別町 |  |  | 浜頓別町一般廃棄物埋立処分地施設 | 283 | 268 | 14680 | 焼却残渣（主灰）,不燃ごみ,焼却残渣（飛灰）,破砕ごみ・処理残渣 | 山間 | 2004 | 5750 | 16143 | 2034 | 底部遮水工 | 凝集沈澱,生物処理（脱窒あり）,砂ろ過,消毒,膜処理 | 直営 | 埋立中 |  | 無し |  | 準好気性埋立構造 | 末端集水管は解放 | 中間覆土 | 埋立状況により計画的に延長 | 4 | 1 | 10 | 5 | 6 | 5 | 回収していない
北海道 | 01512 | 01-512-08-001 | 浜頓別町 |  |  | 浜頓別町一般廃棄物埋立処分地施設 | 0 | 0 | 0 | 焼却残渣（主灰）,不燃ごみ,焼却残渣（飛灰）,破砕ごみ・処理残渣,粗大ごみ | 山間 | 1991 | 10000 | 25576 | 2004 | 原地盤利用 | 凝集沈澱,生物処理（脱窒あり）,砂ろ過,消毒,膜処理,促進酸化処理 | 直営 | 埋立終了 |  | 無し |  | 準好気性埋立構造 | 末端集水管は解放 | 中間覆土 | 一部延長を行っている | 4 | 1 | 10 | 5 | 6 | 5 | 回収していない
北海道 | 01513 | 01-513-08-001 | 中頓別町 |  |  | 中頓別町一般廃棄物埋立処理施設 | 223 | 123 | 6121 | 焼却残渣（主灰）,不燃ごみ,破砕ごみ・処理残渣,粗大ごみ | 山間 | 1999 | 4600 | 13000 | 2019 | 表面遮水工（キャッピング） | 凝集沈澱,生物処理（脱窒あり）,消毒 | 委託 | 埋立中 |  | 無し |  | 準好気性埋立構造 | 末端集水管は解放 | 中間覆土 | 埋立状況により計画的に延長 | 3 | 1 | 19 | 5 |  | 7 | 回収していない
北海道 | 01514 | 01-514-08-001 | 枝幸町 |  |  | 歌登一般廃棄物埋立処分地施設 | 174 | 174 | 13002 | 焼却残渣（主灰）,不燃ごみ,破砕ごみ・処理残渣,粗大ごみ | 山間 | 1998 | 6335 | 23000 | 2012 | 底部遮水工,表面遮水工（キャッピング） | 凝集沈澱 | 委託 | 埋立中 |  | 無し |  | 準好気性埋立構造 | 末端集水管は水没 | 中間覆土 | 埋立状況により計画的に延長 | 21 | 3 | 28 | 10 |  | 7 | 回収していない
北海道 | 01514 | 01-514-08-002 | 枝幸町 |  |  | 枝幸一般廃棄物埋立処分地施設 | 484 | 484 | 10319 | 焼却残渣（主灰）,焼却残渣（飛灰）,破砕ごみ・処理残渣 | 山間 | 2003 | 5000 | 13000 | 2017 | 底部遮水工,表面遮水工（キャッピング） | 凝集沈澱,生物処理（脱窒あり）,砂ろ過,消毒 | 委託 | 埋立中 |  | 無し |  | 準好気性埋立構造 | 末端集水管は水没 | 中間覆土 | 埋立状況により計画的に延長 | 12 | 1 | 15 | 6 |  | 6 | 回収していない
北海道 | 01517 | 01-517-08-001 | 礼文町 |  |  | 礼文町一般廃棄物埋立処分地施設 | 2441 | 2005 | 7992 | 焼却残渣（主灰）,不燃ごみ,その他,焼却残渣（飛灰）,粗大ごみ | 平地 | 2005 | 6900 | 24000 | 2014 | 表面遮水工（キャッピング） | 凝集沈澱,生物処理（脱窒なし）,砂ろ過,消毒,活性炭処理 | 直営 | 埋立中 |  | 有り | 72 | 準好気性埋立構造 | 末端集水管は水没 | 最終覆土のみ | 一部延長を行っている | 38 | 3 | 132 | 35 | 88 | 37 | 回収していない
北海道 | 01543 | 01-543-08-001 | 美幌町 |  |  | 美幌町一般廃棄物最終処分場 | 7000 | 6824 | 23744 | 可燃ごみ,不燃ごみ,破砕ごみ・処理残渣,粗大ごみ | 山間 | 1987 | 42900 | 391955 | 2011 | 底部遮水工,鉛直遮水工 | 凝集沈澱,生物処理（脱窒あり）,消毒,他の施設での処理 | 委託 | 埋立中 |  | 有り | 92 | 準好気性埋立構造 | 末端集水管は解放 | 即日覆土 | 埋立状況により計画的に延長 | 34 | 7 |  |  | 451 | 26 | 回収していない
北海道 | 01544 | 01-544-08-001 | 津別町 |  |  | 津別町一般廃棄物最終処分場 | 681 | 313 | 18730 | 焼却残渣（主灰）,不燃ごみ,焼却残渣（飛灰）,粗大ごみ | 山間 | 2000 | 6900 | 30000 | 2015 | 底部遮水工,鉛直遮水工 | 凝集沈澱,生物処理（脱窒あり）,砂ろ過,消毒 | 委託 | 埋立中 |  | 無し |  | 準好気性埋立構造 | 末端集水管は解放 | 中間覆土 | 埋立状況により計画的に延長 | 5 | 2 | 16 | 8 | 13 | 7 | 回収していない
北海道 | 01545 | 01-545-08-001 | 斜里町 |  |  | 斜里町清掃センター | 4361 | 3510 | 8350 | 可燃ごみ,その他,破砕ごみ・処理残渣,粗大ごみ | 平地 | 1983 | 70300 | 209210 | 2012 | 底部遮水工 | 凝集沈澱,生物処理（脱窒なし） | 直営 | 埋立中 |  | 無し |  | 準好気性埋立構造 | 末端集水管は水没 | 即日覆土 | 一部延長を行っていない | 75 | 13 | 178 | 137 |  |  | 回収していない
北海道 | 01546 | 01-546-08-001 | 清里町 |  |  | 清里町一般廃棄物最終処分場 | 470 | 301 | 2148 | 焼却残渣（主灰）,不燃ごみ,焼却残渣（飛灰）,破砕ごみ・処理残渣,粗大ごみ | 山間 | 1996 | 5100 | 10700 | 2009 | 底部遮水工 | 凝集沈澱 | 直営 | 埋立中 |  | 無し |  | 準好気性埋立構造 | 末端集水管は解放 | 即日覆土 | 一部延長を行っていない |  | 1 |  | 13 |  | 30 | 回収していない
北海道 | 01547 | 01-547-08-001 | 小清水町 |  |  | 第１期一般廃棄物処分場 | 0 | 0 | 0 | 可燃ごみ,不燃ごみ,粗大ごみ | 山間 | 1989 | 15800 | 89800 | 2005 | 表面遮水工（キャッピング） | 凝集沈澱,生物処理（脱窒なし）,消毒 | 委託 | 埋立終了 |  | 無し |  | 準好気性埋立構造 | 末端集水管は解放 | 即日覆土 | 埋立状況により計画的に延長 | 3 | 0 | 22 | 14 | 36 | 34 | 回収していない
北海道 | 01547 | 01-547-08-002 | 小清水町 |  |  | 第２期一般廃棄物処分場 | 999 | 776 | 30901 | 可燃ごみ,不燃ごみ,破砕ごみ・処理残渣,粗大ごみ | 山間 | 2005 | 9000 | 36000 | 2019 | 表面遮水工（キャッピング） | 凝集沈澱,生物処理（脱窒なし）,消毒 | 委託 | 埋立中 |  | 無し |  | 準好気性埋立構造 | 末端集水管は解放 | 即日覆土 | 埋立状況により計画的に延長 | 3 | 0 | 22 | 14 | 36 | 34 | 回収していない
北海道 | 01549 | 01-549-08-001 | 訓子府町 |  |  | 訓子府町一般廃棄物処理場 | 0 | 0 | 0 | 焼却残渣（主灰）,資源ごみ,不燃ごみ,焼却残渣（飛灰）,粗大ごみ | 山間 | 1987 | 15330 | 81987 | 2003 | 表面遮水工（キャッピング） | 凝集沈澱 | 委託 | 埋立終了 | 休止 | 無し |  | 嫌気性埋立構造 |  |  |  | 6 | 2 | 130 | 43 |  |  | 回収していない
北海道 | 01550 | 01-550-08-001 | 置戸町 |  |  | 置戸町廃棄物処理場 |  |  |  | 焼却残渣（主灰）,可燃ごみ,不燃ごみ,その他,粗大ごみ | 山間 | 1971 | 4089 | 83300 | 2004 | 遮水なし | 処理なし | 委託 | 埋立終了 | 休止 |  |  | その他埋立構造 | [9 empty] | 回収していない
北海道 | 01552 | 01-552-08-001 | 佐呂間町 |  |  | 佐呂間町一般廃棄物最終処分場 | 1332 | 1665 | 39730 | 焼却残渣（主灰）,不燃ごみ,粗大ごみ | 山間 | 1982 | 16000 | 79450 | 2017 | 底部遮水工 | 凝集沈澱 | 委託 | 埋立中 |  | 無し |  | 嫌気性埋立構造 |  |  |  | 1 | 1 | 13 | 11 | 38 | 28 | 回収していない
北海道 | 01555 | 01-555-08-001 | 遠軽町 |  |  | 旧遠軽町廃棄物最終処分場 | 290 | 581 | 1935 | 可燃ごみ,不燃ごみ,その他 | 山間 | 1979 | 31637 | 187620 | 2006 | 遮水なし | 凝集沈澱,生物処理（脱窒なし）,キレート処理 | 委託 | 埋立中 | 新設 | 有り | 95 | 準好気性埋立構造 | 末端集水管は水没 | 即日覆土 | 一部延長を行っていない | 59 | 1 | 35 | 32 |  |  | 回収していない
北海道 | 01555 | 01-555-08-002 | 遠軽町 |  |  | 遠軽町廃棄物処分場 | 265 | 516 | 685 | 焼却残渣（主灰）,不燃ごみ,焼却残渣（飛灰） | 山間 | 1997 | 9920 | 68000 | 2007 | 原地盤利用,底部遮水工 | 凝集沈澱,生物処理（脱窒なし） | 委託 | 埋立中 | 新設 | 無し |  | 準好気性埋立構造 | 末端集水管は水没 | 即日覆土 | 一部延長を行っていない | 3 | 1 | 11 | 8 |  |  | 回収していない
北海道 | 01555 | 01-555-08-003 | 遠軽町 |  |  | 丸瀬布金山ごみ処理場 | 0 | 0 | 0 | 不燃ごみ,粗大ごみ | 平地 | 1968 | 30250 | 60000 | 2006 | 遮水なし | 処理なし | 直営 | 埋立終了 | 休止 | 無し |  | 準好気性埋立構造 | 末端集水管は水没 | 最終覆土のみ | 一部延長を行っていない | 0 | 0 | 0 | 0 |  |  | 回収していない
北海道 | 01555 | 01-555-08-004 | 遠軽町 |  |  | 奥白滝廃棄物処理場 | 0 | 0 | 0 | 不燃ごみ,粗大ごみ | 平地 | 1975 | 10000 | 34000 | 2006 | 遮水なし | 処理なし | 直営 | 埋立終了 | 休止 | 無し |  | 準好気性埋立構造 | 末端集水管は水没 | 最終覆土のみ | 一部延長を行っていない | 0 | 0 | 0 | 0 |  |  | 回収していない
北海道 | 01555 | 01-555-08-005 | 遠軽町 |  |  | 豊原ごみ埋立場 | 0 | 0 | 0 | 不燃ごみ,粗大ごみ | 山間 | 1971 | 30000 | 60000 | 2005 | 遮水なし | 処理なし | 委託 | 埋立終了 | 休止 | 無し |  | 準好気性埋立構造 | 末端集水管は水没 | 最終覆土のみ | 一部延長を行っていない | 0 | 0 | 0 | 0 |  |  | 回収していない
北海道 | 01555 | 01-555-08-006 | 遠軽町 |  |  | 遠軽町旭野一般廃棄物最終処分場 | 4002 | 2405 | 81018 | 焼却残渣（主灰）,不燃ごみ,焼却残渣（飛灰）,粗大ごみ | 山間 | 2006 | 19320 | 98100 | 2021 | 底部遮水工,その他遮水 | 凝集沈澱,砂ろ過,活性炭処理 | 委託 | 埋立中 | 新設 | 無し |  | 準好気性埋立構造 | 末端集水管は解放 | 即日覆土 | 埋立状況により計画的に延長 | 25 | 2 | 89 | 41 |  |  | 回収していない
北海道 | 01555 | 01-555-08-007 | 遠軽町 |  |  | 白滝廃棄物処理場 | 115 | 80 | 8944 | 不燃ごみ,破砕ごみ・処理残渣,粗大ごみ | 山間 | 1994 | 2360 | 11800 | 2014 | 底部遮水工 | 処理なし | 直営 | 埋立中 | 移管 | 有り | 0 | 準好気性埋立構造 | 末端集水管は水没 | 即日覆土 | 一部延長を行っていない | 2 | 2 | 0 | 0 |  |  | 回収していない
北海道 | 01558 | 01-558-08-001 | 上湧別町 |  |  | 上湧別町廃棄物処理場 | 4284 | 483 | 49182 | 焼却残渣（主灰）,不燃ごみ,焼却残渣（飛灰）,粗大ごみ | 山間 | 1988 | 21720 | 114450 | 2016 | 底部遮水工 | 凝集沈澱,生物処理（脱窒あり）,砂ろ過 | 委託 | 埋立中 |  | 無し |  | 準好気性埋立構造 | 末端集水管は解放 | 即日覆土 | 埋立状況により計画的に延長 | 5 | 2 | 36 | 12 |  |  | 回収していない
北海道 | 01559 | 01-559-08-001 | 湧別町 |  |  | 湧別一般廃棄物最終処分場 | 1172 | 687 | 14378 | 焼却残渣（主灰）,不燃ごみ,その他,焼却残渣（飛灰）,粗大ごみ | 山間 | 2001 | 7900 | 33000 | 2015 | 表面遮水工（キャッピング） | 凝集沈澱,砂ろ過,消毒,促進酸化処理 | 委託 | 埋立中 |  | 無し |  | 準好気性埋立構造 | 末端集水管は水没 | 即日覆土 | 一部延長を行っていない | 86 | 2 | 64 | 26 | 48 | 1 | 回収していない
北海道 | 01559 | 01-559-08-002 | 湧別町 |  |  | 港町ごみ捨て場 |  |  |  | 焼却残渣（主灰） | 平地 | 1982 | 800 | 12500 | 1997 | 遮水なし | 処理なし | 直営 | 埋立終了 | 休止 | 無し |  | その他埋立構造 | [9 empty] | 回収していない
北海道 | 01560 | 01-560-08-001 | 滝上町 |  |  | 滝上町クリーンセンター | 109 | 96 | 4824 | 焼却残渣（主灰）,不燃ごみ,焼却残渣（飛灰）,破砕ごみ・処理残渣 | 山間 | 2001 | 2860 | 9517 | 2015 | 底部遮水工 | 凝集沈澱,生物処理（脱窒あり）,砂ろ過,消毒,活性炭処理 | 一部委託 | 埋立中 |  | 無し |  | 準好気性埋立構造 | 末端集水管は解放 | 中間覆土 | 一部延長を行っていない |  | 1 |  | 4 |  | 2 | 回収していない
北海道 | 01561 | 01-561-08-001 | 興部町 |  |  | 興部町一般廃棄物処理場 | 1888 | 1339 | 11312 | 焼却残渣（主灰）,不燃ごみ | 山間 | 1996 | 8900 | 41100 | 2011 | 表面遮水工（キャッピング） | 凝集沈澱,生物処理（脱窒なし）,消毒 | 委託 | 埋立中 | 能力変更 | 無し |  | 準好気性埋立構造 | 末端集水管は解放 | 即日覆土 | 埋立状況により計画的に延長 | 198 | 1 | 129 | 38 | 96 | 93 | 回収していない
北海道 | 01562 | 01-562-08-002 | 西興部村 |  |  | 西興部村廃棄物最終処分場 | 10 | 1 | 2941 | 不燃ごみ,破砕ごみ・処理残渣 | 平地 | 2002 | 814 | 3000 | 2017 | 表面遮水工（キャッピング） | 生物処理（脱窒あり）,活性炭処理,膜処理 | 直営 | 埋立中 |  | 無し |  | 準好気性埋立構造 | 末端集水管は水没 | 中間覆土 | [7 empty] | 回収していない
北海道 | 01563 | 01-563-08-001 | 雄武町 |  |  | 雄武町廃棄物最終処分場 | 1755 | 1007 | 32330 | 可燃ごみ,不燃ごみ,粗大ごみ | 山間 | 1986 | 24600 | 83744 | 2026 | 底部遮水工 | 凝集沈澱 | 委託 | 埋立中 |  | 無し |  | 準好気性埋立構造 | 末端集水管は解放 | 中間覆土 | 埋立状況により計画的に延長 | 1 | 1 |  | 5 |  | 12 | 回収していない
北海道 | 01564 | 01-564-08-001 | 大空町 |  |  | 大空町一般廃棄物処理場内最終処分場 | 1557 | 120 | 1437 | 焼却残渣（主灰）,不燃ごみ,破砕ごみ・処理残渣,粗大ごみ | 山間 | 1981 | 19000 | 111260 | 2011 | 底部遮水工 | 凝集沈澱,生物処理（脱窒あり）,消毒 | 委託 | 埋立中 |  | 無し |  | 準好気性埋立構造 | 末端集水管は解放 | 最終覆土のみ | 埋立状況により計画的に延長 |  | 1 |  | 5 |  | 3 | 回収していない
北海道 | 01564 | 01-564-08-002 | 大空町 |  |  | 大空町一般廃棄物最終処分場 | 26216 | 1196 | 25020 | 焼却残渣（主灰）,不燃ごみ,破砕ごみ・処理残渣,粗大ごみ | 山間 | 2004 | 7100 | 34900 | 2019 | 底部遮水工 | 凝集沈澱,生物処理（脱窒あり）,消毒 | 委託 | 埋立中 |  | 無し |  | 準好気性埋立構造 | 末端集水管は解放 | 最終覆土のみ | 埋立状況により計画的に延長 | 3 | 1 | 90 | 31 | 27 | 25 | 回収していない
北海道 | 01571 | 01-571-08-001 | 豊浦町 |  |  | 豊浦町塵芥埋立場 | 0 | 0 | 0 | 焼却残渣（主灰）,資源ごみ,焼却残渣（飛灰） | 平地 | 1975 | 4500 | 15000 | 2002 | 遮水なし | 処理なし | 直営 | 埋立終了 |  | 無し |  | その他埋立構造 | [9 empty] | 回収していない
北海道 | 01571 | 01-571-08-002 | 豊浦町 |  |  | 豊浦一般廃棄物最終処分場 | 0 | 0 | 0 | 不燃ごみ | 山間 | 1997 | 999 | 2088 | 2000 | 遮水なし | 処理なし | 直営 | 埋立終了 |  | 無し |  | その他埋立構造 | [9 empty] | 回収していない
北海道 | 01578 | 01-578-08-001 | 白老町 |  |  | 白老町環境衛生センター | 1210 | 1028 | 6384 | 焼却残渣（主灰）,不燃ごみ,破砕ごみ・処理残渣 | 平地 | 1983 | 24284 | 61920 | 2015 | 底部遮水工 | 凝集沈澱,生物処理（脱窒あり） | 委託 | 埋立中 |  | 無し |  | 準好気性埋立構造 | 末端集水管は水没 | 即日覆土 | 埋立状況により計画的に延長 |  | 2 |  | 11 |  | 34 | 回収していない
北海道 | 01607 | 01-607-08-001 | 浦河町 |  |  | 浦河町クリーンプラザ | 926 | 914 | 28537 | 焼却残渣（主灰）,不燃ごみ,その他,焼却残渣（飛灰）,破砕ごみ・処理残渣 | 山間 | 2001 | 11300 | 44200 | 2015 | 底部遮水工 | 凝集沈澱,生物処理（脱窒なし）,砂ろ過,消毒 | 委託 | 埋立中 |  | 無し |  | 準好気性埋立構造 | 末端集水管は解放 | 即日覆土 | 埋立状況により計画的に延長 | 44 | 2 |  |  | 42 | 41 | 回収していない
北海道 | 01608 | 01-608-08-001 | 様似町 |  |  | 様似町クリーンセンター最終処分場 | 591 | 505 | 5989 | 焼却残渣（主灰）,不燃ごみ,焼却残渣（飛灰）,破砕ごみ・処理残渣 | 平地 | 1997 | 9610 | 34500 | 2011 | 底部遮水工 | 凝集沈澱,生物処理（脱窒なし）,消毒 | 直営 | 埋立中 |  | 無し |  | 準好気性埋立構造 | 末端集水管は解放 | 即日覆土 | 埋立状況により計画的に延長 | 21 | 4 | 63 | 36 |  | 142 | 回収していない
北海道 | 01609 | 01-609-08-001 | えりも町 |  |  | えりも町産業廃棄物処理場 | 0 | 0 | 0 | 不燃ごみ,溶融スラグ,粗大ごみ | 山間 | 1973 | 7536 | 212360 | 2004 | 鉛直遮水工 | 凝集沈澱,生物処理（脱窒あり）,砂ろ過,消毒,活性炭処理 | 直営 | 埋立終了 | 休止 | 無し |  | その他埋立構造 |  |  |  |  | 10 |  | 14 |  | 14 | 回収していない
北海道 | 01609 | 01-609-08-002 | えりも町 |  |  | えりも町最終処分場 | 327 | 101 | 30919 | 不燃ごみ,溶融スラグ,破砕ごみ・処理残渣,粗大ごみ | 山間 | 2004 | 6860 | 32360 | 2019 | 底部遮水工 | 凝集沈澱,生物処理（脱窒あり）,砂ろ過,消毒,活性炭処理 | 直営 | 埋立中 |  | 無し |  | 準好気性埋立構造 | 末端集水管は解放 | 即日覆土 | 埋立状況により計画的に延長 |  | 10 |  | 14 |  | 14 | 回収していない
北海道 | 01634 | 01-634-08-001 | 鹿追町 |  |  | 鹿追町塵芥処理場 | 0 | 0 | 10209 | 焼却残渣（主灰）,不燃ごみ,粗大ごみ | 山間 | 1969 | 10386 | 55000 | 2003 | 遮水なし | 処理なし | 委託 | 埋立終了 | 廃止 | 無し |  | その他埋立構造 |  | 最終覆土のみ | [7 empty] | 回収していない
北海道 | 01634 | 01-634-08-002 | 鹿追町 |  |  | 鹿追町一般廃棄物最終処分場 | 1004 | 786 | 19593 | 不燃ごみ,その他,粗大ごみ | 山間 | 2004 | 6000 | 27300 | 2018 | 底部遮水工 | 凝集沈澱,生物処理（脱窒あり）,砂ろ過,消毒 | 委託 | 埋立中 |  | 無し |  | 準好気性埋立構造 | 末端集水管は解放 | 最終覆土のみ | 埋立状況により計画的に延長 | 8 | 2 |  |  |  |  | 回収していない
北海道 | 01635 | 01-635-08-001 | 新得町 |  |  | 新得町一般廃棄物埋立処分場 | 1066 | 764 | 24462 | 焼却残渣（飛灰）,破砕ごみ・処理残渣 | 山間 | 1995 | 12000 | 42900 | 2015 | 底部遮水工 | 凝集沈澱,生物処理（脱窒なし）,消毒 | 直営 | 埋立中 |  | 無し |  | 準好気性埋立構造 | 末端集水管は水没 | 即日覆土 | 一部延長を行っていない | 24 | 2 | 35 | 26 |  | 31 | 回収していない
北海道 | 01636 | 01-636-08-001 | 清水町 |  |  | 清水町一般廃棄物最終処分場 | 808 | 618 | 5428 | 焼却残渣（主灰）,不燃ごみ,破砕ごみ・処理残渣,粗大ごみ | 山間 | 1992 | 12375 | 25273 | 2011 | 底部遮水工 | 生物処理（脱窒あり）,砂ろ過 | 委託 | 埋立中 |  | 無し |  | その他埋立構造 |  |  |  | 4 | 1 | 29 | 13 |  | 21 | 回収していない
北海道 | 01644 | 01-644-08-001 | 池田町 |  |  | 池田町一般廃棄物最終処分場 |  |  |  | 焼却残渣（主灰）,可燃ごみ,不燃ごみ,破砕ごみ・処理残渣,粗大ごみ | 山間 | 1980 | 12000 | 98465 | 2007 | 底部遮水工,鉛直遮水工 | 凝集沈澱,生物処理（脱窒あり）,消毒 | 一部委託 | 埋立終了 | 移管 | 無し |  | 準好気性埋立構造 | 末端集水管は水没 | 即日覆土 | 一部延長を行っている | 2 | 1 | 7 | 5 | 4 | 1 | 回収していない
北海道 | 01646 | 01-646-08-001 | 本別町 |  |  | 本別町清掃センター一般廃棄物最終処分場 | 0 | 0 | 0 | 焼却残渣（主灰）,不燃ごみ,破砕ごみ・処理残渣 | 山間 | 1982 | 990 | 10000 | 2002 | 遮水なし | 処理なし | 直営 | 埋立終了 | 休止 | 無し |  | その他埋立構造 | [9 empty] | 回収していない
北海道 | 01647 | 01-647-08-001 | 足寄町 |  |  | 足寄町一般廃棄物最終処分場 | 0 | 0 | 0 | 可燃ごみ,資源ごみ,不燃ごみ,その他,破砕ごみ・処理残渣,粗大ごみ | 山間 | 1992 | 18900 | 95732 | 2002 | 底部遮水工 | 凝集沈澱 | 直営 | 埋立終了 |  | 無し |  | 嫌気性埋立構造 |  |  |  | 28 | 2 | 126 | 29 |  |  | 回収していない
北海道 | 01647 | 01-647-08-002 | 足寄町 |  |  | 足寄町廃棄物最終処分場 | 0 | 0 | 0 | 可燃ごみ,資源ごみ,不燃ごみ,その他,破砕ごみ・処理残渣,粗大ごみ | 山間 | 1974 | 25468 | 270000 | 1992 | 原地盤利用 | 凝集沈澱 | 直営 | 埋立終了 |  | 無し |  | 嫌気性埋立構造 |  |  |  | 28 | 2 | 126 | 29 |  |  | 回収していない
北海道 | 01649 | 01-649-08-001 | 浦幌町 |  |  | 浦幌町一般廃棄物処理センター | 0 | 0 | 9161 | 可燃ごみ,不燃ごみ,粗大ごみ | 山間 | 1988 | 10740 | 53680 | 2008 | 底部遮水工 | 凝集沈澱 | 委託 | 埋立中 |  | 無し |  | 嫌気性埋立構造 |  |  |  |  | 37 |  | 15 |  |  | 回収していない
北海道 | 01662 | 01-662-08-003 | 厚岸町 |  |  | 厚岸町一般廃棄物最終処分場 | 0 | 0 | 0 | 焼却残渣（主灰）,不燃ごみ,焼却残渣（飛灰）,破砕ごみ・処理残渣 | 山間 | 1994 | 8970 | 24000 | 2006 | 表面遮水工（キャッピング） | 凝集沈澱,生物処理（脱窒あり）,砂ろ過,消毒,活性炭処理 | 委託 | 埋立終了 |  | 無し |  | 準好気性埋立構造 | 末端集水管は水没 | 中間覆土 | 一部延長を行っていない | [6 empty] | 回収していない
北海道 | 01662 | 01-662-08-004 | 厚岸町 |  |  | 厚岸町一般廃棄物最終処分場（第２期埋立地） | 1070 | 502 | 15677 | 焼却残渣（主灰）,不燃ごみ,焼却残渣（飛灰）,破砕ごみ・処理残渣 | 山間 | 2006 | 5370 | 19100 | 2020 | 表面遮水工（キャッピング） | 凝集沈澱,生物処理（脱窒あり）,砂ろ過,消毒,活性炭処理 | 委託 | 埋立中 |  | 無し |  | 準好気性埋立構造 | 末端集水管は水没 | 中間覆土 | 一部延長を行っていない | 62 | 3 | 68 | 39 |  | 36 | 回収していない
北海道 | 01663 | 01-663-08-001 | 浜中町 |  |  | 浜中町廃棄物最終処分場 | 43300 | 1663 | 14052 | 焼却残渣（主灰）,可燃ごみ,不燃ごみ,その他,破砕ごみ・処理残渣,粗大ごみ | 山間 | 1998 | 9920 | 43300 | 2012 | 底部遮水工 | 凝集沈澱,生物処理（脱窒なし）,砂ろ過,消毒,活性炭処理 | 一部委託 | 埋立中 |  | 無し |  | 準好気性埋立構造 | 末端集水管は水没 | 最終覆土のみ | 埋立状況により計画的に延長 | 21 | 2 | 96 | 4 | 258 | 4 | 回収していない
北海道 | 01664 | 01-664-08-001 | 標茶町 |  |  | 標茶町クリーンセンター（埋立最終処分場） | 927 | 736 | 15525 | 焼却残渣（主灰）,不燃ごみ,焼却残渣（飛灰）,破砕ごみ・処理残渣,粗大ごみ | 山間 | 1995 | 5500 | 29329 | 2025 | 底部遮水工,その他遮水 | 凝集沈澱,生物処理（脱窒なし） | 委託 | 埋立中 |  | 無し |  | 準好気性埋立構造 | 末端集水管は解放 | 中間覆土 | 埋立状況により計画的に延長 | 5.8 | 0.5 | 19.6 | 4.5 |  | 3.8 | 回収していない
北海道 | 01665 | 01-665-08-005 | 弟子屈町 |  |  | 弟子屈町最終処分場 | 1964 | 1053 | 19678 | 不燃ごみ,粗大ごみ | 平地 | 1995 | 8920 | 55000 | 2030 | 底部遮水工 | 凝集沈澱,生物処理（脱窒なし）,消毒 | 委託 | 埋立中 |  | 無し |  | その他埋立構造 |  |  |  |  | 2 |  | 12 |  | 20 | 回収していない
北海道 | 01667 | 01-667-08-001 | 鶴居村 |  |  | 鶴居村一般廃棄物最終処分場 | 1227 | 73 | 3808 | 焼却残渣（主灰）,可燃ごみ,不燃ごみ,焼却残渣（飛灰）,粗大ごみ | 山間 | 2004 | 1400 | 5035 | 2019 | 底部遮水工,覆蓋（屋根） | 生物処理（脱窒あり）,消毒,膜処理 | 委託 | 埋立中 |  | 無し |  | 準好気性埋立構造 | 末端集水管は解放 | 中間覆土 | 埋立状況により計画的に延長 | 2 | 1 | 8 | 4 | 2 | 1 | 回収していない
北海道 | 01668 | 01-668-08-001 | 白糠町 |  |  | 白糠町一般廃棄物最終処分場 | 20630 | 200 | 9120 | 破砕ごみ・処理残渣 | 山間 | 1999 | 7700 | 37500 | 2021 | 底部遮水工 | 生物処理（脱窒なし）,砂ろ過,消毒,他の施設での処理,活性炭処理 | 委託 | 埋立中 |  | 無し |  | 準好気性埋立構造 | 末端集水管は解放 | 中間覆土 | 一部延長を行っていない | 0.000946 | 9.3e-05 | 0.002417 | 0.001778 |  | 0.0071 | 回収していない
北海道 | 01691 | 01-691-08-002 | 別海町 |  |  | 別海町一般廃棄物最終処分場 | 587 | 438 | 13300 | 溶融飛灰,可燃ごみ,不燃ごみ,破砕ごみ・処理残渣 | 平地 | 2001 | 15600 | 65000 | 2022 | 底部遮水工 | 凝集沈澱,生物処理（脱窒あり） | 委託 | 埋立中 |  | 無し |  | 準好気性埋立構造 | 末端集水管は解放 | 即日覆土 | 埋立状況により計画的に延長 | 60 | 1 | 48 | 19 | 132 | 5 | 回収していない
北海道 | 01692 | 01-692-08-001 | 中標津町 |  |  | 中標津町清掃センター | 0 | 0 | 0 | 焼却残渣（主灰）,その他,破砕ごみ・処理残渣 | 平地 | 1976 | 13397 | 40191 | 2002 | 遮水なし | 処理なし | 委託 | 埋立終了 | 休止 | 無し |  | その他埋立構造 | [9 empty] | 回収していない
北海道 | 01692 | 01-692-08-002 | 中標津町 |  |  | 中標津町一般廃棄物処理施設 | 150 | 898 | 28519 | 焼却残渣（主灰）,不燃ごみ,その他,焼却残渣（飛灰）,破砕ごみ・処理残渣 | 平地 | 2002 | 12600 | 55188 | 2017 | 底部遮水工 | 凝集沈澱,生物処理（脱窒あり）,砂ろ過,消毒,活性炭処理 | 委託 | 埋立中 |  | 無し |  | 準好気性埋立構造 | 末端集水管は解放 | 即日覆土 | 埋立状況により計画的に延長 | 36 | 1 | 70 | 3 | 111 | 22 | 回収していない
北海道 | 01835 | 01-835-08-001 | 十勝環境複合事務組合 |  |  | ﾁﾝﾈﾙ処理ｾﾝﾀｰ | 16173 | 12547 | 207607 | 焼却残渣（主灰）,不燃ごみ,焼却残渣（飛灰）,破砕ごみ・処理残渣 | 山間 | 1984 | 223000 | 1057000 | 2010 | 原地盤利用,底部遮水工 | 凝集沈澱,生物処理（脱窒なし）,砂ろ過,消毒 | 委託 | 埋立中 |  | 有り | 96 | 準好気性埋立構造 | 末端集水管は解放 | 即日覆土 | 埋立状況により計画的に延長 | 7 | 1 | 14 | 8 | 26 | 22 | 回収していない
北海道 | 01849 | 01-849-08-001 | 南空知公衆衛生組合 |  |  | 南空知公衆衛生組合一般廃棄物最終処分場 | 2524 | 1005 | 40932 | 不燃ごみ,破砕ごみ・処理残渣 | 平地 | 1998 | 17400 | 76800 | 2007 | 底部遮水工,鉛直遮水工 | 凝集沈澱,生物処理（脱窒なし） | 直営 | 埋立中 |  | 無し |  | 準好気性埋立構造 | 末端集水管は水没 | 中間覆土 | 埋立状況により計画的に延長 | 0 | 0 | 0 | 0 | 0 | 0 | 回収していない
北海道 | 01859 | 01-859-08-001 | 岩内地方衛生組合 |  |  | 岩内地方衛生組合最終処分場 | 2129 | 2038 | 7124 | 焼却残渣（主灰）,可燃ごみ,焼却残渣（飛灰）,破砕ごみ・処理残渣,粗大ごみ | 平地 | 1996 | 8320 | 45000 | 2014 | 底部遮水工 | 凝集沈澱,生物処理（脱窒なし）,砂ろ過,消毒 | 直営 | 埋立中 |  | 無し |  | 準好気性埋立構造 | 末端集水管は水没 | 中間覆土 | 埋立状況により計画的に延長 | 31 | 1 | 44 | 30 | 62 | 65 | 回収していない
北海道 | 01860 | 01-860-08-001 | 北部桧山衛生センター組合 |  |  | 北部桧山衛生センター組合最終処分地施設 | 4662 | 3372 | 16936 | 焼却残渣（主灰）,可燃ごみ,不燃ごみ,焼却残渣（飛灰）,破砕ごみ・処理残渣,粗大ごみ | 山間 | 1980 | 36800 | 267115 | 2010 | 底部遮水工 | 凝集沈澱,生物処理（脱窒あり）,消毒 | 直営 | 埋立中 |  | 有り | 33 | 準好気性埋立構造 | 末端集水管は水没 | 中間覆土 | 一部延長を行っている | 10 | 2 | 58 | 43 | 89 | 82 | 回収していない
北海道 | 01861 | 01-861-08-001 | 羽幌町外２町村衛生施設組合 |  |  | 一般廃棄物最終処分場 | 3305 | 1852 | 51078 | 可燃ごみ,その他,破砕ごみ・処理残渣 | 山間 | 2003 | 13100 | 72000 | 2017 | 底部遮水工 | 凝集沈澱,生物処理（脱窒なし）,砂ろ過,消毒 | 委託 | 埋立中 |  | 無し |  | 準好気性埋立構造 | 末端集水管は解放 | 即日覆土 | 埋立状況により計画的に延長 | 276 | 3 | 439 | 48 | 51 | 29 | 回収していない
北海道 | 01875 | 01-875-08-001 | 西天北五町衛生施設組合 |  |  | 西天北一般廃棄物埋立処分地施設 | 4839 | 2362 | 41279 | 可燃ごみ,不燃ごみ | 平地 | 2003 | 15000 | 72000 | 2017 | 表面遮水工（キャッピング） | 凝集沈澱,砂ろ過,消毒 | 直営 | 埋立中 |  | 無し |  | 準好気性埋立構造 | 末端集水管は解放 | 中間覆土 | 埋立状況により計画的に延長 |  | 2 |  |  |  | 45 | 回収していない
北海道 | 01877 | 01-877-08-001 | 南十勝複合事務組合 |  |  | 南十勝廃棄物処理センター | 1255 | 1065 | 45977 | 焼却残渣（主灰）,不燃ごみ,焼却残渣（飛灰）,破砕ごみ・処理残渣,粗大ごみ | 山間 | 1986 | 11000 | 101960 | 2011 | 原地盤利用 | 凝集沈澱,生物処理（脱窒なし）,消毒 | 委託 | 埋立中 |  | 無し |  | 嫌気性埋立構造 |  |  |  | 16 | 3 | 14 | 8 | 43 | 47 | 回収していない
北海道 | 01879 | 01-879-08-001 | 安平・厚真行政事務組合 |  |  | 最終処分場 | 0 | 0 |  | 焼却残渣（主灰）,可燃ごみ,資源ごみ,不燃ごみ,焼却残渣（飛灰）,破砕ごみ・処理残渣,粗大ごみ | 山間 | 1969 | 15000 | 60000 | 2001 | 鉛直遮水工,表面遮水工（キャッピング） | 凝集沈澱,生物処理（脱窒あり）,砂ろ過,消毒 | 一部委託 | 埋立終了 | 休止 |  |  | 準好気性埋立構造 | 末端集水管は水没 | 即日覆土 | 一部延長を行っていない |  | 1 |  | 3 |  |  | 回収していない
北海道 | 01889 | 01-889-08-001 | 南部桧山衛生処理組合 |  |  | 南部桧山衛生処理組合一般廃棄物最終処分場 | 2886 | 2865 | 52905 | 焼却残渣（主灰）,可燃ごみ,不燃ごみ,焼却残渣（飛灰）,破砕ごみ・処理残渣 | 山間 | 1996 | 29000 | 97000 | 2019 | 底部遮水工 | 凝集沈澱,生物処理（脱窒なし）,消毒 | 委託 | 埋立中 |  | 無し |  | 準好気性埋立構造 | 末端集水管は解放 | 中間覆土 | 埋立状況により計画的に延長 | 9 | 1 | 12 | 7 |  |  | 回収していない
北海道 | 01891 | 01-891-08-001 | 北空知衛生施設組合 |  |  | 北空知衛生施設組合廃棄物最終処分場 | 1397 | 901 | 21261 | 焼却残渣（主灰）,不燃ごみ,粗大ごみ | 平地 | 1998 | 13950 | 55400 | 2012 | 底部遮水工 | 凝集沈澱,生物処理（脱窒なし） | 委託 | 埋立中 |  | 有り | 96 | 準好気性埋立構造 | 末端集水管は解放 | 中間覆土 | 埋立状況により計画的に延長 | 18 | 1 | 27 | 15 |  | 7 | 回収していない
北海道 | 01891 | 01-891-08-002 | 北空知衛生施設組合 |  |  | 北空知衛生施設組合埋立処分地施設 | 0 | 0 | 276360 | 焼却残渣（主灰）,不燃ごみ,粗大ごみ | 平地 | 1980 | 175000 | 567000 | 1998 | 遮水なし | 処理なし | 委託 | 埋立終了 |  | 無し |  | その他埋立構造 |  |  |  | 1 | 1 | 9 | 9 | 10 | 10 | 回収していない
北海道 | 01895 | 01-895-08-001 | 根室北部衛生組合 |  |  | 一般廃棄物最終処分場 | 365 | 141 | 12279 | 不燃ごみ,焼却残渣（飛灰）,破砕ごみ・処理残渣,粗大ごみ | 平地 | 2004 | 5400 | 15000 | 2019 | 底部遮水工 | 凝集沈澱,生物処理（脱窒あり）,消毒,活性炭処理,膜処理 | 委託 | 埋立中 |  | 無し |  | 準好気性埋立構造 | 末端集水管は水没 | 即日覆土 | 埋立状況により計画的に延長 | 8 | 1 | 13 | 4 |  | 1 | 回収していない
北海道 | 01902 | 01-902-08-001 | 渡島西部広域事務組合 |  |  | 渡島西部衛生センター一般廃棄物最終処分場 | 1211 | 1005 | 64385 | 焼却残渣（主灰）,溶融飛灰,焼却残渣（飛灰）,破砕ごみ・処理残渣 | 平地 | 1999 | 13500 | 75000 | 2014 | 底部遮水工 | 凝集沈澱,生物処理（脱窒なし）,砂ろ過,活性炭処理 | 一部委託 | 埋立中 |  | 無し |  | 準好気性埋立構造 | 末端集水管は水没 | 中間覆土 | 埋立状況により計画的に延長 | 12 | 1 | 32 | 8 | 44 | 18 | 回収していない
北海道 | 01907 | 01-907-08-001 | 池北三町行政事務組合 |  |  | 銀河クリーンセンター | 4431 | 1450 | 47566 | 可燃ごみ,不燃ごみ,その他,破砕ごみ・処理残渣,粗大ごみ | 山間 | 2002 | 13500 | 84020 | 2017 | 底部遮水工 | 凝集沈澱,生物処理（脱窒なし）,砂ろ過,消毒 | 委託 | 埋立中 |  |  |  | 準好気性埋立構造 | 末端集水管は解放 | 即日覆土 | 埋立状況により計画的に延長 | 28 | 2 | 126 | 29 |  |  | 回収していない
北海道 | 01916 | 01-916-08-002 | 日高中部衛生施設組合 |  |  | 日高中部環境センター | 1097 | 1231 | 32679 | 溶融飛灰,溶融スラグ | 山間 | 1993 | 15000 | 58200 | 2025 | 原地盤利用 | 凝集沈澱,生物処理（脱窒なし）,消毒 | 委託 | 埋立中 |  | 無し |  | その他埋立構造 |  |  |  | 2 | 2 | 18 | 7 |  |  | 回収していない
北海道 | 01923 | 01-923-08-001 | 愛別町外３町塵芥処理組合 |  |  | 愛別町外３町塵芥処理組合富沢衛生センター | 1176 | 1656 | 35399 | 焼却残渣（主灰）,焼却残渣（飛灰）,破砕ごみ・処理残渣 | 山間 | 1998 | 12000 | 54000 | 2010 | 表面遮水工（キャッピング） | 凝集沈澱,生物処理（脱窒なし）,消毒 | 一部委託 | 埋立中 |  | 有り | 90 | 準好気性埋立構造 | 末端集水管は解放 | 即日覆土 | 埋立状況により計画的に延長 | 2 | 1 |  |  | 14 | 5 | 回収していない
北海道 | 01932 | 01-932-08-001 | 胆振東部日高西部衛生組合 |  |  | 胆振東部日高西部衛生組合最終処分場 | 0 | 0 | 1167 | 焼却残渣（主灰）,その他 | 平地 | 1974 | 1500 | 2250 | 2000 | 遮水なし | 処理なし | 直営 | 埋立終了 | 休止 | 無し |  | その他埋立構造 | [9 empty] | 回収していない
北海道 | 01933 | 01-933-08-001 | 西いぶり広域連合 |  |  | 西いぶり広域連合最終処分場 | 3328 | 2637 | 1014315 | 可燃ごみ,不燃ごみ,その他,焼却残渣（飛灰）,粗大ごみ | 山間 | 1994 | 78000 | 1300000 | 2021 | 底部遮水工 | 凝集沈澱,生物処理（脱窒なし） | 委託 | 埋立中 |  | 無し |  | 準好気性埋立構造 | 末端集水管は解放 | 即日覆土 | 埋立状況により計画的に延長 | 36 | 6 |  |  |  | 49 | 回収していない
北海道 | 01934 | 01-934-08-001 | 利尻郡清掃施設組合 |  |  | 利尻郡一般廃棄物最終処分場 | 2890 | 2223 | 38802 | 可燃ごみ,不燃ごみ,破砕ごみ・処理残渣 | 平地 | 2004 | 16500 | 55300 | 2018 | その他遮水 | 凝集沈澱,生物処理（脱窒なし）,砂ろ過,消毒 | 直営 | 埋立中 |  | 有り | 88 | その他埋立構造 |  |  |  | 20 | 17 | 50 | 49 |  |  | 回収していない
北海道 | 01941 | 01-941-08-001 | 南部後志衛生施設組合 |  |  | 南後志清掃センター | 639 | 621 | 6580 | 焼却残渣（主灰）,焼却残渣（飛灰）,破砕ごみ・処理残渣 | 平地 | 1999 | 2640 | 12900 | 2015 | 底部遮水工 | 凝集沈澱,砂ろ過,他の施設での処理 | 直営 | 埋立中 |  | 無し |  | 準好気性埋立構造 | 末端集水管は水没 | 中間覆土 | 一部延長を行っていない | [6 empty] | 回収していない
北海道 | 01943 | 01-943-08-001 | 大雪清掃組合 |  |  | しらかば最終処分場 | 1574 | 1494 | 13885 | 焼却残渣（主灰）,その他,焼却残渣（飛灰）,破砕ごみ・処理残渣 | 山間 | 1994 | 9200 | 31700 | 2018 | 表面遮水工（キャッピング） | 凝集沈澱,生物処理（脱窒なし）,消毒 | 直営 | 埋立中 |  | 無し |  | 準好気性埋立構造 | 末端集水管は水没 | 即日覆土 | 埋立状況により計画的に延長 | 24 | 2 |  | 17 | 62 | 24 | 回収していない
北海道 | 01950 | 01-950-08-001 | 平取町外２町衛生施設組合 |  |  | 平取町外２町衛生施設組合一般廃棄物最終処分場 | 718 | 707 | 13016 | 溶融スラグ,破砕ごみ・処理残渣 | 山間 | 2002 | 6100 | 20000 | 2016 | 底部遮水工 | 凝集沈澱,生物処理（脱窒なし）,砂ろ過,消毒 | 直営 | 埋立中 |  | 無し |  | 準好気性埋立構造 | 末端集水管は解放 | 即日覆土 | 埋立状況により計画的に延長 | 2 | 1 | 16 | 13 |  | 4 | 回収していない
北海道 | 01950 | 01-950-08-001 | 平取町外２町衛生施設組合 |  |  | 平取町外２町衛生施設組合日高クリーンセンター廃棄物最終処分場 | 636 | 257 | 5318 | 焼却残渣（主灰）,溶融飛灰,溶融スラグ,破砕ごみ・処理残渣 | 平地 | 2001 | 3250 | 8800 | 2016 | 底部遮水工 | 凝集沈澱,生物処理（脱窒なし）,砂ろ過,消毒 | 一部委託 | 埋立中 | 移管 | 無し |  | 嫌気性埋立構造 | 末端集水管は解放 |  |  | 32 | 2 | 27 | 18 |  |  | 回収していない
北海道 | 01960 | 01-960-08-001 | 北十勝２町環境衛生処理組合 |  |  | 北十勝２町環境衛生処理組合ごみ処理施設 | 1429 | 663 | 13322 | 不燃ごみ,粗大ごみ | 平地 | 1998 | 11616 | 54000 | 2012 | 底部遮水工 | 生物処理（脱窒あり） | 委託 | 埋立中 |  | 無し |  | 準好気性埋立構造 | 末端集水管は解放 | 最終覆土のみ | 一部延長を行っている | 12 | 2 | 29 | 18 |  | 12 | 回収していない
青森県 | 02201 | 02-201-08-001 | 青森市 |  |  | 青森市一般廃棄物最終処分場 | 22600 | 30019 | 1021500 | 焼却残渣（主灰）,可燃ごみ,不燃ごみ,焼却残渣（飛灰）,破砕ごみ・処理残渣,粗大ごみ | 山間 | 1983 | 175000 | 3926600 | 2044 | 原地盤利用,鉛直遮水工 | 凝集沈澱,生物処理（脱窒あり）,砂ろ過,消毒,活性炭処理 | 一部委託 | 埋立中 |  | 無し |  | 準好気性埋立構造 | 末端集水管は水没 | 即日覆土 | 埋立状況により計画的に延長 | 8 | 4 | 32 | 18 | 123 | 9 | 回収していない
青森県 | 02202 | 02-202-08-001 | 弘前市 |  |  | 弘前市埋立処分場（第２次） | 203 | 254 | 447360 | 焼却残渣（主灰）,不燃ごみ,焼却残渣（飛灰）,破砕ごみ・処理残渣 | 山間 | 1996 | 138000 | 710000 | 2027 | 底部遮水工 | 凝集沈澱,生物処理（脱窒あり）,砂ろ過,消毒,活性炭処理 | 一部委託 | 埋立中 |  | 無し |  | 準好気性埋立構造 | 末端集水管は解放 | 即日覆土 | 埋立状況により計画的に延長 | 9.1 | 0.4 | 11.2 | 3.5 | 15.9 | 5.6 | 回収していない
青森県 | 02202 | 02-202-08-002 | 弘前市 |  |  | 弘前市埋立処分場（第１次） | 0 | 0 | 0 | 焼却残渣（主灰）,不燃ごみ,焼却残渣（飛灰）,破砕ごみ・処理残渣,粗大ごみ | 山間 | 1985 | 84000 | 388289 | 2001 | 底部遮水工 | 凝集沈澱,生物処理（脱窒なし）,消毒 | 一部委託 | 埋立終了 | 廃止 | 無し |  | 準好気性埋立構造 | 末端集水管は解放 | 即日覆土 | 埋立状況により計画的に延長 | 5.5 | 1.7 | 7.6 | 6.1 | 9 | 7.4 | 回収していない
青森県 | 02202 | 02-202-08-003 | 弘前市 |  |  | ＥＣクリーンセンター瑞穂 | 1896 | 1378 | 37525 | 焼却残渣（主灰）,不燃ごみ,焼却残渣（飛灰） | 山間 | 1998 | 10700 | 65500 | 2010 | 底部遮水工 | 凝集沈澱,生物処理（脱窒なし）,消毒 | 一部委託 | 埋立中 |  | 無し |  | 準好気性埋立構造 | 末端集水管は解放 | 即日覆土 | 埋立状況により計画的に延長 |  | 1.7 |  | 3.7 |  | 6.1 | 回収していない
青森県 | 02202 | 02-202-08-004 | 弘前市 |  |  | 新岡地区埋立処分場 | 0 | 0 | 0 | 不燃ごみ,粗大ごみ | 山間 | 1976 | 10266 | 39800 | 1997 | 遮水なし | 処理なし | 一部委託 | 埋立終了 |  | 無し |  | その他埋立構造 |  |  |  | 2.4 |  | 8.4 |  | <1 |  | 回収していない
青森県 | 02202 | 02-202-08-005 | 弘前市 |  |  | 高森地区埋立処分場 | 0 | 0 | 0 | 不燃ごみ | 山間 | 1970 | 103144 | 78071 | 1998 | 遮水なし | 処理なし | 一部委託 | 埋立終了 |  | 無し |  | その他埋立構造 |  |  |  | 1.4 |  | 5.5 |  | <1 |  | 回収していない
青森県 | 02203 | 02-203-08-001 | 八戸市 |  |  | 八戸市一般廃棄物天狗沢最終処分場 | 8696 | 12142 | 87000 | 焼却残渣（主灰）,不燃ごみ,焼却残渣（飛灰）,破砕ごみ・処理残渣 | 山間 | 1981 | 69500 | 690000 | 2012 | 原地盤利用 | 凝集沈澱,生物処理（脱窒なし）,消毒 | 一部委託 | 埋立中 |  | 有り | 96 | 準好気性埋立構造 | 末端集水管は解放 | 即日覆土 | 埋立状況により計画的に延長 | 31 | 1 | 15 | 9 | 73 | 73 | 回収していない
青森県 | 02203 | 02-203-08-002 | 八戸市 |  |  | 八戸市頃巻沢埋立地 | 0 | 0 | 0 | 不燃ごみ | 山間 | 1975 | 3100 | 15900 | 2004 | 原地盤利用,底部遮水工 | 処理なし | 一部委託 | 埋立終了 |  | 無し |  | 準好気性埋立構造 | 末端集水管は解放 | 中間覆土 | 埋立状況により計画的に延長 | 0 | 0 | 2 | 2 | 2 | 2 | 回収していない
青森県 | 02205 | 02-205-08-206 | 五所川原市 |  |  | 五所川原市野里一般廃棄物最終処分場 | 4716 | 2255 | 154837 | 焼却残渣（主灰）,不燃ごみ,粗大ごみ | 山間 | 1997 | 22200 | 246000 | 2011 | 底部遮水工 | 凝集沈澱,生物処理（脱窒あり）,砂ろ過,消毒,活性炭処理 | 委託 | 埋立中 |  | 無し |  | 準好気性埋立構造 | 末端集水管は解放 | 即日覆土 | 埋立状況により計画的に延長 |  | 0.5 |  | 7.7 |  | 21 | 回収していない
青森県 | 02205 | 02-205-08-002 | 五所川原市 |  |  | 五所川原市金木一般廃棄物最終処分場 | 1378 | 537 | 25118 | 焼却残渣（主灰）,不燃ごみ,粗大ごみ | 山間 | 1997 | 14200 | 53255 | 2011 | 底部遮水工 | 凝集沈澱,生物処理（脱窒なし）,砂ろ過,消毒 | 委託 | 埋立中 |  | 無し |  | 準好気性埋立構造 | 末端集水管は解放 | 即日覆土 | 埋立状況により計画的に延長 |  | 2 |  | 5.9 |  | 2.5 | 回収していない
青森県 | 02205 | 02-205-08-003 | 五所川原市 |  |  | 五所川原市市浦一般廃棄物最終処分場 | 655 | 107 | 5186 | 焼却残渣（主灰）,不燃ごみ,破砕ごみ・処理残渣,粗大ごみ | 平地 | 2006 | 1044 | 7100 | 2020 | 覆蓋（屋根）,その他遮水 | 凝集沈澱,生物処理（脱窒あり）,砂ろ過,消毒,活性炭処理,キレート処理 | 委託 | 埋立中 |  | 無し |  | 準好気性埋立構造 | 末端集水管は解放 | 即日覆土 | 埋立状況により計画的に延長 |  | 1.7 |  | 8 |  | 1.7 | 回収していない
青森県 | 02205 | 02-205-08-004 | 五所川原市 |  |  | 五所川原市嘉瀬山一般廃棄物最終処分場 | 0 | 0 | 0 | 不燃ごみ,粗大ごみ | 山間 | 1987 | 2570 | 10500 | 1996 | 遮水なし | 処理なし | 委託 | 埋立終了 |  | 無し |  | その他埋立構造 |  |  |  | 1.6 |  | 7.3 |  | 1.2 |  | 回収していない
青森県 | 02205 | 02-205-08-005 | 五所川原市 |  |  | 五所川原市岩井一般廃棄物最終処分場 | 0 | 0 | 0 | 不燃ごみ,粗大ごみ | 山間 | 1971 | 18000 | 90000 | 2005 | 原地盤利用,鉛直遮水工,表面遮水工（キャッピング） | 他の施設での処理 | 委託 | 埋立終了 |  | 無し |  | その他埋立構造 |  |  |  | 6.7 | 1.7 | 8.6 | 8 | 1.5 | 1.7 | 回収していない
青森県 | 02207 | 02-207-08-001 | 三沢市 |  |  | 三沢市一般廃棄物最終処分場（旧） | 0 | 0 | 0 | 焼却残渣（主灰）,不燃ごみ,焼却残渣（飛灰）,破砕ごみ・処理残渣 | 平地 | 1989 | 25640 | 166330 | 2002 | 底部遮水工 | 凝集沈澱,生物処理（脱窒あり）,砂ろ過,消毒,活性炭処理 | 委託 | 埋立終了 |  | 無し |  | 準好気性埋立構造 | 末端集水管は解放 | 即日覆土 | 埋立状況により計画的に延長 | 15 | 5 | 31 | 11 | 156 | 2 | 回収していない
青森県 | 02207 | 02-207-08-002 | 三沢市 |  |  | 三沢市一般廃棄物最終処分場 | 3440 | 4816 | 158382 | 焼却残渣（主灰）,不燃ごみ,焼却残渣（飛灰）,破砕ごみ・処理残渣 | 平地 | 2002 | 31700 | 215000 | 2017 | 底部遮水工 | 凝集沈澱,生物処理（脱窒あり）,砂ろ過,消毒,活性炭処理 | 委託 | 埋立中 |  | 有り | 99 | 準好気性埋立構造 | 末端集水管は解放 | 即日覆土 | 埋立状況により計画的に延長 | 5 | 1 | 18 | 9 | 32 | 4 | 回収していない
青森県 | 02208 | 02-208-08-001 | むつ市 |  |  | むつ市一般廃棄物最終処分場 | 0 | 0 | 156185 | 焼却残渣（主灰）,可燃ごみ,不燃ごみ,その他,焼却残渣（飛灰） | 山間 | 1992 | 39000 | 325102 | 2021 | 底部遮水工 | 凝集沈澱,生物処理（脱窒あり）,消毒 | 委託 | 埋立中 |  | 無し |  | 準好気性埋立構造 | 末端集水管は水没 | 即日覆土 | 埋立状況により計画的に延長 | 19 | 1 | 10 | 8 | 30 | 3 | 回収していない
青森県 | 02208 | 02-208-08-002 | むつ市 |  |  | むつ市川内町一般廃棄物最終処分場 | 123 | 120 | 12696 | 焼却残渣（主灰）,不燃ごみ,粗大ごみ | 山間 | 1992 | 6700 | 29000 | 2021 | 底部遮水工 | 凝集沈澱,生物処理（脱窒なし）,消毒 | 直営 | 埋立中 |  | 無し |  | 準好気性埋立構造 | 末端集水管は解放 | 即日覆土 | 埋立状況により計画的に延長 |  | 1 |  | 7 |  | 4 | 回収していない
青森県 | 02208 | 02-208-08-003 | むつ市 |  |  | むつ市大畑一般廃棄物最終処分場 | 5166 | 2130 | 14105 | 焼却残渣（主灰）,可燃ごみ,不燃ごみ,粗大ごみ | 山間 | 1993 | 21600 | 54000 | 2022 | 底部遮水工 | 凝集沈澱,生物処理（脱窒あり）,砂ろ過,消毒 | 委託 | 埋立中 |  | 無し |  | 準好気性埋立構造 | 末端集水管は水没 | 即日覆土 | 埋立状況により計画的に延長 |  | 1 |  | 7 |  | 8 | 回収していない
青森県 | 02208 | 02-208-08-004 | むつ市 |  |  | むつ市脇野沢一般廃棄物最終処分場 | 0 | 0 | 12481 | 焼却残渣（主灰）,不燃ごみ,粗大ごみ | 山間 | 1990 | 3900 | 19700 | 2019 | 原地盤利用,底部遮水工 | 凝集沈澱,生物処理（脱窒あり）,消毒 | 直営 | 埋立中 |  | 無し |  | 準好気性埋立構造 | 末端集水管は水没 | 即日覆土 | 埋立状況により計画的に延長 |  | 0 |  | 5 |  | 3 | 回収していない
青森県 | 02208 | 02-208-08-005 | むつ市 |  |  | むつ市大畑一般廃棄物旧最終処分場（松ノ木道） | 0 | 0 | 0 | 焼却残渣（主灰）,不燃ごみ,粗大ごみ | 平地 | 1973 | 23451 | 96000 | 1993 | 遮水なし | 処理なし | 直営 | 埋立終了 |  | 無し |  | その他埋立構造 | [9 empty] | 回収していない
青森県 | 02209 | 02-209-08-001 | つがる市 |  |  | つがる市木造稲垣一般廃棄物最終処分場 | 873 | 896 | 17160 | 焼却残渣（主灰）,不燃ごみ,粗大ごみ | 平地 | 2003 | 5813 | 24860 | 2017 | 底部遮水工,覆蓋（屋根） | 凝集沈澱,生物処理（脱窒なし）,砂ろ過,消毒,活性炭処理 | 委託 | 埋立中 |  | 無し |  | 準好気性埋立構造 | 末端集水管は解放 | 即日覆土 | 埋立状況により計画的に延長 |  | 1 |  | 7 |  |  | 回収していない
青森県 | 02209 | 02-209-08-002 | つがる市 |  |  | つがる市森田一般廃棄物最終処分場 | 807 | 522 | 4660 | 焼却残渣（主灰）,不燃ごみ,粗大ごみ | 山間 | 1995 | 4600 | 16299 | 2015 | 底部遮水工 | 凝集沈澱,生物処理（脱窒あり）,砂ろ過,消毒,活性炭処理 | 委託 | 埋立中 |  | 無し |  | 準好気性埋立構造 | 末端集水管は解放 | 即日覆土 | 埋立状況により計画的に延長 |  | 1 |  | 3 |  |  | 回収していない
青森県 | 02209 | 02-209-08-003 | つがる市 |  |  | つがる市車力一般廃棄物最終処分場 | 812 | 186 | 5082 | 焼却残渣（主灰）,不燃ごみ,粗大ごみ | 平地 | 1994 | 4840 | 15413 | 2015 | 底部遮水工,鉛直遮水工 | 凝集沈澱,生物処理（脱窒なし）,消毒,膜処理 | 委託 | 埋立中 |  | 無し |  | 準好気性埋立構造 | 末端集水管は解放 | 即日覆土 | 埋立状況により計画的に延長 |  | 1 |  |  |  | 1 | 回収していない
青森県 | 02209 | 02-209-08-004 | つがる市 |  |  | つがる市柏一般廃棄物最終処分場 | 0 | 0 | 0 | 焼却残渣（主灰）,不燃ごみ,粗大ごみ | 山間 | 1994 | 4016 | 5234 | 2005 | 底部遮水工 | 凝集沈澱,生物処理（脱窒あり）,砂ろ過,消毒,活性炭処理 | 一部委託 | 埋立終了 | 廃止 | 無し |  | 準好気性埋立構造 | 末端集水管は解放 | 最終覆土のみ | 埋立状況により計画的に延長 | [6 empty] | 回収していない
青森県 | 02210 | 02-210-08-001 | 平川市 |  |  | 平川市平賀地区最終処分場 | 61 | 91 | 8604 | 焼却残渣（主灰）,不燃ごみ,焼却残渣（飛灰） | 山間 | 1990 | 10000 | 55980 | 2016 | 底部遮水工 | 凝集沈澱,生物処理（脱窒あり）,消毒 | 委託 | 埋立中 |  | 無し |  | 準好気性埋立構造 | 末端集水管は水没 | 中間覆土 | 一部延長を行っていない | 0 | 0 | 0 | 2 | 0 | 1 | 回収していない
青森県 | 02210 | 02-210-08-002 | 平川市 |  |  | 平川市尾上地区最終処分場 | 0 | 0 | 0 | 不燃ごみ,粗大ごみ | 平地 | 1973 | 5776 | 63381 | 1998 | 遮水なし | 処理なし | 直営 | 埋立終了 |  | 無し |  | その他埋立構造 |  |  |  | 5 | 5 | 11 | 11 | 4 | 4 | 回収していない
青森県 | 02210 | 02-210-08-003 | 平川市 |  |  | 平川市碇ヶ関地区最終処分場 | 981 | 759 | 273 | 焼却残渣（主灰）,不燃ごみ,焼却残渣（飛灰）,粗大ごみ | 山間 | 1994 | 2450 | 7123 | 2008 | 底部遮水工,その他遮水 | 凝集沈澱,生物処理（脱窒あり）,砂ろ過,消毒 | 委託 | 埋立中 |  | 無し |  | 準好気性埋立構造 | 末端集水管は水没 | 中間覆土 | 一部延長を行っていない | 0 | 0 | 0 | 5 | 0 | 4 | 回収していない
青森県 | 02301 | 02-301-08-001 | 平内町 |  |  | 平内町外の沢埋立地 | 3421 | 1507 | 27901 | 焼却残渣（主灰）,可燃ごみ,不燃ごみ,焼却残渣（飛灰）,粗大ごみ | 平地 | 1980 | 42530 | 154551 | 2014 | 原地盤利用 | 凝集沈澱,消毒 | 委託 | 埋立中 |  | 無し |  | 嫌気性埋立構造 |  |  |  |  | 1 |  | 5 |  | 4 | 回収していない
青森県 | 02323 | 02-323-08-001 | 深浦町 |  |  | 深浦町北金ヶ沢ごみ処分場 |  |  |  | 不燃ごみ,粗大ごみ | 山間 | 1985 | 989 | 2967 | 2000 | 遮水なし | 処理なし | 直営 | 埋立終了 |  | 無し |  | その他埋立構造 |  |  |  |  | 0.86 |  | 4.1 |  | 0.57 | 回収していない |  |  |  | 利用していない
青森県 | 02323 | 02-323-08-002 | 深浦町 |  |  | 深浦町杉山沢ごみ処分場 |  |  |  | 不燃ごみ,粗大ごみ | 山間 | 1973 | 8000 | 35000 | 2000 | 遮水なし | 処理なし | 直営 | 埋立終了 |  | 無し |  | その他埋立構造 |  |  |  |  | 1.26 |  | 6.8 |  | 0.73 | 回収していない |  |  |  | 利用していない
青森県 | 02323 | 02-323-08-003 | 深浦町 |  |  | 深浦町赤坂ごみ処分場 |  |  |  | 焼却残渣（主灰）,資源ごみ,不燃ごみ,その他,焼却残渣（飛灰）,破砕ごみ・処理残渣,粗大ごみ | 山間 | 1980 | 5409 | 10918 | 1998 | 遮水なし | 処理なし | 直営 | 埋立終了 |  | 無し |  | その他埋立構造 |  |  |  |  | 1.2 |  | 7.9 |  | 0.7 | 回収していない |  |  |  | 利用していない
青森県 | 02362 | 02-362-08-363 | 大鰐町 |  |  | 大鰐町唐牛埋立処分場 | 0 | 0 | 0 | 焼却残渣（主灰）,不燃ごみ,焼却残渣（飛灰）,粗大ごみ | 山間 | 1974 | 18103 | 271545 | 2003 | 原地盤利用 | 処理なし | 直営 | 埋立終了 |  | 無し |  | その他埋立構造 |  |  |  | 3 | 3 | 6 | 6 | 2 | 2 | 回収していない
青森県 | 02381 | 02-381-08-001 | 板柳町 |  |  | 板柳一般廃棄物最終処分場 | 1111 | 700 | 8499 | 焼却残渣（主灰）,不燃ごみ,粗大ごみ | 山間 | 1994 | 12043 | 31000 | 2014 | 底部遮水工 | 凝集沈澱,生物処理（脱窒あり）,砂ろ過,消毒 | 直営 | 埋立中 |  | 無し |  | その他埋立構造 |  |  |  |  | 0.5 |  | 4.1 |  | 3.6 | 回収していない
青森県 | 02384 | 02-384-08-001 | 鶴田町 |  |  | 鶴田町不燃物埋立処分場 | 753 | 502 | 7982 | 焼却残渣（主灰）,不燃ごみ | 山間 | 1991 | 7770 | 38880 | 2013 | 底部遮水工 | 凝集沈澱,砂ろ過,消毒 | 一部委託 | 埋立中 |  | 無し |  | 準好気性埋立構造 | 末端集水管は解放 | 中間覆土 | 埋立状況により計画的に延長 |  | 1 |  | 5 |  | 3 | 回収していない
青森県 | 02387 | 02-387-08-001 | 中泊町 |  |  | 中泊町中里一般廃棄物最終処分場 | 1297 | 317 | 9261 | 焼却残渣（主灰）,不燃ごみ,焼却残渣（飛灰）,粗大ごみ | 山間 | 1996 | 9700 | 47115 | 2010 | 原地盤利用,鉛直遮水工 | 凝集沈澱,生物処理（脱窒なし）,消毒 | 委託 | 埋立前 |  | 無し |  | 準好気性埋立構造 | 末端集水管は解放 | 即日覆土 | 埋立状況により計画的に延長 | 1 | 2 | 6 | 9 | 2 | 2 | 回収している
青森県 | 02387 | 02-387-08-001 | 中泊町 |  |  | 中泊町中里一般廃棄物最終処分場 | 0 | 0 | 0 | 焼却残渣（主灰）,不燃ごみ,焼却残渣（飛灰）,粗大ごみ | 山間 | 1981 | 11000 | 45000 | 1997 | 原地盤利用,鉛直遮水工 | 凝集沈澱,生物処理（脱窒なし）,消毒 |  | 埋立中 |  | 無し |  | 準好気性埋立構造 | 末端集水管は解放 | 即日覆土 | 埋立状況により計画的に延長 | 1 | 2 | 6 | 9 | 2 | 2 | 回収している |  |  |  | 利用していない
青森県 | 02387 | 02-387-08-003 | 中泊町 |  |  | 中泊町小泊不燃物処理場 | 0 | 0 | 0 | 焼却残渣（主灰）,不燃ごみ,焼却残渣（飛灰）,粗大ごみ | 山間 | 1976 | 9700 | 19400 | 2002 | 遮水なし | 下水道放流 |  | 埋立中 |  | 無し |  | 準好気性埋立構造 | 末端集水管は解放 | 即日覆土 | 埋立状況により計画的に延長 | 1 | 1 | 6 | 6 | 1 | 1 | 回収している |  |  |  | 利用していない
青森県 | 02387 | 02-387-08-004 | 中泊町 |  |  | 中泊町小泊一般廃棄物最終処分場 | 135 | 6 | 812 | 焼却残渣（主灰）,不燃ごみ,焼却残渣（飛灰）,粗大ごみ | 山間 | 2002 | 1089 | 6597 | 2009 | 底部遮水工,覆蓋（屋根） | 凝集沈澱,生物処理（脱窒あり）,砂ろ過,消毒,活性炭処理 |  | 埋立前 |  | 無し |  | 準好気性埋立構造 | 末端集水管は解放 | 中間覆土 | 埋立状況により計画的に延長 | 1 | 1 | 6 | 4 | 10 | 7 | 回収している |  |  |  | 利用していない
青森県 | 02401 | 02-401-08-001 | 野辺地町 |  |  | 野辺地町一般廃棄物最終処分場 | 1700 | 1259 | 99675 | 焼却残渣（主灰）,不燃ごみ | 山間 | 1998 | 19900 | 122600 | 2013 | 底部遮水工 | 凝集沈澱,生物処理（脱窒なし）,砂ろ過,消毒 | 直営 | 埋立中 |  | 無し |  | 嫌気性埋立構造 |  |  |  | 9 | 3 |  |  |  |  | 回収していない
青森県 | 02401 | 02-401-08-002 | 野辺地町 |  |  | 寺ノ沢ごみ埋立地 | 0 | 0 | 0 | 可燃ごみ,資源ごみ,不燃ごみ,粗大ごみ | 山間 | 1980 | 45000 | 340000 | 1997 | 遮水なし | 処理なし | 直営 | 埋立終了 |  | 無し |  | 嫌気性埋立構造 | [9 empty] | 回収していない
青森県 | 02406 | 02-406-08-002 | 横浜町 |  |  | 横浜町一般廃棄物最終処分場 | 448 | 319 | 17296 | 焼却残渣（主灰）,不燃ごみ,破砕ごみ・処理残渣 | 山間 | 2002 | 5400 | 20800 | 2016 | 底部遮水工 | 凝集沈澱,生物処理（脱窒あり）,砂ろ過,消毒,促進酸化処理 | 直営 | 埋立中 |  | 無し |  | 準好気性埋立構造 | 末端集水管は水没 | 即日覆土 | 一部延長を行っている |  | 1 |  | 4 |  | 5 | 回収していない
青森県 | 02411 | 02-411-08-001 | 六ヶ所村 |  |  | 六ヶ所村一般廃棄物最終処分場 | 1573 | 1350 | 101538 | 焼却残渣（主灰）,不燃ごみ,焼却残渣（飛灰）,粗大ごみ | 山間 | 1995 | 19230 | 147000 | 2012 | 底部遮水工 | 凝集沈澱,消毒 | 直営 | 埋立中 |  | 無し |  | 準好気性埋立構造 | 末端集水管は解放 | 即日覆土 | 埋立状況により計画的に延長 |  | 2 |  | 4 |  | 5 | 回収していない
青森県 | 02412 | 02-412-08-001 | おいらせ町 |  |  | おいらせ町一般廃棄物最終処分場 | 0 | 0 | 0 | 焼却残渣（主灰）,不燃ごみ,焼却残渣（飛灰）,粗大ごみ | 山間 | 1980 | 8000 | 31000 | 2010 | 底部遮水工 | 生物処理（脱窒なし） | 委託 | 埋立中 |  | 無し |  | 準好気性埋立構造 | 末端集水管は解放 | 中間覆土 | 一部延長を行っていない |  | 1 |  | 3 |  |  | 回収していない
青森県 | 02423 | 02-423-08-001 | 大間町 |  |  | 大間町一般廃棄物最終処分場 | 11913 | 0 | 5300 | 焼却残渣（主灰）,不燃ごみ | 山間 | 1996 | 6500 | 25000 | 2009 | 底部遮水工 | 凝集沈澱,生物処理（脱窒なし）,消毒,促進酸化処理 | 直営 | 埋立中 |  | 無し |  | 準好気性埋立構造 | 末端集水管は解放 | 即日覆土 | 埋立状況により計画的に延長 | 5 | 4 | 17 | 17 |  |  | 回収していない
青森県 | 02424 | 02-424-08-001 | 東通村 |  |  | 東通村一般廃棄物最終処分場 | 0 | 0 | 118188 | 粗大ごみ | 山間 | 1970 | 56910 | 284550 | 2015 | 遮水なし | 処理なし | 直営 | 埋立終了 |  | 無し |  | 嫌気性埋立構造 |  |  |  | <0.5 |  | 2.8 |  | 2.3 |  | 回収していない
青森県 | 02425 | 02-425-08-001 | 風間浦村 |  |  | 風間浦村一般廃棄物最終処分場 | 0 | 0 | 4726 | 焼却残渣（主灰）,不燃ごみ,粗大ごみ | 山間 | 1990 | 4250 | 15700 | 2007 | その他遮水 | 凝集沈澱,生物処理（脱窒あり）,消毒 | 委託 | 埋立中 |  | 無し |  | 準好気性埋立構造 | 末端集水管は水没 | 中間覆土 | 一部延長を行っていない |  | 1 |  | 3 |  | 1 | 回収していない
青森県 | 02426 | 02-426-08-001 | 佐井村 |  |  | 佐井村不燃物埋立最終処分場 | 0 | 0 | 2775 | 焼却残渣（主灰）,資源ごみ,不燃ごみ,焼却残渣（飛灰）,粗大ごみ | 山間 | 1982 | 5359 | 26313 | 2011 | 底部遮水工,鉛直遮水工 | 凝集沈澱,生物処理（脱窒なし）,砂ろ過,消毒 | 委託 | 埋立中 |  | 無し |  | 準好気性埋立構造 | 末端集水管は解放 | 即日覆土 | 埋立状況により計画的に延長 | 5.8 | 1.3 | 8 | 4.5 |  |  | 回収していない
青森県 | 02445 | 02-445-08-001 | 南部町 |  |  | 南部町福地不燃物処理場 | 0 | 0 | 6098 | 不燃ごみ,粗大ごみ | 山間 | 1970 | 10000 | 29000 | 2015 | 遮水なし | 処理なし | 直営 | 埋立終了 |  | 無し |  | その他埋立構造 | [9 empty] | 回収していない
青森県 | 02446 | 02-446-08-001 | 階上町 |  |  | 階上町一般廃棄物最終処分場 | 0 | 0 | 11054 | 破砕ごみ・処理残渣 | 山間 | 1993 | 3637 | 13414 | 2007 | 底部遮水工,その他遮水 | 凝集沈澱,活性炭処理 | 直営 | 埋立終了 |  | 無し |  | 準好気性埋立構造 | 末端集水管は水没 | 即日覆土 | 一部延長を行っていない | 1 | 1 | 5 | 4 | 2 | 2 | 回収していない
青森県 | 02803 | 02-803-08-001 | 中部上北広域事業組合 |  |  | 中部上北最終処分場 | 2294 | 1377 | 51343 | 不燃ごみ,破砕ごみ・処理残渣,粗大ごみ | 山間 | 1988 | 30337 | 200953 | 2017 | 底部遮水工,鉛直遮水工 | 生物処理（脱窒なし） | 一部委託 | 埋立中 |  | 無し |  | 準好気性埋立構造 | 末端集水管は解放 | 中間覆土 | 一部延長を行っていない |  | 1 |  | 6 |  | 2 | 回収していない
青森県 | 02818 | 02-818-08-001 | 黒石地区清掃施設組合 |  |  | 沖浦埋立処分地 | 7458 | 5457 | 82935 | 焼却残渣（主灰）,可燃ごみ,不燃ごみ,焼却残渣（飛灰）,破砕ごみ・処理残渣 | 山間 | 1980 | 69800 | 805300 | 2027 | 原地盤利用,鉛直遮水工 | 凝集沈澱,砂ろ過,活性炭処理 | 一部委託 | 埋立中 |  | 無し |  | 準好気性埋立構造 | 末端集水管は解放 | 即日覆土 | 埋立状況により計画的に延長 | 13.7 | 0.9 | 42.1 | 25.4 | 95.9 | 95.4 | 回収していない
青森県 | 02829 | 02-829-08-001 | 西海岸衛生処理組合 |  |  | 鰺ヶ沢一般廃棄物最終処分場 | 923 | 1385 | 4077 | 焼却残渣（主灰）,不燃ごみ,焼却残渣（飛灰）,破砕ごみ・処理残渣 | 山間 | 1993 | 11100 | 48300 | 2011 | 底部遮水工,鉛直遮水工 | 凝集沈澱,生物処理（脱窒なし）,砂ろ過,消毒,活性炭処理 | 直営 | 埋立中 |  | 無し |  | 準好気性埋立構造 | 末端集水管は水没 | 即日覆土 | 一部延長を行っている |  | 1 |  | 6 |  | 8 | 回収していない
青森県 | 02846 | 02-846-08-001 | 三戸地区塵芥処理事務組合 |  |  | 三戸地区不燃物埋立最終処分場 | 2681 | 2309 | 18744 | 焼却残渣（主灰）,焼却残渣（飛灰）,破砕ごみ・処理残渣 | 山間 | 1995 | 13350 | 51635 | 2016 | 底部遮水工,鉛直遮水工,その他遮水 | 凝集沈澱,生物処理（脱窒なし）,砂ろ過,消毒,活性炭処理 | 直営 | 埋立中 |  | 無し |  | 準好気性埋立構造 | 末端集水管は解放 | 即日覆土 | 埋立状況により計画的に延長 | 3 | 1 | 5 | 2 | 4 | 4 | 回収していない
青森県 | 02863 | 02-863-08-001 | 十和田地域広域事務組合 |  |  | 十和田地域広域事務組合五戸第二最終処分場 | 4629 | 4961 | 42647 | 焼却残渣（主灰）,焼却残渣（飛灰）,破砕ごみ・処理残渣,粗大ごみ | 山間 | 1994 | 13500 | 61680 | 2017 | 底部遮水工,鉛直遮水工 | 凝集沈澱,生物処理（脱窒あり）,砂ろ過,消毒,活性炭処理 | 直営 | 埋立中 |  | 無し |  | 準好気性埋立構造 | 末端集水管は解放 | 即日覆土 | 埋立状況により計画的に延長 | 6 | 1 | 12 | 8 | 16 | 16 | 回収していない
青森県 | 02863 | 02-863-08-002 | 十和田地域広域事務組合 |  |  | 十和田地域広域事務組合五戸第一最終処分場 | 0 | 0 | 0 | 焼却残渣（主灰）,可燃ごみ,資源ごみ,不燃ごみ,焼却残渣（飛灰）,破砕ごみ・処理残渣,粗大ごみ | 山間 | 1977 | 50500 | 223790 | 2008 | 遮水なし | 処理なし | 直営 | 埋立終了 |  | 無し |  | その他埋立構造 |  |  |  | 3 | 3 | 10 | 10 | 13 | 13 | 回収していない
青森県 | 02863 | 02-863-08-003 | 十和田地域広域事務組合 |  |  | 十和田地域広域事務組合十和田最終処分場 | 2432 | 2294 | 17878 | 焼却残渣（主灰）,可燃ごみ,不燃ごみ,焼却残渣（飛灰）,破砕ごみ・処理残渣,粗大ごみ | 山間 | 1984 | 33700 | 368000 | 2017 | 原地盤利用,底部遮水工,鉛直遮水工 | 凝集沈澱,生物処理（脱窒なし）,消毒 | 直営 | 埋立中 |  | 無し |  | 準好気性埋立構造 | 末端集水管は解放 | 即日覆土 | 一部延長を行っている | 4 | 1 | 5 | 4 | 10 | 9 | 回収していない
青森県 | 02874 | 02-874-08-001 | 青森地域広域事務組合 |  |  | 青森地域広域事務組合今別地区最終処分場 | 523 | 312 | 17200 | 焼却残渣（主灰）,不燃ごみ | 平地 | 1990 | 9700 | 36800 | 2031 | 底部遮水工,鉛直遮水工 | 凝集沈澱,生物処理（脱窒あり）,消毒 | 直営 | 埋立中 |  | 無し |  | 準好気性埋立構造 | 末端集水管は解放 | 中間覆土 | 一部延長を行っていない | 5 | 2 | 9 | 6 | 12 | 13 | 回収していない
青森県 | 02874 | 02-874-08-002 | 青森地域広域事務組合 |  |  | 青森地域広域事務組合蟹田地区最終処分場 | 536 | 462 | 1951 | 焼却残渣（主灰）,不燃ごみ | 山間 | 1994 | 4400 | 30200 | 2012 | その他遮水 | 凝集沈澱,生物処理（脱窒あり）,消毒 | 直営 | 埋立中 |  | 無し |  | 準好気性埋立構造 | 末端集水管は水没 | 中間覆土 | 一部延長を行っている | 8 | 1 | 16 | 8 | 14 | 14 | 回収していない
岩手県 | 03201 | 03-201-08-001 | 盛岡市 |  |  | 廃棄物処分場 | 11993 | 13186 | 499128 | 焼却残渣（主灰）,焼却残渣（飛灰）,破砕ごみ・処理残渣 | 山間 | 1977 | 90300 | 1017050 | 2020 | 原地盤利用,底部遮水工 | 凝集沈澱,生物処理（脱窒あり）,砂ろ過,消毒,活性炭処理 | 直営 | 埋立中 |  | 無し |  | 準好気性埋立構造 | 末端集水管は解放 | 最終覆土のみ | 埋立状況により計画的に延長 | 18 | 1 | 27 | 9 | 27 | 12 | 回収していない
岩手県 | 03201 | 03-201-08-002 | 盛岡市 |  |  | 玉山廃棄物処分場 | 0 | 0 | 20313 | 焼却残渣（主灰）,不燃ごみ,焼却残渣（飛灰）,破砕ごみ・処理残渣 | 山間 | 1993 | 19308 | 37100 | 2040 | 底部遮水工 | 凝集沈澱,消毒 | 直営 | 埋立中 | 休止 | 無し |  | 準好気性埋立構造 | 末端集水管は水没 | 即日覆土 | 埋立状況により計画的に延長 | 1 | 1 | 7 | 6 |  | 3 | 回収していない
岩手県 | 03203 | 03-203-08-001 | 大船渡市 |  |  | 大船渡市廃棄物埋立処分場 | 0 | 0 | 12986 | 不燃ごみ | 山間 | 1983 | 4200 | 17000 | 2022 | 遮水なし | 他の施設での処理 | 直営 | 埋立中 |  | 無し |  | その他埋立構造 | [9 empty] | 回収していない
岩手県 | 03205 | 03-205-08-206 | 花巻市 |  |  | 花巻市一般廃棄物最終処分場 | 5033 | 4483 | 49903 | 焼却残渣（主灰）,その他,焼却残渣（飛灰）,破砕ごみ・処理残渣 | 山間 | 1984 | 35600 | 192880 | 2016 | 原地盤利用,表面遮水工（キャッピング） | 凝集沈澱,生物処理（脱窒なし）,砂ろ過,活性炭処理 | 直営 | 埋立中 |  | 無し |  | 準好気性埋立構造 | 末端集水管は解放 | 即日覆土 | 埋立状況により計画的に延長 | 3 | 0 | 6 | 3 | 3 | 3 | 回収していない
岩手県 | 03206 | 03-206-08-001 | 北上市 |  |  | 北上市黒岩埋立地 | 0 | 0 | 0 | 焼却残渣（主灰）,焼却残渣（飛灰）,破砕ごみ・処理残渣 | 山間 | 1973 | 10100 | 144000 | 1997 | 遮水なし | 処理なし | 委託 | 埋立終了 |  | 無し |  | 嫌気性埋立構造 | [9 empty] | 回収していない
岩手県 | 03206 | 03-206-08-002 | 北上市 |  |  | 北上市一般廃棄物最終処分場 | 3734 | 3359 | 84301 | 焼却残渣（主灰）,焼却残渣（飛灰）,破砕ごみ・処理残渣 | 山間 | 1997 | 14700 | 127400 | 2011 | 底部遮水工 | 凝集沈澱,生物処理（脱窒あり）,砂ろ過,消毒,活性炭処理 | 委託 | 埋立中 |  | 無し |  | 準好気性埋立構造 | 末端集水管は水没 | 中間覆土 | 埋立状況により計画的に延長 | 2 | 0 | 29 | 25 | 28 | 27 | 回収していない
岩手県 | 03208 | 03-208-08-001 | 遠野市 |  |  | 遠野市清養園クリーンセンター最終処分場 | 1372 | 979 | 27264 | 焼却残渣（主灰）,焼却残渣（飛灰）,破砕ごみ・処理残渣 | 山間 | 2002 | 7150 | 37600 | 2027 | 表面遮水工（キャッピング） | 凝集沈澱,生物処理（脱窒あり）,砂ろ過,消毒,活性炭処理 | 一部委託 | 埋立中 |  | 無し |  | 準好気性埋立構造 | 末端集水管は解放 | 即日覆土 | 埋立状況により計画的に延長 |  | 0.55 |  | 3 |  | 2.3 | 回収していない
岩手県 | 03210 | 03-210-08-001 | 陸前高田市 |  |  | 陸前高田市一般廃棄物最終処分場 | 815 | 931 | 18823 | 焼却残渣（主灰）,焼却残渣（飛灰）,破砕ごみ・処理残渣 | 山間 | 1997 | 6790 | 36126 | 2011 | 底部遮水工,鉛直遮水工 | 凝集沈澱,砂ろ過,消毒,活性炭処理 | 委託 | 埋立中 |  | 無し |  | 準好気性埋立構造 | 末端集水管は水没 | 即日覆土 | 埋立状況により計画的に延長 |  | 1 |  | 5 |  |  | 回収していない
岩手県 | 03213 | 03-213-08-001 | 二戸市 |  |  | 二戸市不燃物埋立地 | 1408 | 1502 | 51883 | 焼却残渣（主灰）,焼却残渣（飛灰） | 山間 | 1980 | 41268 | 131530 | 2023 | 底部遮水工 | 消毒 | 直営 | 埋立中 |  | 無し |  | その他埋立構造 |  |  |  | 0.5 | 0.5 | 5 | 5 | 2 | 2 | 回収していない
岩手県 | 03214 | 03-214-08-002 | 八幡平市 |  |  | 八幡平市栗日影沢最終処分場 | 1336 | 1520 | 9509 | 焼却残渣（主灰）,不燃ごみ,焼却残渣（飛灰）,破砕ごみ・処理残渣,粗大ごみ | 山間 | 1988 | 10620 | 56090 | 2011 | 底部遮水工 | 凝集沈澱,消毒 | 直営 | 埋立中 |  | 無し |  | 準好気性埋立構造 | 末端集水管は水没 | 中間覆土 | 埋立状況により計画的に延長 | 2 | 1 | 3 | 4 | 2 | 5 | 回収していない
岩手県 | 03215 | 03-215-08-001 | 奥州市 |  |  | 水沢一般廃棄物最終処分場 | 129 | 103 | 48296 | その他 | 山間 | 1974 | 32840 | 345150 | 2016 | 遮水なし | 処理なし | 直営 | 埋立中 |  | 無し |  | その他埋立構造 |  |  |  |  | 0.675 |  | 4.65 |  | 0.642 | 回収していない
岩手県 | 03215 | 03-215-08-002 | 奥州市 |  |  | 江刺一般廃棄物最終処分場 |  |  |  | その他 | 山間 | 1978 | 9000 | 51000 | 1997 | その他遮水 | 処理なし | 直営 | 埋立終了 |  | 無し |  | その他埋立構造 | [9 empty] | 回収していない
岩手県 | 03215 | 03-215-08-003 | 奥州市 |  |  | 前沢一般廃棄物最終処分場 | 46 | 36 | 27289 | その他 | 山間 | 1955 | 14668 | 89169 | 2013 | 遮水なし | 処理なし | 委託 | 埋立中 |  | 無し |  | その他埋立構造 |  |  |  |  | 1.29 |  | 0.57 |  | 1.4 | 回収していない
岩手県 | 03215 | 03-215-08-004 | 奥州市 |  |  | 胆沢一般廃棄物最終処分場 | 206 | 134 | 646 | その他 | 山間 | 1972 | 3786 | 45500 | 2011 | 遮水なし | 処理なし | 一部委託 | 埋立中 |  | 無し |  | その他埋立構造 |  |  |  |  | 3.86 |  | 1.1 |  | 0.83 | 回収していない
岩手県 | 03215 | 03-215-08-005 | 奥州市 |  |  | 衣川一般廃棄物最終処分場 |  |  |  | その他 | 山間 | 1971 | 9410 | 30000 | 1998 | 遮水なし | 処理なし | 直営 | 埋立終了 |  | 無し |  | その他埋立構造 | [9 empty] | 回収していない
岩手県 | 03302 | 03-302-08-001 | 葛巻町 |  |  | 葛巻町最終処分場 | 650 | 530 | 6767 | 焼却残渣（主灰）,不燃ごみ,焼却残渣（飛灰）,破砕ごみ・処理残渣 | 山間 | 1988 | 6000 | 19800 | 2015 | 原地盤利用,底部遮水工,表面遮水工（キャッピング） | 凝集沈澱,生物処理（脱窒あり）,消毒,膜処理 | 委託 | 埋立中 |  | 無し |  | その他埋立構造 |  |  |  |  | 1.066 |  | 7.233 |  |  | 回収していない
岩手県 | 03303 | 03-303-08-001 | 岩手町 |  |  | 岩手町前ヶ沢不燃物埋立地 | 0 | 0 | 0 | 焼却残渣（主灰）,破砕ごみ・処理残渣 | 山間 | 1976 | 43000 | 140000 | 1999 | 鉛直遮水工 | 砂ろ過,消毒,活性炭処理 | 委託 | 埋立終了 |  | 無し |  | 嫌気性埋立構造 | [6 empty] | 2 |  |  | 回収していない
岩手県 | 03303 | 03-303-08-002 | 岩手町 |  |  | 岩手町一般廃棄物最終処分場 | 787 | 970 | 12121 | 焼却残渣（主灰）,焼却残渣（飛灰）,破砕ごみ・処理残渣 | 山間 | 2003 | 4580 | 17000 | 2018 | 底部遮水工 | 生物処理（脱窒なし）,消毒,活性炭処理,膜処理 | 委託 | 埋立中 |  | 無し |  | 準好気性埋立構造 | 末端集水管は解放 | 中間覆土 | 埋立状況により計画的に延長 |  | 0 |  | 9 |  | 9 | 回収していない
岩手県 | 03305 | 03-305-08-001 | 滝沢村 |  |  | 滝沢一般廃棄物最終処分場 | 763 | 1272 | 26550 | 溶融飛灰,不燃ごみ | 山間 | 1998 | 10500 | 52500 | 2013 | 底部遮水工 | 凝集沈澱,生物処理（脱窒あり）,砂ろ過,消毒,活性炭処理 | 委託 | 埋立中 |  | 無し |  | 準好気性埋立構造 | 末端集水管は解放 | 中間覆土 | 一部延長を行っていない | 250 | 10 | 100 | 10 | 100 | 10 | 回収していない
岩手県 | 03366 | 03-366-08-001 | 西和賀町 |  |  | 西和賀町一般廃棄物最終処分場 | 303 | 214 | 5259 | 焼却残渣（主灰）,不燃ごみ,破砕ごみ・処理残渣,粗大ごみ | 山間 | 1997 | 3450 | 9000 | 2020 | 底部遮水工 | 凝集沈澱,生物処理（脱窒なし）,砂ろ過,消毒 | 直営 | 埋立中 |  | 無し |  | 準好気性埋立構造 | 末端集水管は解放 | 中間覆土 | 埋立状況により計画的に延長 |  | 0.71 |  | 4.46 |  | 1.81 | 回収していない
岩手県 | 03366 | 03-366-08-002 | 西和賀町 |  |  | 西和賀町左草町有林ごみ埋立場 | 0 | 0 | 556 | 不燃ごみ | 山間 | 1989 | 950 | 2700 | 2006 | 遮水なし | 処理なし | 委託 | 埋立終了 |  | 無し |  | その他埋立構造 |  |  |  |  | 1.2 |  | 1.95 |  | 0.47 | 回収していない
岩手県 | 03366 | 03-366-08-003 | 西和賀町 |  |  | 西和賀町蛭山 | 0 | 0 | 0 | 不燃ごみ,粗大ごみ | 山間 | 1979 | 4000 | 11400 | 1996 | 遮水なし | 処理なし | 直営 | 埋立終了 |  | 無し |  | その他埋立構造 |  |  |  | 0.8 |  | 2.08 |  |  |  | 回収していない
岩手県 | 03381 | 03-381-08-001 | 金ヶ崎町 |  |  | 金ケ崎町営最終処分地 | 0 | 0 | 2529 | 不燃ごみ | 山間 | 1965 | 10000 | 70000 | 2016 | 原地盤利用 | 処理なし | 直営 | 埋立前 | 休止 | 無し |  | その他埋立構造 |  |  |  |  | 1 |  | 2 |  |  | 回収していない
岩手県 | 03461 | 03-461-08-001 | 大槌町 |  |  | 大槌町一般廃棄物最終処分場 | 1145 | 1113 | 18839 | 溶融飛灰,不燃ごみ,溶融スラグ | 山間 | 1996 | 5540 | 41300 | 2012 | 表面遮水工（キャッピング） | 凝集沈澱,生物処理（脱窒なし）,消毒 | 直営 | 埋立中 |  | 無し |  | 準好気性埋立構造 | 末端集水管は解放 | 中間覆土 | 一部延長を行っている | 25.4 | 1.1 | 76.4 | 51.1 | 33.2 | 32.1 | 回収していない
岩手県 | 03828 | 03-828-08-001 | 二戸地区広域行政事務組合 |  |  | 不燃物処理場 | 2153 | 792 | 61975 | 破砕ごみ・処理残渣 | 山間 | 1974 | 13953 | 98000 | 2024 | 遮水なし | 処理なし | 直営 | 埋立中 |  | 無し |  | その他埋立構造 | [9 empty] | 回収していない
岩手県 | 03835 | 03-835-08-836 | 久慈広域連合 |  |  | 久慈地区最終処分場 | 4451 | 3875 | 71322 | 焼却残渣（主灰）,焼却残渣（飛灰）,破砕ごみ・処理残渣 | 山間 | 2002 | 23160 | 141013 | 2015 | 底部遮水工 | 凝集沈澱,生物処理（脱窒あり）,砂ろ過,消毒,活性炭処理 | 直営 | 埋立中 |  | 無し |  | 準好気性埋立構造 | 末端集水管は解放 | 中間覆土 | 埋立状況により計画的に延長 |  | 1 |  | 10 |  | 10 | 回収していない
岩手県 | 03840 | 03-840-08-001 | 盛岡・紫波地区環境施設組合 |  |  | 一般廃棄物最終処分場 | 1346 | 1224 | 16969 | 溶融飛灰,その他 | 平地 | 1997 | 11200 | 69190 | 2012 | 底部遮水工 | 凝集沈澱,生物処理（脱窒なし）,砂ろ過,消毒 | 直営 | 埋立中 |  | 有り | 95 | 準好気性埋立構造 | 末端集水管は解放 | 即日覆土 | 埋立状況により計画的に延長 | 3.7 | 0.7 | 131 | 105 |  | 36 | 回収していない
岩手県 | 03851 | 03-851-08-001 | 一関地区広域行政組合 |  |  | 舞川清掃センター | 5947 | 4981 | 77325 | 焼却残渣（主灰）,不燃ごみ,焼却残渣（飛灰）,破砕ごみ・処理残渣 | 山間 | 1998 | 20700 | 141800 | 2013 | 底部遮水工,鉛直遮水工,表面遮水工（キャッピング） | 凝集沈澱,生物処理（脱窒あり）,砂ろ過,消毒 | 委託 | 埋立中 |  | 無し |  | 準好気性埋立構造 | 末端集水管は解放 | 即日覆土 | 埋立状況により計画的に延長 | 14 | 3 | 18 | 6 | 7 | 6 | 回収していない
岩手県 | 03851 | 03-851-08-002 | 一関地区広域行政組合 |  |  | 花泉清掃センター | 26 | 13 | 3780 | 不燃ごみ | 山間 | 1988 | 6470 | 28300 | 2009 | 原地盤利用,鉛直遮水工 | 凝集沈澱,生物処理（脱窒あり）,消毒 | 委託 | 埋立中 |  | 無し |  | 準好気性埋立構造 | 末端集水管は解放 | 即日覆土 | 一部延長を行っていない |  | 1 |  | 2 |  | 1 | 回収していない
岩手県 | 03851 | 03-851-08-003 | 一関地区広域行政組合 |  |  | 東山清掃センター | 1898 | 1595 | 18163 | 焼却残渣（主灰）,不燃ごみ,焼却残渣（飛灰）,破砕ごみ・処理残渣 | 山間 | 1983 | 17460 | 110000 | 2017 | 底部遮水工,鉛直遮水工 | 凝集沈澱,生物処理（脱窒なし）,砂ろ過,消毒 | 直営 | 埋立中 |  | 無し |  | その他埋立構造 | 末端集水管は解放 |  |  |  | 2 |  | 8 |  | 13 | 回収していない
岩手県 | 03851 | 03-851-08-004 | 一関地区広域行政組合 |  |  | 舞川清掃センター（旧一般廃棄物埋立処分地） | 0 | 0 | 0 | 焼却残渣（主灰）,不燃ごみ,焼却残渣（飛灰）,粗大ごみ | 山間 | 1981 | 29650 | 201929 | 2000 | 底部遮水工,鉛直遮水工 | 凝集沈澱,生物処理（脱窒あり）,砂ろ過,消毒 | 委託 | 埋立終了 |  | 無し |  | 準好気性埋立構造 | 末端集水管は解放 | 即日覆土 | 一部延長を行っていない | 14 | 3 | 18 | 6 | 7 | 6 | 回収していない
岩手県 | 03855 | 03-855-08-001 | 大船渡地区環境衛生組合 |  |  | 大船渡地区環境衛生組合大平最終処分場 | 0 | 0 | 45716 | 焼却残渣（主灰）,不燃ごみ | 山間 | 1973 | 37922 | 151688 | 1997 | 遮水なし | 処理なし | 直営 | 埋立終了 |  | 無し |  | 嫌気性埋立構造 | [9 empty] | 回収していない
岩手県 | 03855 | 03-855-08-002 | 大船渡地区環境衛生組合 |  |  | 大船渡地区環境衛生組合一般廃棄物最終処分場 | 1403 | 1165 | 36724 | 焼却残渣（主灰）,溶融飛灰,破砕ごみ・処理残渣 | 山間 | 1997 | 6800 | 58000 | 2011 | 底部遮水工,表面遮水工（キャッピング） | 凝集沈澱,生物処理（脱窒あり）,砂ろ過,消毒,活性炭処理,促進酸化処理 | 直営 | 埋立中 |  | 無し |  | 準好気性埋立構造 | 末端集水管は解放 | 即日覆土 | 埋立状況により計画的に延長 | 3 | 1 | 28 | 22 | 18 | 17 | 回収していない
岩手県 | 03867 | 03-867-08-001 | 宮古地区広域行政組合 |  |  | 一般廃棄物最終処分場 | 5287 | 4574 | 66044 | 焼却残渣（主灰）,不燃ごみ,焼却残渣（飛灰）,破砕ごみ・処理残渣,粗大ごみ | 山間 | 1985 | 54800 | 500600 | 2022 | 原地盤利用 | 凝集沈澱,生物処理（脱窒あり）,砂ろ過,消毒,活性炭処理 | 一部委託 | 埋立中 |  | 無し |  | 準好気性埋立構造 | 末端集水管は解放 | 即日覆土 | 埋立状況により計画的に延長 | 3 | 1 | 15 | 8 | 26 | 5 | 回収していない
宮城県 | 04100 | 04-100-08-001 | 仙台市 |  |  | 石積埋立処分場 | 44827 | 56673 | 4872356 | 焼却残渣（主灰）,溶融飛灰,不燃ごみ,焼却残渣（飛灰）,溶融スラグ,破砕ごみ・処理残渣 | 山間 | 1986 | 348400 | 6412000 | 2010 | 底部遮水工 | 凝集沈澱,生物処理（脱窒あり）,砂ろ過,消毒,活性炭処理 | 直営 | 埋立中 |  | 無し |  | 準好気性埋立構造 | 末端集水管は解放 | 即日覆土 | 埋立状況により計画的に延長 | 250 | 20 | 200 | 20 | 200 | 10 | 回収していない
宮城県 | 04100 | 04-100-08-002 | 仙台市 |  |  | 延寿埋立処分場 | 481208 |  | 9982 | 不燃ごみ,破砕ごみ・処理残渣 | 山間 | 1982 | 64260 | 491100 | 2000 | 原地盤利用 | 凝集沈澱,生物処理（脱窒なし）,砂ろ過,消毒,活性炭処理 | 直営 | 埋立終了 | 休止 | 無し |  | 準好気性埋立構造 | 末端集水管は解放 | 最終覆土のみ | 一部延長を行っていない | 200 | 20 | 100 | 20 | 100 | 5 | 回収していない
宮城県 | 04202 | 04-202-08-001 | 石巻市 |  |  | 石巻市一般廃棄物最終処分場 | 4800 | 3524 | 109000 | 溶融飛灰,不燃ごみ,溶融スラグ,破砕ごみ・処理残渣 | 山間 | 1996 | 36000 | 270700 | 2020 | 底部遮水工 | 凝集沈澱,生物処理（脱窒あり）,砂ろ過,消毒,活性炭処理 | 直営 | 埋立中 |  | 有り | 80 | 準好気性埋立構造 | 末端集水管は解放 | 即日覆土 | 埋立状況により計画的に延長 | 80 | 1 | 38 | 14 | 88 | 21 | 回収していない
宮城県 | 04202 | 04-202-08-002 | 石巻市 |  |  | 石巻市河北地区一般廃棄物最終処分場 | 400 | 1533 | 26410 | 溶融飛灰,溶融スラグ,破砕ごみ・処理残渣 | 山間 | 2000 | 8000 | 34000 | 2019 | 底部遮水工 | 凝集沈澱,生物処理（脱窒あり）,砂ろ過,消毒,活性炭処理 | 一部委託 | 埋立中 |  | 無し |  | 準好気性埋立構造 | 末端集水管は解放 | 即日覆土 | 埋立状況により計画的に延長 | 1 | 1 | 7 | 4 | 4 | 3 | 回収していない
宮城県 | 04202 | 04-202-08-003 | 石巻市 |  |  | 石巻市雄勝一般廃棄物最終処分場 | 30 | 68 | 12270 | 溶融飛灰,不燃ごみ,溶融スラグ,破砕ごみ・処理残渣 | 山間 | 1995 | 3580 | 20700 | 2011 | 底部遮水工 | 凝集沈澱,生物処理（脱窒なし）,砂ろ過,消毒,活性炭処理 | 直営 | 埋立中 |  | 無し |  | 準好気性埋立構造 | 末端集水管は解放 | 即日覆土 | 埋立状況により計画的に延長 | 1 | 1 | 5 | 4 | 9 | 5 | 回収していない
宮城県 | 04202 | 04-202-08-004 | 石巻市 |  |  | 石巻市河南一般廃棄物最終処分場 | 420 | 877 | 26780 | 溶融飛灰,不燃ごみ,溶融スラグ,粗大ごみ | 山間 | 1995 | 14200 | 51600 | 2021 | 底部遮水工 | 凝集沈澱,生物処理（脱窒あり）,砂ろ過,消毒,活性炭処理 | 委託 | 埋立中 |  | 無し |  | 準好気性埋立構造 | 末端集水管は解放 | 即日覆土 | 埋立状況により計画的に延長 | 2 | 1 | 8 | 4 |  | 4 | 回収していない
宮城県 | 04202 | 04-202-08-005 | 石巻市 |  |  | 石巻市牡鹿一般廃棄物最終処分場 | 333 | 268 | 2549 | 焼却残渣（主灰）,破砕ごみ・処理残渣 | 山間 | 2002 | 1460 | 4640 | 2014 | 底部遮水工,覆蓋（屋根） | 凝集沈澱,砂ろ過,活性炭処理 | 直営 | 埋立中 |  | 無し |  | 準好気性埋立構造 | 末端集水管は解放 | 即日覆土 | 埋立状況により計画的に延長 | 23 | 5 | 50 | 20 | 63 | 13 | 回収していない
宮城県 | 04202 | 04-202-08-006 | 石巻市 |  |  | 九郎沢不燃ごみ埋立処分場 | 0 | 0 | 0 | 破砕ごみ・処理残渣 | 山間 | 1994 | 840 | 1625 | 1999 | 遮水なし | 処理なし | 直営 | 埋立終了 | 廃止 | 無し |  | 嫌気性埋立構造 | [9 empty] | 回収していない
宮城県 | 04202 | 04-202-08-007 | 石巻市 |  |  | 網地島ごみ埋立処分場 | 0 | 0 | 0 | 焼却残渣（主灰）,不燃ごみ,焼却残渣（飛灰） | 山間 | 1981 | 900 | 4000 | 1999 | 遮水なし | 処理なし | 委託 | 埋立終了 | 休止 | 無し |  | 嫌気性埋立構造 | [9 empty] | 回収していない
宮城県 | 04202 | 04-202-08-008 | 石巻市 |  |  | 石巻市牡鹿埋立最終処分場 | 0 | 0 | 0 | 焼却残渣（主灰）,焼却残渣（飛灰） | 山間 | 1989 | 900 | 5400 | 1999 | 遮水なし | 処理なし | 直営 | 埋立終了 | 休止 | 無し |  | 嫌気性埋立構造 | [9 empty] | 回収していない
宮城県 | 04203 | 04-203-08-001 | 塩竈市 |  |  | 塩竈市廃棄物埋立処分場 | 6129 | 2582 | 39296 | 焼却残渣（主灰）,不燃ごみ,焼却残渣（飛灰）,破砕ごみ・処理残渣,粗大ごみ | 山間 | 1989 | 32630 | 266700 | 2011 | 底部遮水工 | 凝集沈澱,生物処理（脱窒あり）,砂ろ過,活性炭処理 | 委託 | 埋立中 |  | 無し |  | その他埋立構造 |  |  |  | 1 | 1 | 5 | 5 | 13 | 13 | 回収していない
宮城県 | 04205 | 04-205-08-001 | 気仙沼市 |  |  | 気仙沼市大曲一般廃棄物最終処分場 | 4100 | 3788 | 78141 | 焼却残渣（主灰）,その他,破砕ごみ・処理残渣 | 山間 | 1989 | 24400 | 168000 | 2013 | 原地盤利用 | 凝集沈澱,生物処理（脱窒あり）,消毒 | 直営 | 埋立中 |  | 無し |  | 準好気性埋立構造 | 末端集水管は水没 | 即日覆土 | 一部延長を行っていない | 7.1 | 0.9 | 8.5 | 4.9 |  | 12.4 | 回収していない
宮城県 | 04205 | 04-205-08-002 | 気仙沼市 |  |  | 気仙沼市唐桑一般廃棄物最終処分場 | 391 | 84 | 3555 | 焼却残渣（主灰）,その他,破砕ごみ・処理残渣 | 山間 | 1999 | 2320 | 8100 | 2013 | 底部遮水工 | 凝集沈澱,生物処理（脱窒なし）,砂ろ過,消毒,活性炭処理 | 直営 | 埋立中 |  | 無し |  | 準好気性埋立構造 | 末端集水管は解放 | 即日覆土 | 埋立状況により計画的に延長 | 0.6 | 0.6 | 7.4 | 3.3 | 6 | 4 | 回収していない
宮城県 | 04212 | 04-212-08-001 | 登米市 |  |  | 登米市環境事業所クリーンセンター | 2241 | 2621 | 31613 | 焼却残渣（主灰）,不燃ごみ,焼却残渣（飛灰） | 山間 | 1990 | 15900 | 112000 | 2017 | 表面遮水工（キャッピング） | 凝集沈澱,生物処理（脱窒なし）,砂ろ過,活性炭処理 | 一部委託 | 埋立中 |  | 無し |  | 準好気性埋立構造 | 末端集水管は水没 | 中間覆土 | 埋立状況により計画的に延長 | 3.9 | 0.3 | 26.5 | 6.1 | 24.5 | 24 | 回収していない
宮城県 | 04213 | 04-213-08-001 | 栗原市 |  |  | 栗原市最終処分場 | 27895 | 2201 | 63105 | 焼却残渣（主灰）,焼却残渣（飛灰）,破砕ごみ・処理残渣 | 山間 | 1999 | 11000 | 91000 | 2013 | 表面遮水工（キャッピング） | 凝集沈澱,生物処理（脱窒あり）,砂ろ過,消毒,活性炭処理 | 委託 | 埋立中 |  | 無し |  | 準好気性埋立構造 | 末端集水管は解放 | 即日覆土 | 埋立状況により計画的に延長 | 4 | 1 | 23 | 7 | 13 | 1 | 回収していない
宮城県 | 04213 | 04-213-08-002 | 栗原市 |  |  | 栗原市最終処分場（安定型） | 0 | 0 | 0 | 焼却残渣（主灰）,焼却残渣（飛灰）,破砕ごみ・処理残渣 | 山間 | 1973 | 14578 | 170000 | 1999 | 遮水なし | 活性炭処理 | 委託 | 埋立終了 | 休止 | 無し |  | その他埋立構造 |  |  |  |  | 15 |  | 20 |  |  | 回収していない
宮城県 | 04214 | 04-214-08-001 | 東松島市 |  |  | 矢本一般廃棄物最終処分場 | 0 | 0 | 0 | 溶融飛灰,その他,破砕ごみ・処理残渣 | 山間 | 1982 | 19750 | 135000 | 2006 | 底部遮水工 | 凝集沈澱,消毒,他の施設での処理 | 直営 | 埋立終了 | 休止 | 無し |  | 準好気性埋立構造 | 末端集水管は解放 | 最終覆土のみ | 一部延長を行っていない | 3.1 | 0.7 | 6.8 | 5.7 |  | 7 | 回収していない
宮城県 | 04214 | 04-214-08-002 | 東松島市 |  |  | 鳴瀬一般廃棄物最終処分場 | 173 | 173 | 1313 | 溶融飛灰,その他,破砕ごみ・処理残渣,粗大ごみ | 山間 | 1992 | 4641 | 15000 | 2009 | 底部遮水工 | 凝集沈澱,砂ろ過,消毒,他の施設での処理,活性炭処理 | 委託 | 埋立中 |  | 無し |  | 準好気性埋立構造 | 末端集水管は解放 | 中間覆土 | 一部延長を行っていない | 0.8 | 0.7 | 5.5 | 4 |  | 6 | 回収していない
宮城県 | 04214 | 04-214-08-003 | 東松島市 |  |  | 東松島市一般廃棄物最終処分場 | 1394 | 1394 | 29539 | 溶融飛灰,破砕ごみ・処理残渣 | 山間 | 2007 | 9279 | 38002 | 2022 | 底部遮水工 | 凝集沈澱,生物処理（脱窒あり）,砂ろ過,消毒,活性炭処理 | 直営 | 埋立中 | 新設 | 無し |  | 準好気性埋立構造 | 末端集水管は解放 | 中間覆土 | 埋立状況により計画的に延長 | 2.7 | 0.7 | 2.6 | 0.7 |  | 2.9 | 回収していない
宮城県 | 04215 | 04-215-08-001 | 大崎市 |  |  | 大崎市屏風岩最終処分場 | 0 | 0 | 7914 | その他 | 山間 | 1973 | 19834 | 28875 | 2048 | 遮水なし | 処理なし | 直営 | 埋立中 |  | 無し |  | その他埋立構造 |  |  |  | 6 | 6 | 5 | 5 |  |  | 回収していない
宮城県 | 04215 | 04-215-08-002 | 大崎市 |  |  | 大崎市木通沢最終処分場 | 600 | 663 | 1043 | その他 | 山間 | 1973 | 19000 | 100000 | 2013 | 遮水なし | 処理なし | 直営 | 埋立中 |  | 無し |  | その他埋立構造 |  |  |  | 1 | 1 | 3 | 3 |  |  | 回収していない
宮城県 | 04323 | 04-323-08-001 | 柴田町 |  |  | 葉坂不燃物捨場 | 0 | 0 | 12467 | 不燃ごみ | 山間 | 1971 | 8000 | 120000 | 2007 | 遮水なし | 処理なし | 直営 | 埋立終了 |  | 無し |  | その他埋立構造 | [9 empty] | 回収していない
宮城県 | 4361 | 43-361-08-362 | 亘理町
宮城県 | 4361 | 43-361-08-362 | 亘理町
宮城県 | 04421 | 04-421-08-001 | 大和町 |  |  | 大和町不燃物埋却処理場 | 0 | 0 | 0 | その他 | 山間 | 1974 | 14697 | 76970 | 1999 | 底部遮水工,表面遮水工（キャッピング） | 処理なし | 直営 | 埋立終了 | 休止 | 無し |  | その他埋立構造 |  |  |  | 1.6 | [5 empty] | 回収していない
宮城県 | 04423 | 04-423-08-001 | 富谷町 |  |  | 富谷町廃棄物埋立地 |  |  | 1606 | 不燃ごみ,破砕ごみ・処理残渣 | 山間 | 1970 | 3000 | 13000 | 2005 | 遮水なし | 処理なし | 直営 | 埋立終了 | 廃止 | 無し |  | その他埋立構造 |  |  |  |  | 0.9 |  | 6.9 |  | 5.4 | 回収していない
宮城県 | 04445 | 04-445-08-001 | 加美町 |  |  | 加美町青木原一般廃棄物最終処分場 | 103 | 120 | 33462 | その他 | 山間 | 1966 | 36220 | 54946 | 2010 | 遮水なし | 処理なし | 直営 | 埋立中 |  | 無し |  | 嫌気性埋立構造 | [9 empty] | 回収していない
宮城県 | 04581 | 04-581-08-002 | 女川町 |  |  | 女川町一般廃棄物最終処分場 | 515 | 551 | 26517 | 焼却残渣（主灰）,溶融飛灰,不燃ごみ,その他,焼却残渣（飛灰）,溶融スラグ,破砕ごみ・処理残渣 | 山間 | 2002 | 6100 | 31000 | 2017 | 底部遮水工 | 凝集沈澱,生物処理（脱窒あり）,砂ろ過,消毒,活性炭処理 | 直営 | 埋立中 |  | 無し |  | 準好気性埋立構造 | 末端集水管は解放 | 即日覆土 | 埋立状況により計画的に延長 | 1.6 | 0.5 | 17 | 4.2 | 9.4 | 6.3 | 回収していない
宮城県 | 04603 | 04-603-08-001 | 本吉町 |  |  | 本吉町一般廃棄物最終処分場 | 213 | 201 | 2202 | 焼却残渣（主灰）,破砕ごみ・処理残渣 | 山間 | 1995 | 2325 | 10153 | 2007 | 底部遮水工 | 凝集沈澱,生物処理（脱窒なし）,消毒 | 直営 | 埋立中 |  | 無し |  | 準好気性埋立構造 | 末端集水管は解放 | 即日覆土 | 埋立状況により計画的に延長 | 1 | 0 | 5 | 4 | 5 | 5 | 回収していない
宮城県 | 04867 | 04-867-08-001 | 黒川地域行政事務組合 |  |  | 一般廃棄物最終処分場 | 2870 | 2509 | 67733 | 焼却残渣（主灰）,その他,焼却残渣（飛灰）,破砕ごみ・処理残渣 | 山間 | 2001 | 15100 | 90000 | 2016 | その他遮水 | 凝集沈澱,生物処理（脱窒あり）,砂ろ過,消毒,活性炭処理 | 直営 | 埋立中 |  | 無し |  | 準好気性埋立構造 | 末端集水管は水没 | 即日覆土 | 埋立状況により計画的に延長 | 166.7 | 3.7 | 87.3 | 6.9 | 29.6 | 7.8 | 回収していない
宮城県 | 04869 | 04-869-08-001 | 亘理名取共立衛生処理組合 |  |  | 岩沼一般廃棄物最終処分場 | 68151 | 0 | 51714 | 焼却残渣（主灰）,不燃ごみ,焼却残渣（飛灰）,破砕ごみ・処理残渣 | 山間 | 1996 | 19880 | 119865 | 2018 | その他遮水 | 凝集沈澱,生物処理（脱窒あり）,砂ろ過,消毒,活性炭処理 | 一部委託 | 埋立中 |  | 無し |  | 準好気性埋立構造 | 末端集水管は水没 | 即日覆土 | 埋立状況により計画的に延長 | 2 | 0.9 | 20 | 6.4 | 14 | 2 | 回収していない
宮城県 | 04869 | 04-869-08-002 | 亘理名取共立衛生処理組合 |  |  | 亘理一般廃棄物最終処分場 | 30087 | 6621 | 22813 | 焼却残渣（主灰）,不燃ごみ,焼却残渣（飛灰） | 山間 | 1995 | 9530 | 52900 | 2011 | 原地盤利用,その他遮水 | 凝集沈澱,生物処理（脱窒あり）,消毒 | 委託 | 埋立中 |  | 無し |  | 準好気性埋立構造 | 末端集水管は解放 | 即日覆土 | 埋立状況により計画的に延長 | 14 | 2.2 | 10 | 6.8 | 8.2 | 8.5 | 回収していない
宮城県 | 04872 | 04-872-08-873 | 宮城東部衛生処理組合 |  |  | 宮城東部衛生処理センターごみ埋立施設 |  |  | 15535 | 焼却残渣（主灰）,その他,焼却残渣（飛灰）,破砕ごみ・処理残渣 | 山間 | 1988 | 16800 | 202800 | 2015 | 底部遮水工,その他遮水 | 凝集沈澱,生物処理（脱窒あり）,砂ろ過,消毒,活性炭処理 | 一部委託 | 埋立中 | 移管 | 無し |  | 準好気性埋立構造 | 末端集水管は解放 | 即日覆土 | 一部延長を行っている | [6 empty] | 回収していない
宮城県 | 04872 | 04-872-08-873 | 宮城東部衛生処理組合 |  |  | 宮城東部衛生処理センターごみ埋立施設 | 7870 | 7008 | 164937 | 焼却残渣（主灰）,その他,焼却残渣（飛灰）,破砕ごみ・処理残渣 | 山間 | 2004 | 16000 | 197600 | 2015 | 底部遮水工,その他遮水 | 凝集沈澱,生物処理（脱窒あり）,砂ろ過,消毒,活性炭処理,キレート処理 | 一部委託 | 埋立中 | 移管 | 無し |  | 準好気性埋立構造 | 末端集水管は解放 | 即日覆土 | 一部延長を行っている | 11 | 1 | 13 | 3 |  |  | 回収していない
宮城県 | 04932 | 04-932-08-001 | 仙南地域広域行政事務組合 |  |  | 仙南地域広域行政事務組合仙南最終処分場 | 6876 | 7394 | 78653 | 焼却残渣（主灰）,焼却残渣（飛灰）,破砕ごみ・処理残渣 | 山間 | 1997 | 24000 | 194040 | 2018 | 底部遮水工,鉛直遮水工,覆蓋（屋根）,表面遮水工（キャッピング） | 凝集沈澱,生物処理（脱窒あり）,砂ろ過,消毒,他の施設での処理,キレート処理 | 直営 | 埋立中 | 能力変更 | 無し |  | その他埋立構造 |  |  |  | 14 | 2 | 27 | 14 | 29 | 16 | 回収していない
宮城県 | 04936 | 04-936-08-001 | 大崎地域広域行政事務組合 |  |  | 大崎広域一般廃棄物最終処分場 | 1756 | 1624 | 57796 | 破砕ごみ・処理残渣 | 山間 | 1997 | 9522 | 75000 | 2036 | 底部遮水工,その他遮水 | 凝集沈澱,砂ろ過,活性炭処理 | 一部委託 | 埋立中 |  | 無し |  | 準好気性埋立構造 | 末端集水管は解放 | 中間覆土 | 埋立状況により計画的に延長 | 3.2 | 0.6 | 8.1 | 3.9 | 5.2 | 5 | 回収していない
宮城県 | 04936 | 04-936-08-002 | 大崎地域広域行政事務組合 |  |  | 大崎広域西部環境美化センター | 3051 | 1774 | 14795 | 焼却残渣（主灰）,焼却残渣（飛灰） | 山間 | 1995 | 7850 | 54200 | 2010 | 底部遮水工,その他遮水 | 凝集沈澱,生物処理（脱窒あり）,砂ろ過,消毒,活性炭処理 | 直営 | 埋立中 |  | 無し |  | 準好気性埋立構造 | 末端集水管は解放 | 即日覆土 | 埋立状況により計画的に延長 | 78.5 | 2.5 | 46.6 | 9.9 | 246.7 | 22.6 | 回収していない
宮城県 | 04936 | 04-936-08-003 | 大崎地域広域行政事務組合 |  |  | 大崎広域中央最終処理センター | 3068 | 3120 | 35089 | 焼却残渣（主灰）,焼却残渣（飛灰） | 山間 | 1996 | 15148 | 70892 | 2016 | 底部遮水工,その他遮水 | 凝集沈澱,生物処理（脱窒あり）,砂ろ過,消毒,活性炭処理 | 一部委託 | 埋立中 |  | 無し |  | 準好気性埋立構造 | 末端集水管は解放 | 即日覆土 | 一部延長を行っている |  | 0.6 | 20.2 | 5.3 |  | 7.9 | 回収していない
宮城県 | 04936 | 04-936-08-004 | 大崎地域広域行政事務組合 |  |  | 大崎広域東部一ノ谷クリーンパーク | 1593 | 2618 | 18281 | 焼却残渣（主灰）,焼却残渣（飛灰） | 山間 | 1996 | 9200 | 53500 | 2012 | 底部遮水工,その他遮水 | 凝集沈澱,生物処理（脱窒なし） | 一部委託 | 埋立中 |  | 無し |  | 準好気性埋立構造 | 末端集水管は水没 | 即日覆土 | 埋立状況により計画的に延長 | 22.8 | 2.7 | 27.5 | 15.5 |  | 29.5 | 回収していない
秋田県 | 05201 | 05-201-08-001 | 秋田市 |  |  | 秋田市総合環境センター最終処分場 | 3054 | 3513 | 212000 | 溶融飛灰,その他 | 山間 | 1979 | 191000 | 1500000 | 2018 | 底部遮水工,表面遮水工（キャッピング） | 凝集沈澱,砂ろ過,消毒 | 一部委託 | 埋立中 |  | 無し |  | 準好気性埋立構造 | 末端集水管は解放 | 即日覆土 | 埋立状況により計画的に延長 | 500 | 20 | 350 | 30 | 3 | 10 | 回収していない
秋田県 | 05202 | 05-202-08-001 | 能代市 |  |  | 能代市一般廃棄物最終処分場（新） | 3569 | 4449 | 60681 | 焼却残渣（主灰）,焼却残渣（飛灰）,破砕ごみ・処理残渣 | 平地 | 1994 | 14320 | 123170 | 2022 | 表面遮水工（キャッピング） | 凝集沈澱,生物処理（脱窒なし）,砂ろ過,消毒,活性炭処理 | 一部委託 | 埋立中 | 能力変更 | 無し |  | 準好気性埋立構造 | 末端集水管は水没 | 中間覆土 | 埋立状況により計画的に延長 | 10 | 3.2 | 25 | 21 | 23 | 20 | 回収していない |  |  |  | 利用していない
秋田県 | 05202 | 05-202-08-003 | 能代市 |  |  | 能代市一般廃棄物最終処分場（旧） | 0 | 0 | 13 | 焼却残渣（主灰）,不燃ごみ,焼却残渣（飛灰）,破砕ごみ・処理残渣,粗大ごみ | 平地 | 1977 | 40404 | 271000 | 2003 | 遮水なし | 凝集沈澱,生物処理（脱窒なし）,砂ろ過,消毒,活性炭処理 | 一部委託 | 埋立中 | 休止 | 無し |  | 準好気性埋立構造 | 末端集水管は水没 | 中間覆土 | 埋立状況により計画的に延長 | 8.5 | 0.5 | 5.4 | 3.3 | 6.7 | 4.1 | 回収していない |  |  |  | 利用していない
秋田県 | 05202 | 05-202-08-004 | 能代市 |  |  | 大沢ごみ処理場 | 0 | 0 | 3730 | 不燃ごみ | 山間 | 1973 | 12211 | 169407 | 2008 | 遮水なし | 凝集沈澱,砂ろ過,消毒 | 直営 | 埋立終了 | 休止 | 無し |  | その他埋立構造 |  | 最終覆土のみ | 埋立状況により計画的に延長 |  | 0.5 |  | 3.1 |  | 0.4 | 回収していない
秋田県 | 05203 | 05-203-08-001 | 横手市 |  |  | 横手市南東地区最終処分場 | 0 | 0 | 50346 | 焼却残渣（主灰）,焼却残渣（飛灰）,破砕ごみ・処理残渣 | 平地 | 1998 | 18324 | 76123 | 2024 | 底部遮水工 | 凝集沈澱,生物処理（脱窒あり）,砂ろ過,消毒,活性炭処理,下水道放流 | 直営 | 埋立中 |  | 無し |  | 準好気性埋立構造 | 末端集水管は解放 | 即日覆土 | 埋立状況により計画的に延長 |  | 1 |  | 3 |  | 15 | 回収していない
秋田県 | 05203 | 05-203-08-002 | 横手市 |  |  | 横手市西部地区最終処分場 | 3919 | 3647 | 4398 | 焼却残渣（主灰）,焼却残渣（飛灰）,破砕ごみ・処理残渣 | 山間 | 1992 | 8260 | 28200 | 2026 | 底部遮水工 | 凝集沈澱,生物処理（脱窒なし）,砂ろ過,活性炭処理 | 直営 | 埋立中 |  | 無し |  | 準好気性埋立構造 | 末端集水管は水没 | 中間覆土 | 埋立状況により計画的に延長 | [6 empty] | 回収していない
秋田県 | 05203 | 05-203-08-003 | 横手市 |  |  | 横手市山内一般廃棄物最終処分場 | 0 | 0 | 0 | 不燃ごみ,その他,粗大ごみ | 山間 | 1979 | 1890 | 7560 | 1998 | その他遮水 | 砂ろ過 | 直営 | 埋立終了 | 休止 | 無し |  | その他埋立構造 |  |  |  |  | 2 |  |  |  |  | 回収していない
秋田県 | 05204 | 05-204-08-001 | 大館市 |  |  | 大館市花岡観音堂埋立最終処分場 | 0 | 0 | 0 | 可燃ごみ | 山間 | 1973 | 20700 | 442000 | 1998 | 遮水なし | 凝集沈澱 | 直営 | 埋立終了 | 休止 | 無し |  | その他埋立構造 |  |  |  |  | 2 |  | 16 |  | 31 | 回収していない
秋田県 | 05204 | 05-204-08-002 | 大館市 |  |  | 大館市堤沢埋立最終処分場 | 6127 | 4444 | 178500 | 不燃ごみ,破砕ごみ・処理残渣,粗大ごみ | 山間 | 1979 | 47000 | 710000 | 2022 | 遮水なし | 凝集沈澱 | 委託 | 埋立中 |  | 無し |  | その他埋立構造 | 末端集水管は水没 |  |  | 16 | 4 | 11 | 7 | 11 | 12 | 回収していない
秋田県 | 05204 | 05-204-08-003 | 大館市 |  |  | 大館市比内町千年岱埋立最終処分場 | 0 | 0 | 0 | 粗大ごみ | 山間 | 1975 | 7500 | 37500 | 1996 | 遮水なし | 処理なし | 直営 | 埋立終了 | 休止 | 無し |  | その他埋立構造 | [9 empty] | 回収していない
秋田県 | 05206 | 05-206-08-207 | 男鹿市 |  |  | 男鹿市不燃物処理場 | 554 | 68 | 17451 | 破砕ごみ・処理残渣 | 山間 | 1973 | 28500 | 208775 | 2014 | 遮水なし | 処理なし | 一部委託 | 埋立中 |  | 無し |  | その他埋立構造 | [9 empty] | 回収していない
秋田県 | 05206 | 05-206-08-207 | 男鹿市 |  |  | 男鹿市一般廃棄物最終処分場 | 3199 | 1666 | 38328 | 焼却残渣（主灰）,焼却残渣（飛灰） | 山間 | 1996 | 12600 | 66800 | 2025 | 表面遮水工（キャッピング） | 凝集沈澱,消毒,活性炭処理 | 一部委託 | 埋立中 |  | 無し |  | その他埋立構造 | 末端集水管は解放 | [8 empty] | 回収していない
秋田県 | 05206 | 05-206-08-207 | 男鹿市 |  |  | 男鹿市申川不燃物埋立処分場 | 3306 | 185 | 27642 | その他 | 山間 | 1979 | 36601 | 163265 | 2024 | 遮水なし | 凝集沈澱,消毒 | 直営 | 埋立中 |  | 無し |  | その他埋立構造 | [9 empty] | 回収していない
秋田県 | 05207 | 05-207-08-001 | 湯沢市 |  |  | 山谷不燃物処理場 | 0 | 0 | 44000 | 不燃ごみ | 山間 | 1968 | 5000 | 150000 | 2028 | 遮水なし | 処理なし | 直営 | 埋立終了 | 休止 | 無し |  | その他埋立構造 | [9 empty] | 回収していない
秋田県 | 05207 | 05-207-08-002 | 湯沢市 |  |  | 貝沼ごみ処理施設 | 0 | 0 | 0 | 粗大ごみ | 山間 | 1980 | 19700 | 65000 | 1997 | 遮水なし | 処理なし | 直営 | 埋立終了 | 休止 | 無し |  | その他埋立構造 | [9 empty] | 回収していない
秋田県 | 05209 | 05-209-08-001 | 鹿角市 |  |  | 鹿角市不燃物投棄場 | 900 | 388 | 10400 | 不燃ごみ,溶融スラグ | 山間 | 1971 | 50000 | 200000 | 2016 | 遮水なし | 処理なし | 一部委託 | 埋立中 |  | 無し |  | その他埋立構造 | [9 empty] | 回収していない
秋田県 | 05210 | 05-210-08-001 | 由利本荘市 |  |  | 本荘一般廃棄物最終処分場 | 1880 | 1567 | 72657 | 粗大ごみ | 山間 | 1988 | 17000 | 131000 | 2036 | 原地盤利用 | 凝集沈澱,消毒 | 委託 | 埋立中 |  | 無し |  | 準好気性埋立構造 | 末端集水管は水没 | 即日覆土 | 一部延長を行っていない | 2 | 1 | 4 | 4 | 1 | 1 | 回収していない
秋田県 | 05210 | 05-210-08-002 | 由利本荘市 |  |  | 岩城一般廃棄物最終処分場 | 0 | 0 | 0 | 不燃ごみ | 山間 | 1986 | 900 | 9500 | 2001 | 原地盤利用 | 処理なし | 直営 | 埋立終了 | 休止 | 無し |  | 嫌気性埋立構造 |  |  |  | 1 |  | 8 |  | 0 |  | 回収していない
秋田県 | 05210 | 05-210-08-003 | 由利本荘市 |  |  | 由利一般廃棄物最終処理場 | 11 | 11 | 3890 | 不燃ごみ,粗大ごみ | 山間 | 2000 | 2650 | 5000 | 2015 | 底部遮水工 | 凝集沈澱,生物処理（脱窒あり）,砂ろ過,消毒 | 直営 | 埋立中 |  | 無し |  | 準好気性埋立構造 | 末端集水管は水没 | 中間覆土 | 一部延長を行っていない |  | 1 |  | 2 |  |  | 回収していない
秋田県 | 05210 | 05-210-08-004 | 由利本荘市 |  |  | 大内町向山埋立地 | 0 | 0 | 0 | 粗大ごみ | 山間 | 1970 | 7500 | 105000 | 1990 | 遮水なし | 処理なし | 委託 | 埋立終了 | 休止 | 無し |  | 嫌気性埋立構造 |  |  |  | 2 |  | 7 |  | 1 |  | 回収していない
秋田県 | 05210 | 05-210-08-005 | 由利本荘市 |  |  | 東由利カンナ平粗大ごみ捨て場 | 56 | 51 | 9094 | 不燃ごみ,粗大ごみ | 山間 | 1993 | 5000 | 15000 | 2041 | 原地盤利用 | 砂ろ過 | 直営 | 埋立中 |  | 無し |  | 嫌気性埋立構造 |  |  |  |  | 1 |  | 3 |  | 1 | 回収していない
秋田県 | 05210 | 05-210-08-006 | 由利本荘市 |  |  | 鳥海一般廃棄物最終処分場 | 6 | 5 | 10820 | 資源ごみ,粗大ごみ | 山間 | 1983 | 22484 | 50000 | 2019 | 原地盤利用 | 処理なし | 直営 | 埋立中 |  | 無し |  | 嫌気性埋立構造 |  |  |  | 1 |  | 2 |  | 1 |  | 回収していない
秋田県 | 05210 | 05-210-08-007 | 由利本荘市 |  |  | 由利東由利原粗大ごみ処理場 | 0 | 0 | 0 | 粗大ごみ | 山間 | 1978 | 6300 | 70000 | 2000 | 遮水なし | 処理なし | 直営 | 埋立終了 | 休止 | 無し |  | 嫌気性埋立構造 |  |  |  | 1 |  | 7 |  | 1 |  | 回収していない
秋田県 | 05210 | 05-210-08-008 | 由利本荘市 |  |  | 猿田埋立処分場 | 0 | 0 | 0 | その他 | 山間 | 1973 | 30000 | 343000 | 2004 | 遮水なし | 処理なし | 直営 | 埋立終了 | 休止 | 無し |  | 嫌気性埋立構造 |  |  |  | 1 |  | 10 |  | 1 |  | 回収していない
秋田県 | 05210 | 05-210-08-009 | 由利本荘市 |  |  | 清掃事業所矢島鳥海清掃センター最終処分場 | 246 | 230 | 24182 | 焼却残渣（主灰）,焼却残渣（飛灰） | 平地 | 2003 | 5000 | 25700 | 2017 | 底部遮水工 | 凝集沈澱,生物処理（脱窒あり）,消毒,活性炭処理,膜処理,キレート処理 | 直営 | 埋立中 |  | 無し |  | その他埋立構造 |  |  |  | 1 | 1 | 4 | 2 | 4 | 2 | 回収していない
秋田県 | 05210 | 05-210-08-010 | 由利本荘市 |  |  | 清掃事業所矢島鳥海清掃センター最終処分場(旧) | 0 | 0 | 0 | 焼却残渣（主灰）,不燃ごみ,焼却残渣（飛灰） | 山間 | 1975 | 9500 | 19000 | 2002 | 原地盤利用 | 処理なし | 直営 | 埋立終了 | 休止 | 無し |  | その他埋立構造 |  |  |  | 9 |  | 10 |  | 3 |  | 回収していない
秋田県 | 05211 | 05-211-08-001 | 潟上市 |  |  | 潟上市一般廃棄物最終処分場 | 1428 | 1868 | 20845 | 焼却残渣（主灰）,焼却残渣（飛灰）,破砕ごみ・処理残渣 | 山間 | 2000 | 6500 | 37000 | 2014 | その他遮水 | 凝集沈澱,生物処理（脱窒あり）,砂ろ過,消毒,活性炭処理,下水道放流 | 直営 | 埋立中 |  | 無し |  | 準好気性埋立構造 | 末端集水管は水没 | 即日覆土 | 埋立状況により計画的に延長 | 8.7 | 0.5 | 37.3 | 10.6 | 29.2 | 5 | 回収していない
秋田県 | 05212 | 05-212-08-001 | 大仙市 |  |  | 大曲一般廃棄物最終処分場 | 0 | 0 | 0 | 溶融飛灰,不燃ごみ,破砕ごみ・処理残渣 | 山間 | 1988 | 12000 | 142499 | 2007 | 底部遮水工 | 凝集沈澱,生物処理（脱窒なし）,砂ろ過,消毒,活性炭処理 | 委託 | 埋立終了 | 休止 | 無し |  | 準好気性埋立構造 | 末端集水管は解放 | 中間覆土 | 一部延長を行っていない | 2.7 | 0.5 | 8.5 | 2.6 |  | 14 | 回収していない
秋田県 | 05212 | 05-212-08-002 | 大仙市 |  |  | 中仙一般廃棄物最終処分場 | 0 | 0 | 1304 | 焼却残渣（主灰）,不燃ごみ | 山間 | 1985 | 9500 | 35500 | 2007 | 原地盤利用 | 生物処理（脱窒なし）,砂ろ過,消毒 | 直営 | 埋立終了 | 休止 | 無し |  | 準好気性埋立構造 | 末端集水管は解放 | 中間覆土 | 一部延長を行っていない |  | 1.3 |  | 1.6 |  | 1.5 | 回収していない
秋田県 | 05212 | 05-212-08-003 | 大仙市 |  |  | 北楢岡地区不燃物処理場 | 0 | 0 | 1612 | 不燃ごみ | 平地 | 1981 | 2244 | 11200 | 2005 | 遮水なし | 処理なし | 委託 | 埋立終了 | 休止 | 無し |  | 嫌気性埋立構造 | [9 empty] | 回収していない
秋田県 | 05212 | 05-212-08-004 | 大仙市 |  |  | 神宮寺不燃物処理場 | 0 | 0 | 1972 | 不燃ごみ | 平地 | 1980 | 5137 | 20548 | 2005 | 遮水なし | 処理なし | 委託 | 埋立終了 | 休止 | 無し |  | 嫌気性埋立構造 | [9 empty] | 回収していない
秋田県 | 05212 | 05-212-08-005 | 大仙市 |  |  | 上野台不燃物埋立処理場 | 0 | 0 | 1572 | 不燃ごみ | 山間 | 1977 | 6937 | 55496 | 2006 | 遮水なし | 処理なし | 直営 | 埋立終了 | 休止 | 無し |  | 嫌気性埋立構造 |  |  |  | 0.5 |  | 2.5 |  | 0.21 |  | 回収していない
秋田県 | 05212 | 05-212-08-006 | 大仙市 |  |  | 南外不燃物投棄場 | 0 | 0 | 3420 | 不燃ごみ | 山間 | 1972 | 3660 | 21375 | 2002 | 遮水なし | 処理なし | 直営 | 埋立終了 | 休止 | 無し |  | 嫌気性埋立構造 |  |  |  | 0.5 |  | 1.2 |  | 0.53 |  | 回収していない
秋田県 | 05212 | 05-212-08-007 | 大仙市 |  |  | 太田不燃物最終処分場 | 0 | 0 | 0 | 不燃ごみ | 平地 | 1977 | 10000 | 17000 | 1997 | 遮水なし | 処理なし | 直営 | 埋立終了 | 休止 | 無し |  | 嫌気性埋立構造 |  |  | 一部延長を行っていない | 1.2 |  | 0.5 |  | 0.87 |  | 回収していない
秋田県 | 05213 | 05-213-08-001 | 北秋田市 |  |  | 鷹巣埋立地最終処分場 | 1055 | 703 | 31620 | 粗大ごみ | 山間 | 1972 | 25009 | 162399 | 2127 | 遮水なし | 砂ろ過 | 委託 | 埋立中 |  | 無し |  | その他埋立構造 |  |  |  |  | 0.5 |  | 4.5 |  |  | 回収していない
秋田県 | 05213 | 05-213-08-002 | 北秋田市 |  |  | 北秋田市一般廃棄物最終処分場 | 2630 | 1697 | 32263 | 焼却残渣（主灰）,焼却残渣（飛灰）,破砕ごみ・処理残渣 | 山間 | 1993 | 17000 | 80000 | 2025 | 底部遮水工,鉛直遮水工 | 凝集沈澱,砂ろ過,消毒 | 直営 | 埋立中 |  | 無し |  | 準好気性埋立構造 | 末端集水管は水没 | 中間覆土 | 埋立状況により計画的に延長 |  | 0.8 |  | 8.5 |  | 14 | 回収していない
秋田県 | 05213 | 05-213-08-003 | 北秋田市 |  |  | 阿仁町不燃物処理場 | 0 | 0 | 0 | その他 | 山間 | 1973 | 19177 | 63900 | 1999 | 遮水なし | 処理なし | 直営 | 埋立終了 | 休止 | 無し |  | その他埋立構造 |  |  |  |  | 6.6 |  | 4.8 |  |  | 回収していない
秋田県 | 05214 | 05-214-08-001 | にかほ市 |  |  | 仁賀保一般廃棄物最終処分場 | 844 | 817 | 29151 | 焼却残渣（主灰）,不燃ごみ,焼却残渣（飛灰）,破砕ごみ・処理残渣 | 平地 | 2004 | 11170 | 36300 | 2019 | 底部遮水工 | 凝集沈澱,生物処理（脱窒なし）,砂ろ過,消毒,活性炭処理 | 委託 | 埋立中 |  | 無し |  | 準好気性埋立構造 | 末端集水管は解放 | 即日覆土 | 一部延長を行っていない |  | 1 |  | 7 |  | 24 | 回収していない
秋田県 | 05214 | 05-214-08-002 | にかほ市 |  |  | 仁賀保廃棄物処理場 | 0 | 0 | 0 | 不燃ごみ,破砕ごみ・処理残渣 | 平地 | 1945 | 30000 | 150000 | 2004 | 遮水なし | 処理なし | 直営 | 埋立終了 | 休止 | 無し |  | その他埋立構造 | [9 empty] | 回収していない
秋田県 | 05214 | 05-214-08-003 | にかほ市 |  |  | 金浦一般廃棄物最終処分場 | 98 | 88 | 9626 | 焼却残渣（主灰）,不燃ごみ,焼却残渣（飛灰）,破砕ごみ・処理残渣 | 平地 | 2003 | 3600 | 13000 | 2018 | 底部遮水工 | 凝集沈澱,生物処理（脱窒なし）,砂ろ過,消毒,活性炭処理 | 一部委託 | 埋立中 |  | 無し |  | 準好気性埋立構造 | 末端集水管は解放 | 中間覆土 | 一部延長を行っていない |  | 1 |  | 5 |  | 1 | 回収していない
秋田県 | 05214 | 05-214-08-004 | にかほ市 |  |  | 海老谷地処分場 | 0 | 0 | 0 | 不燃ごみ | 平地 | 1973 | 6960 | 25700 | 2003 | 遮水なし | 処理なし | 直営 | 埋立終了 | 休止 | 無し |  | その他埋立構造 | [9 empty] | 回収していない
秋田県 | 05214 | 05-214-08-005 | にかほ市 |  |  | 象潟廃棄物処理場 | 649 | 584 | 1915 | 不燃ごみ | 山間 | 1980 | 13600 | 78000 | 2011 | その他遮水 | 砂ろ過 | 委託 | 埋立中 |  | 有り | 95 | その他埋立構造 |  |  |  |  | 1 |  | 5 |  | 1 | 回収していない
秋田県 | 05215 | 05-215-08-001 | 仙北市 |  |  | 仙北市角館一般廃棄物最終処分場 | 2608 | 1387 | 54213 | 焼却残渣（主灰）,不燃ごみ,焼却残渣（飛灰）,破砕ごみ・処理残渣 | 山間 | 2001 | 8500 | 63600 | 2016 | 底部遮水工,鉛直遮水工 | 凝集沈澱,生物処理（脱窒あり）,砂ろ過,消毒,活性炭処理,キレート処理 | 一部委託 | 埋立中 |  | 無し |  | 準好気性埋立構造 | 末端集水管は解放 | 中間覆土 | 埋立状況により計画的に延長 | 5.7 | 6.1 | 8.9 | 6.2 | 6.5 | 5.3 | 回収していない
秋田県 | 05215 | 05-215-08-002 | 仙北市 |  |  | 仙北市田沢湖一般廃棄物最終処分場 | 631 | 309 | 63780 | 焼却残渣（主灰）,不燃ごみ,焼却残渣（飛灰）,破砕ごみ・処理残渣 | 山間 | 2002 | 11500 | 69451 | 2017 | 底部遮水工,鉛直遮水工 | 凝集沈澱,生物処理（脱窒なし）,砂ろ過,消毒,活性炭処理 | 一部委託 | 埋立中 |  | 無し |  | 準好気性埋立構造 | 末端集水管は解放 | 中間覆土 | 一部延長を行っている | 1 | 6 | 4 | 0.5 | 5.9 | 2.2 | 回収していない
秋田県 | 05215 | 05-215-08-003 | 仙北市 |  |  | 仙北市西木一般廃棄物最終処分場 | 485 | 116 | 10560 | 焼却残渣（主灰）,不燃ごみ,焼却残渣（飛灰）,破砕ごみ・処理残渣 | 山間 | 2001 | 5600 | 14594 | 2016 | 底部遮水工,鉛直遮水工 | 凝集沈澱,生物処理（脱窒あり）,砂ろ過,消毒,活性炭処理 | 一部委託 | 埋立中 |  | 無し |  | 準好気性埋立構造 | 末端集水管は解放 | 中間覆土 | 埋立状況により計画的に延長 | 1.9 | 1 | 2 | 1.1 | 4.9 | 3.8 | 回収していない
秋田県 | 05215 | 05-215-08-004 | 仙北市 |  |  | 仙北市八木沢不燃物処分場 | 0 | 0 | 0 | 不燃ごみ,粗大ごみ | 山間 | 1975 | 42000 | 612000 | 2001 | 遮水なし | 他の施設での処理 | 直営 | 埋立終了 | 休止 | 無し |  | その他埋立構造 |  |  |  | 0.6 | 0.5 | 2.7 | 0.5 | 0.74 | 2 | 回収していない
秋田県 | 05215 | 05-215-08-005 | 仙北市 |  |  | 仙北市角館町明通り不燃物捨場 | 0 | 0 | 0 | その他 | 山間 | 1972 | 41332 | 253000 | 2000 | 遮水なし | 他の施設での処理 | 直営 | 埋立終了 | 休止 | 無し |  | その他埋立構造 |  |  |  | 1.1 | 6.1 | 2.7 | 6.2 | 1.3 | 5.3 | 回収していない
秋田県 | 05303 | 05-303-08-001 | 小坂町 |  |  | 小坂町不燃物最終処分場 | 87 | 87 | 70001 | 不燃ごみ | 山間 | 1969 | 27000 | 135000 | 2146 | 遮水なし | 処理なし | 直営 | 埋立中 |  | 無し |  | その他埋立構造 |  |  |  | 5 | [5 empty] | 回収していない
秋田県 | 05327 | 05-327-08-001 | 上小阿仁村 |  |  | 上小阿仁村営廃棄物処理場 | 0 | 0 | 127000 | 可燃ごみ,不燃ごみ,粗大ごみ | 山間 | 1975 | 14253 | 427000 | 1996 | 遮水なし | 処理なし | 直営 | 埋立終了 | 休止 | 無し |  | その他埋立構造 | [9 empty] | 回収していない
秋田県 | 05346 | 05-346-08-001 | 藤里町 |  |  | 藤里町営不燃物廃棄物処理場 | 45 | 25 | 10951 | 不燃ごみ | 平地 | 1978 | 16700 | 50100 | 2149 | 遮水なし | 処理なし | 直営 | 埋立中 |  | 無し |  | その他埋立構造 |  | 最終覆土のみ | [7 empty] | 回収していない
秋田県 | 05346 | 05-346-08-002 | 藤里町 |  |  | 藤里町最終処分場 | 0 | 0 | 0 | 焼却残渣（主灰）,不燃ごみ,破砕ごみ・処理残渣 | 平地 | 1971 | 5721 | 28605 | 1998 | 遮水なし | 処理なし | 直営 | 埋立終了 | 休止 | 無し |  | その他埋立構造 | [9 empty] | 回収していない
秋田県 | 05348 | 05-348-08-001 | 三種町 |  |  | 三種町舞台沢投棄場 | 49 | 115 | 241 | 不燃ごみ | 山間 | 1971 | 6700 | 11000 | 2030 | 遮水なし | 処理なし | 直営 | 埋立中 |  | 無し |  | 嫌気性埋立構造 |  |  |  | 25 | 25 | 33 | 33 |  |  | 回収していない
秋田県 | 05348 | 05-348-08-002 | 三種町 |  |  | 三種町第二投棄場 | 0 | 0 | 387 | 不燃ごみ | 山間 | 1983 | 3300 | 6600 | 2003 | 遮水なし | 処理なし | 直営 | 埋立終了 | 休止 | 無し |  | 嫌気性埋立構造 |  | 最終覆土のみ | [7 empty] | 回収していない
秋田県 | 05348 | 05-348-08-003 | 三種町 |  |  | 三種町清吉根小屋沢ごみ処理場 | 52 | 247 | 43274 | 不燃ごみ | 山間 | 1970 | 39174 | 91675 | 2116 | 遮水なし | 処理なし | 直営 | 埋立中 |  | 無し |  | 嫌気性埋立構造 |  |  |  | 5 | 5 | 28 | 28 |  |  | 回収していない
秋田県 | 05348 | 05-348-08-004 | 三種町 |  |  | 三種町熊沢ごみ処理場 | 0 | 0 | 0 | 不燃ごみ | 山間 | 1983 | 3178 | 4050 | 2000 | 遮水なし | 処理なし | 直営 | 埋立終了 | 休止 | 無し |  | 嫌気性埋立構造 |  |  |  | 21 | 21 | 25 | 25 |  |  | 回収していない
秋田県 | 05348 | 05-348-08-005 | 三種町 |  |  | 三種町増沢ごみ処理場 | 49 | 233 | 34488 | 不燃ごみ | 山間 | 1974 | 8559 | 45350 | 2351 | 遮水なし | 処理なし | 直営 | 埋立中 |  | 無し |  | 嫌気性埋立構造 |  |  |  | 8 | 8 | 29 | 29 |  |  | 回収していない
秋田県 | 05348 | 05-348-08-006 | 三種町 |  |  | 三種町大沢ごみ処理場 | 36 | 85 | 5380 | 不燃ごみ | 山間 | 1975 | 6995 | 48000 | 2020 | 遮水なし | 処理なし | 直営 | 埋立中 |  | 無し |  | 嫌気性埋立構造 |  |  |  | 9 | 9 | 50 | 50 |  |  | 回収していない
秋田県 | 05349 | 05-349-08-001 | 八峰町 |  |  | 八峰町大間一般廃棄物最終処分場 | 0 | 0 | 2723 | 不燃ごみ,粗大ごみ | 山間 | 1980 | 7000 | 30500 | 2000 | 遮水なし | 処理なし | 直営 | 埋立終了 | 休止 | 無し |  | 嫌気性埋立構造 |  |  |  | 1 | 1 | 8 | 4 |  |  | 回収していない |  |  |  | 利用していない
秋田県 | 05361 | 05-361-08-001 | 五城目町 |  |  | 五城目町一般廃棄物埋立処分場 | 652 | 406 | 9452 | 焼却残渣（主灰）,焼却残渣（飛灰）,破砕ごみ・処理残渣 | 山間 | 1998 | 6220 | 16059 | 2012 | 底部遮水工,表面遮水工（キャッピング） | 砂ろ過,消毒,活性炭処理 | 一部委託 | 埋立中 |  | 無し |  | 嫌気性埋立構造 | 末端集水管は水没 |  |  | 250 | 20 | 100 | 30 | 100 | 10 | 回収していない
秋田県 | 05363 | 05-363-08-001 | 八郎潟町 |  |  | 八郎潟町一般廃棄物最終処分場 | 302 | 252 | 7658 | 不燃ごみ,その他 | 平地 | 1994 | 5928 | 17963 | 2015 | 底部遮水工 | 凝集沈澱,砂ろ過,消毒,活性炭処理 | 一部委託 | 埋立中 |  | 無し |  | 準好気性埋立構造 | 末端集水管は解放 | 中間覆土 | 埋立状況により計画的に延長 |  | 1 |  | 5 |  | 6 | 回収していない
秋田県 | 05366 | 05-366-08-002 | 井川町 |  |  | 井川町一般廃棄物最終処分場 | 379 | 275 | 4200 | 焼却残渣（主灰）,焼却残渣（飛灰） | 山間 | 1995 | 4400 | 9554 | 2013 | 底部遮水工 | 凝集沈澱,砂ろ過,消毒,活性炭処理 | 一部委託 | 埋立中 |  | 無し |  | 準好気性埋立構造 | 末端集水管は解放 | 最終覆土のみ | 埋立状況により計画的に延長 | 4 | 1 | 15 | 4 | 4 | 3 | 回収していない
秋田県 | 05368 | 05-368-08-001 | 大潟村 |  |  | 大潟村一般廃棄物最終処分場 | 35 | 32 | 238419 | 不燃ごみ,粗大ごみ | 平地 | 1965 | 178000 | 356000 | 2024 | その他遮水 | 処理なし | 一部委託 | 埋立中 |  | 無し |  | 嫌気性埋立構造 | [9 empty] | 回収していない
秋田県 | 05434 | 05-434-08-001 | 美郷町 |  |  | 美郷町六郷地区不燃物処理場 | 0 | 0 | 0 | 不燃ごみ | 平地 | 1968 | 5249 | 10160 | 2000 | 遮水なし | 処理なし | 直営 | 埋立終了 | 休止 | 無し |  | 嫌気性埋立構造 | [9 empty] | 回収していない
秋田県 | 05434 | 05-434-08-003 | 美郷町 |  |  | 美郷町仙南地区不燃物処理場 | 0 | 0 | 0 | 不燃ごみ,粗大ごみ | 平地 | 1979 | 6550 | 41100 | 2001 | 遮水なし | 処理なし | 直営 | 埋立終了 | 休止 | 無し |  | 嫌気性埋立構造 | [9 empty] | 回収していない
秋田県 | 05464 | 05-464-08-001 | 東成瀬村 |  |  | 東成瀬村一般廃棄物最終処分場 | 0 | 0 | 4986 | 不燃ごみ,粗大ごみ | 山間 | 1982 | 4280 | 18590 | 2006 | 底部遮水工,表面遮水工（キャッピング） | 凝集沈澱 | 直営 | 埋立終了 | 休止 | 無し |  | 準好気性埋立構造 | 末端集水管は解放 | 最終覆土のみ | 埋立状況により計画的に延長 |  | 1.6 |  | 1.4 |  | 0.28 | 回収していない
秋田県 | 05839 | 05-839-08-001 | 北秋田市上小阿仁村生活環境施設組合 |  |  | 長下処分施設 | 162 | 181 | 18475 | 可燃ごみ,不燃ごみ,その他,破砕ごみ・処理残渣,粗大ごみ | 山間 | 1996 | 11750 | 42200 | 2011 | その他遮水 | 処理なし | 委託 | 埋立中 |  | 無し |  | 準好気性埋立構造 | 末端集水管は解放 | 中間覆土 | 一部延長を行っていない | [6 empty] | 回収していない
秋田県 | 05850 | 05-850-08-001 | 湯沢雄勝広域市町村圏組合 |  |  | 湯沢雄勝広域市町村圏組合八面一般廃棄物最終処分場 | 4192 | 2939 | 10845 | 焼却残渣（主灰）,焼却残渣（飛灰）,破砕ごみ・処理残渣 | 山間 | 1993 | 10600 | 83600 | 2011 | 原地盤利用,底部遮水工 | 凝集沈澱,生物処理（脱窒なし）,砂ろ過,消毒 | 直営 | 埋立中 |  | 無し |  | 準好気性埋立構造 | 末端集水管は解放 | 中間覆土 | 一部延長を行っていない |  | 1 |  | 12 |  | 15 | 回収していない
秋田県 | 05850 | 05-850-08-001 | 湯沢雄勝広域市町村圏組合 |  |  | 仮称新最終処分場 | 0 | 0 | 62000 | 焼却残渣（主灰）,焼却残渣（飛灰）,破砕ごみ・処理残渣 | 山間 | 2011 | 10500 | 62000 | 2026 | 原地盤利用,底部遮水工 | 凝集沈澱,生物処理（脱窒あり）,砂ろ過,消毒 | 直営 | 埋立前 | 新設 | 無し |  | 準好気性埋立構造 | 末端集水管は解放 | 中間覆土 | 埋立状況により計画的に延長 | [6 empty] | 回収していない
秋田県 | 05851 | 05-851-08-001 | 大仙美郷環境事業組合 |  |  | 大仙美郷環境事業組合一般廃棄物最終処分場 | 4602 | 5081 | 58398 | 溶融飛灰,その他,破砕ごみ・処理残渣 | 山間 | 2008 | 5944 | 63000 | 2022 | 底部遮水工,鉛直遮水工,覆蓋（屋根） | 凝集沈澱,膜処理 | 委託 | 埋立中 | 新設 | 無し |  | 準好気性埋立構造 | 末端集水管は解放 | 即日覆土 | 一部延長を行っていない | 480 | 2 | 420 | 1 |  | 1 | 回収していない
秋田県 | 05854 | 05-854-08-001 | 本荘由利広域市町村圏組合 |  |  | 広域埋立処分地 | 3410 | 4077 | 26851 | 焼却残渣（主灰）,焼却残渣（飛灰）,破砕ごみ・処理残渣 | 山間 | 1998 | 8800 | 50400 | 2013 | 原地盤利用,鉛直遮水工 | 生物処理（脱窒あり）,砂ろ過,消毒 | 直営 | 埋立中 |  | 無し |  | 準好気性埋立構造 | 末端集水管は水没 | 中間覆土 | 埋立状況により計画的に延長 | 11 | 0.5 |  | 5.2 |  | 15 | 回収していない
山形県 | 06201 | 06-201-08-001 | 山形市 |  |  | 山形市上野最終処分場 | 20800 | 19500 | 242571 | 焼却残渣（主灰）,その他,焼却残渣（飛灰）,破砕ごみ・処理残渣 | 山間 | 1998 | 43970 | 506471 | 2012 | 底部遮水工 | 凝集沈澱,生物処理（脱窒なし）,砂ろ過,消毒,活性炭処理 | 一部委託 | 埋立中 |  | 無し |  | 準好気性埋立構造 | 末端集水管は解放 | 即日覆土 | 埋立状況により計画的に延長 |  | 5 |  | 6 |  |  | 回収していない
山形県 | 06203 | 06-203-08-001 | 鶴岡市 |  |  | 鶴岡市岡山一般廃棄物最終処分場 | 9211 | 6440 | 92170 | 焼却残渣（主灰）,不燃ごみ,焼却残渣（飛灰）,破砕ごみ・処理残渣 | 山間 | 1997 | 23400 | 225000 | 2019 | 底部遮水工 | 凝集沈澱,砂ろ過,消毒,活性炭処理 | 直営 | 埋立中 |  | 無し |  | 準好気性埋立構造 | 末端集水管は解放 | 即日覆土 | 埋立状況により計画的に延長 | 11 | 1 | 28 | 1 | 13 |  | 回収していない
山形県 | 06204 | 06-204-08-001 | 酒田市 |  |  | 酒田市新林埋立地 | 2364 | 777 | 57366 | その他,破砕ごみ・処理残渣,粗大ごみ | 山間 | 1979 | 67996 | 461087 | 2025 | 底部遮水工 | 凝集沈澱 | 直営 | 埋立中 |  | 無し |  | 準好気性埋立構造 | 末端集水管は水没 | 即日覆土 | 埋立状況により計画的に延長 | [6 empty] | 回収していない
山形県 | 06821 | 06-821-08-001 | 東根市外二市一町共立衛生処理組合 |  |  | 東根市外二市一町共立衛生処理組合下釜最終処分場 | 3590 | 5428 | 129411 | 焼却残渣（主灰）,焼却残渣（飛灰）,破砕ごみ・処理残渣 | 平地 | 2000 | 44300 | 195200 | 2015 | 底部遮水工 | 凝集沈澱,砂ろ過,他の施設での処理 | 直営 | 埋立中 |  | 無し |  | 準好気性埋立構造 | 末端集水管は解放 | 即日覆土 | 埋立状況により計画的に延長 | 8 | 1 | 20 | 5 | 21 | 4 | 回収していない
山形県 | 06821 | 06-821-08-003 | 東根市外二市一町共立衛生処理組合 |  |  | 東根市外二市一町共立衛生処理組合原ノ内不燃物埋立地 | 43500 | 0 | 0 | 焼却残渣（主灰）,焼却残渣（飛灰）,破砕ごみ・処理残渣 | 平地 | 1983 | 7000 | 43500 | 2001 | 底部遮水工 | 凝集沈澱,生物処理（脱窒なし）,消毒 | 直営 | 埋立終了 |  | 無し |  | 準好気性埋立構造 | 末端集水管は解放 | 最終覆土のみ | 埋立状況により計画的に延長 | 12 | 2 | 23 | 8 | 12 | 9 | 回収していない
山形県 | 06951 | 06-951-08-001 | 最上広域市町村圏事務組合 |  |  | 最上広域市町村圏事務組合リサイクルプラザもがみ（新最終処分場） | 6324 | 3462 | 114042 | 焼却残渣（主灰）,溶融飛灰,焼却残渣（飛灰）,溶融スラグ,破砕ごみ・処理残渣 | 山間 | 1998 | 21200 | 197000 | 2027 | 底部遮水工 | 凝集沈澱,生物処理（脱窒なし）,砂ろ過,消毒,活性炭処理 | 一部委託 | 埋立中 |  | 無し |  | 準好気性埋立構造 | 末端集水管は解放 | 即日覆土 | 埋立状況により計画的に延長 | 14 | 2 | 29 | 21 |  |  | 回収していない
山形県 | 06951 | 06-951-08-003 | 最上広域市町村圏事務組合 |  |  | 最上広域市町村圏事務組合リサイクルプラザ（旧最終処分場） | 0 | 0 | 247 | 焼却残渣（主灰）,不燃ごみ,焼却残渣（飛灰）,破砕ごみ・処理残渣 | 山間 | 1982 | 20000 | 188994 | 2007 | 原地盤利用 | 生物処理（脱窒なし）,消毒 | 一部委託 | 埋立終了 |  | 無し |  | 準好気性埋立構造 | 末端集水管は解放 | 即日覆土 | 一部延長を行っていない | 7 | 3 | 9 | 7 |  |  | 回収していない
山形県 | 06952 | 06-952-08-001 | 置賜広域行政事務組合 |  |  | 置賜広域行政事務組合千代田クリーンセンター浅川最終処分場 | 6871 | 8349 | 44078 | 焼却残渣（主灰）,その他,焼却残渣（飛灰）,破砕ごみ・処理残渣 | 平地 | 1993 | 40300 | 234100 | 2011 | 表面遮水工（キャッピング） | 凝集沈澱,生物処理（脱窒あり）,砂ろ過,消毒 | 一部委託 | 埋立中 |  | 無し |  | 準好気性埋立構造 | 末端集水管は水没 | 即日覆土 | 埋立状況により計画的に延長 | 109 | 2 | 87 | 13 | 42 | 5 | 回収していない
山形県 | 06953 | 06-953-08-001 | 西村山広域行政事務組合 |  |  | 西村山広域行政事務組合寒河江地区クリーンセンター大平埋立処分地 | 1967 | 1381 | 18558 | 焼却残渣（主灰）,溶融飛灰,不燃ごみ,その他,焼却残渣（飛灰）,破砕ごみ・処理残渣 | 山間 | 1985 | 41598 | 175380 | 2016 | 原地盤利用,鉛直遮水工 | 凝集沈澱,生物処理（脱窒なし）,消毒 | 直営 | 埋立中 |  | 無し |  | 準好気性埋立構造 | 末端集水管は解放 | 即日覆土 | 埋立状況により計画的に延長 |  | 11 |  | 25 |  | 23 | 回収していない
山形県 | 06963 | 06-963-08-964 | 酒田地区広域行政組合 |  |  | 酒田地区クリーン組合最終処分場 | 5942 | 4595 | 122743 | 不燃ごみ,焼却残渣（飛灰）,破砕ごみ・処理残渣 | 山間 | 1991 | 138527 | 366000 | 2024 | 表面遮水工（キャッピング） | 凝集沈澱,生物処理（脱窒あり）,砂ろ過,消毒,活性炭処理 | 委託 | 埋立中 |  | 無し |  | 準好気性埋立構造 | 末端集水管は水没 | 即日覆土 | 埋立状況により計画的に延長 | 15 | 3 | 10 | 2 | 29 | 8 | 回収していない
山形県 | 06965 | 06-965-08-966 | 尾花沢市大石田町環境衛生事業組合 |  |  | 尾花沢市大石田町環境衛生事業組合毒沢埋立地 | 0 | 0 | 0 | 焼却残渣（主灰） | 山間 | 1981 | 1116 | 2360 | 2003 | 原地盤利用 | 凝集沈澱,他の施設での処理 | 直営 | 埋立終了 |  | 無し |  | その他埋立構造 |  |  |  |  | 1 |  | 4 |  | 1 | 回収していない
山形県 | 06965 | 06-965-08-966 | 尾花沢市大石田町環境衛生事業組合 |  |  | 尾花沢市大石田町環境衛生事業組合一般廃棄物最終処分場 | 1159 | 1160 | 17833 | 焼却残渣（飛灰）,溶融スラグ,破砕ごみ・処理残渣 | 山間 | 1999 | 6200 | 40230 | 2013 | 底部遮水工 | 凝集沈澱,生物処理（脱窒なし）,砂ろ過,消毒,活性炭処理 | 一部委託 | 埋立中 |  | 無し |  | 準好気性埋立構造 | 末端集水管は解放 | 中間覆土 | 埋立状況により計画的に延長 |  | 2 |  | 3 |  | 82 | 回収していない
福島県 | 07201 | 07-201-08-001 | 福島市 |  |  | 福島市金沢第二埋立処分場 | 15500 | 16016 | 145000 | 焼却残渣(主灰),溶融飛灰,不燃ごみ,焼却残渣(飛灰),破砕ごみ・処理残渣,その他 | 山間 | 1995 | 49900 | 590800 | 2017 | 表面遮水工（キャッピング）,その他遮水 | 凝集沈澱,生物処理（脱窒あり）,砂ろ過,消毒,活性炭処理 | 委託 | 埋立中 |  | 有り | 99 | 準好気性埋立構造 | 末端集水管は解放 | 即日覆土 | 埋立状況により計画的に延長 | 18 | 1.8 | 25 | 7.3 |  | 2.9 | 回収していない
福島県 | 07201 | 07-201-08-002 | 福島市 |  |  | 福島市金沢埋立処分場 |  |  |  | 焼却残渣(主灰),不燃ごみ,焼却残渣(飛灰),破砕ごみ・処理残渣,粗大ごみ,その他 | 山間 | 1981 | 43700 | 576400 | 1995 | 原地盤利用,その他遮水 | 生物処理（脱窒なし）,砂ろ過,消毒,活性炭処理 | 委託 | 埋立終了 |  | 無し |  | 準好気性埋立構造 | 末端集水管は解放 |  |  | 5.4 | 1.2 | 15 | 8.4 |  | 19 | 回収していない
福島県 | 07202 | 07-202-08-001 | 会津若松市 |  |  | 河東町最終処分場 | 0 | 0 | 0 | 不燃ごみ | 山間 | 1973 | 1139 | 5126 | 1987 | 遮水なし | 処理なし | 直営 | 埋立終了 |  | 無し |  | その他埋立構造 | [9 empty] | 回収していない
福島県 | 07203 | 07-203-08-006 | 郡山市 |  |  | 郡山市西田埋立処分場第１期 | 0 | 0 | 0 | 焼却残渣(主灰),不燃ごみ,焼却残渣(飛灰) | 山間 | 1976 | 5500 | 10500 | 1977 | 遮水なし | 凝集沈澱,生物処理（脱窒あり）,砂ろ過,消毒,活性炭処理 | 一部委託 | 埋立終了 |  | 無し |  | 準好気性埋立構造 | 末端集水管は水没 | 即日覆土 | 埋立状況により計画的に延長 | 7.6 | 2.3 | 11.1 | 1.9 | 38.1 | 35.3 | 回収していない
福島県 | 07203 | 07-203-08-007 | 郡山市 |  |  | 郡山市西田埋立処分場第２期 | 0 | 0 | 0 | 焼却残渣(主灰),不燃ごみ,焼却残渣(飛灰) | 山間 | 1977 | 14500 | 116000 | 1982 | 遮水なし | 凝集沈澱,生物処理（脱窒あり）,砂ろ過,消毒,活性炭処理 | 一部委託 | 埋立終了 |  | 無し |  | 準好気性埋立構造 | 末端集水管は水没 | 即日覆土 | 埋立状況により計画的に延長 | 7.6 | 2.3 | 11.1 | 1.9 | 38.1 | 35.3 | 回収していない
福島県 | 07203 | 07-203-08-008 | 郡山市 |  |  | 郡山市西田埋立処分場第３期 | 0 | 0 | 0 | 焼却残渣(主灰),不燃ごみ,焼却残渣(飛灰) | 山間 | 1978 | 34000 | 291000 | 1983 | 遮水なし | 凝集沈澱,生物処理（脱窒あり）,砂ろ過,消毒,活性炭処理 | 一部委託 | 埋立終了 |  | 無し |  | 準好気性埋立構造 | 末端集水管は水没 | 即日覆土 | 埋立状況により計画的に延長 | 7.6 | 2.3 | 11.1 | 1.9 | 38.1 | 35.3 | 回収していない
福島県 | 07203 | 07-203-08-002 | 郡山市 |  |  | 郡山市西田埋立処分場第４期 | 0 | 0 | 0 | 焼却残渣(主灰),不燃ごみ,焼却残渣(飛灰) | 山間 | 1982 | 15000 | 63000 | 1990 | 遮水なし | 凝集沈澱,生物処理（脱窒あり）,砂ろ過,消毒,活性炭処理 | 一部委託 | 埋立終了 |  | 無し |  | 準好気性埋立構造 | 末端集水管は水没 | 即日覆土 | 埋立状況により計画的に延長 | 7.6 | 2.3 | 11.1 | 1.9 | 38.1 | 35.3 | 回収していない
福島県 | 07203 | 07-203-08-001 | 郡山市 |  |  | 郡山市西田埋立処分場第５期 | 0 | 0 | 0 | 焼却残渣(主灰),不燃ごみ,焼却残渣(飛灰) | 山間 | 1990 | 20000 | 160000 | 2007 | その他遮水 | 凝集沈澱,生物処理（脱窒あり）,砂ろ過,消毒,活性炭処理 | 一部委託 | 埋立終了 |  | 無し |  | 準好気性埋立構造 | 末端集水管は水没 | 即日覆土 | 埋立状況により計画的に延長 | 10.1 | 6.2 | 38.3 | 10 | 63.8 | 44.1 | 回収していない
福島県 | 07203 | 07-203-08-005 | 郡山市 |  |  | 郡山市河内埋立処分場第１期 | 0 | 0 | 0 | 焼却残渣(主灰),不燃ごみ,焼却残渣(飛灰) | 山間 | 1984 | 50000 | 280000 | 1993 | その他遮水 | 凝集沈澱,生物処理（脱窒あり）,砂ろ過,消毒,活性炭処理 | 一部委託 | 埋立終了 |  | 無し |  | 準好気性埋立構造 | 末端集水管は水没 | 即日覆土 | 埋立状況により計画的に延長 | 5.2 | 1.2 | 10.5 | 1.6 | 8.4 | 5.7 | 回収していない
福島県 | 07203 | 07-203-08-004 | 郡山市 |  |  | 郡山市河内埋立処分場第２期 | 193 | 280 | 29790 | 焼却残渣(主灰),不燃ごみ,焼却残渣(飛灰) | 山間 | 1993 | 24400 | 165000 | 2023 | 原地盤利用 | 凝集沈澱,生物処理（脱窒あり）,砂ろ過,消毒,活性炭処理 | 一部委託 | 埋立中 |  | 無し |  | 準好気性埋立構造 | 末端集水管は水没 | 即日覆土 | 埋立状況により計画的に延長 | 5.2 | 1.2 | 10.5 | 1.6 | 8.4 | 5.7 | 回収していない
福島県 | 07203 | 07-203-08-003 | 郡山市 |  |  | 郡山市河内埋立処分場第３期 | 18448 | 22635 | 307242 | 焼却残渣(主灰),不燃ごみ,焼却残渣(飛灰) | 山間 | 1998 | 50000 | 449000 | 2023 | その他遮水 | 凝集沈澱,生物処理（脱窒あり）,砂ろ過,消毒,活性炭処理 | 一部委託 | 埋立中 |  | 無し |  | 準好気性埋立構造 | 末端集水管は水没 | 即日覆土 | 埋立状況により計画的に延長 | 9 | 1.2 | 16.2 | 3.4 | 19.2 | 15.5 | 回収していない
福島県 | 07204 | 07-204-08-001 | いわき市 |  |  | クリンピーの丘 | 2468 | 1085 | 43830 | 不燃ごみ,溶融スラグ,破砕ごみ・処理残渣 | 山間 | 1978 | 45000 | 520000 | 2017 | 原地盤利用 | 凝集沈澱,生物処理（脱窒あり）,消毒 | 委託 | 埋立中 |  | 無し |  | 準好気性埋立構造 | 末端集水管は解放 | 即日覆土 |  | 2 | 1 | 9 | 4 | 7 | 7 | 回収していない
福島県 | 07204 | 07-204-08-002 | いわき市 |  |  | いわき市八日十日埋立処分地 |  |  |  | 焼却残渣(主灰),不燃ごみ,焼却残渣(飛灰),破砕ごみ・処理残渣 | 山間 | 1979 | 80000 | 521000 | 1995 | 原地盤利用 | 処理なし | 直営 | 埋立終了 |  | 無し |  | 準好気性埋立構造 | 末端集水管は解放 | [8 empty] | 回収していない
福島県 | 07204 | 07-204-08-003 | いわき市 |  |  | クリンピーの森 | 10759 | 15107 | 317685 | 焼却残渣(主灰),溶融飛灰,不燃ごみ,焼却残渣(飛灰),溶融スラグ,破砕ごみ・処理残渣 | 山間 | 1997 | 44560 | 600000 | 2032 | 底部遮水工 | 凝集沈澱,生物処理（脱窒あり）,砂ろ過,消毒,活性炭処理 | 委託 | 埋立中 |  | 無し |  | 準好気性埋立構造 | 末端集水管は解放 | 即日覆土 | 埋立状況により計画的に延長 | 2 | 1 | 16 | 10 | 50 | 5 | 回収していない
福島県 | 07204 | 07-204-08-004 | いわき市 |  |  | いわき市中釜戸埋立処分地 | 0 | 0 | 0 | 不燃ごみ | 山間 | 1978 | 13700 | 180500 | 1997 | 原地盤利用 | 処理なし | 一部委託 | 埋立終了 |  | 無し |  | その他埋立構造 | [9 empty] | 回収していない
福島県 | 07207 | 07-207-08-001 | 須賀川市 |  |  | 梅田ごみ集積所 | 0 | 0 | 0 | 不燃ごみ,粗大ごみ | 山間 | 1979 | 980 | 5880 | 1996 | 遮水なし | 凝集沈澱,消毒 | 直営 | 埋立終了 |  | 無し |  | 嫌気性埋立構造 |  |  |  |  | 1 |  | 3 |  |  | 回収していない
福島県 | 07207 | 07-207-08-002 | 須賀川市 |  |  | 不燃物最終処分場 | 0 | 0 | 0 | 不燃ごみ,粗大ごみ | 山間 | 1992 | 900 | 2100 | 1996 | 遮水なし | 処理なし | 直営 | 埋立終了 |  | 無し |  | 嫌気性埋立構造 | [9 empty] | 回収していない
福島県 | 07209 | 07-209-08-001 | 相馬市 |  |  | 相馬市一般廃棄物埋立処分場 | 4344 | 3994 | 70077 | 焼却残渣(主灰),不燃ごみ,焼却残渣(飛灰),破砕ごみ・処理残渣 | 平地 | 1985 | 41900 | 289900 | 2020 | 原地盤利用,底部遮水工 | 凝集沈澱,生物処理（脱窒なし）,砂ろ過,消毒 | 直営 | 埋立中 |  | 無し |  | 準好気性埋立構造 | 末端集水管は解放 | 即日覆土 | 埋立状況により計画的に延長 | 4900 | 1200 | 4700 | 4000 |  | 6100 | 回収していない
福島県 | 07211 | 07-211-08-001 | 田村市 |  |  | 田村市船引一般廃棄物最終処分場 | 59 | 30 | 985 | 焼却残渣(主灰),不燃ごみ,焼却残渣(飛灰),破砕ごみ・処理残渣 | 山間 | 1985 | 5400 | 27400 | 2010 | 底部遮水工 | 凝集沈澱,生物処理（脱窒あり）,砂ろ過,活性炭処理 | 直営 | 埋立中 |  | 無し |  | 嫌気性埋立構造 |  |  |  | 3 | 1 | 6 | 4 | 2 | 2 | 回収していない
福島県 | 07211 | 07-211-08-002 | 田村市 |  |  | 田村市都路一般廃棄物最終処分場 | 0 | 0 | 0 | 焼却残渣(主灰),不燃ごみ,焼却残渣(飛灰),破砕ごみ・処理残渣 | 山間 | 1973 | 9407 | 43878 | 1998 | 原地盤利用 | 処理なし | 直営 | 埋立終了 |  | 無し |  | 嫌気性埋立構造 |  |  |  | 5 | 5 | 4 | 4 | 1 | 1 | 回収していない
福島県 | 07211 | 07-211-08-003 | 田村市 |  |  | 田村市滝根一般廃棄物最終処分場 | 0 | 0 | 0 | 焼却残渣(主灰),不燃ごみ,焼却残渣(飛灰),破砕ごみ・処理残渣 | 山間 | 1981 | 1206 | 7036 | 2001 | 原地盤利用 | 凝集沈澱,生物処理（脱窒あり）,砂ろ過,活性炭処理 | 直営 | 埋立終了 |  | 無し |  | 嫌気性埋立構造 |  |  |  | 1 | 1 | 3 | 2 | 6 | 6 | 回収していない
福島県 | 07211 | 07-211-08-004 | 田村市 |  |  | 田村市大越衛生処理センター | 0 | 0 | 0 | 焼却残渣(主灰),不燃ごみ,焼却残渣(飛灰),破砕ごみ・処理残渣 | 山間 | 1978 | 11216 | 22432 | 2001 | 原地盤利用 | 凝集沈澱,生物処理（脱窒あり）,砂ろ過,活性炭処理 | 直営 | 埋立終了 |  | 無し |  | 嫌気性埋立構造 |  |  |  | 1 | 1 | 3 | 3 | 1 | 1 | 回収していない |  |  |  | 利用していない
福島県 | 07211 | 07-211-08-005 | 田村市 |  |  | 田村市ときわクリーンセンター | 0 | 0 | 0 | 焼却残渣(主灰),不燃ごみ,焼却残渣(飛灰),破砕ごみ・処理残渣 | 山間 | 1977 | 2400 | 12000 | 1999 | 原地盤利用 | 処理なし | 直営 | 埋立終了 |  | 無し |  | 嫌気性埋立構造 |  |  |  | 1 | 1 | 2 | 2 | 1 | 1 | 回収していない
福島県 | 07212 | 07-212-08-001 | 南相馬市 |  |  | クリーン原町センター | 2906 | 3367 | 3518 | 焼却残渣(主灰),焼却残渣(飛灰),破砕ごみ・処理残渣 | 山間 | 1981 | 31000 | 302000 | 2020 | 原地盤利用,鉛直遮水工 | 凝集沈澱,生物処理（脱窒なし）,生物処理（脱窒あり）,砂ろ過,消毒,活性炭処理 | 直営 | 埋立中 |  | 無し |  | 嫌気性埋立構造 |  | 即日覆土 |  | 2 | 0 | 36 | 9 | 53 | 15 | 回収していない
福島県 | 07344 | 07-344-08-001 | 天栄村 |  |  | 湯本ごみ埋立地 | 0 | 0 | 0 | 不燃ごみ,粗大ごみ | 山間 | 1973 | 2215 | 8860 | 1997 | 原地盤利用 | 処理なし | 直営 | 埋立終了 |  | 無し |  | 嫌気性埋立構造 |  |  | 一部延長を行っていない | [6 empty] | 回収していない
福島県 | 07362 | 07-362-08-001 | 下郷町 |  |  | 下郷町ごみ処理センター | 0 | 0 | 0 | 焼却残渣(主灰),可燃ごみ,不燃ごみ | 山間 | 1974 | 4350 | 60600 | 1997 | 遮水なし | 処理なし | 直営 | 埋立終了 | 休止 | 無し |  | その他埋立構造 | [9 empty] | 回収していない
福島県 | 07364 | 07-364-08-001 | 檜枝岐村 |  |  | 檜枝岐村追分処分場 | 0 | 0 | 0 | 焼却残渣(主灰),不燃ごみ | 山間 | 1973 | 1260 | 2520 | 2004 | 遮水なし | 処理なし | 直営 | 埋立終了 |  | 無し |  | その他埋立構造 | [9 empty] | 回収していない
福島県 | 07368 | 07-368-08-001 | 南会津町 |  |  | 南会津町ごみ処理場 | 0 | 0 | 0 | 焼却残渣(主灰),不燃ごみ,粗大ごみ | 平地 | 1975 | 15380 | 33772 | 1997 | 遮水なし | 処理なし | 直営 | 埋立終了 |  | 無し |  | その他埋立構造 | [9 empty] | 回収していない
福島県 | 07501 | 07-501-08-001 | 石川町 |  |  | 石川町不燃物埋立地 | 0 | 0 | 0 | 不燃ごみ,粗大ごみ | 山間 | 1985 | 4660 | 27570 | 2002 | 鉛直遮水工 | 他の施設での処理 | 委託 | 埋立終了 |  | 無し |  | 準好気性埋立構造 | 末端集水管は水没 |  | 一部延長を行っていない | [6 empty] | 回収していない |  |  |  | 利用していない
福島県 | 07503 | 07-503-08-001 | 平田村 |  |  | 平田村危険物捨場 | 0 | 0 | 0 | 不燃ごみ,粗大ごみ | 山間 | 1972 | 5000 | 40000 | 2002 | 遮水なし | 処理なし | 直営 | 埋立終了 | 廃止 | 無し |  | 準好気性埋立構造 | 末端集水管は解放 | 最終覆土のみ | 一部延長を行っていない | 0.5 |  | 0.9 |  | 1.8 |  | 回収していない
福島県 | 07504 | 07-504-08-001 | 浅川町 |  |  | 浅川町危険物捨場 |  |  |  | 不燃ごみ,粗大ごみ | 山間 | 1966 | 7355 | 2000 | 2005 | 遮水なし | 処理なし | 直営 | 埋立終了 |  | 無し |  | 準好気性埋立構造 | 末端集水管は水没 | 最終覆土のみ | [7 empty] | 回収していない
福島県 | 07521 | 07-521-08-001 | 三春町 |  |  | 三春町沼之倉第２埋立地 | 1455 | 794 | 12297 | 焼却残渣(主灰),溶融飛灰,,不燃ごみ,焼却残渣(飛灰),破砕ごみ・処理残渣 | 山間 | 1998 | 7000 | 30000 | 2012 | 底部遮水工 | 凝集沈澱,生物処理（脱窒なし）,砂ろ過,消毒 | 直営 | 埋立中 |  | 無し |  | 準好気性埋立構造 | 末端集水管は解放 | 即日覆土 | 埋立状況により計画的に延長 | 3.2 | 1.2 | 13 | 10 | 13.8 | 13.2 | 回収していない
福島県 | 07521 | 07-521-08-002 | 三春町 |  |  | 三春町第１埋立地 | 0 | 0 | 0 | 焼却残渣(主灰),不燃ごみ,焼却残渣(飛灰),粗大ごみ | 山間 | 1970 | 4200 | 45688 | 1998 | 底部遮水工 | 砂ろ過 | 一部委託 | 埋立終了 |  | 無し |  | その他埋立構造 |  |  |  | 3 | 3 | 8.5 | 8.5 | 30.9 | 30.9 | 回収していない
福島県 | 07522 | 07-522-08-002 | 小野町 |  |  | 小野町塵芥処理場 |  |  |  | 不燃ごみ | 平地 | 1968 | 6292 | 20763 | 1996 | 遮水なし | 処理なし | 直営 | 埋立終了 |  | 無し |  | 嫌気性埋立構造 | 末端集水管は解放 | [8 empty] | 回収していない
福島県 | 07561 | 07-561-08-001 | 新地町 |  |  | 新地町一般廃棄物最終処分場 | 284 | 60 | 12997 | 不燃ごみ | 山間 | 1994 | 17440 | 53852 | 2013 | 底部遮水工 | 凝集沈澱,生物処理（脱窒なし）,砂ろ過,消毒,活性炭処理 | 直営 | 埋立中 |  | 無し |  | 準好気性埋立構造 | 末端集水管は水没 | 即日覆土 | 一部延長を行っていない | 1 | 1 | 4 | 3 | 1 | 1 | 回収していない
福島県 | 07564 | 07-564-08-002 | 飯舘村 |  |  | 飯舘村一般廃棄物最終処分場 | 874 | 162 | 3876 | 焼却残渣(主灰),可燃ごみ,資源ごみ,不燃ごみ,焼却残渣(飛灰),粗大ごみ | 山間 | 1995 | 2655 | 12900 | 2010 | 底部遮水工 | 凝集沈澱,生物処理（脱窒あり）,砂ろ過,消毒,活性炭処理 | 直営 | 埋立中 |  | 無し |  | 嫌気性埋立構造 |  |  |  |  | 2.1 |  | 9.9 |  | 18 | 回収していない
福島県 | 07806 | 07-806-08-001 | 川俣方部衛生処理組合 |  |  | 川俣方部衛生処理組合最終処分場 | 0 | 0 | 0 | 焼却残渣(主灰),焼却残渣(飛灰),その他 | 山間 | 1990 | 624 | 1478 | 2004 | その他遮水 | 他の施設での処理 | 直営 | 埋立終了 |  | 無し |  | 嫌気性埋立構造 |  |  |  | 2.6 | 2 | 7.6 | 8.8 | 3.5 | 4.5 | 回収していない
福島県 | 07811 | 07-811-08-001 | 伊達地方衛生処理組合 |  |  | 伊達地方衛生処理組合 一般廃棄物埋立処分地施設 | 0 | 0 | 0 | 焼却残渣(主灰),焼却残渣(飛灰),破砕ごみ・処理残渣 | 平地 | 1989 | 8280 | 61159 | 1998 | 表面遮水工（キャッピング） | 凝集沈澱,生物処理（脱窒なし）,砂ろ過,消毒 | 一部委託 | 埋立終了 |  | 無し |  | 準好気性埋立構造 | 末端集水管は水没 | 中間覆土 | 一部延長を行っている | 2.2 | 1.4 | 6.1 | 5.5 | 11 | 14 | 回収していない
福島県 | 07811 | 07-811-08-001 | 伊達地方衛生処理組合 |  |  | 伊達地方衛生処理組合 一般廃棄物埋立処分地施設 | 4830 | 4830 | 91480 | 焼却残渣(主灰),焼却残渣(飛灰),破砕ごみ・処理残渣 | 平地 | 1998 | 29961 | 154399 | 2013 | 表面遮水工（キャッピング） | 凝集沈澱,生物処理（脱窒なし）,砂ろ過,消毒 | 一部委託 | 埋立中 |  | 無し |  | 準好気性埋立構造 | 末端集水管は水没 | 中間覆土 | 埋立状況により計画的に延長 | 98 | 1 | 110 | 29 | 52 | 32 | 回収していない
福島県 | 07820 | 07-820-08-001 | 須賀川地方保健環境組合 |  |  | 森宿一般廃棄物最終処分場（2期） | 3928 | 3978 | 106838 | 焼却残渣(主灰),不燃ごみ,焼却残渣(飛灰) | 平地 | 1994 | 19200 | 140800 | 2015 | 底部遮水工 | 凝集沈澱,生物処理（脱窒なし）,砂ろ過,消毒,活性炭処理 | 一部委託 | 埋立中 |  | 無し |  | 準好気性埋立構造 | 末端集水管は解放 | 即日覆土 | 埋立状況により計画的に延長 | 5 | 1 | 30 | 22 | 30 | 22 | 回収していない
福島県 | 07820 | 07-820-08-002 | 須賀川地方保健環境組合 |  |  | 森宿一般廃棄物最終処分場（１期） | 0 | 0 | 930 | 焼却残渣(主灰),不燃ごみ,焼却残渣(飛灰) | 平地 | 1986 | 23390 | 113785 | 2010 | 底部遮水工 | 凝集沈澱,生物処理（脱窒なし）,砂ろ過,消毒 | 一部委託 | 埋立中 |  | 無し |  | 準好気性埋立構造 | 末端集水管は解放 | 即日覆土 | 一部延長を行っていない | 5 | 1 | 30 | 22 | 30 | 22 | 回収していない
福島県 | 07827 | 07-827-08-001 | 会津若松地方広域市町村圏整備組合 |  |  | 環境センター 沼平第２最終処分場 | 9709 | 11391 | 98713 | 焼却残渣(主灰),焼却残渣(飛灰),破砕ごみ・処理残渣,その他 | 山間 | 2003 | 14870 | 151480 | 2019 | 底部遮水工 | 凝集沈澱,生物処理（脱窒あり）,砂ろ過,消毒,活性炭処理,キレート処理 | 直営 | 埋立中 |  | 無し |  | 準好気性埋立構造 | 末端集水管は解放 | 即日覆土 | 埋立状況により計画的に延長 | 117.8 | 0.9 | 120 | 3.7 | 116.8 | 1.5 | 回収していない
福島県 | 07827 | 07-827-08-002 | 会津若松地方広域市町村圏整備組合 |  |  | 環境センター 沼平第１最終処分場 | 0 | 0 | 0 | 焼却残渣(主灰),焼却残渣(飛灰),破砕ごみ・処理残渣,その他 | 山間 | 1999 | 8960 | 67140 | 2003 | 底部遮水工 | 凝集沈澱,生物処理（脱窒あり）,砂ろ過,消毒,活性炭処理,キレート処理 | 直営 | 埋立終了 |  | 無し |  | 準好気性埋立構造 | 末端集水管は解放 | 即日覆土 | 埋立状況により計画的に延長 | 670 | 0.9 | 230 | 3.4 | 150 | 3.3 | 回収していない
福島県 | 07827 | 07-827-08-003 | 会津若松地方広域市町村圏整備組合 |  |  | 環境センター 長峰最終処分場 | 0 | 0 | 0 | 焼却残渣(主灰),破砕ごみ・処理残渣,その他 | 山間 | 1985 | 20798 | 165943 | 2001 | 底部遮水工 | 凝集沈澱,生物処理（脱窒あり）,砂ろ過,消毒,活性炭処理 | 直営 | 埋立終了 |  | 無し |  | 嫌気性埋立構造 |  |  |  | 9.7 | 1.9 | 15.9 | 2.2 | 51.8 | 12.7 | 回収していない
福島県 | 07840 | 07-840-08-001 | 西白河地方衛生処理一部事務組合 |  |  | 西郷埋立処分場 | 379519 | 3188 | 49532 | 焼却残渣(主灰),破砕ごみ・処理残渣 | 山間 | 1981 | 27224 | 379519 | 2018 | 遮水なし | 生物処理（脱窒なし） | 直営 | 埋立中 |  | 無し |  | 準好気性埋立構造 | 末端集水管は解放 | 即日覆土 | 埋立状況により計画的に延長 | 2 | 1 | 12 | 10 | 23 | 12 | 回収していない
福島県 | 07844 | 07-844-08-001 | 東白衛生組合 |  |  | 東白クリーンセンター一般廃棄物最終処分場 | 1143 | 1468 | 11961 | 焼却残渣(主灰),焼却残渣(飛灰),破砕ごみ・処理残渣 | 山間 | 2000 | 5910 | 29600 | 2015 | その他遮水 | 凝集沈澱,生物処理（脱窒あり）,砂ろ過,消毒,活性炭処理 | 委託 | 埋立中 |  | 無し |  | その他埋立構造 | 末端集水管は水没 |  |  | 21 | 0.7 | 27 | 7 |  |  | 回収していない
福島県 | 07846 | 07-846-08-002 | 石川地方生活環境施設組合 |  |  | きららクリーンセンター | 2174 | 1541 | 41107 | 焼却残渣(主灰),焼却残渣(飛灰),破砕ごみ・処理残渣 | 山間 | 2002 | 9700 | 55000 | 2017 | 鉛直遮水工 | 生物処理（脱窒なし）,砂ろ過,消毒,活性炭処理 | 委託 | 埋立中 |  | 無し | [5 empty] | 7 | 1 | 16 | 2 | 3 | 2
福島県 | 07846 | 07-846-08-003 | 石川地方生活環境施設組合 |  |  | 石川地方生活環境施設組合焼却灰捨場 |  |  |  | 焼却残渣(主灰),焼却残渣(飛灰),破砕ごみ・処理残渣 | 山間 | 1976 | 3278 | 9834 | 1996 | 遮水なし | 他の施設での処理 | 直営 | 埋立終了 | [7 empty] | 1
福島県 | 07853 | 07-853-08-001 | 田村広域行政組合 |  |  | 一般廃棄物最終処分場 | 635 | 598 | 10003 | 溶融飛灰,,焼却残渣(飛灰),破砕ごみ・処理残渣 | 山間 | 2007 | 2490 | 12575 | 2017 | 底部遮水工,鉛直遮水工覆蓋（屋根） | 凝集沈澱,生物処理（脱窒なし）,砂ろ過,消毒,活性炭処理,膜処理 | 一部委託 | 埋立中 |  | 無し |  | 準好気性埋立構造 | 末端集水管は解放 | 即日覆土 | 一部延長を行っていない | 0.7 | 0.9 | 10 | 0.7 | 5.1 | 1.16 | 回収していない
福島県 | 07868 | 07-868-08-001 | 喜多方地方広域市町村圏組合 |  |  | 環境センター羽山最終処分場 | 3985 | 3196 | 63752 | 焼却残渣(主灰),不燃ごみ,破砕ごみ・処理残渣,その他 | 平地 | 2003 | 20000 | 88300 | 2018 | 底部遮水工 | 凝集沈澱,生物処理（脱窒あり）,砂ろ過,消毒,活性炭処理 | 委託 | 埋立中 |  | 無し |  | 準好気性埋立構造 | 末端集水管は解放 | 即日覆土 | 埋立状況により計画的に延長 | 11 | 1.2 | 26 | 8.4 | 21 | 7.6 | 回収していない
福島県 | 07871 | 07-871-08-001 | 安達地方広域行政組合 |  |  | 東和クリーンヒル | 2862 | 3271 | 74941 | 焼却残渣(主灰),溶融飛灰,,焼却残渣(飛灰),溶融スラグ,破砕ごみ・処理残渣,その他 | 山間 | 2000 | 13000 | 103000 | 2014 | 底部遮水工,表面遮水工（キャッピング）,その他遮水 | 凝集沈澱,生物処理（脱窒あり）,砂ろ過,消毒,活性炭処理 | 直営 | 埋立中 |  | 無し |  | 準好気性埋立構造 | 末端集水管は解放 | 即日覆土 | 埋立状況により計画的に延長 | 2.1 | 1.1 | 21 | 16 | 18 | 13 | 回収していない
福島県 | 07873 | 07-873-08-001 | 双葉地方広域市町村圏組合 |  |  | 双葉地方広域市町村圏組合北部埋立最終処分場 | 0 | 0 | 0 | 焼却残渣(主灰),焼却残渣(飛灰),破砕ごみ・処理残渣 | 山間 | 1979 | 12500 | 38000 | 2004 | その他遮水 | 凝集沈澱,生物処理（脱窒なし）,砂ろ過,活性炭処理 | 直営 | 埋立終了 | 廃止 | 無し |  | 準好気性埋立構造 | 末端集水管は解放 | 即日覆土 | 一部延長を行っていない | [6 empty] | 回収していない
福島県 | 07873 | 07-873-08-002 | 双葉地方広域市町村圏組合 |  |  | 双葉地方広域市町村圏組合舘の沢埋立最終処分場 | 3209 | 2301 | 0 | 焼却残渣(主灰),焼却残渣(飛灰),破砕ごみ・処理残渣 | 山間 | 1985 | 14000 | 90000 | 2007 | 表面遮水工（キャッピング） | 凝集沈澱,生物処理（脱窒あり）,砂ろ過 | 直営 | 埋立終了 | 廃止 | 無し |  | 準好気性埋立構造 | 末端集水管は解放 | 即日覆土 | 一部延長を行っている | 3.2 | 1.2 | 9.2 | 3.5 | 13.1 | 10.8 | 回収していない
福島県 | 07873 | 07-873-08-001 | 双葉地方広域市町村圏組合 |  |  | クリーンセンターふたば | 245 | 262 | 40161 | 焼却残渣(主灰),焼却残渣(飛灰),破砕ごみ・処理残渣 | 山間 | 2008 | 43300 | 500700 | 2034 | 表面遮水工（キャッピング） | 凝集沈澱,生物処理（脱窒あり）,砂ろ過,消毒,活性炭処理 | 委託 | 埋立中 |  | 有り | 100 | 準好気性埋立構造 | 末端集水管は解放 | 即日覆土 | 埋立状況により計画的に延長 | 2 | 0 | 24 | 6 | 38 | 12 | 回収していない
福島県 | 07878 | 07-878-08-001 | 西部環境衛生組合 |  |  | 環境センター埋立地 | 0 | 0 | 0 | 破砕ごみ・処理残渣 | 平地 | 1975 | 2000 | 6000 | 1997 | 遮水なし | 処理なし | 直営 | 埋立終了 |  | 無し |  | その他埋立構造 | [9 empty] | 回収していない
茨城県 | 08201 | 08-201-08-001 | 水戸市 |  |  | 水戸市一般廃棄物第二最終処分場 | 12674 | 16877 | 84407 | 焼却残渣（主灰）,焼却残渣（飛灰）,破砕ごみ・処理残渣 | 山間 | 1994 | 27400 | 272000 | 2012 | 底部遮水工 | 凝集沈澱,砂ろ過,消毒,活性炭処理 | 委託 | 埋立中 |  | 無し |  | 準好気性埋立構造 | 末端集水管は解放 | 即日覆土 | 一部延長を行っていない | 18 | 4 | 28 | 20 | 28 | 21 | 回収していない
茨城県 | 08202 | 08-202-08-001 | 日立市 |  |  | 日立市一般廃棄物最終処分場 | 5145 | 7187 | 140325 | 溶融飛灰,不燃ごみ,溶融スラグ | 山間 | 1998 | 25700 | 219000 | 2019 | 底部遮水工 | 砂ろ過,下水道放流 | 直営 | 埋立中 |  | 無し |  | 準好気性埋立構造 | 末端集水管は水没 | 即日覆土 | 埋立状況により計画的に延長 | 5 | 3 |  |  | 7.5 | 6.6 | 回収していない
茨城県 | 08203 | 08-203-08-001 | 土浦市 |  |  | 土浦市一般廃棄物最終処分場 | 8866 | 8266 | 133406 | 焼却残渣（主灰）,焼却残渣（飛灰）,破砕ごみ・処理残渣 | 平地 | 1999 | 30200 | 229000 | 2015 | 底部遮水工 | 凝集沈澱,生物処理（脱窒あり）,砂ろ過,消毒,活性炭処理,促進酸化処理 | 一部委託 | 埋立中 |  | 無し |  | 準好気性埋立構造 | 末端集水管は水没 | 即日覆土 | 埋立状況により計画的に延長 | 3 | 1 | 8 | 2 | 13 | 2 | 回収していない
茨城県 | 08211 | 08-211-08-001 | 常総市 |  |  | 常総市菅生一般廃棄物最終処分場 | 19 | 29 | 8392 | その他 | 平地 | 1992 | 3552 | 13024 | 2020 | 遮水なし | 処理なし | 直営 | 埋立中 |  | 無し |  | その他埋立構造 |  |  |  | 1 |  | 1 |  | 8 |  | 回収していない
茨城県 | 08214 | 08-214-08-001 | 高萩市 |  |  | 高萩市北部衛生センター埋立処分地 | 0 | 0 | 0 | 焼却残渣（主灰）,不燃ごみ,焼却残渣（飛灰） | 山間 | 1981 | 27950 | 197700 | 2004 | 原地盤利用 | 凝集沈澱,生物処理（脱窒あり）,砂ろ過,活性炭処理 | 直営 | 埋立終了 |  | 無し |  | 嫌気性埋立構造 |  |  |  | 12 | 3.4 | 6.4 | 5.4 | 8.2 | 7.4 | 回収していない
茨城県 | 08221 | 08-221-08-001 | ひたちなか市 |  |  | ひたちなか市谷井田沢最終処分場 | 0 | 0 | 0 | 焼却残渣（主灰）,可燃ごみ,資源ごみ,不燃ごみ,焼却残渣（飛灰）,破砕ごみ・処理残渣,粗大ごみ | 山間 | 1965 | 56165 | 454000 | 2003 | 鉛直遮水工 | 凝集沈澱,生物処理（脱窒あり）,砂ろ過,消毒,活性炭処理 | 委託 | 埋立終了 |  | 無し |  | 準好気性埋立構造 | 末端集水管は水没 | 最終覆土のみ | 一部延長を行っていない | 4.8 | 0.3 | 4 | 0.3 | 11 | 1.6 | 回収していない
茨城県 | 08221 | 08-221-08-002 | ひたちなか市 |  |  | ひたちなか市資源リサイクルセンター | 6061 | 7174 | 44936 | 焼却残渣（主灰）,不燃ごみ,焼却残渣（飛灰）,破砕ごみ・処理残渣 | 山間 | 1988 | 45000 | 282000 | 2014 | 底部遮水工 | 凝集沈澱,生物処理（脱窒なし）,砂ろ過,消毒,活性炭処理 | 委託 | 埋立中 |  | 無し |  | 準好気性埋立構造 | 末端集水管は解放 | 中間覆土 | 埋立状況により計画的に延長 |  | 0.4 |  | 2.6 |  | 2.9 | 回収していない
茨城県 | 08233 | 08-233-08-001 | 行方市 |  |  | 行方市環境美化センター最終処分場 | 1454 | 1810 | 33613 | 焼却残渣（主灰）,焼却残渣（飛灰）,破砕ごみ・処理残渣 | 山間 | 1998 | 9300 | 51000 | 2013 | 底部遮水工 | 凝集沈澱,生物処理（脱窒あり）,活性炭処理,キレート処理 | 一部委託 | 埋立中 |  | 無し |  | 準好気性埋立構造 | 末端集水管は解放 | 中間覆土 | 埋立状況により計画的に延長 | 2 | 1 | 8 | 2 | 9 | 2 | 回収していない
茨城県 | 08341 | 08-341-08-001 | 東海村 |  |  | 東海村清掃センター | 2756 | 1689 | 12171 | 焼却残渣（主灰）,焼却残渣（飛灰）,破砕ごみ・処理残渣 | 山間 | 1996 | 18500 | 65000 | 2010 | 表面遮水工（キャッピング） | 凝集沈澱,生物処理（脱窒あり）,砂ろ過,消毒,活性炭処理,キレート処理 | 委託 | 埋立中 |  | 無し |  | 準好気性埋立構造 | 末端集水管は解放 | 即日覆土 | 一部延長を行っていない | 2.52 | 1.45 | 9.5 | 1.65 | 9.02 | 2.28 | 回収していない
茨城県 | 08364 | 08-364-08-001 | 大子町 |  |  | 大子町環境センター | 615 | 769 | 2001 | 焼却残渣（主灰）,不燃ごみ,焼却残渣（飛灰） | 山間 | 1984 | 10200 | 32000 | 2011 | 原地盤利用,底部遮水工,鉛直遮水工 | 凝集沈澱,生物処理（脱窒なし）,生物処理（脱窒あり）,砂ろ過,消毒 | 直営 | 埋立中 |  | 無し |  | 嫌気性埋立構造 |  | 中間覆土 | 埋立状況により計画的に延長 | 4 | 1 | 24 | 18 | 7 | 0 | 回収していない
茨城県 | 08443 | 08-443-08-001 | 阿見町 |  |  | 阿見町さくらクリーンセンター | 2612 | 2570 | 41570 | 焼却残渣（主灰）,焼却残渣（飛灰）,破砕ごみ・処理残渣 | 山間 | 1998 | 17400 | 66200 | 2012 | 鉛直遮水工,表面遮水工（キャッピング） | 凝集沈澱,生物処理（脱窒あり）,砂ろ過,消毒,活性炭処理 | 委託 | 埋立中 |  | 無し |  | その他埋立構造 |  |  |  | 250 | 2 | 100 | 11 | 100 | 17 | 回収していない
茨城県 | 08845 | 08-845-08-001 | 龍ケ崎地方塵芥処理組合 |  |  | くりーんプラザ・龍 | 3229 | 4049 | 84010 | 溶融飛灰,溶融スラグ,破砕ごみ・処理残渣 | 平地 | 1999 | 19800 | 118400 | 2014 | 底部遮水工 | 凝集沈澱,生物処理（脱窒あり）,砂ろ過,消毒,キレート処理,下水道放流 | 直営 | 埋立中 |  | 無し |  | 準好気性埋立構造 | 末端集水管は解放 | 即日覆土 | 埋立状況により計画的に延長 |  | 30 |  |  |  |  | 回収していない
茨城県 | 08851 | 08-851-08-002 | さしま環境管理事務組合 |  |  | さしま環境センター最終処分場 | 3283 | 3569 | 65689 | 焼却残渣（飛灰）,破砕ごみ・処理残渣 | 平地 | 1999 | 14150 | 125000 | 2013 | 底部遮水工,鉛直遮水工 | 凝集沈澱,生物処理（脱窒あり）,砂ろ過,消毒,活性炭処理,キレート処理 | 直営 | 埋立中 |  | 無し |  | その他埋立構造 |  |  |  | 64 | 1 | 74 | 8 | 64 | 2 | 回収していない
茨城県 | 08859 | 08-859-08-001 | 大洗、鉾田、水戸環境組合 |  |  | 一般廃棄物最終処分場 | 2364 | 2268 | 30612 | 焼却残渣（主灰）,焼却残渣（飛灰）,破砕ごみ・処理残渣 | 平地 | 1997 | 9500 | 70300 | 2012 | 底部遮水工,表面遮水工（キャッピング） | 凝集沈澱,生物処理（脱窒あり）,砂ろ過,消毒,活性炭処理 | 委託 | 埋立中 |  | 無し |  | 嫌気性埋立構造 |  |  |  | 9.99 | 3.66 | 23.42 | 6.28 | 11.97 | 2.43 | 回収していない
茨城県 | 08879 | 08-879-08-880 | 笠間・水戸環境組合 |  |  | 笠間・水戸環境組合諏訪クリーンパーク | 2532 | 2955 | 31749 | 焼却残渣（主灰）,焼却残渣（飛灰）,破砕ごみ・処理残渣 | 山間 | 1995 | 9500 | 70000 | 2017 | 底部遮水工,鉛直遮水工 | 凝集沈澱,生物処理（脱窒なし）,下水道放流 | 直営 | 埋立中 | 移管 | 無し |  | 準好気性埋立構造 | 末端集水管は水没 | 中間覆土 | 埋立状況により計画的に延長 | 1 | 1 | 5 | 3 | 9 | 7 | 回収していない
茨城県 | 08934 | 08-934-08-001 | 下妻地方広域事務組合 |  |  | 最終処分場「クリーンパーク・きぬ」 | 4645 | 4365 | 71133 | 焼却残渣（主灰）,焼却残渣（飛灰）,破砕ごみ・処理残渣 | 平地 | 1999 | 18600 | 113000 | 2014 | 底部遮水工 | 凝集沈澱,消毒,膜処理 | 委託 | 埋立中 | 移管 | 無し |  | 準好気性埋立構造 | 末端集水管は解放 | 即日覆土 | 埋立状況により計画的に延長 |  | 4 |  | 5 |  | 2 | 回収していない
栃木県 | 09201 | 09-201-08-001 | 宇都宮市 |  |  | 長岡最終処分場 | 0 | 0 | 0 | 焼却残渣（主灰）,焼却残渣（飛灰）,破砕ごみ・処理残渣 | 山間 | 1983 | 58316 | 475217 | 2005 | 底部遮水工 | 凝集沈澱,生物処理（脱窒あり）,砂ろ過,消毒,活性炭処理 | 委託 | 埋立終了 |  | 無し |  | 準好気性埋立構造 | 末端集水管は解放 | 最終覆土のみ | 一部延長を行っていない | 86 | 1 | 83 | 7 | 51 | 26 | 回収していない
栃木県 | 09201 | 09-201-08-002 | 宇都宮市 |  |  | 宇都宮市エコパーク板戸 | 18921 | 27246 | 254165 | 焼却残渣（主灰）,溶融飛灰,その他,焼却残渣（飛灰）,溶融スラグ,破砕ごみ・処理残渣 | 山間 | 2004 | 33000 | 355000 | 2018 | 底部遮水工,その他遮水 | 凝集沈澱,生物処理（脱窒あり）,消毒,活性炭処理,膜処理,キレート処理 | 委託 | 埋立中 |  | 無し |  | 準好気性埋立構造 | 末端集水管は解放 | 即日覆土 | 埋立状況により計画的に延長 | 45 | 1 | 86 | 5 | 42 | 2 | 回収していない
栃木県 | 09202 | 09-202-08-001 | 足利市 |  |  | 足利市一般廃棄物最終処分場（月谷処分場） |  |  |  | 焼却残渣（主灰）,破砕ごみ・処理残渣 | 山間 | 1985 | 14860 | 137387 | 2000 | 底部遮水工,鉛直遮水工 | 凝集沈澱,生物処理（脱窒あり） | 直営 | 埋立終了 |  | 無し |  | 準好気性埋立構造 | 末端集水管は水没 | 即日覆土 | 埋立状況により計画的に延長 | 30.2 | 0.7 | 52.5 | 11 | 7.5 | 13.9 | 回収していない
栃木県 | 09202 | 09-202-08-002 | 足利市 |  |  | 足利市一般廃棄物最終処分場（小俣処分場） | 8262 | 7349 | 159282 | 焼却残渣（主灰）,破砕ごみ・処理残渣 | 山間 | 1999 | 22800 | 253000 | 2014 | 底部遮水工,鉛直遮水工 | 凝集沈澱,生物処理（脱窒あり）,砂ろ過,消毒,活性炭処理,キレート処理 | 直営 | 埋立中 |  | 無し |  | 準好気性埋立構造 | 末端集水管は水没 | 即日覆土 | 埋立状況により計画的に延長 | 73.4 | 4.3 | 36 | 13.5 | 8.8 | 2.6 | 回収していない
栃木県 | 09204 | 09-204-08-001 | 佐野市 |  |  | 佐野市高萩一般廃棄物最終処分場 | 0 | 0 | 0 | 焼却残渣（主灰）,その他,焼却残渣（飛灰）,破砕ごみ・処理残渣 | 平地 | 1983 | 16700 | 106000 | 2002 | 底部遮水工 | 凝集沈澱,生物処理（脱窒なし）,消毒 | 直営 | 埋立終了 |  | 無し |  | 嫌気性埋立構造 |  |  |  | 46 | 3 | 23 | 20 | 41 | 30 | 回収していない
栃木県 | 09205 | 09-205-08-001 | 鹿沼市 |  |  | 鹿沼フェニックス（管理型一般廃棄物最終処分場） | 2899 | 3582 | 53085 | 焼却残渣（主灰）,焼却残渣（飛灰）,破砕ごみ・処理残渣 | 平地 | 1993 | 27000 | 112000 | 2009 | 表面遮水工（キャッピング） | 凝集沈澱,生物処理（脱窒なし）,砂ろ過,消毒,活性炭処理 | 委託 | 埋立中 |  | 無し |  | その他埋立構造 |  |  |  | 23 | 2 | 21 | 2 | 11 | 11 | 回収していない
栃木県 | 09206 | 09-206-08-001 | 日光市 |  |  | 今市クリーンセンター（一般廃棄物最終処分場） | 2791 | 2791 | 7982 | 焼却残渣（主灰）,焼却残渣（飛灰）,破砕ごみ・処理残渣 | 平地 | 1990 | 6680 | 65900 | 2010 | 底部遮水工 | 凝集沈澱,生物処理（脱窒なし）,消毒 | 直営 | 埋立中 |  | 無し |  | その他埋立構造 |  |  |  | 9 | 1 | 31 | 21 |  |  | 回収していない
栃木県 | 09209 | 09-209-08-210 | 真岡市 |  |  | 環境保全センター | 1666 | 1554 | 33525 | 焼却残渣（主灰）,焼却残渣（飛灰）,破砕ごみ・処理残渣 | 山間 | 1992 | 11200 | 83550 | 2011 | 表面遮水工（キャッピング） | 凝集沈澱,生物処理（脱窒なし）,砂ろ過,消毒,活性炭処理 | 一部委託 | 埋立中 | 移管 | 無し |  | 準好気性埋立構造 | 末端集水管は解放 | 即日覆土 | 埋立状況により計画的に延長 | 2.48 | 0.73 | 2.72 | 0.53 |  |  | 回収していない
栃木県 | 09213 | 09-213-08-001 | 那須塩原市 |  |  | 那須塩原市一般廃棄物最終処分場 | 2737 | 2770 | 39071 | 焼却残渣（主灰）,焼却残渣（飛灰）,破砕ごみ・処理残渣 | 平地 | 1995 | 16240 | 92704 | 2010 | 底部遮水工 | 凝集沈澱,砂ろ過,消毒,活性炭処理,キレート処理,下水道放流 | 委託 | 埋立中 |  | 無し |  | 嫌気性埋立構造 |  |  |  | 11 | 1 | 40 | 21 |  |  | 回収していない
栃木県 | 09361 | 09-361-08-001 | 壬生町 |  |  | 壬生町環境センター | 791 | 902 | 29543 | 焼却残渣（主灰）,焼却残渣（飛灰）,破砕ごみ・処理残渣 | 平地 | 1996 | 15600 | 42500 | 2011 | 底部遮水工 | 凝集沈澱,生物処理（脱窒あり）,砂ろ過,消毒,活性炭処理,キレート処理 | 一部委託 | 埋立中 |  | 無し |  | その他埋立構造 |  |  |  | 2 | 1 | 8 | 1 | 8 | 6 | 回収していない
栃木県 | 09806 | 09-806-08-001 | 那須地区広域行政事務組合 |  |  | 黒羽ｸﾞﾘｰﾝオアシス | 5689 | 6261 | 85235 | 焼却残渣（主灰）,溶融飛灰,その他,焼却残渣（飛灰）,溶融スラグ | 山間 | 1997 | 16010 | 173100 | 2033 | 底部遮水工,鉛直遮水工 | 凝集沈澱,生物処理（脱窒あり）,砂ろ過,消毒,活性炭処理,キレート処理 | 一部委託 | 埋立中 |  | 無し |  | 準好気性埋立構造 | 末端集水管は水没 | 即日覆土 | 埋立状況により計画的に延長 | 6.9 | 1.3 | 62.3 | 9.7 | 34.3 | 6.6 | 回収していない
栃木県 | 09821 | 09-821-08-001 | 芳賀郡中部環境衛生事務組合 |  |  | 芳賀郡中部環境衛生事務組合一般廃棄物最終処分場 | 0 | 0 | 0 | 焼却残渣（主灰）,焼却残渣（飛灰）,破砕ごみ・処理残渣 | 平地 | 1994 | 2420 | 10930 | 2000 | 底部遮水工 | 凝集沈澱,生物処理（脱窒あり）,砂ろ過,活性炭処理 | 一部委託 | 埋立終了 |  | 無し |  | 準好気性埋立構造 | 末端集水管は水没 | 中間覆土 | 埋立状況により計画的に延長 | [6 empty] | 回収していない
栃木県 | 09821 | 09-821-08-002 | 芳賀郡中部環境衛生事務組合 |  |  | 芳賀郡中部環境衛生事務組合環境整備センター | 1700 | 1647 | 7607 | 焼却残渣（主灰）,焼却残渣（飛灰）,破砕ごみ・処理残渣 | 山間 | 1993 | 5650 | 20820 | 2013 | 底部遮水工 | 凝集沈澱,生物処理（脱窒あり）,砂ろ過,活性炭処理 | 一部委託 | 埋立中 |  | 無し |  | 準好気性埋立構造 | 末端集水管は水没 | 中間覆土 | 埋立状況により計画的に延長 | 8 | 1 | 16 | 9 | 12 | 9 | 回収していない
群馬県 | 10201 | 10-201-08-001 | 前橋市 |  |  | 前橋市荻窪最終処分場 | 0 | 0 | 0 | 焼却残渣（主灰）,その他,破砕ごみ・処理残渣 | 山間 | 1985 | 50000 | 544000 | 2007 | 底部遮水工,その他遮水 | 凝集沈澱,砂ろ過,活性炭処理 | 一部委託 | 埋立終了 |  | 無し |  | 準好気性埋立構造 | 末端集水管は水没 | 即日覆土 | 埋立状況により計画的に延長 | 8.7 | 7.3 | 14.5 | 5.2 | 29.6 | 23.5 | 回収していない
群馬県 | 10201 | 10-201-08-002 | 前橋市 |  |  | 前橋市最終処分場 | 15290 | 15658 | 310521 | 焼却残渣（主灰）,その他,焼却残渣（飛灰）,破砕ごみ・処理残渣 | 山間 | 2003 | 46700 | 383000 | 2018 | 底部遮水工,その他遮水 | 凝集沈澱,生物処理（脱窒あり）,消毒,活性炭処理,膜処理 | 一部委託 | 埋立中 |  | 無し |  | 準好気性埋立構造 | 末端集水管は水没 | 即日覆土 | 埋立状況により計画的に延長 | 4.3 | 1.4 | 22.7 | 4.2 | 17.1 | 3.5 | 回収していない
群馬県 | 10202 | 10-202-08-001 | 高崎市 |  |  | 高崎市一般廃棄物最終処分場 | 1310 | 1235 | 60055 | 不燃ごみ,その他 | 山間 | 1975 | 100000 | 940000 | 2013 | 原地盤利用,底部遮水工 | 凝集沈澱,生物処理（脱窒あり）,砂ろ過,消毒,活性炭処理 | 一部委託 | 埋立中 |  | 無し |  | 準好気性埋立構造 | 末端集水管は解放 | 即日覆土 | 埋立状況により計画的に延長 | 13 | 0 | 19 | 1 | 78 | 38 | 回収していない
群馬県 | 10202 | 10-202-08-002 | 高崎市 |  |  | 高崎市榛名最終処分場（エコパーク榛名） | 17054 | 19871 | 60495 | 焼却残渣（主灰）,焼却残渣（飛灰）,破砕ごみ・処理残渣 | 山間 | 2001 | 24400 | 203200 | 2011 | 底部遮水工,その他遮水 | 凝集沈澱,生物処理（脱窒あり）,消毒,活性炭処理,膜処理 | 一部委託 | 埋立中 |  | 無し |  | 準好気性埋立構造 | 末端集水管は解放 | 即日覆土 | 一部延長を行っていない | 11 | 1 | 82 | 6 | 67 | 2 | 回収していない
群馬県 | 10203 | 10-203-08-001 | 桐生市 |  |  | 桐生市一般廃棄物最終処分場 | 110 | 130 | 7469 | その他 | 平地 | 1986 | 21709 | 126387 | 2009 | 底部遮水工 | 凝集沈澱,生物処理（脱窒なし）,砂ろ過,消毒 | 直営 | 埋立中 |  | 無し |  | 準好気性埋立構造 | 末端集水管は解放 | 即日覆土 | 埋立状況により計画的に延長 | 2 | 1 | 7 | 6 | 3 | 3 | 回収していない
群馬県 | 10203 | 10-203-08-002 | 桐生市 |  |  | 桐生市汚泥最終処分場 | 820 | 874 | 12277 | 焼却残渣（主灰）,その他 | 平地 | 1993 | 4529 | 25678 | 2016 | 底部遮水工 | 凝集沈澱,生物処理（脱窒なし） | 直営 | 埋立中 |  | 無し |  | その他埋立構造 |  |  |  | 1 | 1 | 2 | 1 | 37 | 37 | 回収していない
群馬県 | 10203 | 10-203-08-003 | 桐生市 |  |  | 新川最終処分場埋立地 | 0 | 0 | 0 | 焼却残渣（主灰）,焼却残渣（飛灰）,破砕ごみ・処理残渣 | 山間 | 1983 | 11382 | 91378 | 1997 | 底部遮水工 | 生物処理（脱窒なし） | 直営 | 埋立終了 |  |  |  | その他埋立構造 |  |  |  | 5 | 1 | 20 | 10 | 49 | 36 | 回収していない
群馬県 | 10203 | 10-203-08-004 | 桐生市 |  |  | 桐生市清掃センター最終処分場埋立地 | 13322 | 13085 | 154731 | 焼却残渣（主灰）,焼却残渣（飛灰）,破砕ごみ・処理残渣 | 平地 | 1997 | 46050 | 280600 | 2015 | 底部遮水工 | 凝集沈澱,生物処理（脱窒なし）,消毒,活性炭処理,キレート処理 | 委託 | 埋立中 |  | 無し |  | 準好気性埋立構造 | 末端集水管は解放 | 即日覆土 | 埋立状況により計画的に延長 | 84 | 1 | 69 | 8 | 39 | 32 | 回収していない
群馬県 | 10204 | 10-204-08-001 | 伊勢崎市 |  |  | 伊勢崎市一般廃棄物最終処分場(第２期) | 0 | 0 | 0 | 焼却残渣（主灰）,焼却残渣（飛灰）,破砕ごみ・処理残渣 | 平地 | 1991 | 16300 | 73600 | 2005 | 底部遮水工,その他遮水 | 凝集沈澱,生物処理（脱窒あり）,砂ろ過,消毒,活性炭処理 | 一部委託 | 埋立終了 |  | 無し |  | 準好気性埋立構造 | 末端集水管は水没 | 最終覆土のみ | 一部延長を行っていない | 89 | 1 | 49 | 2 | 98 | 1 | 回収していない
群馬県 | 10204 | 10-204-08-002 | 伊勢崎市 |  |  | 伊勢崎市一般廃棄物最終処分場(第３期) | 5646 | 4701 | 70841 | 焼却残渣（主灰）,焼却残渣（飛灰）,破砕ごみ・処理残渣 | 平地 | 2002 | 24760 | 110300 | 2016 | 底部遮水工,その他遮水 | 凝集沈澱,生物処理（脱窒あり）,砂ろ過,消毒,活性炭処理 | 一部委託 | 埋立中 |  | 無し |  | 準好気性埋立構造 | 末端集水管は水没 | 最終覆土のみ | 埋立状況により計画的に延長 | 97 | 1 | 98 | 2 | 92 | 1 | 回収していない
群馬県 | 10204 | 10-204-08-003 | 伊勢崎市 |  |  | 伊勢崎市あずま一般廃棄物最終処分場 | 2301 | 3270 | 17095 | 焼却残渣（主灰）,焼却残渣（飛灰）,破砕ごみ・処理残渣 | 平地 | 1995 | 9850 | 28900 | 2009 | 底部遮水工 | 凝集沈澱,生物処理（脱窒あり）,砂ろ過,消毒,活性炭処理,キレート処理 | 委託 | 埋立中 |  | 無し |  | 準好気性埋立構造 | 末端集水管は水没 | 即日覆土 | 埋立状況により計画的に延長 | 3 | 1 | 7 | 1 |  | 2 | 回収していない
群馬県 | 10206 | 10-206-08-001 | 沼田市 |  |  | 沼田市一般廃棄物最終処分場（上川田） | 2400 | 1036 | 7130 | 不燃ごみ,粗大ごみ | 山間 | 1990 | 12000 | 89900 | 2012 | 底部遮水工 | 凝集沈澱,生物処理（脱窒なし）,消毒 | 一部委託 | 埋立中 |  | 無し |  | 嫌気性埋立構造 |  |  |  | 1 | 1 | 5 | 5 |  | 10 | 回収していない
群馬県 | 10206 | 10-206-08-002 | 沼田市 |  |  | 沼田市一般廃棄物最終処分場（佐山） |  |  |  | 焼却残渣（主灰）,不燃ごみ,焼却残渣（飛灰）,粗大ごみ | 山間 | 1982 | 12000 | 47300 | 1990 | 底部遮水工 | 凝集沈澱,生物処理（脱窒なし）,消毒 | 一部委託 | 埋立終了 |  | 無し |  | 嫌気性埋立構造 |  |  |  | 3 | 1 | 2 | 2 |  | 1 | 回収していない
群馬県 | 10207 | 10-207-08-001 | 館林市 |  |  | 館林市一般廃棄物最終処分場 | 490 | 617 | 17103 | 焼却残渣（主灰）,焼却残渣（飛灰）,破砕ごみ・処理残渣 | 平地 | 1993 | 11370 | 80000 | 2012 | 底部遮水工,その他遮水 | 凝集沈澱,生物処理（脱窒なし）,砂ろ過,消毒,活性炭処理,キレート処理 | 委託 | 埋立中 |  | 無し |  | その他埋立構造 | 末端集水管は水没 | 中間覆土 | 一部延長を行っていない | 10 | 5 | 11 | 6 | 18 | 21 | 回収していない
群馬県 | 10209 | 10-209-08-001 | 藤岡市 |  |  | 藤岡市最終処分場 |  |  |  | 焼却残渣（主灰）,焼却残渣（飛灰）,破砕ごみ・処理残渣 | 山間 | 1990 | 12655 | 28029 | 2002 | 底部遮水工,鉛直遮水工 | 凝集沈澱,生物処理（脱窒あり）,砂ろ過,消毒 | 委託 | 埋立終了 |  | 無し |  | 準好気性埋立構造 | 末端集水管は解放 | 中間覆土 | 一部延長を行っている | [6 empty] | 回収していない
群馬県 | 10209 | 10-209-08-210 | 藤岡市 |  |  | 鬼石資源化センター一般廃棄物最終処分場 | 531 | 390 | 4588 | 焼却残渣（主灰）,不燃ごみ,焼却残渣（飛灰）,破砕ごみ・処理残渣 | 山間 | 2000 | 2390 | 7200 | 2011 | 表面遮水工（キャッピング） | 凝集沈澱,生物処理（脱窒なし）,砂ろ過,消毒,活性炭処理,膜処理 | 一部委託 | 埋立中 |  |  |  | 準好気性埋立構造 | 末端集水管は解放 | 即日覆土 | 埋立状況により計画的に延長 | [6 empty] | 回収していない
群馬県 | 10210 | 10-210-08-003 | 富岡市 |  |  | 富岡市一般廃棄物最終処分場（上高尾） | 771 | 1549 | 239836 | 焼却残渣（主灰）,焼却残渣（飛灰）,破砕ごみ・処理残渣 | 山間 | 2005 | 26224 | 266556 | 2054 | 底部遮水工 | 生物処理（脱窒あり） | 直営 | 埋立中 |  | 無し |  | 準好気性埋立構造 | 末端集水管は解放 | 最終覆土のみ | 埋立状況により計画的に延長 | 1 | 1 | 7 | 2 | 6 | 7 | 回収していない
群馬県 | 10210 | 10-210-08-004 | 富岡市 |  |  | 富岡市一般廃棄物最終処分場（諸戸） | 420 | 839 | 10145 | 焼却残渣（主灰）,焼却残渣（飛灰）,破砕ごみ・処理残渣 | 山間 | 2004 | 2470 | 10800 | 2018 | 底部遮水工 | 生物処理（脱窒あり）,活性炭処理,キレート処理 | 直営 | 埋立中 |  | 無し |  | 準好気性埋立構造 | 末端集水管は解放 | 即日覆土 | 埋立状況により計画的に延長 | 1 | 1 | 5 | 1 | 2 | 6 | 回収していない
群馬県 | 10211 | 10-211-08-212 | 安中市 |  |  | 安中・松井田一般廃棄物最終処分場 |  |  |  | 焼却残渣（主灰）,焼却残渣（飛灰） | 山間 | 1987 | 6460 | 32100 | 2002 | 底部遮水工 | 凝集沈澱,生物処理（脱窒なし）,砂ろ過,活性炭処理 | 直営 | 埋立終了 |  | 無し |  | 準好気性埋立構造 | 末端集水管は水没 | 最終覆土のみ | 埋立状況により計画的に延長 | [6 empty] | 回収していない
群馬県 | 10303 | 10-303-08-001 | 富士見村 |  |  | 富士見村・前橋市クリーンステーション | 2029 | 2257 | 38903 | 焼却残渣（主灰）,焼却残渣（飛灰）,破砕ごみ・処理残渣 | 山間 | 1997 | 8020 | 59080 | 2011 | 底部遮水工 | 凝集沈澱,生物処理（脱窒あり）,砂ろ過,消毒,活性炭処理,キレート処理 | 一部委託 | 埋立中 |  | 無し |  | 準好気性埋立構造 | 末端集水管は解放 | 即日覆土 | 埋立状況により計画的に延長 | 9 | 2 | 19 | 10 | 17 | 14 | 回収していない
群馬県 | 10384 | 10-384-08-001 | 甘楽町 |  |  | 甘楽町一般廃棄物最終処分場（小幡） | 0 | 0 | 0 | 不燃ごみ | 山間 | 1983 | 3155 | 13982 | 1998 | 底部遮水工,表面遮水工（キャッピング） | 凝集沈澱,砂ろ過 | 委託 | 埋立終了 |  | 無し |  | 準好気性埋立構造 | 末端集水管は解放 | 即日覆土 | 一部延長を行っていない | 400 | 30 |  |  |  |  | 回収していない
群馬県 | 10384 | 10-384-08-002 | 甘楽町 |  |  | 甘楽町一般廃棄物最終処分場（白倉） | 548 | 279 | 21374 | 不燃ごみ,破砕ごみ・処理残渣 | 山間 | 1999 | 6100 | 29400 | 2013 | 底部遮水工,表面遮水工（キャッピング） | 凝集沈澱,生物処理（脱窒あり）,砂ろ過,消毒,活性炭処理 | 委託 | 埋立中 |  | 無し |  | 準好気性埋立構造 | 末端集水管は解放 | 即日覆土 | 一部延長を行っている | 250 | 10 | 100 | 25 | 100 | 10 | 回収していない
群馬県 | 10448 | 10-448-08-001 | 昭和村 |  |  | 昭和村一般廃棄物最終処分場 |  |  |  | 不燃ごみ,粗大ごみ | 平地 | 1995 | 985 | 8500 | 2004 | 遮水なし | 処理なし | 直営 | 埋立終了 |  | 無し |  | その他埋立構造 | [9 empty] | 回収していない
群馬県 | 10838 | 10-838-08-001 | 甘楽西部環境衛生施設組合 |  |  | 甘楽西部環境衛生施設組合クリーンポケット | 966 | 386 | 18924 | 焼却残渣（主灰） | 山間 | 2001 | 7100 | 24600 | 2015 | 鉛直遮水工 | 凝集沈澱,生物処理（脱窒なし）,砂ろ過,消毒,活性炭処理,キレート処理 | 直営 | 埋立中 |  | 無し |  | 準好気性埋立構造 | 末端集水管は解放 | 中間覆土 | 埋立状況により計画的に延長 | 2 | 1 | 10 | 3 | 0.2 | 0 | 回収していない
群馬県 | 10840 | 10-840-08-841 | 吾妻東部衛生施設組合 |  |  | 吾妻東部衛生センター一般廃棄物最終処分場 | 1401 | 1498 | 25500 | 焼却残渣（主灰）,焼却残渣（飛灰）,破砕ごみ・処理残渣 | 平地 | 2008 | 4128 | 27000 | 2022 | 覆蓋（屋根）,表面遮水工（キャッピング） | 凝集沈澱,生物処理（脱窒なし）,消毒,活性炭処理,膜処理 | 直営 | 埋立中 | 新設 | 無し |  | 準好気性埋立構造 | 末端集水管は解放 | 中間覆土 | 一部延長を行っていない | [6 empty] | 回収していない
群馬県 | 10870 | 10-870-08-001 | 西吾妻環境衛生施設組合 |  |  | 西吾妻環境衛生施設組合与喜屋埋立地 | 906 | 1223 | 76179 | 焼却残渣（主灰）,焼却残渣（飛灰）,破砕ごみ・処理残渣 | 山間 | 1996 | 16660 | 102330 | 2010 | 底部遮水工 | 凝集沈澱,生物処理（脱窒あり）,消毒 | 直営 | 埋立中 |  | 無し |  | 準好気性埋立構造 | 末端集水管は水没 | 即日覆土 | 埋立状況により計画的に延長 | 23 | 2 | 20 | 7 | 22 | 19 | 回収していない
群馬県 | 10873 | 10-873-08-001 | 渋川地区広域市町村圏振興整備組合 |  |  | 渋川地区広域圏清掃センター小野上処分場 | 4723 | 6514 | 13066 | 焼却残渣（主灰）,焼却残渣（飛灰）,破砕ごみ・処理残渣 | 山間 | 1993 | 15000 | 95000 | 2011 | 表面遮水工（キャッピング） | 凝集沈澱,生物処理（脱窒なし）,砂ろ過,消毒,活性炭処理 | 委託 | 埋立中 |  | 無し |  | 準好気性埋立構造 | 末端集水管は解放 | 即日覆土 | 埋立状況により計画的に延長 | 11 | 5 | 55 | 36 | 32 | 29 | 回収していない
群馬県 | 10882 | 10-882-08-001 | 多野藤岡広域市町村圏振興整備組合 |  |  | 多野藤岡広域圏一般廃棄物最終処分場｢緑埜クリーンセンター | 6342 | 4756 | 66047 | 焼却残渣（主灰）,焼却残渣（飛灰）,破砕ごみ・処理残渣 | 平地 | 1999 | 25500 | 121350 | 2013 | 底部遮水工,鉛直遮水工 | 凝集沈澱,生物処理（脱窒あり）,砂ろ過,消毒,活性炭処理,キレート処理 | 委託 | 埋立中 |  | 無し |  | 準好気性埋立構造 | 末端集水管は解放 | 即日覆土 | 埋立状況により計画的に延長 | 60 | 1 | 36 | 1 | 24 | 2 | 回収していない
群馬県 | 10890 | 10-890-08-891 | 大泉町外二町環境衛生施設組合 |  |  | 大泉町外二町環境衛生施設組合一般廃棄物最終処分場 | 3068 | 3907 | 95770 | 焼却残渣（主灰）,その他,焼却残渣（飛灰） | 平地 | 1997 | 23600 | 150000 | 2011 | 底部遮水工,鉛直遮水工,表面遮水工（キャッピング） | 凝集沈澱,生物処理（脱窒あり）,砂ろ過,活性炭処理,キレート処理 | 委託 | 埋立中 |  | 無し |  | 準好気性埋立構造 | 末端集水管は水没 | 中間覆土 | 埋立状況により計画的に延長 | 3 | 1 | 54 | 11 | 21 | 6 | 回収していない
群馬県 | 10892 | 10-892-08-893 | 利根東部衛生施設組合 |  |  | 尾瀬クリーンセンター一般廃棄物最終処分場 | 818 | 600 | 13387 | 焼却残渣（主灰）,不燃ごみ,焼却残渣（飛灰） | 山間 | 2000 | 4000 | 21000 | 2014 | 表面遮水工（キャッピング） | 凝集沈澱,生物処理（脱窒あり）,砂ろ過,消毒,活性炭処理 | 委託 | 埋立中 |  | 無し |  | 嫌気性埋立構造 |  |  |  | 2 | 1 | 3 | 1 | 7 | 3.3 | 回収していない
埼玉県 | 11000 | 11-100-08-004 | 埼玉県 |  |  | 埼玉県環境整備センター | 57276 | 56694 | 1202665 | 焼却残渣（主灰）,不燃ごみ,破砕ごみ・処理残渣 | 山間 | 1989 | 268000 | 2901000 | 2016 | 底部遮水工 | 凝集沈澱,生物処理（脱窒あり）,砂ろ過,活性炭処理 | 一部委託 | 埋立中 |  | 有り | 69 | 準好気性埋立構造 | 末端集水管は解放 | 中間覆土 | 埋立状況により計画的に延長 | 18 | 1 | 41 | 1 | 16 | 1 | 回収していない
埼玉県 | 11100 | 11-100-08-001 | さいたま市 |  |  | さいたま市うらわフェニックス | 5576 | 8177 | 147569 | 焼却残渣（主灰）,破砕ごみ・処理残渣 | 山間 | 1988 | 42360 | 372700 | 2018 | 原地盤利用,鉛直遮水工 | 凝集沈澱,生物処理（脱窒あり）,砂ろ過,消毒,活性炭処理 | 委託 | 埋立中 |  | 無し |  | 準好気性埋立構造 | 末端集水管は水没 | 即日覆土 | 埋立状況により計画的に延長 | 23 | 2 | 58 | 4 | 38 | 5 | 回収していない
埼玉県 | 11100 | 11-100-08-002 | さいたま市 |  |  | さいたま市環境広場 | 8875 | 13364 | 69073 | 焼却残渣（主灰）,溶融飛灰,焼却残渣（飛灰）,溶融スラグ | 平地 | 1996 | 30157 | 208100 | 2012 | 底部遮水工,鉛直遮水工 | 凝集沈澱,生物処理（脱窒あり）,砂ろ過,消毒,活性炭処理,キレート処理 | 委託 | 埋立中 |  | 無し |  | 準好気性埋立構造 | 末端集水管は水没 | 即日覆土 | 埋立状況により計画的に延長 | 57 | 11 | 103 | 51 | 50 | 35 | 回収していない
埼玉県 | 11100 | 11-100-08-003 | さいたま市 |  |  | さいたま市高木第二最終処分場 | 0 | 0 | 5239 | 焼却残渣（主灰）,溶融飛灰,焼却残渣（飛灰）,溶融スラグ,破砕ごみ・処理残渣 | 平地 | 1985 | 38624 | 218271 | 2008 | 底部遮水工,鉛直遮水工 | 凝集沈澱,生物処理（脱窒あり）,砂ろ過,消毒,活性炭処理,キレート処理 | 委託 | 埋立終了 | 休止 | 無し |  | 準好気性埋立構造 | 末端集水管は水没 | 即日覆土 | 一部延長を行っていない | 40 | 1 | 30 | 5 | 23 | 20 | 回収していない
埼玉県 | 11201 | 11-201-08-001 | 川越市 |  |  | 川越市小畔の里クリーンセンター | 3673 | 4234 | 37358 | 焼却残渣（主灰）,焼却残渣（飛灰）,破砕ごみ・処理残渣 | 平地 | 1989 | 39000 | 213000 | 2013 | 底部遮水工,鉛直遮水工 | 凝集沈澱,生物処理（脱窒なし）,砂ろ過,消毒 | 委託 | 埋立中 |  | 無し |  | 準好気性埋立構造 | 末端集水管は解放 | 即日覆土 | 埋立状況により計画的に延長 | 35 | 2 | 71 | 24 | 34 | 23 | 回収していない
埼玉県 | 11202 | 11-202-08-001 | 熊谷市 |  |  | 熊谷市拾六間一般廃棄物最終処分場 | 95 | 85 | 62874 | 焼却残渣（主灰）,不燃ごみ | 平地 | 1992 | 17607 | 123038 | 2142 | 底部遮水工,鉛直遮水工 | 凝集沈澱,生物処理（脱窒あり）,砂ろ過,消毒,活性炭処理 | 一部委託 | 埋立中 |  | 無し |  | その他埋立構造 |  |  |  |  | 0 |  | 0 |  | 0 | 回収していない
埼玉県 | 11202 | 11-202-08-002 | 熊谷市 |  |  | 熊谷市善ヶ島最終処分場 | 0 | 0 | 0 | 焼却残渣（主灰）,焼却残渣（飛灰） | 平地 | 1995 | 2213 | 8022 | 2002 | 表面遮水工（キャッピング） | 他の施設での処理 | 直営 | 埋立終了 |  | 無し |  | その他埋立構造 |  |  |  |  | 1 |  | 8 |  |  | 回収していない
埼玉県 | 11206 | 11-206-08-001 | 行田市 |  |  | 行田市長善沼最終処分場 | 0 | 0 | 168 | 不燃ごみ,その他,破砕ごみ・処理残渣,粗大ごみ | 平地 | 1996 | 2584 | 7334 | 2016 | 底部遮水工 | 他の施設での処理 | 直営 | 埋立中 |  | 無し |  | その他埋立構造 |  |  |  | 1 | 1 | 4 | 8 | 3 | 3 | 回収していない
埼玉県 | 11208 | 11-208-08-001 | 所沢市 |  |  | 所沢市北野一般廃棄物最終処分場 | 0 | 0 | 0 | 焼却残渣（主灰）,焼却残渣（飛灰）,溶融スラグ | 山間 | 1989 | 21500 | 204000 | 2004 | その他遮水 | 凝集沈澱,生物処理（脱窒なし）,砂ろ過,消毒,活性炭処理,キレート処理 | 委託 | 埋立終了 |  | 無し |  | 準好気性埋立構造 | 末端集水管は解放 | 最終覆土のみ | 埋立状況により計画的に延長 | 2.6 | 0 | 6.3 | 0.6 | 4.7 | 4.3 | 回収していない
埼玉県 | 11209 | 11-209-08-001 | 飯能市 |  |  | 飯能市一般廃棄物最終処分場 | 30 | 43 | 74805 | その他,破砕ごみ・処理残渣 | 山間 | 1990 | 16505 | 125075 | 2020 | 表面遮水工（キャッピング） | 凝集沈澱,砂ろ過,消毒,活性炭処理,促進酸化処理 | 一部委託 | 埋立中 |  | 無し |  | 準好気性埋立構造 | 末端集水管は水没 | 即日覆土 | 埋立状況により計画的に延長 | 4 | 1 | 7 | 1 |  | 8 | 回収していない
埼玉県 | 11212 | 11-212-08-001 | 東松山市 |  |  | 西本宿不燃物等埋立地（下流部） | 0 | 0 | 0 | 焼却残渣（主灰）,不燃ごみ,焼却残渣（飛灰）,破砕ごみ・処理残渣 | 平地 | 1979 | 30000 | 198294 | 1996 | 鉛直遮水工 | 凝集沈澱,生物処理（脱窒なし） | 委託 | 埋立終了 |  | 無し |  | 嫌気性埋立構造 |  |  |  | 8.4 | 3.1 | 5.3 | 6.2 | 12 | 10 | 回収していない
埼玉県 | 11212 | 11-212-08-003 | 東松山市 |  |  | 西本宿不燃物等埋立地（上流部） | 2951 | 3541 | 99272 | 焼却残渣（主灰）,不燃ごみ,焼却残渣（飛灰）,破砕ごみ・処理残渣 | 平地 | 1997 | 20170 | 139000 | 2010 | 底部遮水工 | 凝集沈澱,生物処理（脱窒あり）,砂ろ過,消毒,活性炭処理,キレート処理 | 委託 | 埋立終了 |  | 無し |  | 嫌気性埋立構造 |  |  |  | 35 | 0.8 | 46 | 19 | 43 | 24 | 回収していない
埼玉県 | 11214 | 11-214-08-215 | 春日部市 |  |  | 春日部市一般廃棄物最終処分場第二期 | 5855 | 6654 | 12938 | 焼却残渣（主灰）,焼却残渣（飛灰） | 平地 | 1997 | 19400 | 82800 | 2010 | 底部遮水工,鉛直遮水工 | 凝集沈澱,生物処理（脱窒あり）,砂ろ過,消毒,活性炭処理 | 委託 |  |  |  |  | 準好気性埋立構造 | 末端集水管は解放 |  |  | 106 | 2 | 172 | 61 |  | 45 | 回収していない
埼玉県 | 11214 | 11-214-08-215 | 春日部市 |  |  | 春日部市一般廃棄物最終処分場第一期 | 0 | 0 | 0 | 焼却残渣（主灰）,焼却残渣（飛灰） | 平地 | 1982 | 27000 | 74000 | 1996 | 底部遮水工 | 凝集沈澱,生物処理（脱窒なし）,砂ろ過,消毒 | 委託 | 埋立終了 |  | 無し |  | 準好気性埋立構造 | 末端集水管は解放 | 最終覆土のみ | 一部延長を行っている | 25 | 8 | 60 | 16 |  | 22 | 回収していない
埼玉県 | 11215 | 11-215-08-001 | 狭山市 |  |  | 狭山市一般廃棄物最終処分場 | 1021 | 1185 | 2600 | 焼却残渣（主灰）,焼却残渣（飛灰） | 平地 | 1989 | 9770 | 63600 | 2008 | 底部遮水工 | 凝集沈澱,砂ろ過,消毒,活性炭処理,キレート処理,促進酸化処理 | 一部委託 | 埋立終了 |  | 無し |  | 準好気性埋立構造 | 末端集水管は解放 | 即日覆土 | 一部延長を行っていない | 118 | 1 | 120 | 6 | 56 | 37 | 回収していない
埼玉県 | 11216 | 11-216-08-001 | 羽生市 |  |  | 羽生市一般廃棄物最終処分場 |  |  |  | 焼却残渣（主灰）,破砕ごみ・処理残渣 | 平地 | 1990 | 2147 | 8298 | 1991 | 遮水なし | 処理なし | 直営 | 埋立終了 |  | 無し |  | 嫌気性埋立構造 | [9 empty] | 回収していない
埼玉県 | 11216 | 11-216-08-001 | 羽生市 |  |  | 羽生市一般廃棄物最終処分場 |  |  |  | 焼却残渣（主灰）,破砕ごみ・処理残渣 | 平地 | 1992 | 9920 | 47737 | 2000 | 表面遮水工（キャッピング） | 他の施設での処理 | 直営 | 埋立終了 |  | 無し |  | 準好気性埋立構造 | 末端集水管は解放 | 即日覆土 | 一部延長を行っていない | 3 | 1 | 5 | 10 | 10 | 16 | 回収していない
埼玉県 | 11216 | 11-216-08-001 | 羽生市 |  |  | 羽生市一般廃棄物最終処分場 | 1286 | 457 | 4944 | 焼却残渣（主灰）,破砕ごみ・処理残渣 | 平地 | 1998 | 19400 | 77000 | 2008 | 底部遮水工 | 凝集沈澱,砂ろ過,消毒,活性炭処理 | 一部委託 | 埋立中 |  | 無し |  | 準好気性埋立構造 | 末端集水管は解放 | 即日覆土 | 埋立状況により計画的に延長 | 9 | 1 | 17 | 10 | 18 | 16 | 回収していない
埼玉県 | 11218 | 11-218-08-001 | 深谷市 |  |  | 深谷市樫合最終処分場 | 0 | 0 | 0 | 焼却残渣（主灰） | 平地 | 1995 | 4144 | 14521 | 2004 | 底部遮水工,表面遮水工（キャッピング） | 凝集沈澱,促進酸化処理 | 一部委託 | 埋立終了 |  | 無し |  | 嫌気性埋立構造 |  |  |  | 6 |  | 5 |  | 4 |  | 回収していない
埼玉県 | 11218 | 11-218-08-002 | 深谷市 |  |  | 深谷市柏合（第二期）最終処分場 | 0 | 0 | 0 | 焼却残渣（主灰） | 平地 | 1993 | 2392 | 6600 | 1995 | 底部遮水工,表面遮水工（キャッピング） | 凝集沈澱,促進酸化処理 | 一部委託 | 埋立終了 |  | 無し |  | 嫌気性埋立構造 |  |  |  | 1 |  | 2 |  | 0 |  | 回収していない
埼玉県 | 11218 | 11-218-08-219 | 深谷市 |  |  | 深谷市柏合（第三期）最終処分場 | 0 | 0 | 0 | 焼却残渣（主灰） | 平地 | 1997 | 2784 | 16947 | 1997 | 表面遮水工（キャッピング） | 凝集沈澱,促進酸化処理 | 一部委託 | 埋立終了 |  | 無し |  | 嫌気性埋立構造 |  |  |  | 1 |  | 2 |  | 2 |  | 回収していない
埼玉県 | 11218 | 11-218-08-004 | 深谷市 |  |  | 後榛沢最終処分場 | 0 | 0 | 0 | 焼却残渣（主灰） | 平地 | 1991 | 1210 | 2270 | 1998 | その他遮水 | 凝集沈澱 | 一部委託 | 埋立終了 |  | 無し |  | 嫌気性埋立構造 |  |  |  | 2 |  | 6 |  | 3 |  | 回収していない
埼玉県 | 11222 | 11-222-08-001 | 越谷市 |  |  | 越谷市一般廃棄物最終処分場 | 0 | 0 | 16365 | 破砕ごみ・処理残渣 | 平地 | 1990 | 11494 | 60730 | 2015 | 底部遮水工 | 凝集沈澱,生物処理（脱窒なし）,砂ろ過,消毒,活性炭処理 | 委託 | 埋立中 |  | 無し |  | 準好気性埋立構造 | 末端集水管は解放 | 即日覆土 | 一部延長を行っていない | 2 | 2 | 2 | 2 |  |  | 回収していない
埼玉県 | 11225 | 11-225-08-001 | 入間市 |  |  | 入間市一般廃棄物最終処分場 | 2817 | 2086 | 55365 | 焼却残渣（飛灰）,破砕ごみ・処理残渣 | 平地 | 1992 | 16350 | 121673 | 2026 | 表面遮水工（キャッピング） | 凝集沈澱,生物処理（脱窒あり）,砂ろ過,消毒,活性炭処理 | 委託 | 埋立中 |  | 無し |  | 準好気性埋立構造 | 末端集水管は水没 | 即日覆土 | 埋立状況により計画的に延長 | 3 | 0 | 9 | 2 | 5 | 8 | 回収していない
埼玉県 | 11234 | 11-234-08-001 | 八潮市 |  |  | 八潮市一般廃棄物最終処分場 | 275 | 358 | 25329 | 破砕ごみ・処理残渣 | 平地 | 1992 | 9454 | 28700 | 2016 | 底部遮水工 | 凝集沈澱,生物処理（脱窒なし）,砂ろ過,消毒,活性炭処理 | 一部委託 | 埋立中 |  | 無し |  | 準好気性埋立構造 | 末端集水管は水没 | 中間覆土 | 一部延長を行っていない | 4 | 1 | 11 | 3 | 4 | 2 | 回収していない
埼玉県 | 11237 | 11-237-08-001 | 三郷市 |  |  | 三郷市一般廃棄物最終処分場 | 1489 | 1165 | 25271 | 破砕ごみ・処理残渣 | 平地 | 1993 | 8994 | 38000 | 2018 | 底部遮水工,鉛直遮水工 | 凝集沈澱,生物処理（脱窒あり）,砂ろ過,活性炭処理 | 委託 | 埋立中 |  | 無し |  | 準好気性埋立構造 | 末端集水管は水没 | 即日覆土 | 一部延長を行っている | 1 | 1 | 2 | 1 | 1 | 1 | 回収していない
埼玉県 | 11239 | 11-239-08-001 | 坂戸市 |  |  | 坂戸市サツキクリーンセンター | 4574 | 1842 | 166606 | 破砕ごみ・処理残渣 | 平地 | 1994 | 36200 | 205082 | 2009 | 底部遮水工 | 凝集沈澱,生物処理（脱窒あり）,砂ろ過,消毒,活性炭処理,キレート処理 | 委託 | 埋立中 |  | 無し |  | 準好気性埋立構造 | 末端集水管は解放 | 即日覆土 | 埋立状況により計画的に延長 | 3 | 1.5 | 6.8 | 3.5 | 6.3 | 6.1 | 回収していない
埼玉県 | 11240 | 11-240-08-001 | 幸手市 |  |  | 幸手市一般廃棄物最終処分場 | 3352 | 1121 | 22761 | 焼却残渣（主灰）,破砕ごみ・処理残渣 | 平地 | 1998 | 14246 | 54760 | 2026 | 底部遮水工,鉛直遮水工 | 凝集沈澱,生物処理（脱窒あり）,砂ろ過,消毒,活性炭処理,キレート処理 | 委託 | 埋立中 |  | 無し |  | その他埋立構造 |  |  |  | 3 | 1 | 15 | 10 | 16 | 15 | 回収していない
埼玉県 | 11242 | 11-242-08-001 | 日高市 |  |  | 日高市一般廃棄物最終処分場 | 156 | 59 | 24430 | 焼却残渣（主灰）,不燃ごみ,破砕ごみ・処理残渣 | 平地 | 1992 | 12250 | 44300 | 2011 | 底部遮水工 | 凝集沈澱,生物処理（脱窒なし）,砂ろ過,消毒,活性炭処理,キレート処理 | 委託 | 埋立中 | 新設 | 無し |  | 準好気性埋立構造 | 末端集水管は解放 | 即日覆土 | 埋立状況により計画的に延長 | 2 | 1 | 9 | 4 | 7 | 6 | 回収していない
埼玉県 | 11243 | 11-243-08-001 | 吉川市 |  |  | 吉川市環境センター最終処分場 | 274 | 316 | 47482 | 破砕ごみ・処理残渣 | 平地 | 1994 | 12000 | 51100 | 2011 | その他遮水 | 凝集沈澱,生物処理（脱窒あり）,砂ろ過,消毒,活性炭処理,下水道放流 | 一部委託 | 埋立中 |  | 無し |  | その他埋立構造 |  |  |  | 3 | 1 | 12 | 4 | 2 | 2 | 回収していない
埼玉県 | 11245 | 11-245-08-001 | ふじみ野市 |  |  | ふじみ野市一般廃棄物最終処分場 | 0 | 0 | 4070 | 焼却残渣（主灰） | 平地 | 1993 | 2195 | 9996 | 2012 | 底部遮水工 | 他の施設での処理 | 直営 | 埋立中 |  | 無し |  | 嫌気性埋立構造 | [9 empty] | 回収していない
埼玉県 | 11324 | 11-324-08-001 | 三芳町 |  |  | 三芳町一般廃棄物最終処分場 | 0 | 0 | 2181 | 焼却残渣（主灰）,焼却残渣（飛灰）,破砕ごみ・処理残渣 | 平地 | 1992 | 2299 | 15590 | 2012 | 底部遮水工,鉛直遮水工 | 凝集沈澱,生物処理（脱窒なし）,砂ろ過,消毒,活性炭処理 | 委託 | 埋立中 |  | 無し |  | 準好気性埋立構造 | 末端集水管は水没 | 即日覆土 | 一部延長を行っていない |  | 1.4 |  | 1.6 |  |  | 回収していない
埼玉県 | 11812 | 11-812-08-001 | 加須市、騎西町衛生施設組合 |  |  | 一般廃棄物最終処分場 | 5 | 5 | 12135 | 焼却残渣（主灰）,焼却残渣（飛灰）,破砕ごみ・処理残渣 | 平地 | 1995 | 6650 | 32600 | 2084 | 底部遮水工,鉛直遮水工 | 凝集沈澱,生物処理（脱窒あり）,砂ろ過,消毒,活性炭処理 | 委託 | 埋立中 |  | 無し |  | 準好気性埋立構造 | 末端集水管は水没 | 即日覆土 | 埋立状況により計画的に延長 | 60 | 1 | 26 | 8 | 24 | 5 | 回収していない
埼玉県 | 11824 | 11-824-08-001 | 東埼玉資源環境組合 |  |  | 旧最終処分場 | 0 | 0 | 0 | 溶融スラグ | 平地 | 1985 | 11760 | 61057 | 2001 | 底部遮水工,鉛直遮水工 | 凝集沈澱 | 一部委託 | 埋立終了 |  | 無し |  | その他埋立構造 |  |  |  | 2.85 | 1.8 | 6.23 | 4.1 | 7.18 | 2.3 | 回収していない
埼玉県 | 11824 | 11-824-08-002 | 東埼玉資源環境組合 |  |  | 最終処分場（エコパーク吉川みどり） | 5324 | 7986 | 130208 | 溶融スラグ | 平地 | 2002 | 31000 | 170000 | 2017 | 底部遮水工,鉛直遮水工 | 凝集沈澱 | 一部委託 | 埋立中 |  | 無し |  | その他埋立構造 |  | 最終覆土のみ |  | 10.3 | 1.6 | 10.3 | 4.4 | 3.1 | 1.2 | 回収していない
埼玉県 | 11861 | 11-861-08-001 | 彩北広域清掃組合 |  |  | 小針クリーンセンター最終処分場 | 0 | 0 | 0 | 焼却残渣（主灰）,焼却残渣（飛灰） | 平地 | 1995 | 6600 | 32000 | 2006 | 底部遮水工,鉛直遮水工 | 凝集沈澱,生物処理（脱窒あり）,砂ろ過,消毒,活性炭処理,キレート処理 | 委託 | 埋立終了 |  | 無し |  | 準好気性埋立構造 | 末端集水管は解放 | 最終覆土のみ | 埋立状況により計画的に延長 | 0 | 0 | 3 | 1 | 7 | 1 | 回収していない
埼玉県 | 11863 | 11-863-08-001 | 秩父広域市町村圏組合 |  |  | 秩父広域市町村圏組合秩父環境衛生センター | 1535 | 964 | 87423 | 不燃ごみ,破砕ごみ・処理残渣 | 山間 | 1990 | 23100 | 189000 | 2020 | 底部遮水工 | 凝集沈澱,生物処理（脱窒あり）,砂ろ過,消毒,活性炭処理 | 直営 | 埋立中 |  | 無し |  | 準好気性埋立構造 | 末端集水管は水没 | 即日覆土 | 一部延長を行っている | 8 | 1 | 10 | 6 | 21 | 17 | 回収していない
埼玉県 | 11869 | 11-869-08-001 | 児玉郡市広域市町村圏組合 |  |  | 児玉郡市広域市町村圏組合神泉一般廃棄物最終処分場 |  |  |  | 焼却残渣（主灰）,焼却残渣（飛灰）,破砕ごみ・処理残渣 | 山間 | 1994 | 2219 | 10780 | 1997 | 底部遮水工,表面遮水工（キャッピング）,その他遮水 | 処理なし | 直営 | 埋立終了 |  | 無し |  | その他埋立構造 | [9 empty] | 回収していない
埼玉県 | 11869 | 11-869-08-002 | 児玉郡市広域市町村圏組合 |  |  | 児玉郡市広域市町村圏組合美里一般廃棄物最終処分場（第1期） |  |  |  | 焼却残渣（主灰）,溶融飛灰,焼却残渣（飛灰）,溶融スラグ,破砕ごみ・処理残渣 | 山間 | 1998 | 1600 | 12000 | 2002 | 底部遮水工,鉛直遮水工,表面遮水工（キャッピング） | 他の施設での処理 | 直営 | 埋立終了 |  | 無し |  | 準好気性埋立構造 | 末端集水管は解放 | 最終覆土のみ | 一部延長を行っていない | [6 empty] | 回収していない
埼玉県 | 11869 | 11-869-08-003 | 児玉郡市広域市町村圏組合 |  |  | 児玉郡市広域市町村圏組合美里一般廃棄物最終処分場（第2期） | 1277 | 1405 | 2635 | 溶融飛灰,焼却残渣（飛灰）,溶融スラグ | 山間 | 2002 | 1830 | 15000 | 2010 | 底部遮水工,鉛直遮水工,覆蓋（屋根） | 他の施設での処理 | 直営 | 埋立中 |  | 無し |  | 準好気性埋立構造 | 末端集水管は解放 | 最終覆土のみ | 一部延長を行っていない | [6 empty] | 回収していない
埼玉県 | 11869 | 11-869-08-004 | 児玉郡市広域市町村圏組合 |  |  | 児玉郡市広域市町村圏組合栗崎一般廃棄物最終処分場 |  |  |  | 焼却残渣（主灰）,焼却残渣（飛灰）,破砕ごみ・処理残渣 | 平地 | 1995 | 8674 | 22218 | 1995 | 底部遮水工,表面遮水工（キャッピング） | 処理なし | 直営 | 埋立終了 |  | 無し |  | その他埋立構造 | [9 empty] | 回収していない
埼玉県 | 11872 | 11-872-08-001 | 大里広域市町村圏組合 |  |  | 大里広域市町村圏組合妻沼埋没地 | 0 | 0 | 0 | 破砕ごみ・処理残渣 | 平地 | 1998 | 8363 | 31000 | 2001 | 原地盤利用,底部遮水工,表面遮水工（キャッピング） | 処理なし | 直営 | 埋立終了 | 移管 | 無し |  | 準好気性埋立構造 | 末端集水管は水没 | 最終覆土のみ | 埋立状況により計画的に延長 | [6 empty] | 回収していない
埼玉県 | 11872 | 11-872-08-005 | 大里広域市町村圏組合 |  |  | 大里広域市町村圏組合熊谷埋没地 | 0 | 0 | 0 | 破砕ごみ・処理残渣 | 平地 | 1991 | 7110 | 43460 | 1995 | 原地盤利用,底部遮水工,表面遮水工（キャッピング） | 処理なし | 直営 | 埋立終了 | 移管 | 無し |  | 準好気性埋立構造 | 末端集水管は水没 | 最終覆土のみ | 埋立状況により計画的に延長 | [6 empty] | 回収していない
埼玉県 | 11872 | 11-872-08-006 | 大里広域市町村圏組合 |  |  | 大里広域市町村圏組合岡部埋没地 | 0 | 0 | 0 | 破砕ごみ・処理残渣 | 平地 | 1995 | 7530 | 30600 | 1997 | 原地盤利用,底部遮水工,表面遮水工（キャッピング） | 処理なし | 直営 | 埋立終了 | 移管 | 無し |  | 準好気性埋立構造 | 末端集水管は水没 | 最終覆土のみ | 埋立状況により計画的に延長 | [6 empty] | 回収していない
埼玉県 | 11872 | 11-872-08-007 | 大里広域市町村圏組合 |  |  | 大里広域市町村圏組合寄居埋没地 | 0 | 0 | 0 | 破砕ごみ・処理残渣 | 山間 | 2002 | 7600 | 36000 | 2006 | 原地盤利用,底部遮水工,表面遮水工（キャッピング） | 処理なし | 直営 | 埋立終了 | 移管 | 無し |  | 準好気性埋立構造 | 末端集水管は水没 | 最終覆土のみ | 埋立状況により計画的に延長 | [6 empty] | 回収していない
埼玉県 | 11885 | 11-885-08-001 | 埼玉中部環境保全組合 |  |  | 一般廃棄物最終処分場（大間第二期） | 0 | 0 | 0 | 焼却残渣（主灰）,破砕ごみ・処理残渣 | 平地 | 1994 | 4597 | 6918 | 1999 | 底部遮水工 | 生物処理（脱窒なし） | 直営 | 埋立終了 |  | 無し |  | 嫌気性埋立構造 |  |  |  | 34 | 34 | 24 | 24 |  |  | 回収していない
千葉県 | 12100 | 12-100-08-001 | 千葉市 |  |  | 新内陸最終処分場 | 27168 | 27503 | 576444 | 焼却残渣（主灰）,溶融飛灰,不燃ごみ,焼却残渣（飛灰）,破砕ごみ・処理残渣 | 山間 | 2000 | 82800 | 939000 | 2024 | 底部遮水工 | 凝集沈澱,生物処理（脱窒あり）,砂ろ過,消毒,活性炭処理 | 一部委託 | 埋立中 |  | 無し |  | 準好気性埋立構造 | 末端集水管は解放 | 即日覆土 | 埋立状況により計画的に延長 | 102 | 0.7 | 40 | 3.3 | 48 | 3.3 | 回収していない
千葉県 | 12100 | 12-100-08-002 | 千葉市 |  |  | 下田最終処分場 | 0 | 0 | 0 | 焼却残渣（主灰）,可燃ごみ,不燃ごみ,焼却残渣（飛灰）,破砕ごみ・処理残渣,粗大ごみ | 山間 | 1971 | 129984 | 1019648 | 1997 | 底部遮水工,遮水なし | 凝集沈澱,生物処理（脱窒あり）,砂ろ過,消毒,活性炭処理 | 一部委託 | 埋立終了 |  | 無し |  | 準好気性埋立構造 | 末端集水管は解放 | 即日覆土 | 埋立状況により計画的に延長 | 7 | 1.7 | 6 | 2 | 25 | 2.3 | 回収していない
千葉県 | 12100 | 12-100-08-003 | 千葉市 |  |  | 中田最終処分地 | 0 | 0 | 0 | 焼却残渣（主灰）,不燃ごみ,焼却残渣（飛灰）,破砕ごみ・処理残渣,粗大ごみ | 山間 | 1978 | 71800 | 447800 | 1994 | 底部遮水工 | 凝集沈澱,生物処理（脱窒あり）,砂ろ過,消毒,活性炭処理 | 一部委託 | 埋立終了 |  | 無し |  | 準好気性埋立構造 | 末端集水管は解放 | 即日覆土 | 埋立状況により計画的に延長 | 18 | 0.5 | 32 | 1.9 | 22 | 0.9 | 回収していない
千葉県 | 12100 | 12-100-08-004 | 千葉市 |  |  | 東部最終処分場 | 0 | 0 | 0 | 焼却残渣（主灰）,可燃ごみ,不燃ごみ,焼却残渣（飛灰）,破砕ごみ・処理残渣 | 山間 | 1993 | 33800 | 286400 | 2000 | 底部遮水工 | 凝集沈澱,生物処理（脱窒あり）,砂ろ過,消毒,活性炭処理 | 一部委託 | 埋立終了 |  | 無し |  | 準好気性埋立構造 | 末端集水管は解放 | 即日覆土 | 埋立状況により計画的に延長 | 16 | 0.6 | 29 | 2 | 39 | 3.1 | 回収していない
千葉県 | 12100 | 12-100-08-005 | 千葉市 |  |  | 蘇我地区廃棄物埋立処分場 | 0 | 0 | 0 | 焼却残渣（主灰）,不燃ごみ,その他,焼却残渣（飛灰）,粗大ごみ | 海面 | 1981 | 148000 | 1600000 | 1992 | 原地盤利用,鉛直遮水工 | 凝集沈澱,生物処理（脱窒あり）,砂ろ過,消毒,活性炭処理 | 一部委託 | 埋立終了 |  | 有り | 50 | 嫌気性埋立構造 |  |  |  | 18 | 0.9 | 30 | 2.1 | 111 | 2.1 | 回収していない
千葉県 | 12202 | 12-202-08-001 | 銚子市 |  |  | 銚子市廃棄物埋没処分場 | 0 | 0 | 0 | 焼却残渣（主灰）,可燃ごみ,不燃ごみ,焼却残渣（飛灰） | 山間 | 1975 | 24291 | 286000 | 1988 | 遮水なし | 処理なし | 直営 | 埋立終了 |  | 無し |  | その他埋立構造 | [9 empty] | 回収していない
千葉県 | 12202 | 12-202-08-002 | 銚子市 |  |  | 銚子市一般廃棄物最終処分場 | 5327 | 5257 | 21908 | 不燃ごみ,その他,焼却残渣（飛灰）,破砕ごみ・処理残渣 | 山間 | 1988 | 33000 | 266000 | 2013 | 底部遮水工 | 凝集沈澱,生物処理（脱窒あり）,砂ろ過,消毒,活性炭処理 | 直営 | 埋立中 |  | 有り | 97 | 準好気性埋立構造 | 末端集水管は解放 | 即日覆土 | 埋立状況により計画的に延長 |  |  |  | 2 |  | 3 | 回収していない
千葉県 | 12205 | 12-205-08-001 | 館山市 |  |  | 館山市一般廃棄物最終処分場 | 1512 | 546 | 15973 | 焼却残渣（主灰）,破砕ごみ・処理残渣 | 山間 | 1985 | 10300 | 119200 | 2010 | 底部遮水工,その他遮水 | 凝集沈澱,生物処理（脱窒なし）,砂ろ過,消毒,活性炭処理,キレート処理 | 直営 | 埋立中 | 能力変更 | 無し |  | 準好気性埋立構造 | 末端集水管は解放 | 中間覆土 | 埋立状況により計画的に延長 | 16 | 1 | 29 | 2 | 16 | 2 | 回収していない
千葉県 | 12207 | 12-207-08-001 | 松戸市 |  |  | 松戸市日暮最終処分場 | 202 | 77 | 23809 | 破砕ごみ・処理残渣 | 平地 | 1985 | 8587 | 35727 | 2016 | 底部遮水工 | 凝集沈澱,生物処理（脱窒あり）,砂ろ過,消毒,活性炭処理 | 直営 | 埋立中 |  | 無し |  | 準好気性埋立構造 | 末端集水管は解放 | 中間覆土 | 埋立状況により計画的に延長 | 2 | 2 | 3 | 1 | 13 | 14 | 回収していない
千葉県 | 12207 | 12-207-08-002 | 松戸市 |  |  | 松戸市印旛最終処分場 | 0 | 0 | 0 | 焼却残渣（主灰）,不燃ごみ | 山間 | 1981 | 6000 | 47000 | 2004 | 底部遮水工 | 他の施設での処理 | 直営 | 埋立終了 | 移管 | 無し |  | 準好気性埋立構造 | 末端集水管は水没 |  |  | 20 |  | 27 |  | 11 |  | 回収していない
千葉県 | 12208 | 12-208-08-001 | 野田市 |  |  | 野田市一般廃棄物最終処分場 | 0 | 0 | 0 | 可燃ごみ,不燃ごみ,粗大ごみ | 平地 | 1976 | 72856 | 160842 | 1988 | 原地盤利用,鉛直遮水工 | 凝集沈澱,砂ろ過,消毒 | 委託 | 埋立終了 |  | 無し |  | その他埋立構造 |  |  |  | 40 |  | 7 | 4 | 22 | 26 | 回収していない
千葉県 | 12208 | 12-208-08-002 | 野田市 |  |  | 野田市岡田一般廃棄物最終処分場 | 0 | 0 | 0 | 可燃ごみ,不燃ごみ,粗大ごみ | 平地 | 1988 | 8900 | 26400 | 1992 | 鉛直遮水工 | 凝集沈澱,生物処理（脱窒なし）,砂ろ過 | 委託 | 埋立終了 |  | 無し |  | 準好気性埋立構造 | 末端集水管は水没 | 即日覆土 | 埋立状況により計画的に延長 |  | 1 |  |  |  | 62 | 回収していない
千葉県 | 12208 | 12-208-08-003 | 野田市 |  |  | 野田市平井一般廃棄物最終処分場 | 0 | 0 | 0 | 可燃ごみ,不燃ごみ,粗大ごみ | 平地 | 1980 | 10000 | 27806 | 1988 | 底部遮水工 | 他の施設での処理 | 委託 | 埋立終了 |  | 無し |  | 準好気性埋立構造 | 末端集水管は水没 | 即日覆土 | 埋立状況により計画的に延長 | 19 |  | 11 |  | 210 |  | 回収していない
千葉県 | 12211 | 12-211-08-001 | 成田市 |  |  | 成田クリーンパーク | 0 | 0 | 0 | 焼却残渣（主灰）,焼却残渣（飛灰）,破砕ごみ・処理残渣 | 平地 | 1989 | 22800 | 176000 | 2006 | 底部遮水工 | 凝集沈澱,生物処理（脱窒あり）,砂ろ過,活性炭処理 | 委託 | 埋立終了 |  | 無し |  | 嫌気性埋立構造 |  |  |  | 25 | 2 | 38 | 3 | 120 | 1 | 回収していない
千葉県 | 12212 | 12-212-08-001 | 佐倉市 |  |  | 佐倉市一般廃棄物最終処分場 | 0 | 0 | 0 | 焼却残渣（主灰）,可燃ごみ,不燃ごみ,粗大ごみ | 平地 | 1979 | 14736 | 148860 | 1986 | 底部遮水工 | 処理なし | 一部委託 | 埋立終了 | 休止 | 無し |  | 準好気性埋立構造 | 末端集水管は水没 | 即日覆土 | 埋立状況により計画的に延長 | [6 empty] | 回収していない
千葉県 | 12215 | 12-215-08-001 | 旭市 |  |  | 旭市グリーンパーク | 9384 | 5712 | 41918 | 焼却残渣（主灰）,破砕ごみ・処理残渣 | 山間 | 1997 | 14900 | 168400 | 2011 | 底部遮水工 | 凝集沈澱,生物処理（脱窒あり）,消毒,活性炭処理 | 直営 | 埋立中 |  | 無し |  | 準好気性埋立構造 | 末端集水管は水没 | 即日覆土 | 埋立状況により計画的に延長 | 7.7 | 1.4 | 15.8 | 7.7 | 11 | 6.7 | 回収していない
千葉県 | 12217 | 12-217-08-001 | 柏市 |  |  | 柏市最終処分場 | 5664 | 6183 | 29061 | 焼却残渣（主灰）,焼却残渣（飛灰） | 平地 | 1992 | 18300 | 165680 | 2011 | 鉛直遮水工 | 凝集沈澱,生物処理（脱窒なし）,砂ろ過,消毒,活性炭処理,キレート処理 | 直営 | 埋立中 | 休止 | 無し |  | 準好気性埋立構造 | 末端集水管は水没 | 即日覆土 | 埋立状況により計画的に延長 | 9 | 1 | 23 | 12 |  |  | 回収していない
千葉県 | 12217 | 12-217-08-002 | 柏市 |  |  | 柏市布施最終処分場 | 0 | 0 | 0 | 焼却残渣（主灰）,不燃ごみ,焼却残渣（飛灰）,破砕ごみ・処理残渣,粗大ごみ | 平地 | 1978 | 61473 | 255000 | 1991 | 原地盤利用,鉛直遮水工 | 凝集沈澱,生物処理（脱窒あり）,砂ろ過,消毒,活性炭処理 | 直営 | 埋立終了 |  | 無し |  | 準好気性埋立構造 | 末端集水管は水没 | 最終覆土のみ | 一部延長を行っていない | 146 | 1 | 32 | 9 |  |  | 回収していない
千葉県 | 12217 | 12-217-08-003 | 柏市 |  |  | 柏市第二最終処分場 | 116 | 56 | 26180 | 不燃ごみ | 山間 | 2005 | 7980 | 31500 | 2020 | 底部遮水工 | 凝集沈澱,生物処理（脱窒あり）,砂ろ過,消毒,活性炭処理,キレート処理 | 一部委託 | 埋立中 | 移管 | 無し |  | 準好気性埋立構造 | 末端集水管は解放 | 即日覆土 | 埋立状況により計画的に延長 | 2 | 1 | 6 | 2 | 2 | 4 | 回収していない
千葉県 | 12217 | 12-217-08-004 | 柏市 |  |  | 旧沼南町一般廃棄物最終処分場 | 0 | 0 | 0 | 焼却残渣（主灰）,不燃ごみ,粗大ごみ | 山間 | 1985 | 20300 | 142452 | 2004 | 底部遮水工 | 他の施設での処理 | 直営 | 埋立終了 |  | 無し |  | 準好気性埋立構造 | 末端集水管は解放 | 即日覆土 | 埋立状況により計画的に延長 | 5 | 1 | 18 | 2 | 27 | 4 | 回収していない
千葉県 | 12219 | 12-219-08-001 | 市原市 |  |  | 市原市平蔵一般廃棄物最終処分場Ｂ２地区 | 15867 | 12318 | 167446 | 焼却残渣（主灰）,不燃ごみ,その他,焼却残渣（飛灰）,破砕ごみ・処理残渣 | 山間 | 1994 | 31500 | 336000 | 2024 | 表面遮水工（キャッピング） | 凝集沈澱,生物処理（脱窒あり）,砂ろ過,消毒,活性炭処理 | 一部委託 | 埋立中 |  | 有り | 97 | 準好気性埋立構造 | 末端集水管は解放 | 中間覆土 | 埋立状況により計画的に延長 | 4 | 4 | 17 | 7 | 15 | 9 | 回収していない
千葉県 | 12219 | 12-219-08-004 | 市原市 |  |  | 市原市平蔵一般廃棄物最終処分場Ａ地区 | 0 | 0 | 0 | 焼却残渣（主灰）,不燃ごみ,破砕ごみ・処理残渣 | 山間 | 1980 | 18075 | 112000 | 1986 | 表面遮水工（キャッピング） | 凝集沈澱,生物処理（脱窒あり）,砂ろ過,消毒,活性炭処理 | 一部委託 | 埋立終了 |  | 無し |  | 準好気性埋立構造 | 末端集水管は解放 | 最終覆土のみ | 一部延長を行っていない | 5 | 2 | 9 | 5 | 6 | 4 | 回収していない
千葉県 | 12219 | 12-219-08-005 | 市原市 |  |  | 市原市平蔵一般廃棄物最終処分場Ｂ１地区 | 0 | 0 | 0 | 焼却残渣（主灰）,不燃ごみ,焼却残渣（飛灰）,破砕ごみ・処理残渣 | 山間 | 1986 | 32800 | 237000 | 1994 | 表面遮水工（キャッピング） | 凝集沈澱,生物処理（脱窒あり）,砂ろ過,消毒,活性炭処理 | 一部委託 | 埋立終了 |  | 無し |  | 準好気性埋立構造 | 末端集水管は解放 | 最終覆土のみ | 一部延長を行っていない | 7 | 1 | 15 | 4 | 21 | 6 | 回収していない
千葉県 | 12221 | 12-221-08-222 | 八千代市 |  |  | 八千代市一般廃棄物最終処分場（２次・３期） | 0 | 0 | 0 | 焼却残渣（主灰）,不燃ごみ,焼却残渣（飛灰） | 平地 | 1988 | 19900 | 157000 | 1995 | 底部遮水工 | 凝集沈澱,生物処理（脱窒あり）,砂ろ過,活性炭処理 | 直営 | 埋立終了 |  | 無し |  | 嫌気性埋立構造 |  |  |  | 11 | 0 | 36 | 1 | 57 | 13 | 回収していない
千葉県 | 12221 | 12-221-08-222 | 八千代市 |  |  | 八千代市一般廃棄物最終処分場（３次） | 0 | 0 | 0 | 焼却残渣（主灰）,不燃ごみ,焼却残渣（飛灰）,溶融スラグ | 平地 | 1994 | 12700 | 111500 | 2010 | 底部遮水工,鉛直遮水工 | 凝集沈澱,生物処理（脱窒あり）,砂ろ過,活性炭処理 | 一部委託 | 埋立中 | 休止 | 無し |  | 嫌気性埋立構造 |  |  |  | 8 | 0 | 14 | 1 | 11 | 13 | 回収していない
千葉県 | 12221 | 12-221-08-222 | 八千代市 |  |  | 一般廃棄物最終処分場（２次・２期） | 0 | 0 | 0 | 焼却残渣（主灰）,焼却残渣（飛灰） | 平地 | 1984 | 18000 | 132500 | 1988 | 底部遮水工 | 凝集沈澱,生物処理（脱窒あり）,砂ろ過,活性炭処理 | 直営 | 埋立終了 |  | 無し |  | 嫌気性埋立構造 |  |  |  | 11 | 0 | 36 | 1 | 57 | 13 | 回収していない
千葉県 | 12221 | 12-221-08-222 | 八千代市 |  |  | 八千代市一般廃棄物最終処分場（２次・１期） | 0 | 0 | 0 | 焼却残渣（主灰）,不燃ごみ,焼却残渣（飛灰） | 平地 | 1979 | 18000 | 125000 | 1984 | 底部遮水工 | 凝集沈澱,生物処理（脱窒あり）,砂ろ過,活性炭処理 | 直営 | 埋立終了 |  | 無し |  | 嫌気性埋立構造 |  |  |  | 11 | 0 | 36 | 1 | 57 | 13 | 回収していない
千葉県 | 12223 | 12-223-08-001 | 鴨川市 |  |  | 鴨川市清掃センター埋立地 | 0 | 0 | 0 | 焼却残渣（主灰）,焼却残渣（飛灰） | 平地 | 1974 | 580 | 2380 | 1998 | 遮水なし | 処理なし | 直営 | 埋立終了 |  | 無し |  | その他埋立構造 | [9 empty] | 回収していない
千葉県 | 12223 | 12-223-08-002 | 鴨川市 |  |  | 天津小湊一般廃棄物最終処分場 | 300 | 369 | 5475 | 焼却残渣（主灰）,不燃ごみ,その他,焼却残渣（飛灰） | 平地 | 1998 | 2200 | 10420 | 2011 | 底部遮水工,鉛直遮水工 | 凝集沈澱,生物処理（脱窒なし）,砂ろ過,消毒 | 直営 | 埋立中 |  | 無し |  | 準好気性埋立構造 | 末端集水管は水没 | 即日覆土 | 埋立状況により計画的に延長 |  | 0 |  |  |  |  | 回収していない
千葉県 | 12223 | 12-223-08-003 | 鴨川市 |  |  | 天津小湊灰捨場 | 0 | 0 | 0 | 焼却残渣（主灰）,不燃ごみ,焼却残渣（飛灰） | 平地 | 1977 | 992 | 6527 | 1995 | 遮水なし | 処理なし | 直営 | 埋立終了 |  | 無し |  | その他埋立構造 | [9 empty] | 回収していない
千葉県 | 12224 | 12-224-08-001 | 鎌ヶ谷市 |  |  | 鎌ヶ谷市一般廃棄物最終処分場 |  |  | 0 | 不燃ごみ,破砕ごみ・処理残渣,粗大ごみ | 平地 | 1979 | 6590 | 62104 | 2001 | 底部遮水工,鉛直遮水工 | 生物処理（脱窒あり）,活性炭処理,下水道放流 | 一部委託 | 埋立終了 | 休止 | 無し |  | 嫌気性埋立構造 |  |  |  | 5 | 2 | 14 | 5 | 21 | 13 | 回収していない
千葉県 | 12225 | 12-225-08-001 | 君津市 |  |  | 君津市清掃工場最終処分場 | 0 | 0 | 0 | 不燃ごみ,破砕ごみ・処理残渣,粗大ごみ | 山間 | 1969 | 12995 | 129950 | 1995 | 遮水なし | 処理なし | 直営 | 埋立終了 |  | 無し |  | その他埋立構造 |  |  |  | 39 | [5 empty] | 回収していない
千葉県 | 12226 | 12-226-08-001 | 富津市 |  |  | 富津市一般廃棄物最終処分場 | 738 | 591 | 3946 | 溶融飛灰,その他 | 海面 | 1984 | 45780 | 60000 | 2013 | 底部遮水工,鉛直遮水工 | 凝集沈澱,生物処理（脱窒なし）,消毒 | 委託 | 埋立中 |  | 無し |  | 嫌気性埋立構造 |  |  |  | 6 | 1 | 14 | 6 | 3 | 3 | 回収していない
千葉県 | 12229 | 12-229-08-001 | 袖ヶ浦市 |  |  | 袖ヶ浦市袖ヶ浦クリーンセンター一般廃棄物最終処分場 | 2 | 2 | 5181 | その他 | 平地 | 1989 | 6010 | 22500 | 2006 | 底部遮水工 | 活性炭処理,キレート処理 | 委託 | 埋立中 |  | 無し |  | その他埋立構造 |  |  |  | 94 | 1 | 9 | 3 | 17 | 10 | 回収していない
千葉県 | 12229 | 12-229-08-002 | 袖ヶ浦市 |  |  | 袖ヶ浦市久保田一般廃棄物最終処分場 | 0 | 0 | 0 | 不燃ごみ | 山間 | 1971 | 8052 | 61276 | 1997 | 遮水なし | 凝集沈澱 | 委託 | 埋立終了 |  | 無し |  | その他埋立構造 |  |  |  | 5 | 3 | 6 | 7 | 5 | 2 | 回収していない
千葉県 | 12230 | 12-230-08-001 | 八街市 |  |  | 八街市一般廃棄物最終処分場 | 24056 | 4717 | 117243 | 不燃ごみ,その他,溶融スラグ,破砕ごみ・処理残渣,粗大ごみ | 山間 | 1981 | 42220 | 405800 | 2024 | 原地盤利用,底部遮水工 | 凝集沈澱,生物処理（脱窒なし）,砂ろ過,消毒,活性炭処理,キレート処理 | 委託 | 埋立中 |  | 無し |  | 準好気性埋立構造 | 末端集水管は水没 | 即日覆土 | 一部延長を行っていない | 26 | 1 | 10 | 1 |  |  | 回収していない
千葉県 | 12233 | 12-233-08-001 | 富里市 |  |  | 富里市一般廃棄物最終処分場 | 0 | 0 | 0 | 焼却残渣（主灰）,焼却残渣（飛灰）,破砕ごみ・処理残渣 | 平地 | 1980 | 3568 | 11600 | 1984 | 底部遮水工 | 凝集沈澱,生物処理（脱窒なし）,砂ろ過,消毒,活性炭処理 | 委託 | 埋立終了 |  | 無し |  | 準好気性埋立構造 | 末端集水管は水没 | 最終覆土のみ | 埋立状況により計画的に延長 | 15 | 1 | 15 | 3 | 21 | 19 | 回収していない |  |  |  | 利用していない
千葉県 | 12233 | 12-233-08-001 | 富里市 |  |  | 富里市一般廃棄物最終処分場 | 0 | 0 | 0 | 焼却残渣（主灰）,焼却残渣（飛灰）,破砕ごみ・処理残渣 | 平地 | 1986 | 4652 | 20754 | 1995 | 底部遮水工 | 凝集沈澱,生物処理（脱窒なし）,砂ろ過,消毒,活性炭処理 | 委託 | 埋立終了 |  | 無し |  | 準好気性埋立構造 | 末端集水管は水没 | 最終覆土のみ | 埋立状況により計画的に延長 | 32 | 1 | 75 | 4 | 29 | 1 | 回収していない |  |  |  | 利用していない
千葉県 | 12234 | 12-234-08-001 | 南房総市 |  |  | 南房総市千倉一般廃棄物最終処分場 | 394 | 748 | 22113 | 焼却残渣（主灰）,焼却残渣（飛灰）,破砕ごみ・処理残渣 | 山間 | 1998 | 4350 | 30900 | 2013 | 底部遮水工,鉛直遮水工,その他遮水 | 凝集沈澱,生物処理（脱窒あり）,砂ろ過,消毒,活性炭処理,促進酸化処理 | 委託 | 埋立中 |  | 無し |  | 準好気性埋立構造 | 末端集水管は水没 | 中間覆土 | 埋立状況により計画的に延長 | 3 | 1 | 13 | 2 |  | 17 | 回収していない
千葉県 | 12234 | 12-234-08-002 | 南房総市 |  |  | 南房総市千倉清掃センター埋立処分地 | 0 | 0 | 0 | 焼却残渣（主灰）,不燃ごみ,焼却残渣（飛灰）,破砕ごみ・処理残渣 | 山間 | 1964 | 4182 | 30600 | 1998 | 原地盤利用 | 処理なし | 直営 | 埋立終了 |  | 無し |  | その他埋立構造 |  |  |  | 4 | 2 | 13 | 2 | 0 | 0 | 回収していない
千葉県 | 12234 | 12-234-08-003 | 南房総市 |  |  | 南房総市白浜塵芥埋立地 | 0 | 0 | 0 | 焼却残渣（主灰）,不燃ごみ,焼却残渣（飛灰） | 山間 | 1976 | 10522 | 47000 | 1997 | 遮水なし | 処理なし | 直営 | 埋立終了 |  | 無し |  | その他埋立構造 |  |  |  | 0 | 2 | 0 | 7 | 0 | 0 | 回収していない
千葉県 | 12236 | 12-236-08-001 | 香取市 |  |  | 佐原ごみ埋立場 | 0 | 0 | 0 | 焼却残渣（主灰）,可燃ごみ,不燃ごみ,破砕ごみ・処理残渣,粗大ごみ | 山間 | 1970 | 11257 | 157295 | 1999 | 遮水なし | 処理なし | 直営 | 埋立終了 |  | 無し |  | その他埋立構造 |  |  |  | 3 | 3 | 9 | 9 |  |  | 回収していない
千葉県 | 12238 | 12-238-08-001 | いすみ市 |  |  | いすみ市一般廃棄物最終処分場 | 440 | 440 | 38688 | 破砕ごみ・処理残渣 | 山間 | 1983 | 10500 | 66831 | 2016 | 原地盤利用,底部遮水工 | 生物処理（脱窒なし）,消毒 | 委託 | 埋立中 |  | 無し |  | 嫌気性埋立構造 |  |  | 埋立状況により計画的に延長 |  | 0.9 |  | 2.4 |  | 2.9 | 回収していない
千葉県 | 12441 | 12-441-08-001 | 大多喜町 |  |  | 大多喜町環境センター処分場 | 0 | 0 | 0 | 焼却残渣（主灰）,不燃ごみ,焼却残渣（飛灰） | 山間 | 1985 | 900 | 3400 | 1997 | 遮水なし | 処理なし | 直営 | 埋立終了 | 休止 | 無し |  | その他埋立構造 |  |  |  |  | 4 |  | 8 |  |  | 回収していない
千葉県 | 12443 | 12-443-08-001 | 御宿町 |  |  | 御宿町塵芥処理場埋立地 | 0 | 0 | 0 | 焼却残渣（主灰）,不燃ごみ,焼却残渣（飛灰）,破砕ごみ・処理残渣 | 山間 | 1970 | 3377 | 63855 | 2000 | 遮水なし | 処理なし | 直営 | 埋立終了 |  | 無し |  | その他埋立構造 | [9 empty] | 回収していない
千葉県 | 12816 | 12-816-08-001 | 鋸南地区環境衛生組合 |  |  | 宮本一般廃棄物最終処分場 | 0 | 0 | 0 | 焼却残渣（主灰）,焼却残渣（飛灰）,破砕ごみ・処理残渣 | 山間 | 1985 | 4720 | 20959 | 2001 | 底部遮水工 | 凝集沈澱,生物処理（脱窒あり）,消毒 | 直営 | 埋立終了 | 廃止 | 無し |  | 準好気性埋立構造 | 末端集水管は解放 | 即日覆土 | 埋立状況により計画的に延長 | 2 | 1 | 5 | 4 | 4 | 4 | 回収していない
千葉県 | 12816 | 12-816-08-002 | 鋸南地区環境衛生組合 |  |  | 青木山一般廃棄物最終処分場 | 864 | 938 | 21060 | 焼却残渣（主灰）,破砕ごみ・処理残渣 | 山間 | 2000 | 4150 | 30000 | 2015 | 底部遮水工 | 凝集沈澱,生物処理（脱窒あり）,砂ろ過,消毒,活性炭処理 | 直営 | 埋立中 |  | 無し |  | 準好気性埋立構造 | 末端集水管は解放 | 即日覆土 | 埋立状況により計画的に延長 | 13 | 1 | 32 | 4 | 18 | 5 | 回収していない
千葉県 | 12828 | 12-828-08-001 | 佐倉市、酒々井町清掃組合 |  |  | 酒々井リサイクル文化センター最終処分場 | 0 | 0 | 11960 | 焼却残渣（主灰）,不燃ごみ,焼却残渣（飛灰）,破砕ごみ・処理残渣 | 平地 | 1987 | 18900 | 118000 | 2028 | 底部遮水工 | 凝集沈澱,生物処理（脱窒あり）,砂ろ過,消毒,活性炭処理,キレート処理 | 一部委託 | 埋立中 | 休止 | 無し |  | 準好気性埋立構造 | 末端集水管は水没 | 即日覆土 | 埋立状況により計画的に延長 | 34 | 0 | 15 | 0 | 17 | 0 | 回収していない
千葉県 | 12828 | 12-828-08-002 | 佐倉市、酒々井町清掃組合 |  |  | 酒々井リサイクル文化センター第２期最終処分場 | 960 | 569 | 82594 | 焼却残渣（主灰）,不燃ごみ,焼却残渣（飛灰）,破砕ごみ・処理残渣 | 平地 | 1993 | 23250 | 251000 | 2025 | 底部遮水工 | 凝集沈澱,生物処理（脱窒あり）,砂ろ過,消毒,活性炭処理,キレート処理 | 一部委託 | 埋立中 |  | 無し |  | 準好気性埋立構造 | 末端集水管は水没 | 即日覆土 | 埋立状況により計画的に延長 | 34 | 2 | 15 | 2 | 17 | 1 | 回収していない
千葉県 | 12830 | 12-830-08-001 | 東金市外三市町清掃組合 |  |  | 一般廃棄物最終処分場（成東一般廃棄物最終処分場） |  |  |  | 焼却残渣（主灰）,焼却残渣（飛灰） | 山間 | 1984 | 5000 | 20059 | 1995 | 底部遮水工 | 凝集沈澱,生物処理（脱窒なし）,砂ろ過,消毒,キレート処理 | 一部委託 | 埋立終了 |  | 無し |  | 準好気性埋立構造 | 末端集水管は解放 | 最終覆土のみ | 一部延長を行っている | 66 | 1 | 60 | 8 | 21 | 23 | 回収していない
千葉県 | 12830 | 12-830-08-001 | 東金市外三市町清掃組合 |  |  | グリーンオアシス大網（大網一般廃棄物最終処分場） | 1005 | 2011 | 87584 | 不燃ごみ,溶融スラグ | 山間 | 2002 | 22700 | 96900 | 2017 | 底部遮水工,鉛直遮水工 | 凝集沈澱,生物処理（脱窒なし）,砂ろ過,消毒,活性炭処理,キレート処理 | 一部委託 | 埋立中 |  | 無し |  | 準好気性埋立構造 | 末端集水管は解放 | 最終覆土のみ | 埋立状況により計画的に延長 | 0 | 0 | 1 | 1 | 3 | 3 | 回収していない
千葉県 | 12831 | 12-831-08-001 | 山武郡市環境衛生組合 |  |  | 埋立処分場 | 0 | 0 | 0 | 焼却残渣（主灰）,焼却残渣（飛灰） | 山間 | 1966 | 6692 | 30143 | 1997 | 遮水なし | 処理なし | 直営 | 埋立終了 |  | 無し |  | その他埋立構造 |  |  |  | 0 | 0 | 0 | 0 | 0 | 0 | 回収していない
千葉県 | 12831 | 12-831-08-002 | 山武郡市環境衛生組合 |  |  | 一般廃棄物最終処分場 | 1193 | 1522 | 27626 | 焼却残渣（主灰）,焼却残渣（飛灰） | 山間 | 1997 | 10000 | 44000 | 2012 | 底部遮水工 | 凝集沈澱,生物処理（脱窒なし）,砂ろ過,消毒,他の施設での処理,活性炭処理,キレート処理 | 委託 | 埋立中 |  | 無し |  | 準好気性埋立構造 | 末端集水管は解放 | 即日覆土 | 埋立状況により計画的に延長 | 4 | 1 | 23 | 10 | 9 | 7 | 回収していない
千葉県 | 12837 | 12-837-08-001 | 香取市東庄町清掃組合 |  |  | 最終処分場 | 246 | 138 | 18847 | 焼却残渣（主灰）,破砕ごみ・処理残渣 | 山間 | 1977 | 17000 | 100000 | 2011 | 底部遮水工 | 凝集沈澱,生物処理（脱窒なし） | 直営 | 埋立中 |  | 無し |  | 準好気性埋立構造 | 末端集水管は解放 | 即日覆土 | 埋立状況により計画的に延長 | 1 | 2 | 12 | 11 | 57 | 43 | 回収していない
千葉県 | 12854 | 12-854-08-001 | 匝瑳市ほか二町環境衛生組合 |  |  | 匝瑳市ほか二町環境衛生組合一般廃棄物最終処分場 | 990 | 545 | 19317 | 不燃ごみ,その他 | 山間 | 1981 | 14000 | 116388 | 2020 | 底部遮水工 | 凝集沈澱,生物処理（脱窒なし）,砂ろ過,消毒,活性炭処理,キレート処理 | 直営 | 埋立中 |  | 無し |  | 嫌気性埋立構造 |  |  |  | 4 | 1 |  |  | 4 | 3 | 回収していない
千葉県 | 12862 | 12-862-08-001 | 鴨川市南房総市環境衛生組合 |  |  | 一般廃棄物最終処分場 | 306 | 346 | 4091 | 焼却残渣（主灰）,不燃ごみ,焼却残渣（飛灰） | 山間 | 1998 | 3010 | 8000 | 2012 | 底部遮水工 | 凝集沈澱,生物処理（脱窒あり）,砂ろ過,消毒 | 直営 | 埋立中 |  | 無し |  | 準好気性埋立構造 | 末端集水管は水没 | 即日覆土 | 埋立状況により計画的に延長 |  | 0 |  | 7 |  | 26 | 回収していない
千葉県 | 12863 | 12-863-08-001 | 長生郡市広域市町村圏組合 |  |  | 一般廃棄物佐貫最終処分場 | 0 | 0 | 0 | 焼却残渣（主灰）,破砕ごみ・処理残渣 | 山間 | 1989 | 18593 | 151763 | 2006 | 底部遮水工,その他遮水 | 凝集沈澱,生物処理（脱窒あり）,砂ろ過,消毒,活性炭処理 | 直営 | 埋立終了 |  | 無し |  | 準好気性埋立構造 | 末端集水管は解放 | 即日覆土 | 埋立状況により計画的に延長 | 67 | 3 | 53 | 12 | 64 | 11 | 回収していない
千葉県 | 12863 | 12-863-08-002 | 長生郡市広域市町村圏組合 |  |  | 一般廃棄物最終処分場 | 0 | 0 | 0 | 焼却残渣（主灰）,破砕ごみ・処理残渣 | 平地 | 1982 | 6300 | 24500 | 1998 | 底部遮水工,その他遮水 | 他の施設での処理 | 直営 | 埋立終了 |  | 無し |  | 準好気性埋立構造 | 末端集水管は水没 | 即日覆土 | 一部延長を行っていない | 12 |  | 22 |  | 51 |  | 回収していない
千葉県 | 12863 | 12-863-08-004 | 長生郡市広域市町村圏組合 |  |  | 一般廃棄物処理施設エコパーク長生 | 5285 | 6028 | 78654 | 焼却残渣（主灰）,破砕ごみ・処理残渣 | 山間 | 2006 | 14000 | 93300 | 2020 | 底部遮水工,その他遮水 | 凝集沈澱,消毒,膜処理 | 一部委託 | 埋立中 |  | 無し |  | 準好気性埋立構造 | 末端集水管は解放 | 即日覆土 | 埋立状況により計画的に延長 | 133 | 0 | 162 | 1 | 113 | 3 | 回収していない
千葉県 | 12867 | 12-867-08-001 | 香取広域市町村圏事務組合 |  |  | 一般廃棄物最終処分場 | 5040 | 0 | 0 | 焼却残渣（主灰）,焼却残渣（飛灰）,破砕ごみ・処理残渣 | 山間 | 1989 | 14000 | 76000 | 2005 | 底部遮水工 | 凝集沈澱,生物処理（脱窒なし）,砂ろ過,消毒,活性炭処理 | 直営 | 埋立中 |  | 無し |  | 準好気性埋立構造 | 末端集水管は水没 | 中間覆土 | 埋立状況により計画的に延長 | 180 | 9 | 81 | 0 |  |  | 回収していない
千葉県 | 12867 | 12-867-08-002 | 香取広域市町村圏事務組合 |  |  | 第二伊地山一般廃棄物最終処分場 | 5180 | 6971 | 73203 | 焼却残渣（主灰）,焼却残渣（飛灰）,破砕ごみ・処理残渣 | 山間 | 2006 | 9120 | 90100 | 2020 | 底部遮水工,覆蓋（屋根） | 凝集沈澱,生物処理（脱窒なし）,砂ろ過,消毒,活性炭処理,膜処理 | 直営 | 埋立中 | 新設 | 無し |  | 準好気性埋立構造 | 末端集水管は水没 | 中間覆土 | 埋立状況により計画的に延長 | 3 | 0 | 35 | 0 |  |  | 回収していない
千葉県 | 12886 | 12-886-08-001 | 印西地区環境整備事業組合 |  |  | 印西地区一般廃棄物最終処分場 | 5237 | 6357 | 326856 | 焼却残渣（主灰）,焼却残渣（飛灰）,破砕ごみ・処理残渣 | 山間 | 1999 | 53900 | 402200 | 2012 | 底部遮水工 | 凝集沈澱,生物処理（脱窒なし）,砂ろ過,消毒,活性炭処理,下水道放流 | 委託 | 埋立中 |  | 無し |  | 準好気性埋立構造 | 末端集水管は解放 | 即日覆土 | 埋立状況により計画的に延長 | 33 | 1 | 74 | 11 | 26 | 15 | 回収していない
東京都 | 13000 | 13-000-08-001 | 東京都 |  |  | 東京都新海面処分場（Ａ～Ｃ） | 284964 | 269603 | 21560000 | 焼却残渣（主灰）,溶融飛灰,その他,焼却残渣（飛灰）,溶融スラグ | 海面 | 1998 | 1610000 | 25840000 | 2014 | 鉛直遮水工 | 凝集沈澱,生物処理（脱窒あり）,砂ろ過,活性炭処理,促進酸化処理,下水道放流 | 委託 | 埋立中 |  | 有り | 90 | 嫌気性埋立構造 |  |  |  | 77 | 2 | 380 | 110 | 450 | 25 | 回収していない
東京都 | 13000 | 13-000-08-002 | 東京都 |  |  | 東京都中央防波堤外側処分場 | 512632 | 406991 | 2360000 | 不燃ごみ,溶融スラグ,破砕ごみ・処理残渣 | 海面 | 1977 | 1990000 | 47580000 | 2011 | 鉛直遮水工 | 凝集沈澱,生物処理（脱窒あり）,砂ろ過,活性炭処理,促進酸化処理,下水道放流 | 委託 | 埋立中 |  | 有り | 49 | 嫌気性埋立構造 |  |  |  | 77 | 2 | 380 | 110 | 450 | 25 | 回収していない
東京都 | 13209 | 13-209-08-001 | 町田市 |  |  | 町田市町田リサイクル文化センター最終処分場 | 0 | 0 | 73173 | 焼却残渣（主灰）,焼却残渣（飛灰） | 平地 | 1980 | 65268 | 638822 | 2009 | 原地盤利用,底部遮水工 | 凝集沈澱,生物処理（脱窒なし） | 一部委託 | 埋立中 |  | 無し |  | その他埋立構造 |  |  |  | 25 | 0.6 | 11 | 3.1 | 16 | 15 | 回収していない
東京都 | 13308 | 13-308-08-001 | 奥多摩町 |  |  | 奥多摩町クリーンセンター最終処分場浸出水処理施設 | 203 | 173 | 551 | 焼却残渣（主灰）,焼却残渣（飛灰）,破砕ごみ・処理残渣 | 山間 | 1994 | 1020 | 3710 | 2011 | 底部遮水工,鉛直遮水工 | 凝集沈澱,生物処理（脱窒あり）,活性炭処理 | 直営 | 埋立中 |  | 無し |  | その他埋立構造 | 末端集水管は解放 |  | 埋立状況により計画的に延長 | 3 | 12 | 34 | 15 |  | 8 | 回収していない
東京都 | 13361 | 13-361-08-362 | 大島町 |  |  | 大島町安定型最終処分場 | 3270 |  |  | 不燃ごみ | 山間 | 2009 | 8720 | 32700 | 2019 | 遮水なし |  |  | 埋立前 | 新設 | 無し |  | 準好気性埋立構造 | 末端集水管は解放 | 即日覆土 | 一部延長を行っている
東京都 | 13362 | 13-362-08-001 | 利島村 |  |  | 利島村清掃センター | 7 | 3 | 269 | 不燃ごみ | 山間 | 1996 | 300 | 0 | 2011 | 遮水なし | 処理なし | 委託 | 埋立中 |  | 無し |  | その他埋立構造 | [9 empty] | 回収していない
東京都 | 13363 | 13-363-08-001 | 新島村 |  |  | 新島村阿土山ごみ処分場 | 0 | 0 | 0 | 不燃ごみ,粗大ごみ | 山間 | 1994 | 1000 |  | 2011 | 遮水なし | 処理なし | 委託 | 埋立終了 |  | 無し |  | その他埋立構造 | [9 empty] | 回収していない
東京都 | 13363 | 13-363-08-002 | 新島村 |  |  | 新島村式根島神引ごみ処分場 | 141 | 258 | 2552 | 不燃ごみ,粗大ごみ | 山間 | 1995 | 1000 |  | 2010 | 遮水なし | 処理なし | 委託 | 埋立中 |  | 有り | 75 | その他埋立構造 | [9 empty] | 回収していない
東京都 | 13363 | 13-363-08-003 | 新島村 |  |  | 新島村阿土山安定型最終処分場 | 497 | 922 | 24503 | 不燃ごみ,粗大ごみ | 山間 | 2008 | 4180 | 25000 | 2023 | 遮水なし | 処理なし | 委託 | 埋立前 | 新設 | 有り | 90 | 嫌気性埋立構造 | [9 empty] | 回収していない
東京都 | 13364 | 13-364-08-001 | 神津島村 |  |  | 神津島村ゴミ最終処分場 | 332 | 332 |  | 不燃ごみ,破砕ごみ・処理残渣,粗大ごみ | 山間 | 1992 | 1000 |  | 2012 | 遮水なし | 処理なし | 一部委託 | 埋立中 |  | 無し |  | その他埋立構造 | [9 empty] | 回収していない
東京都 | 13381 | 13-381-08-001 | 三宅村 |  |  | 三宅村処分場 | 105 |  |  | 不燃ごみ | 山間 | 1971 | 1000 |  | 2007 | 遮水なし | 処理なし | 委託 | 埋立中 |  |  |  | 嫌気性埋立構造
東京都 | 13382 | 13-382-08-001 | 御蔵島村 |  |  | 御蔵島村処分場 | 300 | 17 | 3700 | 不燃ごみ | 山間 | 2000 | 1400 | 4200 | 2018 | 遮水なし | 処理なし | 委託 | 埋立中 |  | 有り | 50 | その他埋立構造 | [9 empty] | 回収していない
東京都 | 13401 | 13-401-08-001 | 八丈町 |  |  | 八丈町中之郷不燃物処理場 | 80 | 80 | 29750 | 不燃ごみ | 山間 | 1973 | 1000 | 0 | 2013 | 遮水なし | 処理なし | 委託 | 埋立中 | 移管 | 無し |  | その他埋立構造 | [9 empty] | 回収していない
東京都 | 13402 | 13-402-08-001 | 青ヶ島村 |  |  | 青ヶ島村中原埋立地 |  |  |  | その他 | 山間 | 1977 | 1000 | 0 | 2008 | 遮水なし | 処理なし | 直営 | 埋立中 |  |  |  | その他埋立構造 | [9 empty] | 回収していない
東京都 | 13421 | 13-421-08-002 | 小笠原村 |  |  | 父島埋立処分場 |  | 115 | 11313 | 焼却残渣（主灰）,不燃ごみ,焼却残渣（飛灰） | 山間 | 2001 | 3600 | 12000 | 2016 | 原地盤利用,鉛直遮水工 | 生物処理（脱窒なし）,消毒,活性炭処理,膜処理 | 委託 | 埋立中 |  | 無し |  | 準好気性埋立構造 | 末端集水管は解放 | 中間覆土 | 埋立状況により計画的に延長 |  | 0.5未満 |  | 3.2 |  | 2 | 回収していない
東京都 | 13421 | 13-421-08-003 | 小笠原村 |  |  | 振分山処分場 | 4 | 8 | 344 | 不燃ごみ | 山間 | 1971 | 150 | 450 | 2016 | 遮水なし | 処理なし | 委託 | 埋立中 |  | 無し |  | 嫌気性埋立構造 | [9 empty] | 回収していない
東京都 | 13421 | 13-421-08-004 | 小笠原村 |  |  | 中ノ平処分場 | 16 | 1 | 169 | 不燃ごみ | 山間 | 1993 | 100 | 200 | 2016 | 遮水なし | 処理なし | 委託 | 埋立中 |  | 無し |  | 嫌気性埋立構造 | [9 empty] | 回収していない
東京都 | 13806 | 13-806-08-001 | 東京都島嶼町村一部事務組合 |  |  | 大島一般廃棄物管理型最終処分場 | 1710 | 1269 | 44357 | 焼却残渣（主灰）,不燃ごみ,焼却残渣（飛灰） | 山間 | 2006 | 7000 | 49500 | 2020 | 底部遮水工 | 凝集沈澱,生物処理（脱窒あり）,砂ろ過,消毒,活性炭処理 | 委託 | 埋立中 | 新設 | 無し |  | 準好気性埋立構造 | 末端集水管は解放 | 即日覆土 | 埋立状況により計画的に延長 | 3 | 0 | 5 | 1 | 10 | 0 | 回収していない
東京都 | 13844 | 13-844-08-001 | 西秋川衛生組合 |  |  | 西秋川衛生組合御前石排水処理センター（第２御前石最終処分場） | 4383 | 4225 | 42502 | 焼却残渣（主灰）,焼却残渣（飛灰）,破砕ごみ・処理残渣 | 山間 | 2000 | 10100 | 87000 | 2015 | 底部遮水工,その他遮水 | 凝集沈澱,生物処理（脱窒あり）,砂ろ過,消毒,活性炭処理 | 一部委託 | 埋立中 |  | 無し |  | 準好気性埋立構造 | 末端集水管は解放 | 即日覆土 | 埋立状況により計画的に延長 | 11 | 2 | 18 | 6 | 20 | 15 | 回収していない
東京都 | 13844 | 13-844-08-002 | 西秋川衛生組合 |  |  | 西秋川衛生組合御前石排水処理センター（第１御前石最終処分場） | 0 | 0 | 0 | 焼却残渣（主灰）,焼却残渣（飛灰）,破砕ごみ・処理残渣 | 山間 | 1979 | 9400 | 97000 | 2000 | 底部遮水工,表面遮水工（キャッピング）,その他遮水 | 凝集沈澱,生物処理（脱窒あり）,砂ろ過,消毒,活性炭処理 | 直営 | 埋立終了 |  | 無し |  | 準好気性埋立構造 | 末端集水管は解放 | 即日覆土 | 埋立状況により計画的に延長 | 5 | 2 | 9 | 6 | 14 | 15 | 回収していない
東京都 | 13847 | 13-847-08-001 | 東京たま広域資源循環組合 |  |  | 日の出町二ツ塚廃棄物広域処分場 | 6493 | 4139 | 1397034 | 焼却残渣（主灰）,不燃ごみ,焼却残渣（飛灰）,破砕ごみ・処理残渣 | 山間 | 1998 | 184000 | 3700000 | 2013 | 底部遮水工 | 凝集沈澱,生物処理（脱窒あり）,下水道放流 | 委託 | 埋立中 |  | 無し |  | 準好気性埋立構造 | 末端集水管は解放 | 即日覆土 | 埋立状況により計画的に延長 | 64 | 1 | 34 | 7 | 36 | 10 | 回収していない
東京都 | 13847 | 13-847-08-002 | 東京たま広域資源循環組合 |  |  | 日の出町谷戸沢廃棄物広域処分場 | 0 | 0 | 0 | 焼却残渣（主灰）,不燃ごみ,焼却残渣（飛灰）,破砕ごみ・処理残渣 | 山間 | 1984 | 220000 | 3800000 | 1998 | 底部遮水工 | 凝集沈澱,生物処理（脱窒あり）,下水道放流 | 委託 | 埋立終了 |  | 無し |  | 準好気性埋立構造 | 末端集水管は解放 | 即日覆土 | 埋立状況により計画的に延長 | 25 | 1 | 70 | 13 | 250 | 5 | 回収していない
神奈川県 | 14100 | 14-100-08-001 | 横浜市 |  |  | 神明台処分地 | 108277 | 102665 | 431711 | 焼却残渣（主灰）,不燃ごみ,焼却残渣（飛灰）,破砕ごみ・処理残渣,粗大ごみ | 平地 | 1973 | 430000 | 6809700 | 2010 | 原地盤利用,底部遮水工,鉛直遮水工,表面遮水工（キャッピング） | 凝集沈澱,生物処理（脱窒あり）,砂ろ過,消毒,活性炭処理,下水道放流 | 一部委託 | 埋立中 |  | 無し |  | 準好気性埋立構造 | 末端集水管は解放 | 即日覆土 | 埋立状況により計画的に延長 | 5 | 1 | 18 | 4 | 24 | 6 | 回収していない
神奈川県 | 14100 | 14-100-08-002 | 横浜市 |  |  | 南本牧廃棄物最終処分場 | 32953 | 33923 | 757129 | 焼却残渣（主灰）,不燃ごみ,焼却残渣（飛灰） | 海面 | 1993 | 210000 | 4270000 | 2014 | その他遮水 | 凝集沈澱,生物処理（脱窒なし）,砂ろ過,活性炭処理 | 一部委託 | 埋立中 |  | 有り | 37 | その他埋立構造 |  |  |  | 6 | 1 | 43 | 12 | 23 | 20 | 回収していない
神奈川県 | 14130 | 14-130-08-001 | 川崎市 |  |  | 浮島廃棄物埋立処分場（1期地区） | 0 | 0 | 0 | 焼却残渣（主灰）,その他,焼却残渣（飛灰） | 海面 | 1978 | 253000 | 2913900 | 2000 | 鉛直遮水工 | 凝集沈澱,生物処理（脱窒あり）,砂ろ過 | 委託 | 埋立終了 |  | 無し |  | 準好気性埋立構造 | 末端集水管は水没 | 最終覆土のみ | 一部延長を行っていない | 470 | １未満 | 140 | 4 | 190 | 45 | 回収していない
神奈川県 | 14130 | 14-130-08-002 | 川崎市 |  |  | 浮島廃棄物埋立処分場（2期地区） | 53116 | 68822 | 1914096 | 焼却残渣（主灰）,その他,焼却残渣（飛灰） | 海面 | 2000 | 168600 | 2636500 | 2049 | 鉛直遮水工 | 凝集沈澱,生物処理（脱窒あり） | 一部委託 | 埋立中 |  | 有り | 91 | その他埋立構造 |  |  |  | 15以下 | 15以下 | 8 | 7 | 5以下 | 5以下 | 回収していない
神奈川県 | 14201 | 14-201-08-001 | 横須賀市 |  |  | 横須賀市長坂埋立地（増設） |  |  |  | 焼却残渣（主灰）,破砕ごみ・処理残渣,粗大ごみ | 山間 | 1990 | 26940 | 690000 | 1994 | 遮水なし | 凝集沈澱,生物処理（脱窒あり）,砂ろ過,消毒,活性炭処理 | 直営 | 埋立終了 |  | 無し |  | 準好気性埋立構造 | 末端集水管は解放 | 即日覆土 | 一部延長を行っていない | 24 | 1 | 28 | 6 | 61 | 2 | 回収していない
神奈川県 | 14201 | 14-201-08-002 | 横須賀市 |  |  | 横須賀市長坂埋立地（新設） |  |  |  | 不燃ごみ,破砕ごみ・処理残渣 | 山間 | 1994 | 25862 | 400000 | 1997 | 底部遮水工,鉛直遮水工 | 凝集沈澱,生物処理（脱窒あり）,砂ろ過,消毒,活性炭処理 | 直営 | 埋立中 | 休止 | 無し |  | 準好気性埋立構造 | 末端集水管は解放 | 即日覆土 | 一部延長を行っていない | 24 | 1 | 28 | 6 | 61 | 2 | 回収していない
神奈川県 | 14203 | 14-203-08-001 | 平塚市 |  |  | 平塚市遠藤原一般廃棄物最終処分場第２期 | 10414 | 10075 | 137227 | 焼却残渣（飛灰）,破砕ごみ・処理残渣 | 山間 | 2001 | 26600 | 233000 | 2016 | 底部遮水工 | 凝集沈澱,生物処理（脱窒あり）,砂ろ過,消毒,活性炭処理 | 一部委託 | 埋立中 |  | 無し |  | 準好気性埋立構造 | 末端集水管は解放 | 即日覆土 | 埋立状況により計画的に延長 | 6 | 2 | 14 | 4 | 16 | 5 | 回収していない
神奈川県 | 14203 | 14-203-08-002 | 平塚市 |  |  | 平塚市遠藤原一般廃棄物最終処分場 | 0 | 0 | 0 | 焼却残渣（飛灰）,破砕ごみ・処理残渣 | 山間 | 1984 | 17850 | 223000 | 2001 | 底部遮水工 | 凝集沈澱,生物処理（脱窒あり）,砂ろ過,消毒,活性炭処理 | 一部委託 | 埋立終了 |  | 無し |  | 準好気性埋立構造 | 末端集水管は解放 | 即日覆土 | 埋立状況により計画的に延長 | [6 empty] | 回収していない
神奈川県 | 14204 | 14-204-08-001 | 鎌倉市 |  |  | 鎌倉市一般廃棄物最終処分場 | 40833 | 0 | 5662 | 焼却残渣（主灰）,焼却残渣（飛灰） | 平地 | 1994 | 10713 | 40833 | 2000 | 原地盤利用 | 他の施設での処理 | 直営 | 埋立終了 |  | 無し |  | 嫌気性埋立構造 | [9 empty] | 回収していない
神奈川県 | 14205 | 14-205-08-001 | 藤沢市 |  |  | 藤沢市女坂最終処分場 | 15852 | 503 | 114357 | その他,焼却残渣（飛灰）,破砕ごみ・処理残渣 | 山間 | 1997 | 27200 | 200000 | 2036 | 底部遮水工 | 凝集沈澱,砂ろ過,活性炭処理,下水道放流 | 委託 | 埋立中 |  | 有り | 100 | 準好気性埋立構造 | 末端集水管は解放 | 即日覆土 | 埋立状況により計画的に延長 | 1 | 1 | 3 | 1 | 4 | 6 | 回収していない
神奈川県 | 14205 | 14-205-08-003 | 藤沢市 |  |  | 藤沢市葛原第２最終処分場 |  |  | 54000 | 焼却残渣（主灰）,その他,焼却残渣（飛灰） | 平地 | 1989 | 26700 | 158700 |  | 底部遮水工 | 凝集沈澱,生物処理（脱窒あり）,砂ろ過,消毒,活性炭処理 | 委託 | 埋立中 | 休止 | 無し |  | 準好気性埋立構造 | 末端集水管は解放 | 即日覆土 | 埋立状況により計画的に延長 | 3 | 1 | 5 | 2 | 8 | 6 | 回収していない
神奈川県 | 14206 | 14-206-08-001 | 小田原市 |  |  | 小田原市堀ヶ窪埋立処分場 | 433 | 576 | 15500 | 焼却残渣（主灰）,焼却残渣（飛灰） | 山間 | 1986 | 9712 | 87838 | 2013 | 底部遮水工 | 凝集沈澱,砂ろ過,消毒,活性炭処理,促進酸化処理 | 直営 | 埋立中 |  | 無し |  | 準好気性埋立構造 | 末端集水管は水没 | 中間覆土 | 一部延長を行っている |  | 1 |  | 1 |  | 7 | 回収していない
神奈川県 | 14206 | 14-206-08-002 | 小田原市 |  |  | 小田原市中村原埋立処分場 | 0 | 0 | 0 | 不燃ごみ,粗大ごみ | 平地 | 1972 | 23323 | 181000 | 1997 | 遮水なし | 処理なし | 直営 | 埋立終了 |  | 無し |  | 嫌気性埋立構造 | [9 empty] | 回収していない
神奈川県 | 14207 | 14-207-08-001 | 茅ヶ崎市 |  |  | 茅ヶ崎市堤一般廃棄物最終処分場 | 0 | 0 | 0 | 焼却残渣（主灰）,不燃ごみ,その他,焼却残渣（飛灰） | 山間 | 1986 | 18868 | 155170 | 2004 | 原地盤利用,底部遮水工 | 凝集沈澱,生物処理（脱窒あり）,砂ろ過,消毒,活性炭処理,下水道放流 | 一部委託 | 埋立終了 |  | 無し |  | 準好気性埋立構造 | 末端集水管は水没 | 即日覆土 | 埋立状況により計画的に延長 | 5 | 1 | 17 | 7 | 15 | 13 | 回収していない
神奈川県 | 14207 | 14-207-08-002 | 茅ヶ崎市 |  |  | 茅ヶ崎市堤十二天一般廃棄物最終処分場 | 156631 | 7809 | 151479 | 焼却残渣（主灰） | 山間 | 2004 | 16850 | 186000 | 2018 | 原地盤利用,底部遮水工 | 凝集沈澱,砂ろ過,促進酸化処理,下水道放流 | 一部委託 | 埋立中 |  | 無し |  | 準好気性埋立構造 | 末端集水管は水没 | 即日覆土 | 埋立状況により計画的に延長 | 2 | 3 | 12 | 9 | 6 | 7 | 回収していない
神奈川県 | 14208 | 14-208-08-001 | 逗子市 |  |  | 逗子市清掃センターじん芥処理場 | 2251 | 2863 | 6200 | 焼却残渣（主灰）,焼却残渣（飛灰）,破砕ごみ・処理残渣 | 山間 | 1993 | 7950 | 50880 | 2009 | 原地盤利用 | 下水道放流 | 直営 | 埋立中 |  | 無し |  | 準好気性埋立構造 | 末端集水管は解放 | 中間覆土 | 埋立状況により計画的に延長 | 4 |  | 8.7 |  | 6.4 |  | 回収していない
神奈川県 | 14208 | 14-208-08-001 | 逗子市 |  |  | 逗子市清掃センターじん芥処理場 | 0 | 0 | 0 | 焼却残渣（主灰）,焼却残渣（飛灰）,破砕ごみ・処理残渣 | 山間 | 1982 | 5800 | 43790 | 1995 | 原地盤利用 | 下水道放流 | 直営 | 埋立終了 |  | 無し |  | 準好気性埋立構造 | 末端集水管は解放 | 中間覆土 | 埋立状況により計画的に延長 | 1.5 |  | 10 |  | 6.6 |  | 回収していない
神奈川県 | 14209 | 14-209-08-001 | 相模原市 |  |  | 相模原市一般廃棄物最終処分場 | 22276 | 34303 | 458324 | 焼却残渣（主灰）,不燃ごみ,その他,焼却残渣（飛灰）,破砕ごみ・処理残渣 | 山間 | 1979 | 98380 | 1235300 | 2031 | 原地盤利用,底部遮水工,鉛直遮水工,表面遮水工（キャッピング） | 凝集沈澱,生物処理（脱窒あり）,砂ろ過,下水道放流 | 直営 | 埋立中 |  | 無し |  | 準好気性埋立構造 | 末端集水管は解放 | 即日覆土 | 埋立状況により計画的に延長 | 13 | 5 | 24 | 15 | 44 | 33 | 回収していない
神奈川県 | 14210 | 14-210-08-002 | 三浦市 |  |  | 三浦市西岩堂埋立地 | 2262 | 2191 | 6008 | 不燃ごみ,粗大ごみ | 山間 | 1991 | 13500 | 232150 | 2012 | 底部遮水工,その他遮水 | 凝集沈澱,生物処理（脱窒あり）,砂ろ過,消毒,活性炭処理,キレート処理 | 直営 | 埋立中 |  | 有り | 99 | 準好気性埋立構造 | 末端集水管は解放 | 即日覆土 | 埋立状況により計画的に延長 | 0.048 | 0.001 | 0.09 | 0.001 | 0.2 | 0.007 | 回収していない
神奈川県 | 14213 | 14-213-08-001 | 大和市 |  |  | 大和市上草柳処分場No.5 |  |  |  | 焼却残渣（主灰）,焼却残渣（飛灰）,破砕ごみ・処理残渣 | 平地 | 1987 | 4616 | 29966 | 1998 | 原地盤利用,底部遮水工 | 他の施設での処理 | 直営 | 埋立終了 |  | 無し |  | 嫌気性埋立構造 | [9 empty] | 回収していない
神奈川県 | 14213 | 14-213-08-002 | 大和市 |  |  | 大和市上草柳処分場№６ | 2773 | 3827 | 30841 | 焼却残渣（主灰）,焼却残渣（飛灰）,破砕ごみ・処理残渣 | 平地 | 1991 | 8637 | 61385 | 2010 | 底部遮水工,鉛直遮水工 | 凝集沈澱,キレート処理,下水道放流 | 委託 | 埋立中 |  | 無し |  | 準好気性埋立構造 | 末端集水管は解放 | 中間覆土 | 埋立状況により計画的に延長 | 41 | 119 | 21 | 55 | 8 | 5 | 回収していない
神奈川県 | 14214 | 14-214-08-001 | 伊勢原市 |  |  | 伊勢原市子易不燃物処理場 | 0 | 0 | 9896 | 不燃ごみ,破砕ごみ・処理残渣,粗大ごみ | 山間 | 1970 | 10040 | 85000 | 2009 | 遮水なし | 処理なし | 直営 | 埋立中 | 休止 | 無し |  | 嫌気性埋立構造 |  |  |  | 1.5 | 1.5 | 2.2 | 2.2 | 2.8 | 2.8 | 回収していない
神奈川県 | 14215 | 14-215-08-001 | 海老名市 |  |  | 海老名市第一本郷最終処分場 |  |  |  | 可燃ごみ,その他 | 山間 | 1967 | 8474 | 42370 | 2003 | 遮水なし | 処理なし | 直営 | 埋立終了 | 休止 |  |  | その他埋立構造 | [9 empty] | 回収していない
神奈川県 | 14217 | 14-217-08-001 | 南足柄市 |  |  | 南足柄市福泉不燃物埋立地 | 0 | 0 | 0 | 不燃ごみ | 山間 | 1976 | 6160 | 41000 | 1997 | 遮水なし | 凝集沈澱 | 一部委託 | 埋立終了 | 廃止 | 無し |  | 嫌気性埋立構造 |  |  |  | 1 | 1未満 | 1.8 | 1.2 | 3.1 | 2.6 | 回収していない
神奈川県 | 14217 | 14-217-08-002 | 南足柄市 |  |  | 南足柄市雨坪一般廃棄物最終処分場 | 0 | 0 | 50 | 焼却残渣（主灰）,不燃ごみ,焼却残渣（飛灰）,破砕ごみ・処理残渣 | 山間 | 1988 | 6000 | 35000 | 未定 | 底部遮水工,表面遮水工（キャッピング）,その他遮水 | 凝集沈澱,生物処理（脱窒なし）,砂ろ過,消毒,活性炭処理 | 一部委託 | 埋立中 | 移管 | 無し |  | 準好気性埋立構造 | 末端集水管は解放 | 即日覆土 | 埋立状況により計画的に延長 | 1未満 | 1未満 | 1.8 | 1.3 | 3.9 | 3.7 | 回収していない
神奈川県 | 14217 | 14-217-08-003 | 南足柄市 |  |  | 南足柄市最終処分場 | 2119 | 1501 | 32472 | 焼却残渣（主灰）,不燃ごみ,焼却残渣（飛灰）,破砕ごみ・処理残渣 | 山間 | 2005 | 7100 | 40000 | 2028 | 底部遮水工,表面遮水工（キャッピング） | 凝集沈澱,生物処理（脱窒なし）,消毒,活性炭処理,膜処理,キレート処理 | 一部委託 | 埋立中 | 移管 | 無し |  | 準好気性埋立構造 | 末端集水管は水没 | 即日覆土 | 埋立状況により計画的に延長 | 2.6 | 1未満 | 9 | 1未満 | 9.3 | 6.3 | 回収していない
神奈川県 | 14342 | 14-342-08-001 | 二宮町 |  |  | 二宮町環境衛生センター | 0 | 0 | 0 | 焼却残渣（主灰）,不燃ごみ,その他,焼却残渣（飛灰）,破砕ごみ・処理残渣 | 山間 | 1981 | 2500 | 11800 | 1995 | 原地盤利用 | 他の施設での処理 | 委託 | 埋立終了 |  | 無し |  | 嫌気性埋立構造 |  |  |  | 1 | 1 | 4 | 3 | 5 | 6 | 回収していない
神奈川県 | 14342 | 14-342-08-001 | 二宮町 |  |  | 二宮町環境衛生センター | 0 | 0 | 2700 | 焼却残渣（主灰）,不燃ごみ,焼却残渣（飛灰）,破砕ごみ・処理残渣 | 平地 | 1995 | 3100 | 15800 | 2009 | 底部遮水工 | 凝集沈澱,生物処理（脱窒なし）,砂ろ過,消毒 | 委託 | 埋立中 | 休止 | 無し |  | 準好気性埋立構造 | 末端集水管は水没 | 中間覆土 | 一部延長を行っていない | 7 | 2 | 20 | 7 | 12 | 10 | 回収していない
神奈川県 | 14382 | 14-382-08-001 | 箱根町 |  |  | 箱根町第１一般廃棄物最終処分場 |  |  | 830 | 不燃ごみ,焼却残渣（飛灰） | 山間 | 1974 | 15283 | 156877 | 2009 | 表面遮水工（キャッピング） | 凝集沈澱,生物処理（脱窒あり）,砂ろ過,消毒,活性炭処理 | 一部委託 | 埋立中 |  |  |  | 準好気性埋立構造 | 末端集水管は解放 | 即日覆土 | 埋立状況により計画的に延長 | 1 | 1 | 4 | 1 |  |  | 回収していない
神奈川県 | 14382 | 14-382-08-002 | 箱根町 |  |  | 箱根町第2一般廃棄物最終処分場 | 2564 | 2365 | 38790 | 焼却残渣（飛灰） | 山間 | 2003 | 8000 | 49000 | 2018 | 表面遮水工（キャッピング） | 凝集沈澱,生物処理（脱窒あり）,砂ろ過,消毒,キレート処理 | 一部委託 | 埋立中 |  |  |  | 準好気性埋立構造 | 末端集水管は解放 | 即日覆土 | 埋立状況により計画的に延長 | 1 | 1 | 2 | 1 |  |  | 回収していない
神奈川県 | 14402 | 14-402-08-001 | 清川村 |  |  | 西ヶ谷戸最終処分場 |  |  | 5066 | 焼却残渣（主灰）,不燃ごみ,焼却残渣（飛灰）,粗大ごみ | 山間 | 1971 | 8802 | 17380 | 2009 | 原地盤利用 | 処理なし | 直営 | 埋立中 | 休止 | 無し |  | その他埋立構造 | [9 empty] | 回収していない
神奈川県 | 14815 | 14-815-08-002 | 秦野市伊勢原市環境衛生組合 |  |  | 秦野市伊勢原市環境衛生組合栗原一般廃棄物最終処分場 | 5411 | 7411 | 103693 | 焼却残渣（主灰）,焼却残渣（飛灰） | 山間 | 1993 | 16760 | 175000 | 2023 | 底部遮水工 | 凝集沈澱,下水道放流 | 委託 | 埋立中 |  | 無し |  | 準好気性埋立構造 | 末端集水管は解放 | 即日覆土 | 埋立状況により計画的に延長 | 8 | 5 | 58 | 53 | 19 | 16 | 回収していない
神奈川県 | 14827 | 14-827-08-001 | 湯河原町真鶴町衛生組合 |  |  | 湯河原町真鶴町衛生組合最終処分場 | 2221 | 2731 | 10205 | 焼却残渣（主灰）,不燃ごみ,焼却残渣（飛灰）,破砕ごみ・処理残渣 | 山間 | 1987 | 10500 | 66000 | 2012 | 底部遮水工 | 凝集沈澱,生物処理（脱窒あり）,砂ろ過,活性炭処理 | 委託 | 埋立中 |  | 有り | 96 | 準好気性埋立構造 | 末端集水管は解放 | 中間覆土 | 一部延長を行っていない | 4 | 1 | 12 | 4 | 5 | 12 | 回収していない
神奈川県 | 14829 | 14-829-08-002 | 足柄東部清掃組合 |  |  | 岩倉処分場 | 910 | 802 | 8537 | 焼却残渣（飛灰）,破砕ごみ・処理残渣 | 山間 | 1986 | 8920 | 47700 | 2009 | 原地盤利用,底部遮水工 | 凝集沈澱,生物処理（脱窒あり）,砂ろ過,消毒,活性炭処理 | 直営 | 埋立中 |  | 無し |  | 準好気性埋立構造 | 末端集水管は解放 | 即日覆土 |  | 7 | 1 | 12 | 4 |  | 8 | 回収していない
新潟県 | 15100 | 15-201-08-004 | 新潟市 |  |  | 新潟市太夫浜埋立処分地（第3期） | 8854 | 10262 | 78459 | 焼却残渣（主灰）,不燃ごみ,その他,焼却残渣（飛灰）,破砕ごみ・処理残渣 | 平地 | 2001 | 33000 | 182000 | 2012 | 底部遮水工 | 凝集沈澱,生物処理（脱窒なし）,砂ろ過,消毒 | 一部委託 | 埋立中 |  | 無し |  | 準好気性埋立構造 | 末端集水管は解放 | 即日覆土 | 埋立状況により計画的に延長 |  | 1 |  | 3 |  | 9 | 回収していない
新潟県 | 15100 | 15-201-08-005 | 新潟市 |  |  | 新潟市第3赤塚一般廃棄物最終処分地 | 14427 | 12508 | 81294 | 焼却残渣（主灰）,不燃ごみ,焼却残渣（飛灰）,破砕ごみ・処理残渣 | 平地 | 1997 | 82343 | 473900 | 2010 | 底部遮水工 | 凝集沈澱,生物処理（脱窒なし）,砂ろ過,消毒 | 直営 | 埋立中 |  | 有り | 99 | 準好気性埋立構造 | 末端集水管は水没 | 即日覆土 | 埋立状況により計画的に延長 | 5 | 1 |  | 8 | 49 | 46 | 回収していない
新潟県 | 15100 | 15-201-08-006 | 新潟市 |  |  | 第二小平方埋立処分地 |  |  |  | 焼却残渣（主灰）,不燃ごみ,焼却残渣（飛灰）,破砕ごみ・処理残渣 | 平地 | 1998 | 5200 | 19500 | 2007 | 底部遮水工 | 凝集沈澱,生物処理（脱窒なし）,砂ろ過,消毒,活性炭処理 | 直営 | 埋立終了 |  | 無し |  | 準好気性埋立構造 | 末端集水管は水没 | 最終覆土のみ | 埋立状況により計画的に延長 | 1 | 1 | 8 | 3 |  |  | 回収していない
新潟県 | 15100 | 15-201-08-007 | 新潟市 |  |  | 新潟市横越埋立処分地 |  |  |  | 焼却残渣（主灰）,不燃ごみ,その他,焼却残渣（飛灰） | 平地 | 1997 | 7845 | 21049 | 2007 | 底部遮水工 | 凝集沈澱,生物処理（脱窒あり）,砂ろ過,消毒,活性炭処理,促進酸化処理 | 委託 | 埋立終了 |  | 無し |  | 準好気性埋立構造 | 末端集水管は解放 | 即日覆土 | 埋立状況により計画的に延長 | [6 empty] | 回収していない
新潟県 | 15100 | 15-201-08-008 | 新潟市 |  |  | 新潟市亀田第2埋立処分地 |  |  |  | 焼却残渣（主灰）,不燃ごみ,焼却残渣（飛灰） | 平地 | 1993 | 9338 | 36800 | 2006 | 底部遮水工,鉛直遮水工 | 凝集沈澱,生物処理（脱窒なし）,砂ろ過,消毒,活性炭処理,促進酸化処理 | 一部委託 | 埋立終了 |  | 無し |  | 準好気性埋立構造 | 末端集水管は水没 | 即日覆土 | 一部延長を行っている | 1 | 1 | 9 | 3 | 9 | 7 | 回収していない
新潟県 | 15100 | 15-201-08-010 | 新潟市 |  |  | 新潟市白根第3埋立処分地 | 1695 | 1873 | 5956 | 溶融飛灰,焼却残渣（飛灰）,溶融スラグ,破砕ごみ・処理残渣 | 平地 | 2002 | 3605 | 15401 | 2013 | 底部遮水工 | 凝集沈澱,生物処理（脱窒なし）,消毒,活性炭処理,膜処理,促進酸化処理 | 委託 | 埋立中 |  | 無し |  | 準好気性埋立構造 | 末端集水管は解放 | 即日覆土 | 埋立状況により計画的に延長 | 41 | 1 | 112 | 29 |  | 46 | 回収していない
新潟県 | 15100 | 15-201-08-011 | 新潟市 |  |  | 新潟市白根第2埋立処分地 |  |  |  | 焼却残渣（主灰）,溶融飛灰,焼却残渣（飛灰）,溶融スラグ,破砕ごみ・処理残渣 | 平地 | 1987 | 6448 | 21613 | 2001 | 底部遮水工 | 凝集沈澱,生物処理（脱窒なし）,消毒,活性炭処理,膜処理,促進酸化処理 | 委託 | 埋立終了 |  | 無し |  | 準好気性埋立構造 | 末端集水管は解放 | 即日覆土 | 埋立状況により計画的に延長 | 8 | 1 | 22 | 29 |  | 46 | 回収していない
新潟県 | 15100 | 15-201-08-012 | 新潟市 |  |  | 福井埋立処分場 | 1076 | 1119 | 18685 | 焼却残渣（飛灰） | 山間 | 1983 | 13400 | 97690 | 2053 | 原地盤利用,遮水なし | 凝集沈澱,生物処理（脱窒なし）,砂ろ過,消毒,活性炭処理,キレート処理 | 委託 | 埋立中 |  | 無し |  | その他埋立構造 |  |  |  | 33 | 1 | 17 | 7 |  | 12 | 回収していない
新潟県 | 15100 | 15-201-08-013 | 新潟市 |  |  | 新潟市市之瀬（第一次）最終処分地 |  |  |  | 焼却残渣（主灰）,不燃ごみ,その他,焼却残渣（飛灰）,破砕ごみ・処理残渣 | 平地 | 1981 | 9641 | 34775 | 1989 | 原地盤利用,鉛直遮水工 | 凝集沈澱,生物処理（脱窒なし）,消毒 | 委託 | 埋立終了 | 廃止 | 無し |  | 準好気性埋立構造 | 末端集水管は解放 | [8 empty] | 回収していない
新潟県 | 15100 | 15-201-08-014 | 新潟市 |  |  | 新潟市亀田第3埋立処分地 | 2642 | 4025 | 23086 | 焼却残渣（主灰）,不燃ごみ,焼却残渣（飛灰）,破砕ごみ・処理残渣 | 平地 | 2006 | 11300 | 33000 | 2020 | 底部遮水工,鉛直遮水工 | 凝集沈澱,生物処理（脱窒なし）,砂ろ過,消毒,活性炭処理,促進酸化処理 | 一部委託 | 埋立中 |  | 無し |  | 準好気性埋立構造 | 末端集水管は水没 | 即日覆土 | 一部延長を行っていない | 2 | 1 | 5 | 3 | 7 | 7 | 回収していない
新潟県 | 15100 | 15-201-08-017 | 新潟市 |  |  | 新潟市市之瀬（第二次）最終処分地 |  |  |  | 焼却残渣（主灰）,不燃ごみ,その他,焼却残渣（飛灰）,破砕ごみ・処理残渣 | 平地 | 1989 | 11000 | 40700 | 2003 | 原地盤利用,鉛直遮水工 | 凝集沈澱,生物処理（脱窒なし）,消毒 | 委託 | 埋立終了 | 廃止 | 無し |  | 準好気性埋立構造 | 末端集水管は解放 | [8 empty] | 回収していない
新潟県 | 15100 | 15-201-08-015 | 新潟市 |  |  | 第一小平方埋立処分地 |  |  |  | 焼却残渣（主灰）,不燃ごみ,焼却残渣（飛灰） | 平地 | 1985 | 7325 | 24834 | 1999 | 底部遮水工 | 凝集沈澱,生物処理（脱窒なし）,砂ろ過,活性炭処理 | 直営 | 埋立終了 |  | 無し |  | 準好気性埋立構造 | 末端集水管は水没 | 最終覆土のみ | 埋立状況により計画的に延長 | 1 | 1 | 8 | 3 |  |  | 回収していない
新潟県 | 15100 | 15-201-08-016 | 新潟市 |  |  | 舞平焼却灰処分場 |  |  |  | 焼却残渣（主灰） | 平地 | 1980 | 12000 | 67200 | 1990 | 遮水なし | 凝集沈澱,砂ろ過,消毒,活性炭処理 | 直営 | 埋立終了 | 廃止 | 無し |  | その他埋立構造 |  |  |  | 2 | 1 | 11 | 1 | 7 | 4 | 回収していない
新潟県 | 15202 | 15-202-08-203 | 長岡市 |  |  | 長岡市一般廃棄物最終処分場柿埋立地（新埋立地） | 7732 | 5700 | 43846 | 焼却残渣（主灰） | 山間 | 1997 | 30000 | 120000 | 2016 | 表面遮水工（キャッピング） | 凝集沈澱,生物処理（脱窒あり）,砂ろ過,消毒,活性炭処理,キレート処理 | 委託 | 埋立中 |  | 無し |  | 準好気性埋立構造 | 末端集水管は水没 | 即日覆土 | 埋立状況により計画的に延長 |  | 3 |  | 6 |  |  | 回収していない
新潟県 | 15202 | 15-202-08-203 | 長岡市 |  |  | 長岡市一般廃棄物最終処分場柿埋立地（旧埋立地） | 0 | 0 | 0 | 焼却残渣（主灰）,不燃ごみ,その他 | 山間 | 1970 | 84496 | 1453221 | 1997 | 遮水なし | 砂ろ過,活性炭処理 | 委託 | 埋立終了 |  | 無し |  | 嫌気性埋立構造 |  |  |  | 1 | 1 |  |  |  |  | 回収していない
新潟県 | 15202 | 15-202-08-003 | 長岡市 |  |  | 長岡市寺泊最終処分場 | 1759 | 1759 | 20542 | 焼却残渣（飛灰）,破砕ごみ・処理残渣 | 山間 | 1988 | 12000 | 47200 | 2012 | 底部遮水工,表面遮水工（キャッピング） | 凝集沈澱,生物処理（脱窒なし）,砂ろ過,消毒,活性炭処理 | 委託 | 埋立中 |  | 無し |  | 準好気性埋立構造 | 末端集水管は水没 | 即日覆土 | 埋立状況により計画的に延長 | 3 | 1 | 8 | 5 |  | 9 | 回収していない
新潟県 | 15202 | 15-202-08-004 | 長岡市 |  |  | 長岡市栃尾最終処分場 | 508 | 500 | 12757 | 焼却残渣（主灰）,破砕ごみ・処理残渣 | 平地 | 2005 | 2100 | 15657 | 2014 | 底部遮水工,覆蓋（屋根） | 凝集沈澱,生物処理（脱窒なし）,砂ろ過,消毒,活性炭処理,膜処理,キレート処理 | 直営 | 埋立中 |  | 無し |  | 準好気性埋立構造 | 末端集水管は解放 | 最終覆土のみ | 埋立状況により計画的に延長 | 12 | 1 | 70 | 2 | 41 | 24 | 回収していない
新潟県 | 15202 | 15-202-08-005 | 長岡市 |  |  | 長岡市小国一般廃棄物最終処分場 | 1815 | 1370 | 22858 | 焼却残渣（主灰）,不燃ごみ,焼却残渣（飛灰）,破砕ごみ・処理残渣,粗大ごみ | 山間 | 1993 | 7400 | 38350 | 2014 | 原地盤利用,底部遮水工,表面遮水工（キャッピング） | 凝集沈澱,生物処理（脱窒なし）,砂ろ過,消毒,活性炭処理 | 直営 | 埋立中 |  | 無し |  | その他埋立構造 |  |  |  | 3 | 1 | 4 | 3 |  |  | 回収していない
新潟県 | 15202 | 15-202-08-006 | 長岡市 |  |  | 長岡市種苧原埋立地 | 0 | 0 | 0 | 不燃ごみ,粗大ごみ | 山間 | 1985 | 1800 | 12000 | 1997 | 遮水なし | 処理なし | 直営 | 埋立終了 |  | 無し |  | 嫌気性埋立構造 |  |  |  | 1 |  | 1 |  | 0 |  | 回収していない
新潟県 | 15202 | 15-202-08-007 | 長岡市 |  |  | 長岡市東竹沢埋立地 | 0 | 0 | 0 | 不燃ごみ,粗大ごみ | 山間 | 1985 | 2000 | 50000 | 1997 | 遮水なし | 処理なし | 直営 | 埋立終了 |  | 無し |  | 嫌気性埋立構造 |  |  |  | 1 |  | 3 |  | 1 |  | 回収していない
新潟県 | 15202 | 15-202-08-203 | 長岡市 |  |  | 長岡市一般廃棄物最終処分場鳥越埋立地 | 11281 | 3389 | 58250 | 焼却残渣（主灰）,焼却残渣（飛灰）,破砕ごみ・処理残渣 | 山間 | 1987 | 22500 | 229100 | 2017 | 表面遮水工（キャッピング） | 凝集沈澱,生物処理（脱窒なし）,消毒,活性炭処理,キレート処理 | 委託 | 埋立中 |  | 無し |  | 準好気性埋立構造 | 末端集水管は水没 | 即日覆土 | 埋立状況により計画的に延長 | 4 | 1 | 9 | 3 | 13 | 15 | 回収していない
新潟県 | 15204 | 15-204-08-001 | 三条市 |  |  | 三条市道心坂最終処分場 | 4009 | 6529 | 20371 | 焼却残渣（主灰）,焼却残渣（飛灰）,破砕ごみ・処理残渣 | 山間 | 1971 | 18580 | 89980 | 2014 | 鉛直遮水工,その他遮水 | 凝集沈澱,生物処理（脱窒あり）,砂ろ過,消毒,活性炭処理 | 委託 | 埋立中 |  | 無し |  | 準好気性埋立構造 | 末端集水管は水没 | 最終覆土のみ | 埋立状況により計画的に延長 |  | 1 |  | 13 |  | 3 | 回収していない
新潟県 | 15205 | 15-205-08-001 | 柏崎市 |  |  | 柏崎市一般廃棄物最終処分場 | 4476 | 4304 | 72322 | その他,焼却残渣（飛灰）,破砕ごみ・処理残渣 | 山間 | 2002 | 17224 | 102256 | 2016 | 底部遮水工 | 凝集沈澱,砂ろ過,消毒,活性炭処理,キレート処理 | 委託 | 埋立中 |  | 無し |  | 準好気性埋立構造 | 末端集水管は水没 | 中間覆土 | 埋立状況により計画的に延長 | 2 | 1 | 6 | 1 | 5 | 3 | 回収していない
新潟県 | 15209 | 15-209-08-001 | 加茂市 |  |  | 鱈田沢不燃物埋立処分場 | 719 | 723 | 6224 | 不燃ごみ | 山間 | 1979 | 6600 | 27900 | 2018 | 遮水なし | 処理なし | 一部委託 | 埋立中 |  | 有り | 81 | その他埋立構造 |  |  |  |  | 0.5 |  | 4.7 |  |  | 回収していない
新潟県 | 15210 | 15-210-08-001 | 十日町市 |  |  | 霧谷管理型処分場 | 3066 | 2788 | 38445 | 焼却残渣（主灰）,不燃ごみ,その他,焼却残渣（飛灰） | 山間 | 2005 | 6500 | 53000 | 2019 | 底部遮水工 | 凝集沈澱,生物処理（脱窒あり）,砂ろ過,消毒,活性炭処理,キレート処理 | 一部委託 | 埋立中 |  | 無し |  | 準好気性埋立構造 | 末端集水管は解放 | 中間覆土 | 一部延長を行っている | 850 | 1 | 450 | 19 | 210 | 67 | 回収していない
新潟県 | 15210 | 15-210-08-002 | 十日町市 |  |  | 霧谷埋立地 |  |  |  | 焼却残渣（主灰）,不燃ごみ,焼却残渣（飛灰） | 山間 | 1971 | 93603 | 1600000 | 2005 | 遮水なし | 処理なし | 一部委託 | 埋立終了 | 休止 | 無し |  | 準好気性埋立構造 | 末端集水管は解放 | 中間覆土 | 埋立状況により計画的に延長 | 1 |  | 2 |  | 2 |  | 回収していない
新潟県 | 15210 | 15-210-08-003 | 十日町市 |  |  | 室野処分場 |  |  |  | 不燃ごみ | 山間 | 1970 | 2000 | 30000 | 1999 | 遮水なし | 処理なし | 直営 | 埋立終了 | 休止 | 無し |  | 準好気性埋立構造 | 末端集水管は解放 | 中間覆土 | 埋立状況により計画的に延長 | 1 |  | 4 |  | 1 |  | 回収していない
新潟県 | 15211 | 15-211-08-001 | 見附市 |  |  | 見附市一般廃棄物最終処分場（第1期） |  |  |  | 焼却残渣（主灰）,不燃ごみ,焼却残渣（飛灰）,破砕ごみ・処理残渣,粗大ごみ | 山間 | 1981 | 11000 | 52045 | 1988 | 遮水なし | 凝集沈澱,生物処理（脱窒なし）,砂ろ過,消毒,活性炭処理 | 一部委託 | 埋立終了 |  | 無し |  | 準好気性埋立構造 | 末端集水管は水没 | 即日覆土 | 一部延長を行っていない |  | 1 |  | 6 |  | 11 | 回収していない
新潟県 | 15211 | 15-211-08-002 | 見附市 |  |  | 見附市一般廃棄物最終処分場（第2期） | 848 | 905 | 16008 | 焼却残渣（主灰）,不燃ごみ,焼却残渣（飛灰）,破砕ごみ・処理残渣,粗大ごみ | 山間 | 1988 | 12879 | 85176 | 2013 | 表面遮水工（キャッピング） | 凝集沈澱,生物処理（脱窒なし）,砂ろ過,消毒,活性炭処理 | 一部委託 | 埋立中 |  | 無し |  | 準好気性埋立構造 | 末端集水管は水没 | 即日覆土 | 一部延長を行っていない |  | 1 |  | 6 |  | 11 | 回収していない
新潟県 | 15212 | 15-212-08-213 | 村上市 |  |  | 荒沢最終処分場 | 2930 | 2664 | 51329 | 焼却残渣（主灰）,焼却残渣（飛灰）,破砕ごみ・処理残渣 | 山間 | 1999 | 11890 | 82522 | 2027 | 底部遮水工,鉛直遮水工 | 凝集沈澱,生物処理（脱窒あり）,砂ろ過,消毒,活性炭処理,キレート処理 | 一部委託 | 埋立中 |  | 無し |  | 準好気性埋立構造 | 末端集水管は水没 | 即日覆土 | 埋立状況により計画的に延長 |  | 1 |  | 1 |  | 2 | 回収していない
新潟県 | 15212 | 15-212-08-213 | 村上市 |  |  | 板屋越埋立地 |  |  |  | 焼却残渣（主灰）,焼却残渣（飛灰）,破砕ごみ・処理残渣 | 山間 | 1981 | 16100 | 80400 | 1998 | 底部遮水工,鉛直遮水工,表面遮水工（キャッピング） | 他の施設での処理 | 直営 | 埋立終了 | 休止 | 無し |  | その他埋立構造 |  |  |  |  | 1 |  | 1 |  | 1 | 回収していない
新潟県 | 15212 | 15-212-08-213 | 村上市 |  |  | 荒川郷最終処分場 | 24 | 22 | 9716 | 焼却残渣（主灰）,焼却残渣（飛灰）,破砕ごみ・処理残渣 | 平地 | 1995 | 3500 | 17196 | 2014 | 底部遮水工,鉛直遮水工 | 凝集沈澱,生物処理（脱窒あり）,砂ろ過,消毒,活性炭処理 | 一部委託 | 埋立中 |  | 無し |  | 嫌気性埋立構造 | 末端集水管は水没 | 即日覆土 | 埋立状況により計画的に延長 |  | 1 |  | 2 |  | 2 | 回収していない
新潟県 | 15216 | 15-216-08-217 | 糸魚川市 |  |  | 糸魚川市一般廃棄物最終処分場 | 3645 | 1188 | 102979 | 不燃ごみ,焼却残渣（飛灰） | 山間 | 1975 | 40000 | 400000 | 2028 | 原地盤利用 | 生物処理（脱窒なし） | 直営 | 埋立中 |  | 有り | 99 | 準好気性埋立構造 | 末端集水管は解放 | 中間覆土 | 埋立状況により計画的に延長 | 1 | 1 | 3 | 3 | 1 | 1 | 回収していない
新潟県 | 15217 | 15-217-08-001 | 妙高市
新潟県 | 15217 | 15-217-08-001 | 妙高市
新潟県 | 15218 | 15-218-08-001 | 五泉市 |  |  | 五泉市川瀬不燃物埋立地 | 3 | 3 | 2873 | 不燃ごみ | 平地 | 1980 | 5134 | 13194 | 2026 | 遮水なし | 処理なし | 一部委託 | 埋立中 |  | 無し |  | その他埋立構造 |  | 最終覆土のみ | [7 empty] | 回収していない
新潟県 | 15222 | 15-222-08-001 | 上越市 |  |  | 薬師山埋立地 | 0 | 0 | 0 | 焼却残渣（主灰）,不燃ごみ,破砕ごみ・処理残渣 | 山間 | 1970 | 42001 | 700000 | 2005 | 原地盤利用 | 処理なし | 直営 | 埋立終了 | 休止 | 無し |  | 嫌気性埋立構造 | [9 empty] | 回収していない
新潟県 | 15222 | 15-222-08-002 | 上越市 |  |  | 安塚区一般廃棄物最終処分場（戸沢処分場） | 31 | 24 | 2377 | 不燃ごみ | 山間 | 1993 | 6500 | 12000 | 2011 | 原地盤利用 | 活性炭処理 | 直営 | 埋立中 |  | 無し |  | 嫌気性埋立構造 | [9 empty] | 回収していない
新潟県 | 15222 | 15-222-08-003 | 上越市 |  |  | 旧車地一般廃棄物最終処分場 | 0 | 0 | 0 | 焼却残渣（主灰）,資源ごみ,不燃ごみ,粗大ごみ | 平地 | 1967 | 6326 | 44169 | 1998 | 遮水なし | 処理なし | 直営 | 埋立終了 | 休止 | 無し |  | 嫌気性埋立構造 | [9 empty] | 回収していない
新潟県 | 15222 | 15-222-08-004 | 上越市 |  |  | 一般廃棄物最終処分場（吉川区） | 0 | 0 | 0 | 破砕ごみ・処理残渣 | 平地 | 1996 | 1300 | 2720 | 2006 | 底部遮水工 | 凝集沈澱,生物処理（脱窒なし） | 一部委託 | 埋立終了 | 休止 | 無し |  | 準好気性埋立構造 | 末端集水管は水没 | 最終覆土のみ | 埋立状況により計画的に延長 | [6 empty] | 回収していない
新潟県 | 15222 | 15-222-08-005 | 上越市 |  |  | 中郷区一般廃棄物最終処分場 | 722 | 238 | 5465 | 焼却残渣（主灰）,破砕ごみ・処理残渣 | 平地 | 1996 | 3234 | 10988 | 2010 | 底部遮水工 | 凝集沈澱,生物処理（脱窒なし）,砂ろ過,消毒,活性炭処理 | 委託 | 埋立中 |  | 無し |  | 準好気性埋立構造 | 末端集水管は水没 | 中間覆土 | 埋立状況により計画的に延長 | [6 empty] | 回収していない
新潟県 | 15222 | 15-222-08-007 | 上越市 |  |  | 清里下芝石粗大ゴミ捨場 | 0 | 0 | 0 | 焼却残渣（主灰）,不燃ごみ,粗大ごみ | 山間 | 1974 | 1851 | 10040 | 2003 | 遮水なし | 処理なし | 直営 | 埋立終了 | 休止 | 無し |  | 嫌気性埋立構造 | [9 empty] | 回収していない
新潟県 | 15223 | 15-223-08-001 | 阿賀野市 |  |  | 阿賀野市環境センター最終処分場 | 778 | 748 | 4303 | 焼却残渣（主灰）,不燃ごみ,焼却残渣（飛灰）,破砕ごみ・処理残渣 | 山間 | 1982 | 11000 | 66000 | 2013 | 原地盤利用 | 凝集沈澱,生物処理（脱窒なし）,砂ろ過,活性炭処理 | 直営 | 埋立中 |  | 有り | 98 | 準好気性埋立構造 | 末端集水管は解放 | 中間覆土 | 埋立状況により計画的に延長 |  | 1 |  | 2 |  |  | 回収していない
新潟県 | 15224 | 15-224-08-001 | 佐渡市 |  |  | 一般廃棄物最終処分場（真野クリーンパーク） | 1458 | 737 | 16234 | 溶融飛灰,溶融スラグ,破砕ごみ・処理残渣 | 山間 | 2003 | 8146 | 46752 | 2018 | 底部遮水工,その他遮水 | 凝集沈澱,生物処理（脱窒あり）,消毒,活性炭処理,膜処理,キレート処理 | 直営 | 埋立中 |  | 無し |  | 準好気性埋立構造 | 末端集水管は解放 | 即日覆土 | 一部延長を行っている | 5 | 1 | 11 | 1 | 8 | 1 | 回収していない
新潟県 | 15224 | 15-224-08-002 | 佐渡市 |  |  | 南佐渡一般廃棄物最終処分場 | 4681 | 1872 | 23641 | 不燃ごみ,破砕ごみ・処理残渣 | 平地 | 1996 | 8803 | 47880 | 2016 | 底部遮水工 | 凝集沈澱,生物処理（脱窒あり）,砂ろ過,消毒,活性炭処理 | 直営 | 埋立中 |  | 無し |  | 準好気性埋立構造 | 末端集水管は解放 | 即日覆土 | 一部延長を行っている |  | 4 |  | 6 |  | 4 | 回収していない
新潟県 | 15226 | 15-956-08-001 | 南魚沼市 |  |  | 宮最終処分場 | 0 | 0 | 0 | 焼却残渣（主灰） | 平地 | 1991 | 6006 | 17000 | 2004 | 底部遮水工 | 凝集沈澱,生物処理（脱窒なし）,砂ろ過,消毒 | 直営 | 埋立終了 | 休止 | 無し |  | 準好気性埋立構造 | 末端集水管は水没 | 即日覆土 | 埋立状況により計画的に延長 | 30 | 2 | 17 | 4 | 11 | 3 | 回収していない
新潟県 | 15226 | 15-956-08-003 | 南魚沼市 |  |  | 桝形山最終処分場 | 556 | 631 | 8803 | 破砕ごみ・処理残渣 | 山間 | 1998 | 1904 | 14200 | 2013 | 底部遮水工,覆蓋（屋根）,その他遮水 | 凝集沈澱,生物処理（脱窒なし）,砂ろ過 | 一部委託 | 埋立中 |  | 有り | 94 | その他埋立構造 |  | 中間覆土 | [7 empty] | 回収していない
新潟県 | 15385 | 15-385-08-001 | 阿賀町 |  |  | 阿賀町一般廃棄物最終処分場 | 0 | 0 | 0 | 焼却残渣（主灰）,焼却残渣（飛灰） | 平地 | 1986 | 2360 | 6700 | 1999 | 原地盤利用,底部遮水工 | 生物処理（脱窒なし）,消毒 | 直営 | 埋立終了 |  | 無し |  | 準好気性埋立構造 | 末端集水管は解放 | 最終覆土のみ | 埋立状況により計画的に延長 | 5 | 1 | 7 | 3 | 3.82 | 0.79 | 回収していない
新潟県 | 15385 | 15-385-08-003 | 阿賀町 |  |  | 阿賀町エコパーク | 518 | 765 | 5849 | 焼却残渣（主灰）,焼却残渣（飛灰） | 平地 | 2003 | 3000 | 9500 | 2017 | 底部遮水工,鉛直遮水工 | 凝集沈澱,砂ろ過,膜処理 | 委託 | 埋立中 |  | 有り | 1 | 準好気性埋立構造 | 末端集水管は水没 | 中間覆土 | 埋立状況により計画的に延長 |  | 1 |  | 1 |  | 0.32 | 回収していない
新潟県 | 15815 | 15-815-08-002 | 小千谷地域広域事務組合 |  |  | クリーンスポット大原 | 1589 | 839 | 50576 | 焼却残渣（主灰）,不燃ごみ,焼却残渣（飛灰）,破砕ごみ・処理残渣 | 山間 | 1998 | 15130 | 121640 | 2025 | 底部遮水工,その他遮水 | 凝集沈澱,生物処理（脱窒あり）,砂ろ過,消毒,活性炭処理,キレート処理 | 一部委託 | 埋立中 |  | 無し |  | その他埋立構造 |  |  |  | 2 | 1 | 7 | 2 | 5 | 4 | 回収していない
新潟県 | 15893 | 15-893-08-001 | 加茂市・田上町消防衛生組合 |  |  | 上野埋立地 | 1872 | 1772 | 900 | 焼却残渣（主灰）,焼却残渣（飛灰） | 平地 | 1983 | 16288 | 15835 | 2016 | 底部遮水工 | 生物処理（脱窒なし） | 一部委託 | 埋立中 |  | 無し |  | 嫌気性埋立構造 | 末端集水管は水没 | 即日覆土 | 一部延長を行っている |  | 1 |  | 1 |  | 1 | 回収していない
新潟県 | 15900 | 15-900-08-001 | 燕・弥彦総合事務組合 |  |  | 燕・弥彦総合事務組合環境センタークリーンセンター舘野 | 12105 | 4842 | 37684 | 焼却残渣（主灰）,不燃ごみ,その他,焼却残渣（飛灰）,破砕ごみ・処理残渣 | 平地 | 1998 | 39000 | 159000 | 2012 | 底部遮水工,表面遮水工（キャッピング） | 凝集沈澱,生物処理（脱窒あり）,砂ろ過,消毒,活性炭処理 | 一部委託 | 埋立中 |  | 無し |  | 準好気性埋立構造 | 末端集水管は水没 | 中間覆土 | 埋立状況により計画的に延長 | 7 | 1 | 25 | 4 | 27 | 6 | 回収していない
新潟県 | 15900 | 15-900-08-001 | 燕・弥彦総合事務組合 |  |  | 燕・弥彦総合事務組合環境センター吉田南最終処分場（第２期分） | 0 | 0 | 0 | 焼却残渣（主灰）,不燃ごみ,焼却残渣（飛灰）,粗大ごみ | 平地 | 1992 | 13560 | 60816 | 1998 | 底部遮水工,表面遮水工（キャッピング） | 凝集沈澱,生物処理（脱窒あり） | 直営 | 埋立終了 |  | 無し |  | 準好気性埋立構造 | 末端集水管は水没 | 中間覆土 | 一部延長を行っている | 10 | 5 | 14 | 9 | 22 | 15 | 回収していない
新潟県 | 15900 | 15-900-08-001 | 燕・弥彦総合事務組合 |  |  | 燕・弥彦総合事務組合環境センター吉田南最終処分場（第１期分） | 0 | 0 | 0 | 焼却残渣（主灰）,不燃ごみ,焼却残渣（飛灰）,粗大ごみ | 平地 | 1987 | 15870 | 75390 | 1998 | 底部遮水工,表面遮水工（キャッピング） | 凝集沈澱,生物処理（脱窒あり） | 直営 | 埋立終了 |  | 無し |  | 準好気性埋立構造 | 末端集水管は水没 | 中間覆土 | 一部延長を行っている | 10 | 5 | 14 | 9 | 22 | 15 | 回収していない
新潟県 | 15906 | 15-906-08-001 | 豊栄郷清掃施設処理組合 |  |  | 江楓園 | 2293 | 3112 | 30181 | 焼却残渣（主灰）,焼却残渣（飛灰）,破砕ごみ・処理残渣 | 平地 | 1992 | 20699 | 80910 | 2021 | 底部遮水工 | 凝集沈澱,生物処理（脱窒あり）,砂ろ過,消毒,活性炭処理 | 一部委託 | 埋立中 |  | 無し |  | 準好気性埋立構造 | 末端集水管は水没 | 即日覆土 | 埋立状況により計画的に延長 | 49 | 2 | 34 | 11 |  | 12 | 回収していない |  |  |  | 利用していない
新潟県 | 15912 | 15-912-08-001 | 新発田地域広域事務組合 |  |  | 新発田広域エコパーク | 7920 | 6997 | 33271 | 焼却残渣（主灰）,焼却残渣（飛灰）,破砕ごみ・処理残渣 | 平地 | 2001 | 24900 | 197700 | 2015 | 底部遮水工 | 凝集沈澱,生物処理（脱窒あり）,消毒,活性炭処理,膜処理,キレート処理 | 直営 | 埋立中 |  | 無し |  | 準好気性埋立構造 | 末端集水管は水没 | 即日覆土 | 埋立状況により計画的に延長 | 31 | 0.79 | 27 | 1.87 |  |  | 回収していない
新潟県 | 15940 | 15-940-08-001 | 新井頸南広域行政組合 |  |  | 妙高高原最終処分場 | 1375 | 1287 | 27844 | 焼却残渣（主灰）,焼却残渣（飛灰）,破砕ごみ・処理残渣 | 山間 | 2001 | 7265 | 40033 | 2016 | 底部遮水工 | 凝集沈澱,生物処理（脱窒なし）,砂ろ過,消毒,活性炭処理 | 委託 | 埋立中 |  | 無し |  | 準好気性埋立構造 | 末端集水管は水没 | 最終覆土のみ | 埋立状況により計画的に延長 | [6 empty] | 回収していない
新潟県 | 15947 | 15-947-08-003 | 五泉地域衛生施設組合 |  |  | 大沢最終処分場 | 1891 | 3082 | 8910 | 焼却残渣（飛灰）,破砕ごみ・処理残渣 | 山間 | 1987 | 13773 | 54110 | 2013 | 底部遮水工 | 凝集沈澱,生物処理（脱窒あり）,砂ろ過,消毒,活性炭処理 | 委託 | 埋立中 |  | 無し |  | その他埋立構造 |  |  |  |  | 0.001 |  | 0.02 |  | 0.011 | 回収していない
富山県 | 16201 | 16-201-08-001 | 富山市 |  |  | 富山市一般廃棄物（不燃物）最終処分場 | 16088 | 15378 | 155812 | 焼却残渣（主灰）,溶融飛灰,不燃ごみ,その他,焼却残渣（飛灰）,溶融スラグ,破砕ごみ・処理残渣 | 山間 | 1986 | 43000 | 555000 | 2018 | 原地盤利用 | 凝集沈澱,生物処理（脱窒なし）,砂ろ過,活性炭処理 | 一部委託 | 埋立中 |  | 無し |  | 準好気性埋立構造 | 末端集水管は水没 | 即日覆土 | 埋立状況により計画的に延長 | 83 | 14 | 49 | 22 | 49 | 46 | 回収していない
富山県 | 16202 | 16-202-08-001 | 高岡市 |  |  | 高岡市不燃物処理場（C地区） | 8000 | 8771 | 14000 | 焼却残渣（主灰）,不燃ごみ,焼却残渣（飛灰）,破砕ごみ・処理残渣 | 山間 | 2000 | 15900 | 112000 | 2010 | 底部遮水工,表面遮水工（キャッピング） | 凝集沈澱,生物処理（脱窒なし）,砂ろ過,消毒 | 直営 | 埋立中 |  | 無し |  | 準好気性埋立構造 | 末端集水管は解放 | 最終覆土のみ | 埋立状況により計画的に延長 | 2 | 1 | 11 | 9 | 8 | 6 | 回収していない
富山県 | 16202 | 16-202-08-003 | 高岡市 |  |  | 高岡市不燃焼物処理場（B地区） | 1000 | 1125 | 17000 | その他 | 山間 | 1981 | 25000 | 259000 | 2011 | 底部遮水工 | 凝集沈澱,生物処理（脱窒なし）,砂ろ過,消毒 | 直営 | 埋立中 |  | 無し |  | 準好気性埋立構造 | 末端集水管は解放 | 最終覆土のみ | 埋立状況により計画的に延長 | 2 | 1 | 11 | 9 | 8 | 6 | 回収していない
富山県 | 16202 | 16-202-08-004 | 高岡市 |  |  | 高岡市不燃焼物処理場（Ｄ地区） | 0 | 0 | 0 | 焼却残渣（主灰）,不燃ごみ,焼却残渣（飛灰）,破砕ごみ・処理残渣 | 山間 | 2011 | 12900 | 115000 | 2023 | 底部遮水工 | 凝集沈澱,生物処理（脱窒なし）,砂ろ過,消毒,活性炭処理,キレート処理 | 直営 | 埋立前 | 新設 | 無し |  | 準好気性埋立構造 | 末端集水管は解放 | 即日覆土 | 埋立状況により計画的に延長 | [6 empty] | 回収していない
富山県 | 16205 | 16-205-08-001 | 氷見市 |  |  | 氷見市不燃物処理センター | 3372 | 2772 | 88243 | 焼却残渣（主灰）,焼却残渣（飛灰）,破砕ごみ・処理残渣 | 山間 | 1982 | 13200 | 170000 | 2025 | 底部遮水工 | 凝集沈澱,生物処理（脱窒あり）,砂ろ過,消毒,活性炭処理 | 委託 | 埋立中 |  | 有り | 88 | 準好気性埋立構造 | 末端集水管は解放 | 中間覆土 | 埋立状況により計画的に延長 | 5 | 0 | 10 | 2 | 1 | 1 | 回収していない
富山県 | 16209 | 16-209-08-001 | 小矢部市 |  |  | 小矢部市不燃物処理場 | 1213 | 1286 | 93261 | 焼却残渣（主灰）,不燃ごみ,焼却残渣（飛灰）,破砕ごみ・処理残渣 | 山間 | 1990 | 17900 | 135000 | 2025 | 底部遮水工 | 凝集沈澱,生物処理（脱窒なし）,砂ろ過,消毒 | 一部委託 | 埋立中 |  | 無し |  | その他埋立構造 |  |  |  | 1 | 1 | 3 | 3 |  |  | 回収していない
富山県 | 16211 | 16-211-08-001 | 射水市 |  |  | 射水市野手埋立処分所 | 3406 | 3377 | 72155 | 不燃ごみ,焼却残渣（飛灰）,破砕ごみ・処理残渣 | 山間 | 1982 | 22300 | 255000 | 2022 | 原地盤利用 | 凝集沈澱 | 直営 | 埋立中 |  | 無し |  | 準好気性埋立構造 | 末端集水管は解放 | 即日覆土 | 埋立状況により計画的に延長 | 5 | 2 | 11 | 4 |  | 19 | 回収していない
富山県 | 16891 | 16-891-08-002 | 砺波広域圏事務組合 |  |  | 南砺リサイクルセンター最終処分場 | 231 | 231 | 8642 | その他,破砕ごみ・処理残渣 | 山間 | 1981 | 3180 | 31800 | 2015 | 遮水なし | 砂ろ過 | 直営 | 埋立中 | 移管 | 無し |  | その他埋立構造 |  |  |  |  | 1 |  | 3 |  |  | 回収していない
富山県 | 16891 | 16-891-08-003 | 砺波広域圏事務組合 |  |  | クリーンセンターとなみ一般廃棄物最終処分場 | 2437 | 3586 | 35374 | 焼却残渣（主灰）,焼却残渣（飛灰）,破砕ごみ・処理残渣 | 山間 | 2001 | 10500 | 57000 | 2022 | 底部遮水工,鉛直遮水工 | 凝集沈澱,生物処理（脱窒あり）,砂ろ過,消毒,活性炭処理,キレート処理 | 委託 | 埋立中 | 移管 | 無し |  | 準好気性埋立構造 | 末端集水管は解放 | 中間覆土 | 埋立状況により計画的に延長 | 35 | 1 | 37 | 6 | 15 | 5 | 回収していない
富山県 | 16892 | 16-892-08-893 | 新川広域圏事務組合 |  |  | 新川広域圏事務組合宮沢清掃センター一般廃棄物最終処分場 | 9897 | 5880 | 21020 | 不燃ごみ,破砕ごみ・処理残渣 | 山間 | 1990 | 20990 | 216200 | 2012 | 底部遮水工 | 凝集沈澱,生物処理（脱窒なし）,砂ろ過,消毒,活性炭処理 | 直営 | 埋立中 |  | 無し |  | 準好気性埋立構造 | 末端集水管は解放 | 即日覆土 | 埋立状況により計画的に延長 |  | 9.7 |  | 1.1 |  | 5.4 | 回収していない
富山県 | 16892 | 16-892-08-893 | 新川広域圏事務組合 |  |  | 新川広域圏事務組合西部清掃センター埋立地 | 0 | 0 | 1540 | 焼却残渣（主灰）,焼却残渣（飛灰） | 山間 | 1973 | 10594 | 125800 | 2000 | 原地盤利用,鉛直遮水工,表面遮水工（キャッピング） | 他の施設での処理 | 直営 | 埋立終了 |  | 無し |  | 嫌気性埋立構造 | [9 empty] | 回収していない
富山県 | 16892 | 16-892-08-893 | 新川広域圏事務組合 |  |  | 新川広域圏事務組合新川一般廃棄物最終処分場 | 2812 | 3226 | 134412 | その他,焼却残渣（飛灰） | 山間 | 2000 | 12000 | 165262 | 2015 | 底部遮水工 | 凝集沈澱,生物処理（脱窒なし）,砂ろ過,消毒,活性炭処理 | 一部委託 | 埋立中 |  | 無し |  | 準好気性埋立構造 | 末端集水管は解放 | 即日覆土 | 埋立状況により計画的に延長 | 7.9 | 3.1 | 2.8 | 0.8 |  | 0.6 | 回収していない
石川県 | 17201 | 17-201-08-001 | 金沢市 |  |  | 戸室新保埋立場 | 97900 | 67392 | 1463400 | 焼却残渣（主灰）,可燃ごみ,資源ごみ,不燃ごみ,焼却残渣（飛灰）,破砕ごみ・処理残渣,粗大ごみ | 山間 | 1994 | 180000 | 3946000 | 2021 | 底部遮水工 | 凝集沈澱,生物処理（脱窒なし）,生物処理（脱窒あり）,砂ろ過,活性炭処理 | 一部委託 | 埋立中 |  | 有り | 78 | 準好気性埋立構造 | 末端集水管は水没 | 中間覆土 | 埋立状況により計画的に延長 | 48 | 1 | 42 | 22 | 84 | 23 | 回収していない
石川県 | 17203 | 17-203-08-001 | 小松市 |  |  | 小松市環境美化センター最終処分場 | 9513 | 5651 | 200857 | 焼却残渣（主灰）,不燃ごみ,焼却残渣（飛灰）,破砕ごみ・処理残渣 | 山間 | 1983 | 94756 | 510000 | 2038 | 原地盤利用 | 生物処理（脱窒なし）,消毒 | 一部委託 | 埋立中 |  | 無し |  | 準好気性埋立構造 | 末端集水管は解放 | 中間覆土 | 埋立状況により計画的に延長 | 13 | 4 | 7 | 5 |  |  | 回収していない
石川県 | 17204 | 17-204-08-001 | 輪島市 |  |  | 輪島クリーンセンター埋立処分場 | 9979 | 3807 | 138182 | 焼却残渣（主灰）,不燃ごみ,焼却残渣（飛灰） | 山間 | 2000 | 23000 | 250000 | 2015 | 底部遮水工 | 凝集沈澱,生物処理（脱窒なし）,砂ろ過,消毒 | 直営 | 埋立中 |  | 無し |  | 準好気性埋立構造 | 末端集水管は解放 | 中間覆土 | 埋立状況により計画的に延長 |  | 2 |  | 50 |  | 32 | 回収していない
石川県 | 17204 | 17-204-08-002 | 輪島市 |  |  | 輪島市輪島クリーンセンター埋立処分場 | 0 | 0 | 0 | 焼却残渣（主灰）,不燃ごみ,焼却残渣（飛灰） | 山間 | 1982 | 36600 | 275840 | 2000 | 原地盤利用 | 凝集沈澱,生物処理（脱窒なし）,消毒 | 直営 | 埋立終了 | 休止 | 無し |  | 準好気性埋立構造 | 末端集水管は解放 | 中間覆土 | 埋立状況により計画的に延長 |  | 3 |  |  |  | 1 | 回収していない
石川県 | 17205 | 17-205-08-001 | 珠洲市 |  |  | 珠洲市一般廃棄物埋立処分場 | 5078 | 2821 | 32157 | 破砕ごみ・処理残渣 | 山間 | 1983 | 29560 | 213000 | 2018 | 原地盤利用 | 凝集沈澱,砂ろ過,消毒,活性炭処理 | 直営 | 埋立中 |  | 無し |  | 嫌気性埋立構造 |  |  |  |  | 8 |  | 34 |  | 22 | 回収していない
石川県 | 17206 | 17-206-08-001 | 加賀市 |  |  | 加賀市環境美化センター廃棄物処分場 | 3717 | 4176 | 97672 | 焼却残渣（主灰）,不燃ごみ,焼却残渣（飛灰）,破砕ごみ・処理残渣 | 山間 | 1972 | 44540 | 745000 | 2011 | 原地盤利用 | 砂ろ過 | 一部委託 | 埋立中 |  | 無し |  | 準好気性埋立構造 | 末端集水管は解放 | 中間覆土 | 埋立状況により計画的に延長 |  | 1 |  |  |  |  | 回収していない |  |  |  | 利用していない
石川県 | 17206 | 17-206-08-002 | 加賀市 |  |  | 加賀市環境美化センターグリーン・シティ山中 | 343 | 402 | 9442 | 焼却残渣（主灰）,不燃ごみ,焼却残渣（飛灰）,破砕ごみ・処理残渣 | 山間 | 2001 | 2300 | 13500 | 2016 | 底部遮水工,鉛直遮水工,覆蓋（屋根） | 生物処理（脱窒なし）,砂ろ過,消毒,活性炭処理 | 直営 | 埋立中 |  | 無し |  | その他埋立構造 |  |  |  |  | 1 |  | 20 |  | 18 | 回収していない
石川県 | 17463 | 17-463-08-001 | 能登町 |  |  | 能登町能都埋立処分場 | 1485 | 1328 | 83595 | 焼却残渣（主灰）,不燃ごみ,焼却残渣（飛灰）,破砕ごみ・処理残渣,粗大ごみ | 山間 | 1996 | 17300 | 131610 | 2020 | 底部遮水工,表面遮水工（キャッピング） | 凝集沈澱,生物処理（脱窒なし）,砂ろ過,消毒 | 直営 | 埋立中 |  | 有り | 98 | 準好気性埋立構造 | 末端集水管は解放 | 中間覆土 | 埋立状況により計画的に延長 |  | 1 |  | 4 |  | 1 | 回収していない
石川県 | 17463 | 17-463-08-002 | 能登町 |  |  | 不燃物処理場 | 0 | 0 | 104 | 不燃ごみ,粗大ごみ | 山間 | 1975 | 18200 | 70000 | 2020 | その他遮水 | 凝集沈澱,生物処理（脱窒なし）,砂ろ過,消毒 | 直営 | 埋立中 | 休止 | 無し |  | 嫌気性埋立構造 | 末端集水管は解放 | 中間覆土 | 一部延長を行っていない |  | 1 |  | 4 |  | 1 | 回収していない
石川県 | 17463 | 17-463-08-003 | 能登町 |  |  | 能登町内浦埋立処分場 | 393 | 432 | 5522 | 焼却残渣（主灰）,不燃ごみ,焼却残渣（飛灰）,破砕ごみ・処理残渣,粗大ごみ | 山間 | 1970 | 15145 | 75000 | 2020 | 原地盤利用,鉛直遮水工,表面遮水工（キャッピング） | 消毒,促進酸化処理 | 直営 | 埋立中 |  | 無し |  | 準好気性埋立構造 | 末端集水管は解放 | 中間覆土 | 埋立状況により計画的に延長 |  | 1 |  | 2 |  | 1 | 回収していない
石川県 | 17463 | 17-463-08-004 | 能登町 |  |  | 能登町柳田埋立処分場 | 0 | 0 | 10511 | 不燃ごみ | 山間 | 1974 | 10000 | 300000 | 2020 | 原地盤利用,鉛直遮水工 | 生物処理（脱窒なし） | 一部委託 | 埋立中 | 休止 | 無し |  | 準好気性埋立構造 | 末端集水管は解放 | 中間覆土 | 埋立状況により計画的に延長 |  | 2 |  | 10 |  | 1 | 回収していない
石川県 | 17821 | 17-821-08-001 | 河北郡市広域事務組合 |  |  | 河北郡市灰埋立場 | 951 | 1210 | 14765 | 焼却残渣（主灰） | 山間 | 1994 | 10114 | 45000 | 2008 | 底部遮水工 | 凝集沈澱,生物処理（脱窒あり）,砂ろ過,消毒,活性炭処理 | 直営 | 埋立中 |  | 無し |  | 準好気性埋立構造 | 末端集水管は解放 | 即日覆土 | 埋立状況により計画的に延長 |  | 1 |  | 4 |  | 5 | 回収していない
石川県 | 17821 | 17-821-08-002 | 河北郡市広域事務組合 |  |  | 河北郡市最終処分場 | 3581 | 1377 | 117855 | 不燃ごみ,破砕ごみ・処理残渣,粗大ごみ | 山間 | 1999 | 18000 | 150000 | 2024 | 底部遮水工 | 凝集沈澱,生物処理（脱窒あり）,砂ろ過,消毒,活性炭処理 | 直営 | 埋立中 |  | 無し |  | 準好気性埋立構造 | 末端集水管は解放 | 中間覆土 | 埋立状況により計画的に延長 |  | 1 |  | 15 |  | 9 | 回収していない
石川県 | 17826 | 17-826-08-001 | 輪島市穴水町環境衛生施設組合 |  |  | 輪島市穴水町環境衛生施設組合山中最終処分場 | 194 | 194 | 3666 | 不燃ごみ | 山間 | 1999 | 3400 | 7800 | 2013 | 鉛直遮水工 | 凝集沈澱 | 直営 | 埋立中 |  | 無し |  | 準好気性埋立構造 | 末端集水管は解放 | 最終覆土のみ | 埋立状況により計画的に延長 |  | 2 |  | 3 |  | 1 | 回収していない
石川県 | 17826 | 17-826-08-002 | 輪島市穴水町環境衛生施設組合 |  |  | 輪島市穴水町環境衛生施設組合原最終処分場 | 0 | 0 | 0 | 焼却残渣（主灰）,焼却残渣（飛灰） | 山間 | 1997 | 560 | 2240 | 2002 | 底部遮水工 | 消毒,他の施設での処理 | 直営 | 埋立終了 |  | 無し |  | その他埋立構造 | 末端集水管は解放 |  |  |  | 12 |  | 37 |  | 32 | 回収していない
石川県 | 17826 | 17-826-08-002 | 輪島市穴水町環境衛生施設組合 |  |  | 輪島市穴水町環境衛生施設組合原最終処分場 | 728 | 728 | 2938 | 焼却残渣（主灰）,焼却残渣（飛灰） | 山間 | 2002 | 3700 | 9000 | 2010 | 底部遮水工 | 凝集沈澱 | 直営 | 埋立中 |  | 無し |  | 準好気性埋立構造 | 末端集水管は解放 | 中間覆土 | 埋立状況により計画的に延長 |  | 12 |  | 37 |  | 32 | 回収していない
石川県 | 17827 | 17-827-08-001 | 能美広域事務組合 |  |  | 能美美化センター（新処分場） | 6950 | 5905 | 139249 | 焼却残渣（主灰）,不燃ごみ,焼却残渣（飛灰）,破砕ごみ・処理残渣,粗大ごみ | 山間 | 2002 | 17100 | 180000 | 2016 | 底部遮水工 | 凝集沈澱,生物処理（脱窒なし）,砂ろ過,消毒,膜処理 | 直営 | 埋立中 |  | 有り | 59 | 準好気性埋立構造 | 末端集水管は解放 | 中間覆土 | 埋立状況により計画的に延長 |  | 1 |  | 4 |  | 5 | 回収していない
石川県 | 17827 | 17-827-08-002 | 能美広域事務組合 |  |  | 能美美化センター | 0 | 0 | 0 | 焼却残渣（主灰）,不燃ごみ,焼却残渣（飛灰）,破砕ごみ・処理残渣,粗大ごみ | 山間 | 1992 | 10533 | 106000 | 2003 | 原地盤利用 | 凝集沈澱,生物処理（脱窒なし）,砂ろ過,消毒,膜処理 | 直営 | 埋立終了 |  | 無し |  | 準好気性埋立構造 | 末端集水管は解放 | 中間覆土 | 埋立状況により計画的に延長 | 2 | 1 | 4 | 4 | 2 | 5 | 回収していない
石川県 | 17835 | 17-835-08-001 | 七尾鹿島広域圏事務組合 |  |  | 七尾鹿島広域圏事務組合中央埋立場 | 2435 | 2764 | 118251 | 焼却残渣（主灰）,溶融飛灰,不燃ごみ,破砕ごみ・処理残渣 | 山間 | 1995 | 25500 | 210800 | 2026 | 表面遮水工（キャッピング） | 凝集沈澱,生物処理（脱窒なし）,砂ろ過 | 直営 | 埋立中 |  | 無し |  | 準好気性埋立構造 | 末端集水管は解放 | 即日覆土 | 埋立状況により計画的に延長 | 4 | 1 |  |  | 11 | 8 | 回収していない
石川県 | 17837 | 17-837-08-001 | 羽咋郡市広域圏事務組合 |  |  | 埋立処分場 | 1634 | 1362 | 21044 | その他,破砕ごみ・処理残渣 | 山間 | 1981 | 53100 | 293000 | 2014 | 鉛直遮水工 | 砂ろ過,消毒,促進酸化処理 | 直営 | 埋立中 |  | 無し |  | 準好気性埋立構造 | 末端集水管は解放 | 中間覆土 | 埋立状況により計画的に延長 | [6 empty] | 回収していない
石川県 | 17841 | 17-841-08-002 | 白山石川広域事務組合 |  |  | 鶴来清掃センター | 7719 | 7585 | 63140 | 焼却残渣（主灰）,焼却残渣（飛灰）,破砕ごみ・処理残渣 | 山間 | 2000 | 23000 | 140000 | 2009 | 底部遮水工 | 凝集沈澱,生物処理（脱窒あり）,砂ろ過,消毒 | 一部委託 | 埋立中 |  | 無し |  | 嫌気性埋立構造 |  |  |  |  | 1 |  | 4 |  | 3 | 回収していない
福井県 | 18202 | 18-202-08-001 | 敦賀市 |  |  | 敦賀市櫛川最終処分場 | 0 | 0 | 0 | 焼却残渣（主灰）,不燃ごみ,焼却残渣（飛灰） | 山間 | 1991 | 11700 | 77000 | 2006 | 底部遮水工 | 凝集沈澱,生物処理（脱窒なし）,砂ろ過,消毒 | 一部委託 | 埋立終了 |  | 無し |  | 準好気性埋立構造 | 末端集水管は解放 |  |  | 1 | 1 | 3 | 2 |  | 4 | 回収していない
福井県 | 18202 | 18-202-08-002 | 敦賀市 |  |  | 敦賀市赤崎最終処分場 | 3328 | 4150 | 45785 | 焼却残渣（主灰）,不燃ごみ,焼却残渣（飛灰） | 山間 | 2007 | 6150 | 50000 | 2019 | 底部遮水工 | 凝集沈澱,生物処理（脱窒あり）,砂ろ過,消毒,活性炭処理,膜処理,キレート処理 | 一部委託 | 埋立中 |  | 無し |  | 準好気性埋立構造 | 末端集水管は解放 | 即日覆土 | 埋立状況により計画的に延長 | 1 | 1 | 11 | 1 | 10 | 7 | 回収していない
福井県 | 18204 | 18-204-08-001 | 小浜市 |  |  | 小浜市一般廃棄物最終処分場 | 0 | 0 | 3585 | 不燃ごみ,焼却残渣（飛灰）,粗大ごみ | 山間 | 1986 | 13400 | 121900 | 2007 | 底部遮水工 | 凝集沈澱,生物処理（脱窒なし）,砂ろ過,消毒,活性炭処理 | 一部委託 | 埋立終了 | 廃止 | 無し |  | 準好気性埋立構造 | 末端集水管は水没 | 中間覆土 | 埋立状況により計画的に延長 | [6 empty] | 回収していない
福井県 | 18204 | 18-204-08-001 | 小浜市 |  |  | 小浜市一般廃棄物最終処分場 | 1266 | 1266 | 35734 | 焼却残渣（主灰）,焼却残渣（飛灰）,破砕ごみ・処理残渣 | 山間 | 2008 | 2404 | 37000 | 2024 | 底部遮水工,覆蓋（屋根） | 凝集沈澱,生物処理（脱窒なし）,消毒,活性炭処理,膜処理,キレート処理 | 一部委託 | 埋立中 |  | 無し |  | 準好気性埋立構造 | 末端集水管は水没 | 最終覆土のみ | 埋立状況により計画的に延長 | 3 | 1 | 40 | 8 |  |  | 回収していない
福井県 | 18205 | 18-205-08-001 | 大野市 |  |  | 和泉村桑島埋立地 | 0 | 0 | 0 | 不燃ごみ | 平地 | 1986 | 950 | 1900 | 2004 | 遮水なし | 処理なし | 直営 | 埋立終了 | 休止 | 無し |  | その他埋立構造 | [9 empty] | 回収していない
福井県 | 18206 | 18-206-08-001 | 勝山市 |  |  | 勝山市グリーンヒル上野 | 19895 |  |  | 焼却残渣（主灰）,破砕ごみ・処理残渣 | 山間 | 1989 | 9000 | 36000 | 2005 | 底部遮水工 | 凝集沈澱,生物処理（脱窒なし）,消毒 | 直営 | 埋立終了 | 休止 | 無し |  | 準好気性埋立構造 | 末端集水管は解放 | 最終覆土のみ | 一部延長を行っている | 2 | 0.2 | 6.1 | 3.3 |  | 2.3 | 回収していない
福井県 | 18442 | 18-442-08-001 | 美浜町 |  |  | 美浜町雲谷不燃物処理場 | 220 | 1980 | 37139 | 不燃ごみ | 山間 | 1975 | 6234 | 43373 | 2003 | 遮水なし | 処理なし | 直営 | 埋立終了 | 廃止 | 無し |  | その他埋立構造 |  |  |  | 2 | 2 | 8 | 4 |  |  | 回収していない
福井県 | 18481 | 18-481-08-001 | 高浜町 |  |  | 高浜町不燃物処分地 | 2660 | 2912 | 64846 | 焼却残渣（主灰）,不燃ごみ,焼却残渣（飛灰）,破砕ごみ・処理残渣 | 山間 | 1999 | 16300 | 128000 | 2021 | 表面遮水工（キャッピング） | 生物処理（脱窒あり）,消毒,活性炭処理,膜処理 | 委託 | 埋立中 |  | 有り | 48 | 準好気性埋立構造 | 末端集水管は解放 | 中間覆土 | 埋立状況により計画的に延長 |  | 0.8 |  | 3.9 |  | 23 | 回収していない
福井県 | 18481 | 18-481-08-001 | 高浜町 |  |  | 高浜町不燃物処分地 | 0 | 0 | 0 | 焼却残渣（主灰）,不燃ごみ,焼却残渣（飛灰）,破砕ごみ・処理残渣 | 山間 | 1985 | 6900 | 64000 | 1999 | 原地盤利用 | 凝集沈澱,生物処理（脱窒なし）,消毒 | 委託 | 埋立終了 | 休止 | 有り | 70 | その他埋立構造 |  |  |  |  | 0.8 |  | 2.8 |  | 0.8 | 回収していない
福井県 | 18483 | 18-483-08-001 | おおい町 |  |  | おおい町えこあいらんど | 2627 | 707 | 31069 | 焼却残渣（主灰）,不燃ごみ,その他,焼却残渣（飛灰）,破砕ごみ・処理残渣 | 海面 | 1998 | 10120 | 56240 | 2023 | その他遮水 | 凝集沈澱,砂ろ過,活性炭処理 | 委託 | 埋立中 | 能力変更 | 無し |  | その他埋立構造 |  |  |  | 200 | 30 | 250 | 30 |  | 60 | 回収していない
福井県 | 18483 | 18-483-08-002 | おおい町 |  |  | おおい町名田庄環境クリーンセンター | 342 | 71 | 2408 | 不燃ごみ,焼却残渣（飛灰） | 山間 | 1995 | 8423 | 15600 | 2010 | 底部遮水工 | 凝集沈澱,生物処理（脱窒あり）,消毒,活性炭処理 | 一部委託 | 埋立中 |  | 無し |  | 準好気性埋立構造 | 末端集水管は水没 | 即日覆土 | 一部延長を行っている | 200 | 5 |  |  |  |  | 回収していない
福井県 | 18501 | 18-501-08-001 | 若狭町 |  |  | クリーンセンターかみなか | 586 | 178 | 21719 | 焼却残渣（主灰）,不燃ごみ | 山間 | 1997 | 7100 | 37430 | 2012 | 底部遮水工 | 凝集沈澱,生物処理（脱窒あり）,砂ろ過,消毒,活性炭処理,キレート処理 | 一部委託 | 埋立中 |  | 無し |  | 準好気性埋立構造 | 末端集水管は水没 | 中間覆土 | 埋立状況により計画的に延長 |  | 7 |  | 5 |  | 6 | 回収していない
福井県 | 18501 | 18-501-08-002 | 若狭町 |  |  | 三方町生倉埋立地 |  |  | 1449 | 不燃ごみ | 平地 | 1967 | 9121 | 37000 | 2003 | 遮水なし | 処理なし | 直営 | 埋立終了 | 休止 | 無し |  | その他埋立構造 | [9 empty] | 回収していない
福井県 | 18821 | 18-821-08-001 | 美浜・三方環境衛生組合 |  |  | 一般廃棄物最終処分場 | 528 | 352 | 9371 | 溶融飛灰,破砕ごみ・処理残渣 | 山間 | 2005 | 2150 | 11800 | 2019 | 覆蓋（屋根） | 凝集沈澱,生物処理（脱窒なし）,キレート処理 | 委託 | 埋立中 |  | 無し |  | 準好気性埋立構造 | 末端集水管は解放 | 最終覆土のみ | 一部延長を行っていない | 200 | 60 | 400 | 90 |  |  | 回収していない
福井県 | 18825 | 18-825-08-001 | 福井坂井地区広域市町村圏事務組合 |  |  | 清掃センター | 8687 | 9413 | 136782 | 焼却残渣（主灰）,破砕ごみ・処理残渣 | 山間 | 1999 | 41300 | 231000 | 2013 | 鉛直遮水工 | 凝集沈澱,生物処理（脱窒あり）,砂ろ過,消毒,活性炭処理 | 直営 | 埋立中 |  | 無し |  | 準好気性埋立構造 | 末端集水管は解放 | 即日覆土 | 埋立状況により計画的に延長 | 15 | 0.5 | 46 | 6.9 | 20 | 13 | 回収していない
福井県 | 18833 | 18-833-08-001 | 大野・勝山地区広域行政事務組合 |  |  | 大野・勝山地区広域行政事務組合最終処分場 | 1999 | 1138 | 19257 | その他,焼却残渣（飛灰）,破砕ごみ・処理残渣 | 山間 | 2006 | 5530 | 25000 | 2021 | 底部遮水工 | 凝集沈澱,生物処理（脱窒あり）,砂ろ過,消毒,活性炭処理,キレート処理 | 一部委託 | 埋立中 |  | 無し |  | 準好気性埋立構造 | 末端集水管は解放 | 中間覆土 | 埋立状況により計画的に延長 | 19 | 0.7 | 110 | 8.9 | 57 | 3.1 | 回収していない
福井県 | 18844 | 18-844-08-001 | 鯖江広域衛生施設組合 |  |  | 鯖江広域衛生施設組合一般廃棄物最終処分場(夢の杜おた) | 4071 | 4059 | 86646 | その他,焼却残渣（飛灰） | 山間 | 2002 | 19400 | 116800 | 2017 | 底部遮水工 | 凝集沈澱,生物処理（脱窒なし）,砂ろ過,消毒 | 一部委託 | 埋立中 |  | 無し |  | 準好気性埋立構造 | 末端集水管は解放 | 即日覆土 | 埋立状況により計画的に延長 | 2.9 | 1.2 | 4.2 | 3.6 | 0.3 | 0.2 | 回収していない
福井県 | 18844 | 18-844-08-002 | 鯖江広域衛生施設組合 |  |  | 鯖江広域衛生施設組合一般廃棄物横山最終処分場 |  |  |  | その他,焼却残渣（飛灰） | 山間 | 1986 | 12250 | 78600 | 2001 | 原地盤利用 | 凝集沈澱,生物処理（脱窒なし）,消毒 | 一部委託 | 埋立終了 |  | 無し |  | 準好気性埋立構造 | 末端集水管は解放 | 最終覆土のみ | 埋立状況により計画的に延長 | 1.2 | 1 | 1 | 1 | 0.7 | 0.7 | 回収していない
山梨県 | 19201 | 19-201-08-001 | 甲府市 |  |  | 甲府市増坪町一般廃棄物最終処分場 | 0 | 0 | 0 | 焼却残渣（主灰）,焼却残渣（飛灰） | 平地 | 1995 | 12870 | 47900 | 2002 | 底部遮水工,鉛直遮水工 | 凝集沈澱,生物処理（脱窒あり）,砂ろ過,消毒,活性炭処理 | 委託 | 埋立終了 |  | 無し |  | 準好気性埋立構造 | 末端集水管は解放 | 中間覆土 | 埋立状況により計画的に延長 | 36 | 1 | 14 | 4 | 35 | 14 | 回収していない
山梨県 | 19201 | 19-201-08-003 | 甲府市 |  |  | 甲府市小曲町一般廃棄物最終処分場 | 0 | 0 | 0 | 焼却残渣（主灰）,焼却残渣（飛灰）,破砕ごみ・処理残渣 | 平地 | 1987 | 14400 | 95400 | 1995 | 底部遮水工,鉛直遮水工 | 生物処理（脱窒なし） | 直営 | 埋立終了 |  | 無し |  | 準好気性埋立構造 | 末端集水管は解放 | 中間覆土 | 埋立状況により計画的に延長 | 33 | 1 | 170 | 7 | 240 | 32 | 回収していない
山梨県 | 19201 | 19-201-08-004 | 甲府市 |  |  | 甲府市焼却灰処分地 | 4858 | 5991 | 6389 | 焼却残渣（主灰）,焼却残渣（飛灰） | 平地 | 2003 | 13300 | 53500 | 2010 | 底部遮水工,鉛直遮水工 | 凝集沈澱,生物処理（脱窒なし）,砂ろ過,活性炭処理,膜処理 | 委託 | 埋立中 |  | 無し |  | 準好気性埋立構造 | 末端集水管は解放 | 即日覆土 | 埋立状況により計画的に延長 | 46 | 2 | 160 | 6 | 140 | 18 | 回収していない
山梨県 | 19896 | 19-896-08-001 | 大月都留広域事務組合 |  |  | 真木最終処分場 | 0 | 0 | 0 | 焼却残渣（主灰）,焼却残渣（飛灰）,破砕ごみ・処理残渣 | 山間 | 1993 | 11941 | 48400 | 2000 | 底部遮水工 | 凝集沈澱,生物処理（脱窒あり）,砂ろ過,消毒 | 直営 | 埋立終了 |  | 無し |  | 準好気性埋立構造 | 末端集水管は解放 | 中間覆土 | 一部延長を行っていない | 3 | 1 | 6 | 4 | 3 |  | 回収していない
長野県 | 20201 | 20-201-08-202 | 長野市 |  |  | 長野市不燃物最終処分場天狗沢埋立地 | 11444 | 11806 | 47398 | 焼却残渣（主灰）,その他,焼却残渣（飛灰）,破砕ごみ・処理残渣 | 山間 | 1992 | 24000 | 285000 | 2012 | 底部遮水工,鉛直遮水工,その他遮水 | 凝集沈澱,生物処理（脱窒あり）,砂ろ過,消毒,活性炭処理 | 直営 | 埋立中 |  | 無し |  | 嫌気性埋立構造 |  |  |  | 6 | 1 | 119 | 23 | 120 | 97 | 回収していない
長野県 | 20201 | 20-201-08-202 | 長野市 |  |  | 長野市小松原最終処分場 | 0 | 0 | 0 | 焼却残渣（主灰）,不燃ごみ,焼却残渣（飛灰） | 山間 | 1979 | 130300 | 411030 | 1997 | 原地盤利用 | 他の施設での処理 | 直営 | 埋立終了 |  | 無し |  | 嫌気性埋立構造 |  |  |  | 63 | 1 | 36 | 23 | 87 | 97 | 回収していない
長野県 | 20201 | 20-201-08-202 | 長野市 |  |  | 長野市戸隠一般廃棄物最終処分場 | 0 | 0 | 0 | 不燃ごみ | 山間 | 1988 | 1900 | 9440 | 2007 | 底部遮水工,鉛直遮水工 | 生物処理（脱窒なし）,消毒 | 直営 | 埋立終了 |  | 無し |  | 嫌気性埋立構造 |  |  |  | 1 | 1 | 3 | 2 | 3 | 3 | 回収していない
長野県 | 20201 | 20-201-08-202 | 長野市 |  |  | 長野市大岡最終処分場 | 0 | 0 | 0 | 不燃ごみ,粗大ごみ | 山間 | 1983 | 1055 | 7500 | 2000 | 遮水なし | 処理なし | 直営 | 埋立終了 |  | 無し |  | 嫌気性埋立構造 | [9 empty] | 回収していない
長野県 | 20202 | 20-202-08-001 | 松本市 |  |  | 松本市エコトピア山田 | 9347 | 12088 | 434265 | 焼却残渣（主灰）,不燃ごみ,焼却残渣（飛灰） | 山間 | 1987 | 67300 | 745000 | 2021 | 原地盤利用,鉛直遮水工 | 下水道放流 | 直営 | 埋立中 |  | 無し |  | 準好気性埋立構造 | 末端集水管は水没 | 即日覆土 | 埋立状況により計画的に延長 | 5 |  | 8 |  | 23 |  | 回収していない
長野県 | 20202 | 20-202-08-002 | 松本市 |  |  | 松本市四賀最終処分場 |  |  |  | 不燃ごみ | 山間 | 1984 | 1000 | 802 | 1994 | 遮水なし | 処理なし | 直営 | 埋立終了 | 休止 | 無し |  | 嫌気性埋立構造 | [9 empty] | 回収していない
長野県 | 20202 | 20-202-08-003 | 松本市 |  |  | 松本市奈川一般廃棄物最終処分場 | 40 | 28 | 1596 | 焼却残渣（主灰）,不燃ごみ | 山間 | 2003 | 1000 | 1800 | 2048 | 表面遮水工（キャッピング） | 凝集沈澱 | 委託 | 埋立中 |  | 無し |  | 準好気性埋立構造 | 末端集水管は水没 | 即日覆土 | 埋立状況により計画的に延長 | 1 | 1 | 4 | 2 | 2 | 2 | 回収していない
長野県 | 20202 | 20-202-08-004 | 松本市 |  |  | 松本市安曇最終処分場 | 195 | 178 | 3363 | 焼却残渣（主灰）,不燃ごみ | 山間 | 1997 | 1750 | 5100 | 2027 | 底部遮水工 | 凝集沈澱,生物処理（脱窒あり）,砂ろ過,消毒,活性炭処理 | 一部委託 | 埋立中 |  | 無し |  | 準好気性埋立構造 | 末端集水管は水没 | 即日覆土 | 埋立状況により計画的に延長 |  | 3 |  | 5 |  | 10 | 回収していない
長野県 | 20202 | 20-202-08-005 | 松本市 |  |  | 松本市梓川一般廃棄物最終処分場 |  |  |  | 不燃ごみ | 平地 | 1982 | 3374 | 10122 | 2004 | 遮水なし | 処理なし | 直営 | 埋立終了 | 休止 |  |  | 嫌気性埋立構造 | [9 empty] | 回収していない
長野県 | 20202 | 20-202-08-006 | 松本市 |  |  | 松本市安曇中平不燃物処理場 |  |  |  | 不燃ごみ | 山間 | 1989 | 973 | 3900 | 1999 | 遮水なし | 処理なし | 直営 | 埋立終了 | 休止 |  |  | 嫌気性埋立構造 | [9 empty] | 回収していない
長野県 | 20202 | 20-202-08-007 | 松本市 |  |  | 松本市奈川曽倉沢一般廃棄物処理場 |  |  |  | 不燃ごみ | 山間 | 1992 | 850 | 3000 | 1995 | 遮水なし | 処理なし | 直営 | 埋立終了 | 休止 |  |  | 嫌気性埋立構造 | [9 empty] | 回収していない
長野県 | 20203 | 20-203-08-001 | 上田市 |  |  | 上田市下郷最終処分場 | 0 | 0 | 0 | 焼却残渣（主灰）,焼却残渣（飛灰）,破砕ごみ・処理残渣 | 平地 | 1971 | 14027 | 80027 | 1998 | 遮水なし | 処理なし | 直営 | 埋立終了 |  | 無し |  | 嫌気性埋立構造 |  |  |  | 0 | 3 | 0 | 25 | 0 | 16 | 回収していない
長野県 | 20203 | 20-203-08-002 | 上田市 |  |  | 上田市下室賀最終処分場 | 4417 | 2864 | 16537 | 焼却残渣（主灰）,焼却残渣（飛灰）,破砕ごみ・処理残渣 | 平地 | 1996 | 25000 | 100000 | 2010 | 底部遮水工,表面遮水工（キャッピング） | 他の施設での処理 | 直営 | 埋立中 |  | 無し |  | 嫌気性埋立構造 |  |  |  | 0 | 2 | 0 | 130 | 0 | 11 | 回収していない
長野県 | 20203 | 20-203-08-003 | 上田市 |  |  | 丸子町腰越深山原山残灰処分場 | 0 | 0 | 0 | 焼却残渣（主灰）,焼却残渣（飛灰） | 山間 | 1973 | 1000 | 7000 | 1998 | 遮水なし | 処理なし | 直営 | 埋立終了 |  | 無し |  | 嫌気性埋立構造 |  |  |  | 0 | 1 | 0 | 0 | 0 | 0 | 回収していない
長野県 | 20203 | 20-203-08-004 | 上田市 |  |  | 丸子町不燃物処理場 | 0 | 0 | 748 | 不燃ごみ | 平地 | 1972 | 6000 | 12000 | 2009 | 遮水なし | 処理なし | 直営 | 埋立中 | 休止 | 無し |  | 嫌気性埋立構造 |  |  |  | 0 | 0 | 0 | 0 | 0 | 0 | 回収していない
長野県 | 20203 | 20-203-08-005 | 上田市 |  |  | 武石廃棄物最終処分場 | 0 | 0 | 0 | 不燃ごみ | 平地 | 1977 | 1835 | 6000 | 2015 | 遮水なし | 処理なし | 直営 | 埋立終了 |  | 無し |  | 嫌気性埋立構造 |  |  |  | 0 | 0 | 0 | 0 | 0 | 0 | 回収していない
長野県 | 20204 | 20-204-08-001 | 岡谷市 |  |  | 岡谷市樋沢一般廃棄物最終処分場 | 2772 | 2626 | 29144 | 焼却残渣（主灰）,不燃ごみ,焼却残渣（飛灰） | 山間 | 2000 | 16300 | 61104 | 2014 | 底部遮水工,鉛直遮水工 | 凝集沈澱,生物処理（脱窒なし）,砂ろ過,活性炭処理 | 一部委託 | 埋立中 |  | 無し |  | 準好気性埋立構造 | 末端集水管は解放 | 中間覆土 | 埋立状況により計画的に延長 | 9.4 | 0 | 19 | 6.4 |  | 16 | 回収していない
長野県 | 20204 | 20-204-08-001 | 岡谷市 |  |  | 岡谷市樋沢一般廃棄物最終処分場 | 0 | 0 | 0 | 焼却残渣（主灰）,不燃ごみ,焼却残渣（飛灰） | 山間 | 1981 | 18073 | 141113 | 1999 | 底部遮水工,鉛直遮水工 | 凝集沈澱,生物処理（脱窒なし）,砂ろ過,活性炭処理 | 一部委託 | 埋立終了 |  | 無し |  | 準好気性埋立構造 | 末端集水管は解放 | 中間覆土 | 一部延長を行っていない | 9.4 | 0 | 19 | 6.4 |  | 16 | 回収していない
長野県 | 20205 | 20-205-08-001 | 飯田市 |  |  | イタチガサワ最終処分場 | 6382 | 3191 | 4037 | 不燃ごみ,その他,粗大ごみ | 山間 | 1988 | 14325 | 190114 | 2008 | 原地盤利用,鉛直遮水工,表面遮水工（キャッピング） | 凝集沈澱,生物処理（脱窒なし）,砂ろ過,消毒 | 一部委託 | 埋立中 |  | 無し |  | 準好気性埋立構造 | 末端集水管は解放 | 即日覆土 | 埋立状況により計画的に延長 | 250 | 1 | 100 | 16 | 100 | 24 | 回収していない
長野県 | 20205 | 20-205-08-002 | 飯田市 |  |  | 飯田市上村処分場 | 0 | 0 | 1066 | 不燃ごみ,粗大ごみ | 山間 | 1993 | 967 | 6300 | 2007 | 遮水なし | 処理なし | 直営 | 埋立終了 | 休止 | 無し |  | 嫌気性埋立構造 | 末端集水管は解放 | [8 empty] | 回収していない
長野県 | 20205 | 20-205-08-003 | 飯田市 |  |  | 飯田市一般廃棄物最終処分場 | 0 | 0 | 101000 | 溶融飛灰,不燃ごみ,その他,溶融スラグ,粗大ごみ | 山間 | 2009 | 13800 | 101000 | 2024 | 表面遮水工（キャッピング） | 凝集沈澱,生物処理（脱窒あり）,砂ろ過,消毒,活性炭処理,キレート処理 | 一部委託 | 埋立前 | 新設 | 無し |  | 準好気性埋立構造 | 末端集水管は解放 | 即日覆土 | 埋立状況により計画的に延長 | [6 empty] | 回収していない
長野県 | 20206 | 20-206-08-001 | 諏訪市 |  |  | 諏訪市大曲最終処分場（新施設） | 1906 | 1831 | 15573 | 焼却残渣（主灰）,焼却残渣（飛灰） | 山間 | 1999 | 16400 | 38731 | 2011 | 底部遮水工 | 凝集沈澱,生物処理（脱窒なし）,キレート処理,下水道放流 | 委託 | 埋立中 |  | 無し |  | 準好気性埋立構造 | 末端集水管は水没 | 中間覆土 | 埋立状況により計画的に延長 | 4.07 | 3.12 |  |  | 15 | 14.11 | 回収していない
長野県 | 20206 | 20-206-08-002 | 諏訪市 |  |  | 諏訪市大曲処分場 | 0 | 0 | 0 | 焼却残渣（主灰）,焼却残渣（飛灰） | 山間 | 1968 | 2750 | 49500 | 1998 | 原地盤利用 | 処理なし | 直営 | 埋立終了 |  | 無し |  | その他埋立構造 | [9 empty] | 回収していない
長野県 | 20206 | 20-206-08-003 | 諏訪市 |  |  | 諏訪市矢戸倉不燃物処分場 | 0 | 0 | 0 | 粗大ごみ | 山間 | 1969 | 24997 | 77000 | 1999 | 遮水なし | 処理なし | 直営 | 埋立終了 |  | 無し |  | その他埋立構造 | [9 empty] | 回収していない
長野県 | 20207 | 20-207-08-001 | 須坂市 |  |  | 須坂市硯原埋立地 | 0 | 0 | 0 | その他 | 山間 | 1975 | 20748 | 389696 | 2016 | 遮水なし | 処理なし | 直営 | 埋立中 | 休止 | 無し |  | 嫌気性埋立構造 | [9 empty] | 回収していない
長野県 | 20208 | 20-208-08-002 | 小諸市 |  |  | 小諸市野火附廃棄物埋立処分場(第2期) |  |  |  | 焼却残渣（主灰）,不燃ごみ,焼却残渣（飛灰）,破砕ごみ・処理残渣,粗大ごみ | 山間 | 1989 | 12000 | 111900 | 2004 | 底部遮水工,鉛直遮水工 | 凝集沈澱,生物処理（脱窒なし）,砂ろ過,消毒 | 一部委託 | 埋立終了 | 休止 |  |  | 準好気性埋立構造 | 末端集水管は水没 | 即日覆土 | 埋立状況により計画的に延長 | [6 empty] | 回収していない
長野県 | 20208 | 20-208-08-003 | 小諸市 |  |  | 小諸市野火附廃棄物埋立処分場（第１期） |  |  |  | 不燃ごみ | 山間 | 1986 | 10670 | 63370 | 1988 | 遮水なし | 他の施設での処理 | 一部委託 | 埋立終了 | 休止 |  |  | 嫌気性埋立構造 | [9 empty] | 回収していない
長野県 | 20208 | 20-208-08-004 | 小諸市 |  |  | 小諸市野火附埋立処理場（第３期） | 1303 | 880 | 19360 | 焼却残渣（主灰）,破砕ごみ・処理残渣 | 山間 | 2004 | 5400 | 29000 | 2012 | 底部遮水工 | 凝集沈澱,生物処理（脱窒なし）,砂ろ過,消毒 | 直営 | 埋立中 |  | 無し |  | 準好気性埋立構造 | 末端集水管は水没 | 即日覆土 | 埋立状況により計画的に延長 | [6 empty] | 回収していない
長野県 | 20209 | 20-209-08-001 | 伊那市 |  |  | 伊那市横山不燃物処理場 | 731 | 548 | 17353 | 破砕ごみ・処理残渣 | 山間 | 1971 | 10092 | 149820 | 2029 | 遮水なし | 処理なし | 委託 | 埋立中 |  | 無し |  | その他埋立構造 | [9 empty] | 回収していない
長野県 | 20209 | 20-209-08-002 | 伊那市 |  |  | 三ツ子沢一般廃棄物最終処分場 | 0 | 0 | 2140 | 破砕ごみ・処理残渣 | 山間 | 1990 | 950 | 3270 | 1994 | 遮水なし | 処理なし | 直営 | 埋立終了 | 休止 | 無し |  | その他埋立構造 | [9 empty] | 回収していない
長野県 | 20209 | 20-209-08-003 | 伊那市 |  |  | 長谷溝口最終処分場 | 0 | 0 | 0 | 破砕ごみ・処理残渣 | 山間 | 1976 | 160 | 750 | 1985 | 遮水なし | 処理なし | 直営 | 埋立終了 | 休止 | 無し |  | その他埋立構造 | [9 empty] | 回収していない
長野県 | 20212 | 20-212-08-001 | 大町市 |  |  | 大町市グリーンパーク | 1234 | 995 | 2763 | 焼却残渣（主灰）,不燃ごみ,焼却残渣（飛灰）,破砕ごみ・処理残渣 | 平地 | 1997 | 10000 | 32100 | 2008 | 底部遮水工 | 凝集沈澱,生物処理（脱窒あり）,砂ろ過,消毒,活性炭処理 | 委託 | 埋立中 |  | 無し |  | 準好気性埋立構造 | 末端集水管は水没 | 即日覆土 | 一部延長を行っていない | 1.27 | 0 | 2.87 | 0.98 | 2.57 | 2.26 | 回収していない
長野県 | 20212 | 20-212-08-003 | 大町市 |  |  | 大町市中山不燃物処理場 |  |  |  | 焼却残渣（主灰）,可燃ごみ,資源ごみ,不燃ごみ,その他,焼却残渣（飛灰）,破砕ごみ・処理残渣,粗大ごみ | 山間 | 1980 | 19270 | 69800 | 1999 | 遮水なし | 処理なし | 直営 | 埋立終了 |  | 無し |  | その他埋立構造 | [9 empty] | 回収していない
長野県 | 20212 | 20-212-08-004 | 大町市 |  |  | 二重埋立地 |  |  |  | 不燃ごみ,粗大ごみ | 山間 | 1982 | 400 | 450 | 1993 | 遮水なし | 処理なし | 直営 | 埋立終了 |  | 無し |  | その他埋立構造 | [9 empty] | 回収していない
長野県 | 20212 | 20-212-08-005 | 大町市 |  |  | 曽山処分場 |  |  |  | 資源ごみ,不燃ごみ | 山間 | 1989 | 400 | 1800 | 1999 | 遮水なし | 処理なし | 直営 | 埋立終了 |  | 無し |  | その他埋立構造 | [9 empty] | 回収していない
長野県 | 20214 | 20-214-08-003 | 茅野市 |  |  | 茅野市最終処分場 | 0 | 0 | 6047 | 焼却残渣（主灰）,焼却残渣（飛灰）,破砕ごみ・処理残渣 | 山間 | 1994 | 4300 | 34840 | 2008 | 底部遮水工 | 砂ろ過,活性炭処理,キレート処理 | 直営 | 埋立中 |  | 無し |  | 準好気性埋立構造 | 末端集水管は解放 | 中間覆土 | 埋立状況により計画的に延長 | 2.4 | 0.6 | 7.7 | 2.1 | 13 | 6.2 | 回収していない
長野県 | 20217 | 20-217-08-001 | 佐久市 |  |  | 佐久市宇とう南沢処理場 | 81 | 90 | 48600 | 不燃ごみ | 平地 | 1979 | 30240 | 241920 | 2012 | 遮水なし | 処理なし | 直営 | 埋立中 |  | 無し |  | 準好気性埋立構造 | 末端集水管は解放 | 中間覆土 | 埋立状況により計画的に延長 | 0 | 0 | 1 | 2 | 3 | 15 | 回収していない
長野県 | 20217 | 20-217-08-002 | 佐久市 |  |  | 佐久市うな沢最終処分場 | 0 | 0 | 0 | 焼却残渣（主灰）,不燃ごみ | 平地 | 1985 | 27600 | 187000 | 2003 | 底部遮水工,鉛直遮水工 | 凝集沈澱,生物処理（脱窒あり）,消毒,活性炭処理,膜処理 | 直営 | 埋立終了 |  | 無し |  | 準好気性埋立構造 | 末端集水管は解放 | 即日覆土 | 埋立状況により計画的に延長 | 92 | 4 | 65 | 18 | 97 | 45 | 回収していない
長野県 | 20217 | 20-217-08-003 | 佐久市 |  |  | 佐久市うな沢第２最終処分場 | 7820 | 2217 | 86000 | 焼却残渣（主灰）,不燃ごみ | 平地 | 2003 | 11200 | 148000 | 2017 | 底部遮水工,鉛直遮水工 | 凝集沈澱,生物処理（脱窒あり）,消毒,活性炭処理,膜処理 | 直営 | 埋立中 |  | 無し |  | 準好気性埋立構造 | 末端集水管は解放 | 即日覆土 | 埋立状況により計画的に延長 | 92 | 4 | 65 | 18 | 97 | 45 | 回収していない
長野県 | 20217 | 20-217-08-004 | 佐久市 |  |  | 佐久市つらなし一般廃棄物最終処分場 | 0 | 0 | 0 | 焼却残渣（主灰）,不燃ごみ | 山間 | 1986 | 8397 | 56000 | 2001 | 底部遮水工,鉛直遮水工 | 凝集沈澱,生物処理（脱窒あり） | 直営 | 埋立終了 |  | 無し |  | 準好気性埋立構造 | 末端集水管は解放 | 即日覆土 | 埋立状況により計画的に延長 | [6 empty] | 回収していない
長野県 | 20219 | 20-219-08-001 | 東御市 |  |  | 東御市一般廃棄物最終処分場 | 431 | 493 | 15881 | 焼却残渣（主灰）,焼却残渣（飛灰）,破砕ごみ・処理残渣 | 平地 | 1996 | 5045 | 23786 | 2015 | 底部遮水工,その他遮水 | 凝集沈澱,生物処理（脱窒あり）,砂ろ過,消毒,活性炭処理 | 委託 | 埋立中 |  | 無し |  | 準好気性埋立構造 | 末端集水管は解放 | 即日覆土 | 埋立状況により計画的に延長 |  |  |  | 5 |  | 20 | 回収していない
長野県 | 20220 | 20-220-08-001 | 安曇野市 |  |  | 安曇野市三郷一般廃棄物最終処分場 | 178 | 93 | 20076 | 焼却残渣（主灰）,不燃ごみ | 平地 | 1997 | 4000 | 23000 | 2011 | 底部遮水工 | 凝集沈澱,砂ろ過,活性炭処理 | 直営 | 埋立中 |  | 無し |  | 準好気性埋立構造 | 末端集水管は解放 | 即日覆土 | 埋立状況により計画的に延長 |  | 1 |  | 5 |  |  | 回収していない
長野県 | 20220 | 20-220-08-002 | 安曇野市 |  |  | 豊科町最終処分場 | 0 | 0 | 0 | 焼却残渣（主灰）,不燃ごみ | 平地 | 1973 | 2400 | 12000 | 1999 | 遮水なし | 処理なし | 直営 | 埋立終了 | 休止 | 無し |  | その他埋立構造 | [9 empty] | 回収していない
長野県 | 20220 | 20-220-08-003 | 安曇野市 |  |  | 安曇野市小岩岳不燃物処分場 | 254 | 162 | 8536 | 不燃ごみ | 平地 | 1988 | 2350 | 11750 | 2007 | 遮水なし | 処理なし | 一部委託 | 埋立中 |  | 無し |  | その他埋立構造 | 末端集水管は解放 | [8 empty] | 回収していない
長野県 | 20220 | 20-220-08-004 | 安曇野市 |  |  | 三郷村最終処分場 | 0 | 0 | 0 | 不燃ごみ | 平地 | 1984 | 3000 | 12000 | 1999 | 遮水なし | 処理なし | 直営 | 埋立終了 | 休止 | 無し |  | その他埋立構造 | [9 empty] | 回収していない
長野県 | 20303 | 20-303-08-001 | 小海町 |  |  | 小海町草刈久保最終処分場 | 985 | 556 | 45714 | 可燃ごみ,不燃ごみ | 山間 | 1987 | 20510 | 82695 | 2015 | 底部遮水工 | 凝集沈澱,活性炭処理,膜処理 | 委託 | 埋立中 |  |  |  | 嫌気性埋立構造 |  |  |  |  | 1 |  | 34 |  | 120 | 回収していない
長野県 | 20304 | 20-304-08-001 | 川上村 |  |  | 川上村営ゴミ処理場 | 32 | 16 | 14740 | その他,破砕ごみ・処理残渣 | 山間 | 1982 | 6743 | 42255 | 2015 | 遮水なし | 生物処理（脱窒なし）,他の施設での処理 | 委託 | 埋立中 |  | 無し |  | 嫌気性埋立構造 |  |  |  |  | 1 |  | 6 |  | 2 | 回収していない
長野県 | 20305 | 20-305-08-001 | 南牧村 |  |  | 南牧村一般廃棄物最終処分場 | 368 | 19 | 349 | 不燃ごみ | 山間 | 1997 | 780 | 2420 | 2012 | 底部遮水工 | 膜処理 | 直営 | 埋立中 |  | 無し |  | その他埋立構造 |  |  |  | 1 | 1 | 1 | 1 |  |  | 回収していない
長野県 | 20305 | 20-305-08-002 | 南牧村 |  |  | 南牧村樽の原埋立処分地 | 0 | 0 | 0 | 不燃ごみ | 山間 | 1987 | 600 | 1200 | 1996 | 遮水なし | 処理なし | 直営 | 埋立終了 | 廃止 | 無し |  | その他埋立構造 | [9 empty] | 回収していない
長野県 | 20306 | 20-306-08-001 | 南相木村 |  |  | 針の木平処分場 | 15 | 6 | 35 | 不燃ごみ | 山間 | 1982 | 1000 | 20000 | 2007 | 遮水なし | 処理なし | 直営 | 埋立中 | 休止 | 無し |  | その他埋立構造 | [9 empty] | 回収していない
長野県 | 20307 | 20-307-08-001 | 北相木村 |  |  | 北相木村小池廃棄物処理場 | 5 | 0 | 227 | 不燃ごみ,粗大ごみ | 山間 | 1975 | 612 | 3060 | 2002 | 遮水なし | 処理なし | 直営 | 埋立中 |  | 無し |  | その他埋立構造 |  |  |  | 0 | 0 | 0 | 0 |  |  | 回収していない
長野県 | 20309 | 20-309-08-001 | 佐久穂町 |  |  | 佐久穂町八郡最終処分場 | 0 | 0 | 4050 | 焼却残渣（主灰）,不燃ごみ,破砕ごみ・処理残渣 | 山間 | 1979 | 2500 | 30000 | 1999 | 遮水なし | 処理なし | 直営 | 埋立終了 |  | 無し |  | その他埋立構造 | [9 empty] | 回収していない
長野県 | 20321 | 20-321-08-001 | 軽井沢町 |  |  | 軽井沢町不燃物処理施設 | 0 | 0 | 0 | 不燃ごみ | 平地 | 1974 | 6000 | 27000 | 1998 | 遮水なし | 処理なし | 直営 | 埋立終了 | 休止 | 無し |  | その他埋立構造 | [9 empty] | 回収していない
長野県 | 20323 | 20-323-08-001 | 御代田町 |  |  | 御代田町久保沢一般廃棄物最終処分場 | 0 | 0 | 0 | 不燃ごみ,粗大ごみ | 山間 | 1985 | 5796 | 33028 | 1996 | 遮水なし | 処理なし | 委託 | 埋立終了 |  | 無し |  | 準好気性埋立構造 | 末端集水管は水没 | 即日覆土 | 埋立状況により計画的に延長 | 2 | 2 | 2 | 2 |  |  | 回収していない
長野県 | 20323 | 20-323-08-002 | 御代田町 |  |  | 御代田町井戸沢一般廃棄物最終処分場 | 1319 | 335 | 13422 | 焼却残渣（主灰）,不燃ごみ,焼却残渣（飛灰） | 山間 | 1996 | 5560 | 30670 | 2010 | 底部遮水工 | 砂ろ過,キレート処理,下水道放流 | 一部委託 | 埋立中 |  | 無し |  | 準好気性埋立構造 | 末端集水管は水没 | 即日覆土 | 埋立状況により計画的に延長 | 1 | 1 | 5 | 5 | 8 | 8 | 回収していない
長野県 | 20349 | 20-349-08-001 | 青木村 |  |  | 青木村横入埋立処分場 | 0 | 0 | 0 | その他 | 山間 | 1975 | 1000 | 3000 | 1998 | 表面遮水工（キャッピング） | 処理なし | 直営 | 埋立終了 | 廃止 | 無し |  | その他埋立構造 | [9 empty] | 回収していない
長野県 | 20350 | 20-350-08-001 | 長和町 |  |  | 長和町一般廃棄物処理場 | 10 | 10 | 6503 | 資源ごみ,不燃ごみ,破砕ごみ・処理残渣,粗大ごみ | 平地 | 1986 | 7220 | 25320 | 2013 | 表面遮水工（キャッピング） | 処理なし | 直営 | 埋立中 |  | 無し |  | その他埋立構造 | [9 empty] | 回収していない
長野県 | 20350 | 20-350-08-002 | 長和町 |  |  | 長和町唐沢山危険物処理場 | 2 | 2 | 564 | 破砕ごみ・処理残渣 | 山間 | 1975 | 624 | 6636 | 2015 | 遮水なし | 処理なし | 委託 | 埋立中 |  | 無し |  | その他埋立構造 |  | 中間覆土 | 一部延長を行っていない | [6 empty] | 回収していない
長野県 | 20361 | 20-361-08-001 | 下諏訪町 |  |  | 下諏訪町砥沢埋立地 | 0 |  | 0 | 焼却残渣（主灰）,不燃ごみ,焼却残渣（飛灰）,破砕ごみ・処理残渣 | 山間 | 1972 | 1432 | 29797 | 1995 | 遮水なし | 凝集沈澱 | 直営 | 埋立終了 |  | 無し |  | その他埋立構造 |  |  |  |  | 0 |  | 1 |  |  | 回収していない
長野県 | 20382 | 20-382-08-001 | 辰野町 |  |  | 辰野町最終処分場 | 0 | 0 | 743 | 焼却残渣（主灰） | 平地 | 1978 | 7699 | 38495 | 1994 | 遮水なし | 処理なし | 直営 | 埋立終了 |  | 無し |  | 嫌気性埋立構造 | [9 empty] | 回収していない
長野県 | 20383 | 20-383-08-001 | 箕輪町 |  |  | 箕輪町八乙女危険物処理場 |  |  |  | 破砕ごみ・処理残渣 | 平地 | 1981 | 3546 | 13600 | 1994 | 遮水なし | 処理なし | 直営 | 埋立終了 | 休止 | 無し |  | その他埋立構造 | [9 empty] | 回収していない
長野県 | 20386 | 20-386-08-001 | 中川村 |  |  | 中川村一般廃棄物処理場 | 0 | 0 | 0 | 不燃ごみ | 山間 | 1978 | 6000 | 24500 | 1998 | 遮水なし | 処理なし | 一部委託 | 埋立終了 | 廃止 | 無し |  | その他埋立構造 |  |  |  | 0 | 0 | 0 | 0 |  |  | 回収していない
長野県 | 20402 | 20-402-08-002 | 松川町 |  |  | 松川町生田一般廃棄物最終処分場 | 600 | 104 | 7100 | 焼却残渣（主灰）,不燃ごみ | 山間 | 1996 | 5000 | 21000 | 2010 | 底部遮水工 | 凝集沈澱,生物処理（脱窒あり） | 一部委託 | 埋立中 |  | 無し |  | 準好気性埋立構造 | 末端集水管は解放 | 即日覆土 | 埋立状況により計画的に延長 | 0 | 0 | 0 | 0 | 0 | 3 | 回収していない
長野県 | 20403 | 20-403-08-003 | 高森町 |  |  | 高森町垣外一般廃棄物埋立処分場 | 115 | 55 | 6843 | 焼却残渣（主灰）,不燃ごみ | 山間 | 1994 | 2970 | 14060 | 2007 | 底部遮水工 | 活性炭処理 | 直営 | 埋立中 |  | 無し |  | その他埋立構造 |  |  |  | 0.9 | 0.9 | 3.7 | 2.8 | 7.4 | 7 | 回収していない
長野県 | 20404 | 20-404-08-002 | 阿南町 |  |  | 阿南町不燃物処理場 | 421 | 101 | 113392 | 不燃ごみ | 山間 | 1997 | 13689 | 120135 | 2015 | 底部遮水工 | 活性炭処理 | 直営 | 埋立中 |  | 無し |  | 準好気性埋立構造 | 末端集水管は解放 | 即日覆土 | 埋立状況により計画的に延長 |  | 1 |  |  |  | 2 | 回収していない
長野県 | 20407 | 20-407-08-001 | 阿智村 |  |  | 阿智村不燃物処理場 | 0 | 0 | 0 | 不燃ごみ,粗大ごみ | 山間 | 1978 | 950 | 27600 | 2002 | 遮水なし | 処理なし | 直営 | 埋立終了 | 廃止 | 無し |  | その他埋立構造 | [9 empty] | 回収していない
長野県 | 20409 | 20-409-08-001 | 平谷村 |  |  | 平谷村一般廃棄物処理場 | 0 | 0 | 0 | 不燃ごみ | 山間 | 1985 | 1000 | 6000 | 2005 | 遮水なし | 処理なし | 直営 | 埋立終了 | 廃止 | 無し |  | その他埋立構造 | [9 empty] | 回収していない
長野県 | 20411 | 20-411-08-003 | 下條村 |  |  | 下條村一般廃棄物（不燃物）最終処分場 | 120 | 103 | 3372 | 不燃ごみ,破砕ごみ・処理残渣,粗大ごみ | 山間 | 1987 | 1850 | 9190 | 2015 | 遮水なし | 処理なし | 直営 | 埋立中 |  | 無し |  | その他埋立構造 | 末端集水管は解放 |  |  | 0 | 0 | 0 | 0 | 7 | 8 | 回収していない
長野県 | 20412 | 20-412-08-001 | 売木村 |  |  | 売木村村有埋立地 | 0 | 0 | 32 | 不燃ごみ | 山間 | 1978 | 300 | 900 | 2017 | 遮水なし | 処理なし | 直営 | 埋立中 |  | 無し |  | 嫌気性埋立構造 | [9 empty] | 回収していない
長野県 | 20414 | 20-414-08-001 | 泰阜村 |  |  | 泰阜村不燃物処理場 | 50 | 50 | 10792 | 不燃ごみ,その他 | 山間 | 1981 | 900 | 19200 | 2015 | 遮水なし | 処理なし | 直営 | 埋立中 |  | 無し |  | その他埋立構造 | [9 empty] | 回収していない
長野県 | 20415 | 20-415-08-001 | 喬木村 |  |  | 喬木村一般廃棄物処分場 | 112 | 66 | 5117 | 焼却残渣（主灰）,その他,破砕ごみ・処理残渣 | 山間 | 1997 | 3100 | 7428 | 2015 | 底部遮水工 | 砂ろ過,キレート処理,下水道放流 | 直営 | 埋立中 |  | 無し |  | 準好気性埋立構造 | 末端集水管は解放 | 即日覆土 | 埋立状況により計画的に延長 | 6.9 | 2.9 | 15 | 8.2 |  |  | 回収していない
長野県 | 20415 | 20-415-08-002 | 喬木村 |  |  | 喬木村白なぎ処理場 | 0 | 0 | 0 | 不燃ごみ,破砕ごみ・処理残渣 | 山間 | 1978 | 1500 | 1950 | 1997 | 遮水なし | 処理なし | 直営 | 埋立終了 |  | 無し |  | 嫌気性埋立構造 | [9 empty] | 回収していない
長野県 | 20416 | 20-416-08-001 | 豊丘村 |  |  | 豊丘村堀立最終処分場 | 0 | 0 | 0 | 焼却残渣（主灰）,不燃ごみ,粗大ごみ | 山間 | 1984 | 1748 | 5760 | 2004 | 底部遮水工 | 砂ろ過 | 直営 | 埋立終了 | 休止 | 無し |  | 準好気性埋立構造 | 末端集水管は解放 | 即日覆土 | 埋立状況により計画的に延長 |  | 0.6 |  | 1.5 |  | 0.24 | 回収していない
長野県 | 20416 | 20-416-08-002 | 豊丘村 |  |  | 豊丘村北の沢最終処分場 | 317 | 36 | 3072 | 焼却残渣（主灰）,不燃ごみ | 山間 | 2004 | 1430 | 5270 | 2019 | 底部遮水工,覆蓋（屋根） | 砂ろ過,消毒,下水道放流 | 直営 | 埋立中 |  | 無し |  | 準好気性埋立構造 | 末端集水管は解放 | 即日覆土 | 埋立状況により計画的に延長 |  | 1 |  | 15.8 |  | 3 | 回収していない
長野県 | 20417 | 20-417-08-002 | 大鹿村 |  |  | 大鹿村一般廃棄物最終処分場 | 215 | 30 | 2168 | 焼却残渣（主灰）,不燃ごみ,破砕ごみ・処理残渣,粗大ごみ | 山間 | 2001 | 9885 | 3200 | 2015 | 底部遮水工 | 凝集沈澱,砂ろ過,消毒 | 委託 | 埋立中 |  | 無し |  | 準好気性埋立構造 | 末端集水管は解放 | 即日覆土 | 一部延長を行っていない | 1 | 1 | 5 | 5 | 8 | 8 | 回収していない
長野県 | 20423 | 20-423-08-001 | 南木曽町 |  |  | 南木曽町中山ガラス類埋立場 | 304 | 38 | 2365 | 不燃ごみ | 山間 | 1984 | 2806 | 6880 | 2015 | 遮水なし | 処理なし | 直営 | 埋立中 |  | 無し |  | その他埋立構造 | [9 empty] | 回収していない
長野県 | 20446 | 20-446-08-001 | 麻績村 |  |  | 麻績村上川原処分場 | 2185 | 0 | 0 | その他,破砕ごみ・処理残渣 | 平地 | 1981 | 887 | 2815 | 1999 | 遮水なし | 処理なし | 直営 | 埋立終了 | 廃止 | 無し |  | その他埋立構造 |  |  |  | 0 | 0 | 0 | 0 |  |  | 回収していない
長野県 | 20449 | 20-449-08-001 | 波田町 |  |  | 波田町不燃物処理場 | 65 | 34 | 5031 | 不燃ごみ | 山間 | 1986 | 2800 | 16000 | 2015 | 遮水なし | 処理なし | 直営 | 埋立中 |  |  |  | 準好気性埋立構造 | 末端集水管は水没 | 即日覆土 | 埋立状況により計画的に延長 | 5 | 5 | 33 | 33 | 2 | 2 | 回収していない
長野県 | 20450 | 20-450-08-001 | 山形村 |  |  | 山形村一般廃棄物最終処分場（サンクスＢＢ第１期施設） | 0 | 0 | 0 | 焼却残渣（主灰）,不燃ごみ,焼却残渣（飛灰） | 平地 | 1998 | 800 | 2660 | 2005 | 底部遮水工,鉛直遮水工,覆蓋（屋根） | 凝集沈澱,下水道放流 | 委託 | 埋立終了 | 移管 | 無し |  | 準好気性埋立構造 | 末端集水管は水没 | 中間覆土 | 埋立状況により計画的に延長 | [6 empty] | 回収していない
長野県 | 20450 | 20-450-08-002 | 山形村 |  |  | 山形村危険物埋立場 | 0 | 0 | 0 | 不燃ごみ | 平地 | 1968 | 800 | 4000 | 1999 | 遮水なし | 処理なし | 直営 | 埋立終了 | 移管 | 無し |  | その他埋立構造 | [9 empty] | 回収していない
長野県 | 20450 | 20-450-08-003 | 山形村 |  |  | 山形村一般廃棄物最終処分場（サンクスＢＢ第２期施設） | 257 | 234 | 2335 | 焼却残渣（主灰）,不燃ごみ,焼却残渣（飛灰） | 平地 | 2005 | 692 | 3460 | 2012 | 底部遮水工,鉛直遮水工,覆蓋（屋根） | 凝集沈澱,下水道放流 | 委託 | 埋立中 | 移管 | 無し |  | 準好気性埋立構造 | 末端集水管は水没 | 中間覆土 | 埋立状況により計画的に延長 | [6 empty] | 回収していない
長野県 | 20452 | 20-452-08-001 | 筑北村 |  |  | （坂北地区）末地焼却残渣最終処分場 |  |  |  | 焼却残渣（主灰）,焼却残渣（飛灰） | 山間 | 1983 | 1000 | 3370 | 1998 | 遮水なし | 処理なし | 直営 | 埋立終了 | 休止 | 無し |  | その他埋立構造 | [9 empty] | 回収していない
長野県 | 20452 | 20-452-08-002 | 筑北村 |  |  | 筑北村（本城地区）大沢山最終処分場 |  |  |  | 焼却残渣（主灰）,焼却残渣（飛灰） | 山間 | 1983 | 1000 | 3370 | 1998 | 遮水なし | 処理なし | 直営 | 埋立終了 | 休止 | 無し |  | その他埋立構造 | [9 empty] | 回収していない
長野県 | 20452 | 20-452-08-003 | 筑北村 |  |  | 筑北村（坂井地区）横走最終処分場 |  |  |  | 焼却残渣（主灰）,焼却残渣（飛灰） | 山間 | 1983 | 1000 | 3370 | 1998 | 遮水なし | 処理なし | 直営 | 埋立終了 | 休止 | 無し |  | その他埋立構造 | [9 empty] | 回収していない
長野県 | 20485 | 20-485-08-001 | 白馬村 |  |  | 森上最終処分場 | 0 | 0 | 0 | 可燃ごみ,不燃ごみ,粗大ごみ | 平地 | 1985 | 314 | 628 | 1995 | 底部遮水工 | 処理なし | 直営 | 埋立終了 | 廃止 | 無し |  | その他埋立構造 |  |  |  | 0 | 0 | 0 | 0 | 0 | 0 | 回収していない
長野県 | 20486 | 20-486-08-001 | 小谷村 |  |  | 小谷村石坂粗大ごみ処理場 | 0 | 0 | 21361 | 破砕ごみ・処理残渣 | 山間 | 1988 | 7312 | 22160 | 1998 | 遮水なし | 処理なし | 直営 | 埋立終了 | 休止 | 無し |  | その他埋立構造 | [9 empty] | 回収していない
長野県 | 20562 | 20-562-08-001 | 木島平村 |  |  | 木島平村危険物処理所 | 38 | 8 | 22 | 不燃ごみ,破砕ごみ・処理残渣 | 山間 | 1983 | 888 | 1694 | 2009 | 遮水なし | 処理なし | 直営 | 埋立中 |  | 無し |  | その他埋立構造 |  | 最終覆土のみ | [7 empty] | 回収していない
長野県 | 20581 | 20-581-08-001 | 信州新町 |  |  | 牧野島不燃物処理場 | 251 | 176 | 19237 | 不燃ごみ | 山間 | 1983 | 5514 | 35899 | 2009 | 遮水なし | 処理なし | 委託 | 埋立中 |  | 無し |  | その他埋立構造 | [9 empty] | 回収していない
長野県 | 20583 | 20-583-08-001 | 信濃町 |  |  | 枡形不燃物最終処分場 | 390 | 70 | 3731 | 不燃ごみ | 山間 | 1980 | 8028 | 21320 | 2020 | 遮水なし | 処理なし | 直営 | 埋立中 |  | 無し |  | その他埋立構造 |  | 中間覆土 | [7 empty] | 回収していない
長野県 | 20590 | 20-590-08-001 | 飯綱町 |  |  | 飯綱町三水危険物処理場 | 0 | 0 | 0 | 不燃ごみ | 山間 | 1975 | 1900 | 9000 | 2006 | 原地盤利用 | 処理なし | 直営 | 埋立終了 | 廃止 | 無し |  | その他埋立構造 | [9 empty] | 回収していない
長野県 | 20813 | 20-813-08-001 | 川西保健衛生施設組合 |  |  | 川西保健衛生施設組合川西一般廃棄物最終処分場 | 710 | 646 | 13587 | 焼却残渣（主灰）,不燃ごみ,焼却残渣（飛灰）,破砕ごみ・処理残渣,粗大ごみ | 山間 | 1993 | 6700 | 39000 | 2013 | 底部遮水工 | 凝集沈澱,生物処理（脱窒なし）,消毒,促進酸化処理 | 直営 | 埋立中 |  | 無し |  | 準好気性埋立構造 | 末端集水管は解放 | 即日覆土 | 埋立状況により計画的に延長 | 2 | 1 | 15 | 6 |  | 25 | 回収していない
長野県 | 20825 | 20-825-08-001 | 伊北環境行政組合 |  |  | 伊北環境行政組合クリーンセンター八乙女最終処分場 | 0 | 0 | 17111 | 破砕ごみ・処理残渣 | 平地 | 1993 | 9060 | 58000 | 2016 | 底部遮水工 | 凝集沈澱,生物処理（脱窒あり）,砂ろ過,消毒,活性炭処理 | 直営 | 埋立中 |  | 無し | 100 | 準好気性埋立構造 | 末端集水管は解放 | 中間覆土 | 一部延長を行っている | 11 | 1 | 18 | 7 | 7 | 6 | 回収していない
長野県 | 20880 | 20-880-08-001 | 伊那中央行政組合 |  |  | 伊那中央行政組合一般廃棄物最終処分場 | 0 | 0 | 0 | 焼却残渣（主灰）,焼却残渣（飛灰） | 平地 | 1989 | 5092 | 20558 | 1999 | 底部遮水工,鉛直遮水工 | 他の施設での処理 | 一部委託 | 埋立終了 | 休止 | 無し |  | 準好気性埋立構造 | 末端集水管は水没 | 最終覆土のみ | 埋立状況により計画的に延長 | 5 | 0 | 4 | 0 | 3 | 0 | 回収していない
長野県 | 20882 | 20-882-08-001 | 伊南行政組合 |  |  | 伊南行政組合大角不燃物処理場 | 0 | 0 | 0 | 破砕ごみ・処理残渣 | 山間 | 1995 | 400 | 1500 | 1997 | 遮水なし | 処理なし | 直営 | 埋立終了 |  | 無し |  | 嫌気性埋立構造 | [9 empty] | 回収していない
長野県 | 20882 | 20-882-08-001 | 伊南行政組合 |  |  | 伊南行政組合与田切不燃物処理場 | 0 | 0 | 0 | 破砕ごみ・処理残渣 | 平地 | 1983 | 1500 | 6000 | 1990 | 遮水なし | 処理なし | 直営 | 埋立終了 |  | 無し |  | 嫌気性埋立構造 | [9 empty] | 回収していない
長野県 | 20882 | 20-882-08-001 | 伊南行政組合 |  |  | 伊南行政組合小平不燃物処理場 | 0 | 0 | 0 | 焼却残渣（主灰）,破砕ごみ・処理残渣 | 平地 | 1990 | 2271 | 8856 | 1995 | 遮水なし | 処理なし | 直営 | 埋立終了 |  | 無し |  | 嫌気性埋立構造 | [9 empty] | 回収していない
長野県 | 20920 | 20-920-08-001 | 北部衛生施設組合 |  |  | 北部衛生施設組合残灰処分場 | 0 | 0 | 367 | 焼却残渣（主灰） | 山間 | 1972 | 1890 | 2500 | 1996 | 遮水なし | 処理なし | 直営 | 埋立終了 | 休止 | 無し |  | 嫌気性埋立構造 | [9 empty] | 回収していない
長野県 | 20927 | 20-927-08-001 | 木曽広域連合 |  |  | 木曽広域連合北部クリーンセンター最終処分場 | 15 | 15 | 1847 | 破砕ごみ・処理残渣 | 山間 | 1971 | 1600 | 16000 | 2040 | 遮水なし | 処理なし | 直営 | 埋立中 |  | 無し |  | その他埋立構造 |  | 中間覆土 | [7 empty] | 回収していない
長野県 | 20942 | 20-942-08-001 | 岳北広域行政組合 |  |  | 岳北広域行政組合岳北クリーンセンター最終処分場 | 8368 | 220 | 25957 | 破砕ごみ・処理残渣 | 山間 | 1985 | 12000 | 57484 | 2009 | 遮水なし | 処理なし | 直営 | 埋立中 |  | 無し |  | その他埋立構造 | [9 empty] | 回収していない
長野県 | 20942 | 20-942-08-002 | 岳北広域行政組合 |  |  | 岳北広域行政組合最終処分場 | 0 | 0 | 22000 | 焼却残渣（主灰） | 山間 | 2009 | 5400 | 22000 | 2023 | 底部遮水工 | 生物処理（脱窒なし）,砂ろ過,活性炭処理,キレート処理 | 委託 | 埋立前 | 新設 | 無し |  | 準好気性埋立構造 | 末端集水管は解放 | 即日覆土 | 埋立状況により計画的に延長 | [6 empty] | 回収していない
長野県 | 20949 | 20-949-08-001 | 北信保健衛生施設組合 |  |  | 北信保健衛生施設組合最終処分場 | 3174 | 2572 | 24421 | 焼却残渣（主灰）,不燃ごみ,焼却残渣（飛灰） | 山間 | 2004 | 18500 | 38000 | 2010 | 底部遮水工,鉛直遮水工 | 凝集沈澱,生物処理（脱窒あり）,消毒,活性炭処理,膜処理,キレート処理 | 直営 | 埋立中 |  | 無し |  | 準好気性埋立構造 | 末端集水管は解放 | 最終覆土のみ | 埋立状況により計画的に延長 | 7 | 1 | 12 | 7 | 13 | 12 | 回収していない
長野県 | 20949 | 20-949-08-002 | 北信保健衛生施設組合 |  |  | 大俣埋立地 | 0 | 0 | 0 | 不燃ごみ | 平地 | 1991 | 9198 | 47888 | 2000 | 原地盤利用,鉛直遮水工 | 凝集沈澱,生物処理（脱窒あり）,消毒,活性炭処理,膜処理,キレート処理 | 直営 | 埋立終了 | 休止 | 無し |  | 準好気性埋立構造 | 末端集水管は解放 | 中間覆土 | 一部延長を行っていない | 7 | 1 | 12 | 7 | 13 | 12 | 回収していない
長野県 | 20965 | 20-965-08-001 | 南諏衛生施設組合 |  |  | 南諏衛生施設組合南諏衛生センター | 857 | 682 | 10080 | 焼却残渣（主灰）,焼却残渣（飛灰）,破砕ごみ・処理残渣 | 山間 | 1995 | 6400 | 26500 | 2015 | 底部遮水工 | 凝集沈澱,生物処理（脱窒あり）,砂ろ過,消毒,活性炭処理,キレート処理 | 委託 | 埋立中 |  | 無し |  | 準好気性埋立構造 | 末端集水管は解放 | 中間覆土 | 埋立状況により計画的に延長 | 250 | 1.9 | 100 | 7.4 | 100 | 5.9 | 回収していない
長野県 | 20965 | 20-965-08-001 | 南諏衛生施設組合 |  |  | 南諏衛生施設組合南諏衛生センター | 0 | 0 | 0 | 焼却残渣（主灰）,その他,焼却残渣（飛灰）,破砕ごみ・処理残渣 | 山間 | 1977 | 3000 | 10000 | 1994 | 遮水なし | 処理なし | 委託 | 埋立終了 |  | 無し |  | 嫌気性埋立構造 | [9 empty] | 回収していない
長野県 | 20985 | 20-985-08-001 | 塩尻・朝日衛生施設組合 |  |  | 塩尻・朝日衛生施設組合最終処分場 |  |  |  | 不燃ごみ | 平地 | 1984 | 5100 | 34000 | 2007 | 遮水なし | 処理なし | 直営 | 埋立終了 |  | 無し |  | その他埋立構造 | [9 empty] | 回収していない
長野県 | 20985 | 20-985-08-002 | 塩尻・朝日衛生施設組合 |  |  | 塩尻・朝日衛生施設組合新最終処分場 | 1927 | 1382 | 36382 | 焼却残渣（飛灰）,破砕ごみ・処理残渣 | 平地 | 2005 | 7380 | 42000 | 2020 | 底部遮水工 | 凝集沈澱,生物処理（脱窒あり）,砂ろ過,消毒,活性炭処理,キレート処理,下水道放流 | 委託 | 埋立中 | 新設 | 無し |  | 準好気性埋立構造 | 末端集水管は水没 | 中間覆土 | 埋立状況により計画的に延長 | 160 | 1 | 160 | 5 |  |  | 回収していない
岐阜県 | 21201 | 21-201-08-001 | 岐阜市 |  |  | 奥埋立跡地 | 0 | 0 | 0 | 焼却残渣（主灰）,不燃ごみ,焼却残渣（飛灰）,破砕ごみ・処理残渣 | 山間 | 1986 | 25200 | 158000 | 1997 | 原地盤利用,底部遮水工 | 凝集沈澱,生物処理（脱窒なし）,活性炭処理 | 委託 | 埋立終了 | 休止 | 無し |  | 嫌気性埋立構造 |  |  |  | 2 | 1 | 4 | 2 | 4 | 1 | 回収していない
岐阜県 | 21201 | 21-201-08-003 | 岐阜市 |  |  | 佐野埋立跡地 | 0 | 0 | 0 | 焼却残渣（主灰）,不燃ごみ,焼却残渣（飛灰）,破砕ごみ・処理残渣 | 山間 | 1979 | 21745 | 126227 | 1987 | 原地盤利用,その他遮水 | 凝集沈澱 | 委託 | 埋立終了 | 休止 | 無し |  | 嫌気性埋立構造 |  |  |  | 1 | 1 | 3 | 3 | 2 | 2 | 回収していない
岐阜県 | 21201 | 21-201-08-004 | 岐阜市 |  |  | 北野阿原一般廃棄物最終処分場 | 14587 | 15715 | 58128 | 焼却残渣（主灰）,焼却残渣（飛灰） | 平地 | 1995 | 40500 | 283400 | 2010 | 底部遮水工,鉛直遮水工 | 凝集沈澱,生物処理（脱窒あり）,砂ろ過,活性炭処理,キレート処理 | 一部委託 | 埋立中 |  | 無し |  | その他埋立構造 |  |  |  | 4 | 1 | 8 | 1 | 7 | 1 | 回収していない
岐阜県 | 21201 | 21-201-08-005 | 岐阜市 |  |  | 阿原沖一般廃棄物最終処分場 | 0 | 0 | 0 | 焼却残渣（主灰）,焼却残渣（飛灰） | 山間 | 1979 | 23358 | 163000 | 1997 | 遮水なし | 凝集沈澱,生物処理（脱窒あり）,砂ろ過,消毒 | 一部委託 | 埋立終了 | 休止 | 無し |  | その他埋立構造 |  |  |  | 1 | 1 | 4 | 2 | 3 | 2 | 回収していない
岐阜県 | 21202 | 21-202-08-003 | 大垣市 |  |  | 大垣市草道島一般廃棄物最終処分場 | 265 | 319 | 490 | その他 | 平地 | 1986 | 2350 | 8400 | 2019 | 遮水なし | 処理なし | 直営 | 埋立中 |  | 無し |  | その他埋立構造 | [9 empty] | 回収していない
岐阜県 | 21202 | 21-202-08-004 | 大垣市 |  |  | 大垣市一般廃棄物最終処分場（荒川町） | 2675 | 3210 | 9888 | 焼却残渣（主灰）,焼却残渣（飛灰） | 平地 | 1992 | 20600 | 87000 | 2011 | 底部遮水工 | 凝集沈澱,生物処理（脱窒あり）,砂ろ過,消毒,活性炭処理 | 委託 | 埋立中 |  | 無し |  | 準好気性埋立構造 | 末端集水管は水没 | 即日覆土 | 埋立状況により計画的に延長 |  | 1 |  | 4 |  | 7 | 回収していない
岐阜県 | 21202 | 21-202-08-005 | 大垣市 |  |  | 大垣市上石津一般廃棄物最終処分場 | 4720 | 4720 | 70804 | その他 | 山間 | 2002 | 17500 | 104000 | 2013 | 遮水なし | 処理なし | 直営 | 埋立中 |  | 無し |  | その他埋立構造 |  |  |  | 2 | 1 | 2 | 3 | 1 | 2 | 回収していない
岐阜県 | 21202 | 21-202-08-006 | 大垣市 |  |  | 大垣市上石津町須谷最終処分場 | 0 | 0 | 0 | 不燃ごみ | 山間 | 1975 | 5625 | 24730 | 2012 | 遮水なし | 処理なし | 直営 | 埋立中 |  | 無し |  | その他埋立構造 |  |  |  | 1 | 2 | 1 | 4 | 1 | 2 | 回収していない
岐阜県 | 21202 | 21-202-08-007 | 大垣市 |  |  | 大垣市墨俣町最終処分場 | 0 | 0 | 7985 | その他 | 平地 | 1994 | 2273 | 8210 | 2032 | 遮水なし | 処理なし | 直営 | 埋立中 |  | 無し |  | その他埋立構造 |  |  |  |  | 2 |  | 5 |  | 0 | 回収していない
岐阜県 | 21203 | 21-203-08-001 | 高山市 |  |  | 高山市資源リサイクルセンター埋立処分地 | 2922 | 5487 | 95368 | 焼却残渣（主灰）,不燃ごみ,その他,焼却残渣（飛灰）,破砕ごみ・処理残渣,粗大ごみ | 山間 | 2005 | 59500 | 621800 | 2015 | その他遮水 | 凝集沈澱,砂ろ過,下水道放流 | 直営 | 埋立中 |  | 有り | 72 | 準好気性埋立構造 | 末端集水管は水没 | 中間覆土 | 埋立状況により計画的に延長 | 17 | 5 | 37 | 21 | 21 | 21 | 回収していない
岐阜県 | 21203 | 21-203-08-002 | 高山市 |  |  | 高山市久々野クリーンセンター埋立処分地 | 81 | 153 | 1179 | 焼却残渣（主灰）,焼却残渣（飛灰） | 山間 | 1994 | 2000 | 7000 | 2008 | その他遮水 | 凝集沈澱,活性炭処理 | 直営 | 埋立中 |  | 無し |  | 準好気性埋立構造 | 末端集水管は水没 | 中間覆土 | 埋立状況により計画的に延長 | 0 | 1 | 0 | 3 | 0 | 17 | 回収していない
岐阜県 | 21203 | 21-203-08-003 | 高山市 |  |  | 高山市丹生川埋立処分地 | 421 | 95 | 241544 | 不燃ごみ | 山間 | 1972 | 53000 | 255000 | 2025 | 遮水なし | 処理なし | 直営 | 埋立中 |  | 無し |  | その他埋立構造 |  |  |  | 0 | 2 | 0 | 1 | 0 | 1 | 回収していない
岐阜県 | 21203 | 21-203-08-004 | 高山市 |  |  | 高山市荘川埋立処分地 | 0 | 0 | 4000 | 不燃ごみ,粗大ごみ | 山間 | 1997 | 2000 | 5500 | 2008 | 遮水なし | 処理なし | 直営 | 埋立中 | 休止 | 無し |  | その他埋立構造 |  |  |  | 0 | 0 | 0 | 0 |  |  | 回収していない
岐阜県 | 21203 | 21-203-08-005 | 高山市 |  |  | 高山市上宝埋立処分地 | 488 | 110 | 768 | 不燃ごみ,粗大ごみ | 山間 | 1984 | 5124 | 13513 | 2007 | 遮水なし | 処理なし | 直営 | 埋立中 |  | 無し |  | その他埋立構造 |  |  |  | 0 | 0 | 0 | 0 |  |  | 回収していない
岐阜県 | 21204 | 21-204-08-001 | 多治見市 |  |  | 多治見市大畑センター | 650 | 1040 | 137316 | 不燃ごみ,その他 | 山間 | 1972 | 81888 | 2320729 | 2023 | 遮水なし | 処理なし | 直営 | 埋立中 |  | 有り | 10 | その他埋立構造 |  |  |  | 9 |  | 3 |  | 5 |  | 回収していない
岐阜県 | 21204 | 21-204-08-002 | 多治見市 |  |  | 笠原町クリーンセンター安定型埋立処分場施設 | 471 | 754 | 400433 | 不燃ごみ | 山間 | 1976 | 85535 | 1451795 | 2010 | 遮水なし | 処理なし | 直営 | 埋立中 |  | 有り | 18 | その他埋立構造 |  |  |  | 1 |  | 6 |  | 6 |  | 回収していない
岐阜県 | 21204 | 21-204-08-205 | 多治見市 |  |  | 笠原町クリーンセンター管理型埋立処分場施設 | 323 | 517 | 21697 | 焼却残渣（飛灰）,破砕ごみ・処理残渣 | 山間 | 1995 | 6100 | 30000 | 2010 | 表面遮水工（キャッピング） | 凝集沈澱,生物処理（脱窒なし）,砂ろ過,消毒,活性炭処理 | 直営 | 埋立中 |  | 有り | 99 | 準好気性埋立構造 | 末端集水管は水没 | 中間覆土 | 埋立状況により計画的に延長 | 1 | 1 | 5 | 3 | 7 | 7 | 回収していない
岐阜県 | 21205 | 21-205-08-001 | 関市 |  |  | 肥田瀬埋立場 | 133 | 133 | 1764 | 不燃ごみ,その他 | 平地 | 1970 | 8347 | 54255 | 2021 | 遮水なし | 処理なし | 直営 | 埋立中 |  | 無し |  | その他埋立構造 | [9 empty] | 回収していない
岐阜県 | 21206 | 21-206-08-002 | 中津川市 |  |  | 恵北一般廃棄物最終処分場 | 0 | 0 | 0 | 焼却残渣（主灰）,溶融飛灰 | 山間 | 1988 | 3350 | 8269 | 2013 | 表面遮水工（キャッピング） | 凝集沈澱,生物処理（脱窒なし）,砂ろ過,消毒,活性炭処理 | 委託 | 埋立終了 |  | 無し |  | 準好気性埋立構造 | 末端集水管は解放 | 即日覆土 | 埋立状況により計画的に延長 | 1 | 1 | 9 | 6 |  | 19 | 回収していない
岐阜県 | 21206 | 21-206-08-003 | 中津川市 |  |  | 山口村ガラス類最終処分場 | 0 | 0 | 0 | 不燃ごみ | 山間 | 1991 | 80 | 132 | 2001 | 遮水なし | 処理なし | 直営 | 埋立終了 |  | 無し |  | その他埋立構造 |  |  |  | 0 | 0 | 0 | 0 | 0 | 0 | 回収していない
岐阜県 | 21206 | 21-206-08-004 | 中津川市 |  |  | 中津川環境センター最終処分場 | 1315 | 2316 | 65439 | 溶融飛灰,その他 | 山間 | 2005 | 13001 | 73167 | 2021 | 底部遮水工 | 凝集沈澱,生物処理（脱窒あり）,砂ろ過,消毒,活性炭処理,キレート処理,促進酸化処理 | 一部委託 | 埋立中 |  | 無し |  | 準好気性埋立構造 | 末端集水管は解放 | 即日覆土 | 埋立状況により計画的に延長 | 3 | 1 | 16 | 8 | 8 | 7 | 回収していない
岐阜県 | 21206 | 21-206-08-005 | 中津川市 |  |  | 中津川市不燃性廃棄物処理埋立場 | 0 | 0 | 0 | 不燃ごみ | 山間 | 1979 | 25500 | 178500 | 2004 | 遮水なし | 処理なし | 直営 | 埋立終了 |  | 無し |  | その他埋立構造 |  |  |  | 8 | 8 | 2 | 2 | 1 | 1 | 回収していない
岐阜県 | 21206 | 21-206-08-006 | 中津川市 |  |  | 中津川市西山ごみ処分場 | 0 | 0 | 2193 | 焼却残渣（主灰）,その他,焼却残渣（飛灰） | 山間 | 1968 | 18938 | 149380 | 2004 | 遮水なし | 処理なし | 直営 | 埋立終了 |  | 無し |  | その他埋立構造 |  |  |  | 4 | 4 | 6 | 6 | 4 | 4 | 回収していない
岐阜県 | 21206 | 21-206-08-007 | 中津川市 |  |  | 付知町不燃物埋立場 | 0 | 0 | 0 | 不燃ごみ | 山間 | 1975 | 3514 | 14000 | 2004 | 遮水なし | 処理なし | 直営 | 埋立終了 |  | 無し |  | その他埋立構造 |  |  |  | 0 | 0 | 0 | 0 | 0 | 0 | 回収していない
岐阜県 | 21207 | 21-207-08-001 | 美濃市 |  |  | 美濃市ごみ埋立処分場 | 333 | 333 | 8457 | 不燃ごみ | 山間 | 1981 | 12114 | 70414 | 2014 | 底部遮水工 | 凝集沈澱,消毒 | 直営 | 埋立中 |  | 有り | 33 | 準好気性埋立構造 | 末端集水管は水没 | 中間覆土 | 埋立状況により計画的に延長 |  | 0.1 | 0.9 | 1.2 |  | 0.1 | 回収していない
岐阜県 | 21208 | 21-208-08-001 | 瑞浪市 |  |  | 瑞浪市不燃物埋立処分場 | 696 | 1044 | 9450 | 不燃ごみ,焼却残渣（飛灰）,粗大ごみ | 山間 | 1982 | 21740 | 145900 | 2007 | 原地盤利用 | 凝集沈澱 | 一部委託 | 埋立中 |  | 有り | 29 | その他埋立構造 |  |  |  | 1.9 | 1.6 | 8 | 5.8 |  |  | 回収していない
岐阜県 | 21208 | 21-208-08-002 | 瑞浪市 |  |  | 瑞浪市新不燃物最終処分場 | 674 | 1011 | 51489 | 不燃ごみ,焼却残渣（飛灰）,粗大ごみ | 山間 | 2005 | 7500 | 52500 | 2020 | 原地盤利用,底部遮水工 | 凝集沈澱,活性炭処理 | 一部委託 | 埋立中 |  | 有り | 29 | 準好気性埋立構造 | 末端集水管は水没 | 中間覆土 | 埋立状況により計画的に延長 | 11 | 1.7 | 19 | 1.2 |  |  | 回収していない
岐阜県 | 21209 | 21-209-08-210 | 羽島市 |  |  | 羽島市一般廃棄物最終処分場 | 778 | 735 | 18865 | 焼却残渣（主灰） | 平地 | 1996 | 15300 | 35100 | 2033 | 底部遮水工 | 凝集沈澱,生物処理（脱窒あり）,砂ろ過,消毒,活性炭処理 | 直営 | 埋立中 |  | 無し |  | 嫌気性埋立構造 |  |  |  | 10 | 1 | 10 | 1 | 8 | 1 | 回収していない
岐阜県 | 21210 | 21-210-08-001 | 恵那市 |  |  | 恵那市恵南最終処分場 | 830 | 620 | 13280 | その他,焼却残渣（飛灰）,溶融スラグ,破砕ごみ・処理残渣 | 山間 | 1992 | 4860 | 24220 | 2014 | 表面遮水工（キャッピング） | 凝集沈澱,生物処理（脱窒なし）,砂ろ過,消毒,活性炭処理 | 直営 | 埋立中 |  | 無し |  | 準好気性埋立構造 | 末端集水管は解放 | 即日覆土 | 一部延長を行っていない | 5 | 0 | 15 | 6 |  | 18 | 回収していない
岐阜県 | 21210 | 21-210-08-002 | 恵那市 |  |  | 恵那市一般廃棄物最終処分場 | 1932 | 861 | 6400 | 焼却残渣（主灰）,焼却残渣（飛灰）,破砕ごみ・処理残渣 | 山間 | 1995 | 6400 | 35000 | 2009 | 底部遮水工 | 凝集沈澱,生物処理（脱窒なし）,砂ろ過,消毒,活性炭処理 | 直営 | 埋立中 |  | 無し |  | 準好気性埋立構造 | 末端集水管は解放 | 即日覆土 | 埋立状況により計画的に延長 |  | 0 |  | 2 |  | 6 | 回収していない
岐阜県 | 21210 | 21-210-08-004 | 恵那市 |  |  | 恵那市最終処分場（山岡町原） | 0 | 0 | 0 | 不燃ごみ,粗大ごみ | 山間 | 1972 | 100000 | 400000 | 2005 | 遮水なし | 処理なし | 直営 | 埋立終了 | 廃止 | 無し |  | その他埋立構造 | [9 empty] | 回収していない
岐阜県 | 21210 | 21-210-08-005 | 恵那市 |  |  | 恵那市最終処分場（明智町大久手） | 0 | 0 | 0 | 不燃ごみ | 山間 | 1969 | 18000 | 80400 | 2004 | 遮水なし | 処理なし | 直営 | 埋立終了 |  | 無し |  | その他埋立構造 | [9 empty] | 回収していない
岐阜県 | 21211 | 21-211-08-001 | 美濃加茂市 |  |  | 美濃加茂市一般廃棄物埋立処分場 | 1316 | 1289 | 143435 | その他 | 山間 | 1996 | 44794 | 159600 | 2016 | 遮水なし | 処理なし | 委託 | 埋立中 |  | 無し |  | 準好気性埋立構造 | 末端集水管は解放 | 中間覆土 | [7 empty] | 回収していない
岐阜県 | 21212 | 21-212-08-001 | 土岐市 |  |  | 土岐市環境センター | 13410 | 12046 | 540515 | 焼却残渣（主灰）,不燃ごみ,焼却残渣（飛灰）,粗大ごみ | 山間 | 1989 | 109000 | 907000 | 2022 | その他遮水 | 凝集沈澱,生物処理（脱窒あり）,砂ろ過,消毒 | 直営 | 埋立中 |  | 無し |  | その他埋立構造 |  |  |  | 6 | 1 | 7 | 3 |  |  | 回収していない
岐阜県 | 21213 | 21-213-08-001 | 各務原市 |  |  | 各務原市大伊木一般廃棄物最終処分場 | 0 | 0 | 992 | 破砕ごみ・処理残渣 | 平地 | 1971 | 38072 | 190355 | 2000 | 遮水なし | 処理なし | 直営 | 埋立中 |  | 無し |  | 嫌気性埋立構造 | [9 empty] | 回収していない
岐阜県 | 21214 | 21-214-08-001 | 可児市 |  |  | 可児市一般廃棄物埋立処分場（大森） | 524 | 314 | 29411 | 不燃ごみ | 山間 | 1985 | 7170 | 40517 | 2057 | その他遮水 | 処理なし | 直営 | 埋立中 |  | 無し |  | その他埋立構造 |  |  |  |  | 0.5 |  | 3.7 |  | 5.7 | 回収していない
岐阜県 | 21214 | 21-214-08-002 | 可児市 |  |  | 可児市一般廃棄物埋立処分場（兼山） | 0 | 0 | 750 | 不燃ごみ | 山間 | 1992 | 670 | 2000 | 2015 | その他遮水 | 処理なし | 直営 | 埋立中 | 休止 | 無し |  | その他埋立構造 |  |  |  |  | 0.5 |  | 0.6 |  | 1.3 | 回収していない
岐阜県 | 21215 | 21-215-08-001 | 山県市 |  |  | クリーンセンター | 818 | 803 | 15103 | 焼却残渣（主灰）,その他,焼却残渣（飛灰）,破砕ごみ・処理残渣 | 山間 | 1998 | 7200 | 26000 | 2010 | 底部遮水工 | 凝集沈澱,生物処理（脱窒なし）,砂ろ過,消毒,活性炭処理,キレート処理 | 直営 | 埋立中 |  | 無し |  | 準好気性埋立構造 | 末端集水管は水没 | 中間覆土 | 一部延長を行っている | 250 | 10 | 200 | 20 |  |  | 回収していない
岐阜県 | 21216 | 21-216-08-001 | 瑞穂市 |  |  | 瑞穂市一般廃棄物最終処分場 | 0 | 0 | 4913 | 不燃ごみ | 水面（海面を除く） | 1981 | 5880 | 14700 | 2003 | 遮水なし | 処理なし | 直営 | 埋立中 |  | 無し |  | その他埋立構造 | [9 empty] | 回収していない
岐阜県 | 21216 | 21-216-08-002 | 瑞穂市 |  |  | 瑞穂市居倉不燃物処理場 | 0 | 0 | 50 | 不燃ごみ | 平地 | 1977 | 3243 | 6500 | 2010 | 遮水なし | 処理なし | 直営 | 埋立中 |  | 無し |  | その他埋立構造 | [9 empty] | 回収していない
岐阜県 | 21217 | 21-217-08-001 | 飛騨市 |  |  | 河合最終処分場 |  |  |  | 不燃ごみ,破砕ごみ・処理残渣 | 平地 | 1996 | 196 | 160 | 2007 | 遮水なし | 処理なし | 直営 | 埋立終了 | 廃止 | 無し |  | その他埋立構造 | [9 empty] | 回収していない
岐阜県 | 21217 | 21-217-08-002 | 飛騨市 |  |  | 松ヶ瀬最終処分場 | 19 | 18 | 3860 | 焼却残渣（主灰）,焼却残渣（飛灰） | 平地 | 1989 | 5400 | 26000 | 2020 | 底部遮水工 | 凝集沈澱,生物処理（脱窒なし）,消毒 | 一部委託 | 埋立中 |  | 無し |  | 嫌気性埋立構造 |  |  |  |  | 1 |  | 3 |  |  | 回収していない
岐阜県 | 21218 | 21-218-08-001 | 本巣市 |  |  | 本巣廃棄物最終処分場 | 70 | 45 | 21200 | 粗大ごみ | 平地 | 1990 | 10565 | 27600 | 2010 | 遮水なし | 処理なし | 委託 | 埋立中 |  | 無し |  | その他埋立構造 | [9 empty] | 回収していない
岐阜県 | 21218 | 21-218-08-004 | 本巣市 |  |  | 糸貫廃棄物最終処分場 | 420 | 0 | 0 | 粗大ごみ | 平地 | 1987 | 2650 | 6512 | 2010 | 遮水なし | 処理なし | 直営 | 埋立終了 |  | 無し |  | その他埋立構造 | [9 empty] | 回収していない
岐阜県 | 21218 | 21-218-08-005 | 本巣市 |  |  | 根尾廃棄物最終処分場 |  |  | 480 | 粗大ごみ | 平地 | 1970 | 2276 | 4600 | 2010 | 遮水なし | 処理なし | 委託 | 埋立中 |  | 無し |  | その他埋立構造 | [9 empty] | 回収していない
岐阜県 | 21219 | 21-219-08-001 | 郡上市 |  |  | 八幡埋立場 | 0 | 0 | 745 | 不燃ごみ | 平地 | 1969 | 3474 | 17370 | 2004 | 遮水なし | 処理なし | 直営 | 埋立終了 | 休止 | 無し |  | その他埋立構造 | [9 empty] | 回収していない
岐阜県 | 21219 | 21-219-08-002 | 郡上市 |  |  | 大和埋立場 | 0 | 0 | 0 | 不燃ごみ | 山間 | 1990 | 5119 | 8504 | 2006 | 遮水なし | 処理なし | 直営 | 埋立終了 | 休止 | 無し |  | その他埋立構造 | [9 empty] | 回収していない
岐阜県 | 21219 | 21-219-08-003 | 郡上市 |  |  | 白鳥管理型処分場 | 84 | 124 | 2857 | 焼却残渣（主灰）,焼却残渣（飛灰）,破砕ごみ・処理残渣 | 平地 | 1997 | 2100 | 4140 | 2006 | 表面遮水工（キャッピング） | 凝集沈澱,生物処理（脱窒あり）,消毒,活性炭処理,膜処理,キレート処理 | 直営 | 埋立中 |  | 無し |  | 準好気性埋立構造 | 末端集水管は水没 | 中間覆土 | 一部延長を行っていない | 2 | 1 | 6 | 4 | 9 | 8 | 回収していない
岐阜県 | 21219 | 21-219-08-004 | 郡上市 |  |  | 高鷲一般廃棄物最終処分場（安定型） | 0 | 0 | 200 | 破砕ごみ・処理残渣 | 平地 | 2000 | 170 | 300 | 2005 | 遮水なし | 処理なし | 直営 | 埋立終了 | 休止 | 無し |  | その他埋立構造 | [9 empty] | 回収していない
岐阜県 | 21219 | 21-219-08-005 | 郡上市 |  |  | 高鷲一般廃棄物最終処分場（管理型） | 0 | 0 | 1410 | 焼却残渣（主灰）,焼却残渣（飛灰） | 平地 | 1999 | 460 | 1880 | 2005 | 覆蓋（屋根）,その他遮水 | 処理なし | 直営 | 埋立終了 | 休止 | 無し |  | その他埋立構造 | [9 empty] | 回収していない
岐阜県 | 21219 | 21-219-08-006 | 郡上市 |  |  | 和良埋立場 | 28 | 41 | 2665 | 不燃ごみ | 山間 | 2001 | 3390 | 5520 | 2010 | 遮水なし | 処理なし | 直営 | 埋立中 |  | 無し |  | その他埋立構造 | [9 empty] | 回収していない
岐阜県 | 21219 | 21-219-08-007 | 郡上市 |  |  | 市島埋立場 | 288 | 427 | 11771 | 不燃ごみ | 平地 | 2004 | 4550 | 12700 | 2019 | 遮水なし | 処理なし | 直営 | 埋立中 |  | 無し |  | その他埋立構造 | [9 empty] | 回収していない
岐阜県 | 21220 | 21-220-08-001 | 下呂市 |  |  | 下呂市埋立処分場(金山町埋立処分場） |  |  | 11294 | その他 | 平地 | 1993 | 19583 | 126465 | 2007 | 遮水なし | 処理なし | 直営 | 埋立終了 | 休止 | 無し |  | その他埋立構造 | [9 empty] | 回収していない
岐阜県 | 21220 | 21-220-08-002 | 下呂市 |  |  | 一般廃棄物最終処分場 | 1239 | 1239 | 499 | 焼却残渣（飛灰）,破砕ごみ・処理残渣 | 平地 | 1984 | 10200 | 42571 | 2011 | 底部遮水工 | 凝集沈澱,消毒 | 直営 | 埋立中 |  | 有り | 92 | その他埋立構造 |  |  |  |  | 1.4 |  | 9.53 |  | 13.36 | 回収していない
岐阜県 | 21221 | 21-221-08-001 | 海津市 |  |  | 海津市本阿弥新田一般廃棄物最終処分場 | 0 | 0 | 0 | その他 | 平地 | 1982 | 58217 | 204000 | 2007 | 遮水なし | 処理なし | 直営 | 埋立終了 |  | 無し |  | その他埋立構造 | [9 empty] | 回収していない
岐阜県 | 21221 | 21-221-08-002 | 海津市 |  |  | 海津市福江一般廃棄物最終処分場 | 230 | 368 | 52335 | その他 | 水面（海面を除く） | 2002 | 15700 | 53200 | 2026 | 遮水なし | 処理なし | 直営 | 埋立中 |  | 無し |  | その他埋立構造 | [5 empty] | 7.2 |  |  |  | 回収していない
岐阜県 | 21221 | 21-221-08-003 | 海津市 |  |  | 海津市今尾一般廃棄物最終処分場 | 104 | 166 | 137 | その他 | 平地 | 1980 | 3382 | 10933 | 2013 | 遮水なし | 処理なし | 直営 | 埋立中 |  | 無し |  | その他埋立構造 | [9 empty] | 回収していない
岐阜県 | 21221 | 21-221-08-004 | 海津市 |  |  | 海津市戸田一般廃棄物最終処分場 | 201 | 321 | 2835 | その他 | 水面（海面を除く） | 1990 | 7475 | 22427 | 2013 | 遮水なし | 処理なし | 直営 | 埋立中 |  | 無し |  | その他埋立構造 |  |  |  | 1.9 |  | 5.8 |  |  |  | 回収していない
岐阜県 | 21341 | 21-341-08-001 | 養老町 |  |  | 養老町一般廃棄物最終処分場 | 1323 | 1323 | 262 | その他 | 平地 | 1993 | 14198 | 39029 | 2012 | 遮水なし | 処理なし | 直営 | 埋立中 | 移管 | 無し |  | その他埋立構造 | [9 empty] | 回収していない
岐阜県 | 21341 | 21-341-08-002 | 養老町 |  |  | 養老町祖父江一般廃棄物最終処分場 | 460 | 460 | 14580 | その他 | 平地 | 2002 | 7248 | 19825 | 2011 | 遮水なし | 処理なし | 直営 | 埋立中 | 移管 | 無し |  | その他埋立構造 | [9 empty] | 回収していない
岐阜県 | 21361 | 21-361-08-001 | 垂井町 |  |  | 垂井町葉生埋立最終処分場 | 89 | 147 | 0 | その他 | 山間 | 1991 | 1379 | 5480 | 2008 | 遮水なし | 処理なし | 直営 | 埋立中 |  | 無し |  | その他埋立構造 | [9 empty] | 回収していない
岐阜県 | 21361 | 21-361-08-003 | 垂井町 |  |  | 垂井町表佐矢取最終処分場 | 536 | 889 | 544 | 焼却残渣（主灰）,焼却残渣（飛灰） | 平地 | 1997 | 2000 | 6400 | 2007 | 底部遮水工,覆蓋（屋根） | 処理なし | 直営 | 埋立中 |  | 無し |  | その他埋立構造 | [9 empty] | 回収していない
岐阜県 | 21362 | 21-362-08-001 | 関ケ原町 |  |  | 関ケ原町笹尾埋立処分場 |  |  | 1847 | その他 | 山間 | 1986 | 1765 | 3142 | 2018 | 遮水なし | 処理なし | 直営 | 埋立中 |  |  |  | その他埋立構造 | [9 empty] | 回収していない
岐阜県 | 21362 | 21-362-08-002 | 関ケ原町 |  |  | 関ケ原町焼却灰捨場 |  |  |  | 焼却残渣（主灰）,焼却残渣（飛灰） | 山間 | 1974 | 2517 | 4740 | 2004 | 底部遮水工,覆蓋（屋根） | 処理なし | 直営 | 埋立終了 | 休止 |  |  | 準好気性埋立構造 | 末端集水管は水没 | [8 empty] | 回収していない
岐阜県 | 21381 | 21-381-08-001 | 神戸町 |  |  | 神戸町一般廃棄物最終処分場（瀬古） | 448 | 672 | 15990 | その他 | 平地 | 2005 | 4277 | 28287 | 2009 | 遮水なし | 処理なし | 直営 | 埋立中 |  | 有り | 10 | その他埋立構造 | [9 empty] | 回収していない
岐阜県 | 21382 | 21-382-08-001 | 輪之内町 |  |  | 輪之内町一般廃棄物最終処分場 | 483 | 642 | 28450 | その他 | 平地 | 1994 | 6548 | 31193 | 2011 | 遮水なし | 処理なし | 委託 | 埋立中 |  | 無し |  | その他埋立構造 | [9 empty] | 回収していない
岐阜県 | 21383 | 21-383-08-001 | 安八町 |  |  | 安八町一般廃棄物最終処分場 | 379 | 297 | 4566 | その他 | 平地 | 1996 | 6835 | 6886 | 2025 | 遮水なし | 処理なし | 直営 | 埋立中 |  | 無し |  | その他埋立構造 | [9 empty] | 回収していない
岐阜県 | 21401 | 21-401-08-002 | 揖斐川町 |  |  | 坂内最終処分場 | 10 | 10 | 150 | 不燃ごみ | 山間 | 1973 | 1100 | 800 | 2011 | 遮水なし | 処理なし | 直営 | 埋立中 |  | 無し |  | その他埋立構造 |  | 中間覆土 | 一部延長を行っていない | [6 empty] | 回収していない
岐阜県 | 21403 | 21-403-08-001 | 大野町 |  |  | 大野町不燃物処理場 | 0 | 0 | 1000 | 粗大ごみ | 平地 | 1976 | 4177 | 28300 | 2015 | 遮水なし | 処理なし | 直営 | 埋立中 |  | 無し |  | その他埋立構造 | [9 empty] | 回収していない
岐阜県 | 21505 | 21-505-08-001 | 八百津町 |  |  | 八百津町錦織一般廃棄物埋立処分場 | 784 | 70 | 9666 | その他 | 山間 | 1987 | 4200 | 42000 | 2011 | 遮水なし | 処理なし | 直営 | 埋立中 |  | 無し |  | その他埋立構造 | [9 empty] | 回収していない
岐阜県 | 21505 | 21-505-08-002 | 八百津町 |  |  | 八百津町久田見一般廃棄物埋立処分場 | 168 | 21 | 12200 | その他 | 山間 | 1995 | 3400 | 18000 | 2031 | 遮水なし | 処理なし | 直営 | 埋立中 |  | 無し |  | その他埋立構造 | [9 empty] | 回収していない
岐阜県 | 21521 | 21-521-08-001 | 御嵩町 |  |  | 御嵩町一般廃棄物埋立処分場 | 113 | 47 | 27809 | 不燃ごみ | 山間 | 1987 | 6090 | 29860 | 2009 | 遮水なし | 処理なし | 直営 | 埋立中 | 移管 | 無し |  | その他埋立構造 | [9 empty] | 回収していない
岐阜県 | 21604 | 21-604-08-001 | 白川村 |  |  | 保木脇埋立地 | 18 | 8 | 6127 | 不燃ごみ | 山間 | 1972 | 5000 | 25000 | 2050 | 原地盤利用 | 処理なし | 直営 | 埋立中 |  | 無し |  | その他埋立構造 |  |  |  | 0 | 0 | 0 | 0 | 0 | 0 | 回収していない
岐阜県 | 21823 | 21-823-08-001 | 可茂衛生施設利用組合 |  |  | 可茂衛生施設利用組合緑ヶ丘クリーンセンター最終処分場 | 0 | 0 | 2704 | 焼却残渣（主灰）,焼却残渣（飛灰）,破砕ごみ・処理残渣 | 平地 | 1991 | 7560 | 33388 | 2003 | 底部遮水工,鉛直遮水工 | 凝集沈澱,生物処理（脱窒あり）,砂ろ過,消毒,活性炭処理 | 委託 | 埋立中 |  | 無し |  | その他埋立構造 |  |  |  | 10 | 1 | 13 | 8 | 16 | 3 | 回収していない
岐阜県 | 21823 | 21-823-08-002 | 可茂衛生施設利用組合 |  |  | 可茂衛生施設利用組合ささゆりクリーンパーク最終処分場 | 90 | 144 | 139924 | その他,溶融スラグ | 山間 | 1999 | 6200 | 140100 | 2033 | 底部遮水工,鉛直遮水工 | 凝集沈澱,生物処理（脱窒なし）,砂ろ過,消毒,活性炭処理 | 直営 | 埋立中 |  | 無し |  | その他埋立構造 | [9 empty] | 回収していない
岐阜県 | 21907 | 21-907-08-001 | 中濃地域広域行政事務組合 |  |  | クリーンプラザ中濃一般廃棄物最終処分場 | 438 | 712 | 19296 | 溶融飛灰,その他 | 山間 | 1983 | 14000 | 99000 | 2030 | 鉛直遮水工 | 凝集沈澱,生物処理（脱窒なし）,消毒 | 委託 | 埋立中 |  | 無し |  | 準好気性埋立構造 | 末端集水管は水没 | 中間覆土 | 埋立状況により計画的に延長 | 18 | 5 | 23 | 21 | 23 | 22 | 回収していない
岐阜県 | 21917 | 21-917-08-001 | 西南濃粗大廃棄物処理組合 |  |  | 西南濃粗大廃棄物処理センター | 515 | 474 | 4001 | 破砕ごみ・処理残渣 | 平地 | 1995 | 10100 | 30600 | 2017 | 底部遮水工 | 凝集沈澱,生物処理（脱窒なし）,砂ろ過,消毒,活性炭処理 | 一部委託 | 埋立中 |  | 無し |  | 準好気性埋立構造 | 末端集水管は水没 | 中間覆土 | 一部延長を行っていない |  | 1 |  | 12 |  | 9 | 回収していない
静岡県 | 22100 | 22-100-08-001 | 静岡市 |  |  | 沼上最終処分場 | 15525 | 18892 | 213047 | 焼却残渣（主灰）,その他,焼却残渣（飛灰） | 山間 | 1990 | 36000 | 750000 | 2018 | 底部遮水工 | 凝集沈澱,生物処理（脱窒なし）,砂ろ過,消毒,活性炭処理,キレート処理 | 一部委託 | 埋立中 |  | 有り | 95 | 準好気性埋立構造 | 末端集水管は水没 | 即日覆土 | 埋立状況により計画的に延長 | 8 | 1 | 13 | 4 |  |  | 回収していない
静岡県 | 22100 | 22-100-08-002 | 静岡市 |  |  | 清水貝島最終処分場 | 7936 | 7906 | 33988 | 焼却残渣（主灰）,溶融飛灰,その他,焼却残渣（飛灰） | 海面 | 1989 | 19760 | 246000 | 2017 | 底部遮水工,鉛直遮水工 | 凝集沈澱,生物処理（脱窒なし）,消毒 | 委託 | 埋立中 |  | 無し |  | その他埋立構造 |  | 中間覆土 |  | 8 | 1 | 16 | 5 |  |  | 回収していない
静岡県 | 22130 | 22-202-08-005 | 浜松市 |  |  | 浜松市静ヶ谷最終処分場 | 0 |  |  | 焼却残渣（主灰）,その他,焼却残渣（飛灰）,破砕ごみ・処理残渣 | 山間 | 1980 | 74000 | 660000 | 1992 | 原地盤利用 | 凝集沈澱,生物処理（脱窒あり）,砂ろ過,消毒,活性炭処理 | 委託 | 埋立終了 |  | 無し |  | 準好気性埋立構造 | 末端集水管は解放 | 即日覆土 | 埋立状況により計画的に延長 | 0.5 | 0.5 | 5.1 | 3.3 | 7.6 | 5.2 | 回収していない
静岡県 | 22130 | 22-202-08-006 | 浜松市 |  |  | 浜松市平和最終処分場（Ⅰ期） | 4680 | 0 | 3796 | 焼却残渣（主灰）,不燃ごみ,焼却残渣（飛灰）,破砕ごみ・処理残渣,粗大ごみ | 山間 | 1990 | 71200 | 741600 | 2009 | 底部遮水工 | 凝集沈澱,生物処理（脱窒あり）,砂ろ過,消毒,活性炭処理 | 一部委託 | 埋立中 |  | 無し |  | 準好気性埋立構造 | 末端集水管は解放 | 即日覆土 | 埋立状況により計画的に延長 | 0.5 | 0.5 | 20.6 | 2 | 20.7 | 2.6 | 回収していない
静岡県 | 22130 | 22-202-08-007 | 浜松市 |  |  | 浜松市平和最終処分場（Ⅱ期） | 31063 | 29177 | 472403 | 焼却残渣（主灰）,溶融飛灰,不燃ごみ,その他,焼却残渣（飛灰）,溶融スラグ,破砕ごみ・処理残渣,粗大ごみ | 山間 | 2006 | 48360 | 567700 | 2022 | 底部遮水工,鉛直遮水工 | 凝集沈澱,生物処理（脱窒あり）,消毒,活性炭処理,膜処理 | 一部委託 | 埋立中 |  | 無し |  | 準好気性埋立構造 | 末端集水管は解放 | 即日覆土 | 埋立状況により計画的に延長 | 1.3 | 0.5 | 27 | 1.4 | 8.8 | 3.2 | 回収していない
静岡県 | 22130 | 22-202-08-008 | 浜松市 |  |  | 浜松市大平処分地 | 0 |  |  | 焼却残渣（主灰）,焼却残渣（飛灰）,破砕ごみ・処理残渣 | 平地 | 1974 | 10514 | 42000 | 1997 | 遮水なし | 処理なし | 直営 | 埋立終了 | 休止 | 無し |  | その他埋立構造 | [9 empty] | 回収していない
静岡県 | 22130 | 22-202-08-009 | 浜松市 |  |  | 浜松市浜北環境センター | 2404 | 3166 | 44255 | 焼却残渣（主灰）,破砕ごみ・処理残渣 | 山間 | 2002 | 12315 | 60273 | 2016 | 底部遮水工 | 凝集沈澱,生物処理（脱窒なし）,砂ろ過,活性炭処理,キレート処理,下水道放流 | 一部委託 | 埋立中 |  | 無し |  | 準好気性埋立構造 | 末端集水管は解放 | 即日覆土 | 埋立状況により計画的に延長 | 110 | 1.3 |  |  |  |  | 回収していない
静岡県 | 22130 | 22-202-08-010 | 浜松市 |  |  | はるのやまびこドーム | 0 |  | 7076 | 焼却残渣（主灰）,焼却残渣（飛灰） | 山間 | 1996 | 5400 | 7076 | 2008 | 覆蓋（屋根）,表面遮水工（キャッピング） | 他の施設での処理 | 直営 | 埋立終了 | 休止 | 無し |  | その他埋立構造 | [9 empty] | 回収していない
静岡県 | 22130 | 22-202-08-011 | 浜松市 |  |  | 久頭合最終処分場 | 0 |  | 1500 | 焼却残渣（主灰）,焼却残渣（飛灰） | 山間 | 1993 | 388 | 1500 | 2002 | 覆蓋（屋根）,表面遮水工（キャッピング） | 他の施設での処理 | 直営 | 埋立終了 | 休止 | 無し |  | その他埋立構造 | [9 empty] | 回収していない
静岡県 | 22130 | 22-202-08-012 | 浜松市 |  |  | 天竜不燃物処理センター | 0 |  | 900 | 不燃ごみ,粗大ごみ | 山間 | 1975 | 5600 | 28000 | 2005 | 遮水なし | 処理なし | 直営 | 埋立終了 | 休止 | 無し |  | その他埋立構造 | [9 empty] | 回収していない
静岡県 | 22130 | 22-202-08-013 | 浜松市 |  |  | 雄踏町東埋立地 | 0 |  | 32 | 不燃ごみ,粗大ごみ | 平地 | 1975 | 23200 | 59220 | 2007 | 遮水なし | 処理なし | 直営 | 埋立中 | 休止 | 無し |  | その他埋立構造 | [9 empty] | 回収していない
静岡県 | 22130 | 22-202-08-014 | 浜松市 |  |  | 舞阪吹上第１廃棄物最終処分場 | 0 |  |  | その他 | 平地 | 1982 | 3998 | 10033 | 1994 | 原地盤利用 | 処理なし | 直営 | 埋立終了 | 休止 | 無し |  | その他埋立構造 | [9 empty] | 回収していない
静岡県 | 22130 | 22-202-08-015 | 浜松市 |  |  | 舞阪吹上第２廃棄物最終処分場 | 13 | 31 | 33150 | その他 | 平地 | 1994 | 6555 | 39500 | 2038 | 原地盤利用 | 処理なし | 直営 | 埋立中 |  | 有り | 52 | その他埋立構造 | [9 empty] | 回収していない
静岡県 | 22130 | 22-202-08-016 | 浜松市 |  |  | 引佐一般廃棄物最終処分場 | 950 | 899 | 24700 | 焼却残渣（主灰）,資源ごみ,不燃ごみ,焼却残渣（飛灰）,破砕ごみ・処理残渣,粗大ごみ | 山間 | 1997 | 9445 | 77300 | 2044 | 底部遮水工 | 凝集沈澱,生物処理（脱窒あり）,砂ろ過,消毒,活性炭処理 | 一部委託 | 埋立中 |  | 無し |  | 嫌気性埋立構造 |  |  |  | 10 | 0.5 | 15 | 2 | 20 | 2 | 回収していない
静岡県 | 22203 | 22-203-08-001 | 沼津市 |  |  | 沼津市最終処分場第２期処分地 | 0 | 0 | 0 | 不燃ごみ,焼却残渣（飛灰）,破砕ごみ・処理残渣 | 平地 | 1992 | 19520 | 102990 | 2006 | 底部遮水工 | 凝集沈澱,生物処理（脱窒なし）,消毒,活性炭処理,膜処理 | 直営 | 埋立終了 |  | 無し |  | 準好気性埋立構造 | 末端集水管は水没 | 即日覆土 | 一部延長を行っていない | 16.4 | 0.5未満 | 21.4 | 6.2 | 18.1 | 16.8 | 回収していない
静岡県 | 22203 | 22-203-08-002 | 沼津市 |  |  | 沼津市最終処分場第１期処分地 | 0 | 0 | 0 | 焼却残渣（主灰）,不燃ごみ,焼却残渣（飛灰）,破砕ごみ・処理残渣 | 平地 | 1987 | 25198 | 108049 | 1998 | 底部遮水工 | 凝集沈澱,生物処理（脱窒なし）,消毒,活性炭処理,膜処理 | 直営 | 埋立終了 |  | 無し |  | 準好気性埋立構造 | 末端集水管は水没 | 即日覆土 | 一部延長を行っていない | 16.4 | 0.5未満 | 21.4 | 6.2 | 18.1 | 16.8 | 回収していない
静岡県 | 22203 | 22-203-08-003 | 沼津市 |  |  | 沼津市最終処分場新処分地 | 3987 | 3027 | 46936 | 不燃ごみ,焼却残渣（飛灰）,破砕ごみ・処理残渣 | 平地 | 2003 | 15200 | 69745 | 2020 | 底部遮水工 | 凝集沈澱,生物処理（脱窒なし）,消毒,活性炭処理,膜処理 | 直営 | 埋立中 |  | 無し |  | 準好気性埋立構造 | 末端集水管は水没 | 即日覆土 | 一部延長を行っていない | 16.4 | 0.5未満 | 21.4 | 6.2 | 18.1 | 16.8 | 回収していない
静岡県 | 22203 | 22-203-08-004 | 沼津市 |  |  | 沼津市戸田最終処分場 | 0 | 0 | 172 | 不燃ごみ | 山間 | 1980 | 2000 | 9000 | 1998 | 遮水なし | 処理なし | 直営 | 埋立終了 | 休止 | 無し |  | その他埋立構造 | [9 empty] | 回収していない
静岡県 | 22205 | 22-205-08-001 | 熱海市 |  |  | 熱海市笹尻最終処分場 |  |  |  | 焼却残渣（主灰）,不燃ごみ,焼却残渣（飛灰） | 山間 | 1982 | 8054 | 58265 | 1989 | 原地盤利用 | 処理なし | 直営 | 埋立終了 |  | 無し |  | 嫌気性埋立構造 | [9 empty] | 回収していない
静岡県 | 22205 | 22-205-08-002 | 熱海市 |  |  | 熱海市姫の沢最終処分場 | 2021 | 1854 | 23095 | 焼却残渣（主灰）,不燃ごみ,その他,焼却残渣（飛灰）,破砕ごみ・処理残渣 | 山間 | 1991 | 9840 | 95300 | 2012 | 底部遮水工,表面遮水工（キャッピング） | 凝集沈澱,生物処理（脱窒なし）,砂ろ過,消毒,活性炭処理,キレート処理 | 委託 | 埋立中 |  | 有り | 86 | 嫌気性埋立構造 |  |  |  | 12.55 | 3.19 | 8.35 | 7.18 |  | 13.96 | 回収していない
静岡県 | 22205 | 22-205-08-003 | 熱海市 |  |  | 熱海市姫の尾最終処分場 |  |  |  | 焼却残渣（主灰）,不燃ごみ,焼却残渣（飛灰） | 山間 | 1978 | 5172 | 31050 | 1981 | 原地盤利用 | 処理なし | 直営 | 埋立終了 |  | 無し |  | 嫌気性埋立構造 | [9 empty] | 回収していない
静岡県 | 22206 | 22-206-08-001 | 三島市 |  |  | 三島市一般廃棄物埋立処分場（第１） | 172885 | 197089 | 0 | 焼却残渣（主灰）,焼却残渣（飛灰）,破砕ごみ・処理残渣 | 山間 | 1984 | 13417 | 177000 | 2000 | 底部遮水工,表面遮水工（キャッピング） | 凝集沈澱,生物処理（脱窒なし）,消毒,下水道放流 | 直営 | 埋立終了 |  | 無し |  | 嫌気性埋立構造 |  |  |  | 34 | 2 | 31 | 12 | 53 | 50 | 回収していない
静岡県 | 22206 | 22-206-08-004 | 三島市 |  |  | 三島市一般廃棄物埋立処分場（第２） | 10948 | 12481 | 0 | 焼却残渣（主灰）,焼却残渣（飛灰）,破砕ごみ・処理残渣 | 山間 | 1992 | 2010 | 10948 | 2000 | 底部遮水工,表面遮水工（キャッピング） | 凝集沈澱,生物処理（脱窒なし）,消毒,下水道放流 | 直営 | 埋立終了 |  | 無し |  | 嫌気性埋立構造 |  |  |  | 34 | 2 | 31 | 12 | 53 | 50 | 回収していない
静岡県 | 22206 | 22-206-08-005 | 三島市 |  |  | 三島市一般廃棄物埋立処分場（第３） | 4071 | 4286 | 29406 | 焼却残渣（主灰）,焼却残渣（飛灰）,破砕ごみ・処理残渣 | 山間 | 1996 | 9800 | 81630 | 2014 | 底部遮水工 | 凝集沈澱,生物処理（脱窒なし）,消毒,下水道放流 | 直営 | 埋立中 |  | 無し |  | 嫌気性埋立構造 |  |  |  | 34 | 2 | 31 | 12 | 53 | 50 | 回収していない
静岡県 | 22207 | 22-207-08-001 | 富士宮市 |  |  | 富士宮市籠場一般廃棄物最終処分場 | 303 | 255 | 411 | その他 | 山間 | 1997 | 2048 | 5010 | 2011 | 遮水なし | 処理なし | 直営 | 埋立中 | 移管 | 無し |  | その他埋立構造 | [9 empty] | 回収していない
静岡県 | 22208 | 22-208-08-001 | 伊東市 |  |  | 伊東市御石ヶ沢最終処分場 | 0 | 0 | 0 | 不燃ごみ,破砕ごみ・処理残渣,粗大ごみ | 山間 | 1960 | 16659 | 363746 | 1996 | 遮水なし | 処理なし | 直営 | 埋立終了 |  | 無し |  | その他埋立構造 | [9 empty] | 回収していない
静岡県 | 22208 | 22-208-08-001 | 伊東市 |  |  | 伊東市御石ヶ沢最終処分場 | 1004 | 747 | 53418 | 不燃ごみ,破砕ごみ・処理残渣 | 山間 | 1997 | 8700 | 78000 | 2028 | 底部遮水工 | 凝集沈澱,生物処理（脱窒なし）,砂ろ過,活性炭処理 | 直営 | 埋立中 |  | 無し |  | 準好気性埋立構造 | 末端集水管は解放 | 即日覆土 | 埋立状況により計画的に延長 | 1 | 1 | 2 | 2 |  |  | 回収していない
静岡県 | 22209 | 22-209-08-001 | 島田市 |  |  | 島田市一般廃棄物最終処分場 | 3173 | 2564 | 27343 | 溶融飛灰,その他 | 山間 | 1988 | 30491 | 290313 | 2017 | 底部遮水工 | 凝集沈澱,砂ろ過,消毒,活性炭処理,キレート処理 | 直営 | 埋立中 |  | 無し |  | その他埋立構造 |  |  |  | 32 | 0 | 12 | 3 |  | 20 | 回収していない
静岡県 | 22210 | 22-210-08-001 | 富士市 |  |  | 富士市一般廃棄物最終処分場 |  |  |  | 焼却残渣（主灰）,焼却残渣（飛灰） | 山間 | 1994 | 5030 | 58109 | 2002 | 底部遮水工,鉛直遮水工 | 凝集沈澱,砂ろ過,活性炭処理 | 委託 | 埋立終了 |  | 無し | [11 empty] | 回収していない
静岡県 | 22211 | 22-211-08-001 | 磐田市 |  |  | 磐田市一般廃棄物最終処分場 | 1816 | 2811 | 43529 | 不燃ごみ,破砕ごみ・処理残渣,粗大ごみ | 山間 | 1988 | 12970 | 121722 | 2018 | 底部遮水工,その他遮水 | 凝集沈澱,生物処理（脱窒あり）,砂ろ過,消毒,活性炭処理 | 一部委託 | 埋立中 |  | 無し |  | 準好気性埋立構造 | 末端集水管は水没 | 中間覆土 | 一部延長を行っていない | 13 | 1 | 18 | 5 | 18 | 17 | 回収していない
静岡県 | 22211 | 22-211-08-002 | 磐田市 |  |  | 磐田市竜洋最終処分場 | 1291 | 733 | 8771 | 不燃ごみ,破砕ごみ・処理残渣 | 平地 | 1999 | 13700 | 35732 | 2013 | 底部遮水工,その他遮水 | 凝集沈澱,砂ろ過,下水道放流 | 一部委託 | 埋立中 |  | 無し |  | 準好気性埋立構造 | 末端集水管は水没 | 中間覆土 | 一部延長を行っていない | 1 | 1 | 6 | 6 | 3 | 3 | 回収していない
静岡県 | 22212 | 22-212-08-001 | 焼津市 |  |  | 焼津市田尻最終処分場 | 88 | 61 | 0 | その他 | 平地 | 2001 | 2880 | 3408 | 2011 | 底部遮水工 | 凝集沈澱 | 直営 | 埋立中 |  | 無し |  | 嫌気性埋立構造 |  |  |  |  | 0 |  |  |  |  | 回収していない
静岡県 | 22213 | 22-213-08-001 | 掛川市 |  |  | 板沢最終処分場 | 2980 | 2980 | 33604 | 不燃ごみ,焼却残渣（飛灰）,溶融スラグ | 山間 | 1988 | 43800 | 256600 | 2018 | 底部遮水工 | 凝集沈澱,砂ろ過,活性炭処理 | 委託 | 埋立中 | 移管 | 無し |  | 準好気性埋立構造 | 末端集水管は水没 | 中間覆土 | 一部延長を行っている |  | 1.3 |  | 14 |  | 30 | 回収していない
静岡県 | 22213 | 22-213-08-002 | 掛川市 |  |  | 本郷処分場 | 0 | 0 | 0 | 焼却残渣（主灰）,不燃ごみ | 山間 | 1979 | 21030 | 176407 | 1988 | 遮水なし | 凝集沈澱,消毒 | 委託 | 埋立終了 | 移管 | 無し |  | 嫌気性埋立構造 | 末端集水管は水没 |  |  |  | 2.3 |  | 11 |  | 29 | 回収していない
静岡県 | 22213 | 22-213-08-003 | 掛川市 |  |  | 東大谷最終処分場 | 51 | 27 | 2011 | その他 | 平地 | 2004 | 1496 | 2560 | 2010 | 遮水なし | 処理なし | 直営 | 埋立中 | 移管 | 無し |  | その他埋立構造 | [9 empty] | 回収していない
静岡県 | 22213 | 22-213-08-004 | 掛川市 |  |  | 高瀬最終処分場 | 200 | 200 | 13667 | 不燃ごみ | 山間 | 1991 | 6728 | 37248 | 2010 | 遮水なし | 処理なし | 直営 | 埋立中 | 移管 | 無し |  | その他埋立構造 |  |  |  |  | 0.5 |  | 4.4 |  | 3.26 | 回収していない
静岡県 | 22213 | 22-213-08-005 | 掛川市 |  |  | 新井処分場 | 50 | 50 | 21102 | 焼却残渣（主灰）,焼却残渣（飛灰） | 平地 | 1997 | 8500 | 33000 | 2011 | 底部遮水工 | 凝集沈澱,砂ろ過,消毒,活性炭処理,キレート処理 | 委託 | 埋立中 | 移管 | 無し |  | 準好気性埋立構造 | 末端集水管は解放 | 即日覆土 | 埋立状況により計画的に延長 |  | 0.5 |  | 4.8 |  | 7.6 | 回収していない
静岡県 | 22214 | 22-214-08-001 | 藤枝市 |  |  | 藤枝市兵太夫最終処分場 | 0 | 0 | 550 | その他,破砕ごみ・処理残渣 | 平地 | 1986 | 14706 | 16938 | 2018 | 遮水なし | 処理なし | 直営 | 埋立中 |  | 無し |  | その他埋立構造 | [9 empty] | 回収していない
静岡県 | 22215 | 22-215-08-001 | 御殿場市 |  |  | 御殿場市一般廃棄物最終処分場 | 1103 | 670 | 24280 | 不燃ごみ,破砕ごみ・処理残渣 | 平地 | 2000 | 8400 | 32471 | 2015 | 底部遮水工 | 凝集沈澱,生物処理（脱窒あり）,砂ろ過,消毒,活性炭処理 | 直営 | 埋立中 |  | 無し |  | 準好気性埋立構造 | 末端集水管は水没 | 即日覆土 | 埋立状況により計画的に延長 | 2.5 | 1.1 | 2.1 | 1.9 | 測定していない | 2.9 | 回収していない
静岡県 | 22215 | 22-215-08-002 | 御殿場市 |  |  | 御殿場市大野原不燃物最終処分場（新） | 0 | 0 | 0 | 不燃ごみ,破砕ごみ・処理残渣 | 平地 | 1991 | 14056 | 81070 | 2004 | 底部遮水工,その他遮水 | 活性炭処理 | 直営 | 埋立終了 |  | 無し |  | 準好気性埋立構造 | 末端集水管は水没 | 最終覆土のみ | 一部延長を行っていない | 4.1 | 2 | 4.2 | 2.1 | 6.6 | 6.1 | 回収していない
静岡県 | 22219 | 22-219-08-001 | 下田市 |  |  | 下田市灰捨場 |  |  | 9302 | 破砕ごみ・処理残渣 | 山間 | 1970 | 8165 | 48822 | 2020 | 原地盤利用 | 処理なし | 直営 | 埋立終了 | 休止 | 無し |  | その他埋立構造 |  |  |  | 0.9 | 0.9 | 1.7 | 1.7 | 3.5 | 3.5 | 回収していない
静岡県 | 22220 | 22-220-08-001 | 裾野市 |  |  | 裾野市一般廃棄物最終処分場 | 1976 | 1956 | 9844 | 焼却残渣（主灰）,不燃ごみ,焼却残渣（飛灰）,破砕ごみ・処理残渣 | 山間 | 1987 | 16400 | 85970 | 2016 | 表面遮水工（キャッピング） | 凝集沈澱,消毒 | 直営 | 埋立中 | 移管 | 無し |  | 準好気性埋立構造 | 末端集水管は解放 | 中間覆土 | 一部延長を行っていない | 3.9 | 0.5 | 5.8 | 4.4 | 4.1 | 5.3 | 回収していない
静岡県 | 22221 | 22-221-08-001 | 湖西市 |  |  | 湖西市笠子廃棄物処理場 | 2956 | 3311 | 8915 | 焼却残渣（主灰）,不燃ごみ,焼却残渣（飛灰）,破砕ごみ・処理残渣 | 山間 | 1990 | 14230 | 143575 | 2010 | 底部遮水工,鉛直遮水工,その他遮水 | 凝集沈澱,生物処理（脱窒あり）,砂ろ過,消毒,活性炭処理 | 委託 | 埋立中 |  | 無し |  | 準好気性埋立構造 | 末端集水管は解放 | 中間覆土 | 埋立状況により計画的に延長 | 191 | 1 | 115 | 9 | 167 | 94 | 回収していない
静岡県 | 22222 | 22-222-08-001 | 伊豆市 |  |  | 伊豆市柿木一般廃棄物最終処分場 | 1901 | 957 | 12056 | 焼却残渣（主灰）,不燃ごみ,焼却残渣（飛灰） | 山間 | 1995 | 4700 | 34600 | 2011 | 底部遮水工 | 凝集沈澱,生物処理（脱窒なし）,砂ろ過,消毒,活性炭処理 | 直営 | 埋立中 |  | 無し |  | その他埋立構造 |  | 即日覆土 | [7 empty] | 回収していない
静岡県 | 22222 | 22-222-08-002 | 伊豆市 |  |  | 伊豆市年川一般廃棄物最終処分場 | 148 | 99 | 19516 | 不燃ごみ | 山間 | 1986 | 15772 | 52328 | 2056 | 遮水なし | 処理なし | 直営 | 埋立中 |  | 無し |  | その他埋立構造 | [9 empty] | 回収していない
静岡県 | 22222 | 22-222-08-003 | 伊豆市 |  |  | 伊豆市小峰一般廃棄物最終処分場 | 0 | 0 | 0 | 不燃ごみ | 山間 | 1982 | 950 | 1900 | 2006 | 遮水なし | 処理なし | 直営 | 埋立終了 | 休止 | 無し |  | その他埋立構造 | [9 empty] | 回収していない
静岡県 | 22224 | 22-224-08-001 | 菊川市 |  |  | 菊川市一般廃棄物最終処分場 | 843 | 594 | 35139 | 溶融飛灰,溶融スラグ,破砕ごみ・処理残渣 | 山間 | 1999 | 10800 | 78000 | 2016 | 底部遮水工 | 凝集沈澱,生物処理（脱窒なし）,活性炭処理 | 委託 | 埋立中 |  | 無し |  | 準好気性埋立構造 | 末端集水管は解放 | 中間覆土 | 埋立状況により計画的に延長 | 20 | 1 | 21 | 1 |  | 1 | 回収していない
静岡県 | 22225 | 22-225-08-001 | 伊豆の国市 |  |  | 花坂一般廃棄物最終処分場 | 0 | 0 | 0 | 不燃ごみ,焼却残渣（飛灰） | 山間 | 1992 | 2000 | 3749 | 2002 | 表面遮水工（キャッピング） | 凝集沈澱,生物処理（脱窒なし）,砂ろ過 | 委託 | 埋立終了 |  | 無し |  | その他埋立構造 |  |  |  | 100 | 0.9 | 90 | 1.53 | 60 | 4.01 | 回収していない
静岡県 | 22225 | 22-225-08-002 | 伊豆の国市 |  |  | 韮山一般廃棄物最終処分場 | 559 | 413 | 5751 | 焼却残渣（主灰）,破砕ごみ・処理残渣 | 山間 | 1990 | 3000 | 16000 | 2011 | 底部遮水工,表面遮水工（キャッピング） | 凝集沈澱 | 委託 | 埋立中 |  | 無し |  | その他埋立構造 |  |  |  | 250 | 0.96 | 90 | 5.05 | 60 | 23.36 | 回収していない
静岡県 | 22225 | 22-225-08-003 | 伊豆の国市 |  |  | 大仁一般廃棄物最終処分場 | 1547 | 678 | 15358 | 不燃ごみ,焼却残渣（飛灰） | 山間 | 1994 | 5128 | 33654 | 2029 | 表面遮水工（キャッピング） | 凝集沈澱,消毒 | 委託 | 埋立中 |  | 無し |  | その他埋立構造 |  |  |  | 550 | 0.69 | 90 | 3.76 | 60 | 4.85 | 回収していない
静岡県 | 22225 | 22-225-08-004 | 伊豆の国市 |  |  | 大仁一般廃棄物第2最終処分場 | 0 | 0 | 1757 | 不燃ごみ | 山間 | 1990 | 3366 | 2779 | 2007 | 遮水なし | 処理なし | 直営 | 埋立中 |  | 無し |  | その他埋立構造 |  |  |  | 60 | 5.48 |  |  |  |  | 回収していない
静岡県 | 22226 | 22-226-08-001 | 牧之原市 |  |  | 牧之原市一般廃棄物最終処分場 | 32 | 56 | 19429 | 不燃ごみ | 山間 | 2007 | 3668 | 19572 | 2036 | 遮水なし | 処理なし | 直営 | 埋立中 |  | 無し |  | その他埋立構造 |  |  |  | 0.7 | 0.7 | 0 | 0 |  |  | 回収していない
静岡県 | 22301 | 22-301-08-001 | 東伊豆町 |  |  | 東伊豆町最終処分場 | 1347 | 1224 | 21058 | 焼却残渣（主灰）,焼却残渣（飛灰） | 山間 | 1994 | 8500 | 56000 | 2019 | 底部遮水工 | 凝集沈澱,生物処理（脱窒なし）,砂ろ過,消毒,活性炭処理 | 直営 | 埋立中 |  | 無し |  | 準好気性埋立構造 | 末端集水管は解放 | 即日覆土 | 埋立状況により計画的に延長 |  | 1 |  | 1 |  |  | 回収していない
静岡県 | 22304 | 22-304-08-001 | 南伊豆町 |  |  | 南伊豆町青野最終処分場 | 0 | 0 | 0 | 焼却残渣（主灰）,焼却残渣（飛灰）,破砕ごみ・処理残渣 | 山間 | 1972 | 20073 | 100000 | 2004 | 底部遮水工 | 活性炭処理 | 直営 | 埋立終了 |  | 無し |  | その他埋立構造 |  |  |  | 0.5 | 0.6 | 7.4 | 3 | 6.5 | 3.7 | 回収していない
静岡県 | 22305 | 22-305-08-001 | 松崎町 |  |  | 松崎町最終処分場 |  |  |  | 焼却残渣（主灰）,不燃ごみ,焼却残渣（飛灰）,破砕ごみ・処理残渣 | 山間 | 1976 | 6747 | 31311 | 2004 | 表面遮水工（キャッピング） | 活性炭処理 | 直営 | 埋立終了 | 移管 | 無し |  | 嫌気性埋立構造 |  |  |  | 1 | 1 | 2 | 4 | 1 | 3 | 回収していない
静岡県 | 22305 | 22-305-08-001 | 松崎町 |  |  | 松崎町最終処分場 | 420 | 539 | 456 | 焼却残渣（主灰）,不燃ごみ,焼却残渣（飛灰）,破砕ごみ・処理残渣 | 山間 | 1999 | 1700 | 7100 | 2014 | 底部遮水工,鉛直遮水工 | 凝集沈澱,生物処理（脱窒あり）,砂ろ過,活性炭処理 | 一部委託 | 埋立中 | 移管 | 無し |  | 準好気性埋立構造 | 末端集水管は水没 | 最終覆土のみ | 埋立状況により計画的に延長 | 4 | 1 | 49 | 6 | 36 | 6 | 回収していない
静岡県 | 22306 | 22-306-08-001 | 西伊豆町 |  |  | 西伊豆町一般廃棄物最終処分場 | 0 | 0 | 0 | 焼却残渣（主灰）,焼却残渣（飛灰） | 山間 | 1981 | 10000 | 30000 | 1998 | 遮水なし | 処理なし | 直営 | 埋立終了 | 休止 | 無し |  | その他埋立構造 |  |  |  |  | 1 |  | 1 |  | 5 | 回収していない
静岡県 | 22306 | 22-306-08-001 | 西伊豆町 |  |  | 西伊豆町一般廃棄物最終処分場 | 528 | 433 | 7731 | 焼却残渣（主灰）,不燃ごみ,焼却残渣（飛灰）,破砕ごみ・処理残渣 | 山間 | 1998 | 3400 | 14700 | 2013 | 表面遮水工（キャッピング） | 凝集沈澱,生物処理（脱窒あり）,砂ろ過,消毒,活性炭処理 | 直営 | 埋立中 |  | 無し |  | 準好気性埋立構造 | 末端集水管は水没 | 即日覆土 | 埋立状況により計画的に延長 |  | 1 |  | 2 |  | 22 | 回収していない
静岡県 | 22306 | 22-306-08-003 | 西伊豆町 |  |  | 西伊豆町賀茂最終処分場 | 0 | 0 | 0 | 焼却残渣（主灰）,不燃ごみ,焼却残渣（飛灰）,破砕ごみ・処理残渣 | 山間 | 1997 | 962 | 2329 | 2007 | 表面遮水工（キャッピング） | 凝集沈澱,生物処理（脱窒なし）,消毒 | 直営 | 埋立終了 |  | 無し |  | その他埋立構造 |  |  |  |  | 2 |  | 1 |  | 6 | 回収していない
静岡県 | 22325 | 22-325-08-001 | 函南町 |  |  | 函南町一般廃棄物最終処分場 | 1119 | 1294 | 5606 | 焼却残渣（主灰）,焼却残渣（飛灰）,破砕ごみ・処理残渣 | 山間 | 1986 | 9258 | 63602 | 2012 | 底部遮水工 | 凝集沈澱 | 直営 | 埋立中 |  | 無し |  | その他埋立構造 |  |  |  | 72 | 0 | 420 | 23 | 42 | 38 | 回収していない
静岡県 | 22342 | 22-342-08-001 | 長泉町 |  |  | 長泉町一般廃棄物最終処分場 | 164137 | 0 | 0 | 焼却残渣（主灰）,不燃ごみ,その他,焼却残渣（飛灰）,破砕ごみ・処理残渣 | 山間 | 1980 | 13612 | 164137 | 2006 | 底部遮水工 | 凝集沈澱 | 直営 | 埋立終了 | 休止 | 無し |  | その他埋立構造 |  |  |  | 5.5 | 1.8 | 5.3 | 4.1 | 7.5 | 0.6 | 回収していない
静岡県 | 22344 | 22-344-08-002 | 小山町 |  |  | 一般廃棄物最終処分場（生土） | 361 | 240 | 18885 | 不燃ごみ,破砕ごみ・処理残渣 | 山間 | 2000 | 3773 | 21554 | 2015 | 表面遮水工（キャッピング） | 凝集沈澱,生物処理（脱窒あり）,砂ろ過,消毒,活性炭処理 | 一部委託 | 埋立中 |  | 無し |  | 準好気性埋立構造 | 末端集水管は解放 | 中間覆土 | 埋立状況により計画的に延長 | 1.5 | 0.7 | 8 | 2.4 |  |  | 回収していない
静岡県 | 22344 | 22-344-08-003 | 小山町 |  |  | 一般廃棄物最終処分場（吉久保） | 0 | 0 | 0 | 不燃ごみ,破砕ごみ・処理残渣 | 山間 | 1989 | 4818 | 29835 | 1999 | 表面遮水工（キャッピング） | 凝集沈澱,生物処理（脱窒あり）,砂ろ過,消毒,活性炭処理 | 委託 | 埋立終了 |  | 無し |  | その他埋立構造 | 末端集水管は解放 | 中間覆土 |  | 2 | 0.5 | 15.4 | 13 |  |  | 回収していない
静岡県 | 22424 | 22-424-08-001 | 吉田町 |  |  | 吉田町一般廃棄物最終処分場 | 14 | 11 | 74143 | 不燃ごみ | 平地 | 1986 | 33946 | 109569 | 2062 | 遮水なし | 処理なし | 直営 | 埋立中 |  | 無し |  | その他埋立構造 |  |  |  | 1 | 1 | 11 | 11 |  |  | 回収していない
静岡県 | 22503 | 22-503-08-001 | 新居町 |  |  | 新居町一般廃棄物最終処分場 | 1121 | 1112 | 14671 | 焼却残渣（主灰）,不燃ごみ,焼却残渣（飛灰）,破砕ごみ・処理残渣 | 山間 | 1984 | 13200 | 85473 | 2019 | 底部遮水工 | 凝集沈澱,生物処理（脱窒なし）,砂ろ過,活性炭処理,キレート処理 | 直営 | 埋立中 | 能力変更 | 無し |  | 準好気性埋立構造 | 末端集水管は解放 | 中間覆土 | 埋立状況により計画的に延長 |  | 1 |  | 8 |  | 21 | 回収していない
静岡県 | 22820 | 22-820-08-001 | 牧之原市御前崎市広域施設組合 |  |  | 牧之原市御前崎市広域施設組合焼却灰処分場 | 340 | 242 | 3103 | 焼却残渣（飛灰）,破砕ごみ・処理残渣 | 山間 | 1998 | 4300 | 30000 | 2013 | 底部遮水工 | 凝集沈澱,生物処理（脱窒あり）,活性炭処理 | 一部委託 | 埋立中 |  | 無し |  | その他埋立構造 |  |  |  |  | 1 |  | 5 |  | 21 | 回収していない
静岡県 | 22820 | 22-820-08-002 | 牧之原市御前崎市広域施設組合 |  |  | 牧之原市御前崎市広域施設組合一般廃棄物最終処分場 | 0 | 0 | 0 | 不燃ごみ | 山間 | 1978 | 16996 | 93000 | 2003 | 遮水なし | 砂ろ過 | 直営 | 埋立終了 |  | 無し |  | その他埋立構造 |  |  |  |  | 1 |  | 15 |  | 14 | 回収していない
静岡県 | 22820 | 22-820-08-001 | 牧之原市御前崎市広域施設組合 |  |  | 牧之原市御前崎市広域施設組合焼却灰処分場 | 0 | 0 | 0 | 焼却残渣（主灰）,不燃ごみ,焼却残渣（飛灰）,破砕ごみ・処理残渣 | 山間 | 1967 | 9103 | 48000 | 1996 | 遮水なし | 砂ろ過 | 直営 | 埋立終了 |  | 無し |  | その他埋立構造 |  |  |  |  | 1 |  | 5 |  | 14 | 回収していない
静岡県 | 22820 | 22-820-08-002 | 牧之原市御前崎市広域施設組合 |  |  | 牧之原市御前崎市広域施設組合一般廃棄物最終処分場 | 438 | 348 | 31005 | 不燃ごみ | 山間 | 2003 | 6032 | 36744 | 2023 | 遮水なし | 処理なし | 一部委託 | 埋立中 |  | 有り | 6 | その他埋立構造 |  |  |  |  | 1 |  | 3 |  | 7 | 回収していない
静岡県 | 22824 | 22-824-08-001 | 御殿場市・小山町広域行政組合 |  |  | 御殿場市・小山町広域行政組合一般廃棄物処分場 | 6 | 8 | 12697 | 焼却残渣（主灰） | 平地 | 1994 | 6306 | 25113 | 2010 | 底部遮水工,鉛直遮水工 | 砂ろ過,消毒,活性炭処理 | 一部委託 | 埋立中 |  | 無し |  | 準好気性埋立構造 | 末端集水管は水没 | 即日覆土 | 一部延長を行っていない | 12 | 2 |  |  | 5 | 5 | 回収していない
静岡県 | 22824 | 22-824-08-002 | 御殿場市・小山町広域行政組合 |  |  | 御殿場市・小山町広域行政組合一般廃棄物（焼却灰）最終処分場 | 0 | 0 | 0 | 焼却残渣（主灰） | 平地 | 1987 | 4419 | 15130 | 1994 | 底部遮水工,鉛直遮水工 | 砂ろ過,消毒,活性炭処理 | 一部委託 | 埋立終了 |  | 無し |  | 嫌気性埋立構造 |  |  |  | 14 | 3 |  |  | 10 | 17 | 回収していない
静岡県 | 22826 | 22-826-08-001 | 庵原郡環境衛生組合 |  |  | 庵原郡環境衛生組合一般廃棄物最終処分場 | 555 | 472 | 23034 | 不燃ごみ,焼却残渣（飛灰） | 山間 | 1991 | 6050 | 42200 | 2011 | 底部遮水工 | 凝集沈澱,生物処理（脱窒なし）,砂ろ過,消毒,活性炭処理 | 直営 | 埋立中 | 移管 | 無し |  | 準好気性埋立構造 | 末端集水管は水没 | 即日覆土 | 埋立状況により計画的に延長 |  | 1 |  | 2 |  |  | 回収していない
静岡県 | 22846 | 22-846-08-001 | 富士宮市芝川町厚生施設組合 |  |  | 富士宮市芝川町厚生施設組合一般廃棄物鞍骨沢最終処分場 | 5677 | 5563 | 41841 | 焼却残渣（主灰）,焼却残渣（飛灰）,破砕ごみ・処理残渣 | 山間 | 1998 | 16714 | 106289 | 2016 | 底部遮水工,その他遮水 | 凝集沈澱,生物処理（脱窒あり）,砂ろ過,消毒,活性炭処理 | 委託 | 埋立中 |  | 無し |  | 準好気性埋立構造 | 末端集水管は水没 | 中間覆土 | 埋立状況により計画的に延長 | 250 | 10 | 100 | 10 | 100 | 20 | 回収していない
静岡県 | 22861 | 22-861-08-001 | 伊豆市沼津市衛生施設組合 |  |  | 伊豆市沼津市衛生施設組合一般廃棄物最終処分場 | 0 | 0 | 2850 | 焼却残渣（主灰）,焼却残渣（飛灰） | 山間 | 1992 | 733 | 2850 | 2008 | 原地盤利用,底部遮水工 | 凝集沈澱,砂ろ過 | 直営 | 埋立終了 | 廃止 | 無し |  | 嫌気性埋立構造 |  |  |  | 207 | 31 | 145 | 17 |  |  | 回収していない
静岡県 | 22920 | 22-920-08-001 | 中遠広域事務組合 |  |  | 中遠広域一般廃棄物最終処分場(宇刈） | 0 | 0 | 0 | 焼却残渣（主灰）,不燃ごみ,焼却残渣（飛灰）,破砕ごみ・処理残渣 | 山間 | 1994 | 21894 | 182669 | 2004 | 底部遮水工 | 凝集沈澱,生物処理（脱窒あり）,砂ろ過,消毒,活性炭処理,キレート処理 | 一部委託 | 埋立終了 |  | 無し |  | 準好気性埋立構造 | 末端集水管は解放 | 即日覆土 | 埋立状況により計画的に延長 | 2.6 | 1未満 | 15.4 | 1.9 | 14.8 | 0.32 | 回収していない
静岡県 | 22920 | 22-920-08-002 | 中遠広域事務組合 |  |  | 中遠広域一般廃棄物最終処分場（一宮） | 6863 | 7648 | 182719 | 焼却残渣（主灰）,溶融飛灰,不燃ごみ,その他,焼却残渣（飛灰）,溶融スラグ,破砕ごみ・処理残渣 | 山間 | 2006 | 25158 | 199806 | 2015 | 底部遮水工 | 凝集沈澱,生物処理（脱窒あり）,砂ろ過,消毒,活性炭処理,膜処理,キレート処理,促進酸化処理 | 一部委託 | 埋立中 |  | 無し |  | 準好気性埋立構造 | 末端集水管は解放 | 即日覆土 | 埋立状況により計画的に延長 | 11.8 | 1未満 | 33.5 | 2.1 | 26.6 | 4.08 | 回収していない
静岡県 | 22921 | 22-921-08-001 | 志太広域事務組合 |  |  | 助宗最終処分場 | 0 | 0 | 0 | 焼却残渣（主灰）,焼却残渣（飛灰） | 山間 | 1983 | 12000 | 47000 | 1988 | 底部遮水工,鉛直遮水工 | 凝集沈澱,生物処理（脱窒なし）,砂ろ過,活性炭処理 | 委託 | 埋立終了 |  | 無し |  | 準好気性埋立構造 | 末端集水管は水没 | 最終覆土のみ | 一部延長を行っていない | 78 | 1 | 20 | 1 |  | 1 | 回収していない
静岡県 | 22921 | 22-921-08-004 | 志太広域事務組合 |  |  | 藤守最終処分場 | 0 | 0 | 0 | 焼却残渣（主灰）,焼却残渣（飛灰） | 平地 | 1988 | 24725 | 105600 | 2000 | 底部遮水工,鉛直遮水工 | 凝集沈澱,生物処理（脱窒なし）,砂ろ過,活性炭処理 | 委託 | 埋立終了 |  | 無し |  | 準好気性埋立構造 | 末端集水管は水没 | 最終覆土のみ | 一部延長を行っていない | 29 | 7 | 14 | 6 |  | 9 | 回収していない
静岡県 | 22921 | 22-921-08-005 | 志太広域事務組合 |  |  | 下之郷最終処分場 | 853 | 695 | 3980 | 不燃ごみ | 山間 | 2002 | 4382 | 12000 | 2012 | 遮水なし | 処理なし | 一部委託 | 埋立中 |  | 無し |  | その他埋立構造 |  | 中間覆土 |  |  | 1 |  |  |  |  | 回収していない
静岡県 | 22937 | 22-937-08-001 | 吉田町牧之原市広域施設組合 |  |  | 一般廃棄物最終処分場 | 2312 | 1799 | 6029 | 焼却残渣（主灰）,焼却残渣（飛灰） | 平地 | 1999 | 8050 | 26415 | 2016 | 底部遮水工 | 凝集沈澱,砂ろ過,活性炭処理,キレート処理 | 直営 | 埋立中 |  | 無し |  | 準好気性埋立構造 | 末端集水管は解放 | 即日覆土 | 埋立状況により計画的に延長 |  | 0.9 |  | 69.1 |  |  | 回収していない
愛知県 | 23100 | 23-100-08-001 | 名古屋市 |  |  | 名古屋市愛岐処分場 | 49000 | 71249 | 630900 | 焼却残渣（主灰）,溶融飛灰,不燃ごみ,焼却残渣（飛灰）,溶融スラグ,破砕ごみ・処理残渣,粗大ごみ | 山間 | 1982 | 250000 | 5770000 | 未定 | 原地盤利用,鉛直遮水工 | 凝集沈澱,生物処理（脱窒あり）,砂ろ過,消毒,活性炭処理 | 一部委託 | 埋立中 |  | 無し |  | 準好気性埋立構造 | 末端集水管は解放 | 中間覆土 | 埋立状況により計画的に延長 | 39 | 1 | 71 | 14 | 132 | 5 | 回収していない
愛知県 | 23100 | 23-100-08-002 | 名古屋市 |  |  | 名古屋市守山南部処分場 | 0 | 0 | 0 | 不燃ごみ,粗大ごみ | 平地 | 1974 | 149500 | 2397000 | 2003 | 原地盤利用,底部遮水工,鉛直遮水工 | 下水道放流 | 直営 | 埋立終了 |  | 無し |  | 準好気性埋立構造 | 末端集水管は解放 | 中間覆土 | 埋立状況により計画的に延長 |  | 35 |  | 33 |  | 78 | 回収していない
愛知県 | 23100 | 23-100-08-003 | 名古屋市 |  |  | 名古屋市船見処分場 | 0 | 0 | 0 | 焼却残渣（主灰）,その他,焼却残渣（飛灰）,破砕ごみ・処理残渣 | 平地 | 1996 | 29000 | 162000 | 2001 | 底部遮水工,鉛直遮水工 | 下水道放流 | 一部委託 | 埋立終了 |  | 無し |  | 準好気性埋立構造 | 末端集水管は解放 | 中間覆土 | 埋立状況により計画的に延長 |  | 18 |  | 16 |  | 22 | 回収していない
愛知県 | 23100 | 23-100-08-004 | 名古屋市 |  |  | 名古屋市大清水処分場 | 0 | 0 | 0 | 焼却残渣（主灰）,不燃ごみ,焼却残渣（飛灰）,粗大ごみ | 平地 | 1988 | 29100 | 231000 | 1996 | 底部遮水工,鉛直遮水工 | 下水道放流 | 一部委託 | 埋立終了 |  | 無し |  | 準好気性埋立構造 | 末端集水管は解放 | 中間覆土 | 埋立状況により計画的に延長 |  | 50 |  | 44 |  | 75 | 回収していない
愛知県 | 23100 | 23-100-08-005 | 名古屋市 |  |  | 名古屋市第一処分場 | 13800 | 15233 | 42800 | 焼却残渣（主灰）,焼却残渣（飛灰）,破砕ごみ・処理残渣 | 平地 | 2004 | 24000 | 140000 | 2013 | 原地盤利用,鉛直遮水工 | 凝集沈澱,生物処理（脱窒あり）,砂ろ過,消毒,活性炭処理 | 一部委託 | 埋立中 |  | 無し |  | 準好気性埋立構造 | 末端集水管は解放 | 中間覆土 | 埋立状況により計画的に延長 | 100 | 5.9 | 110 | 19 | 71 | 7.6 | 回収していない
愛知県 | 23201 | 23-201-08-001 | 豊橋市 |  |  | 豊橋市廃棄物最終処分場（高塚２工区） | 16156 | 13684 | 6205 | 焼却残渣（主灰）,不燃ごみ,その他,溶融スラグ,破砕ごみ・処理残渣 | 平地 | 1992 | 138944 | 1588000 | 2010 | 底部遮水工 | 凝集沈澱,生物処理（脱窒あり）,砂ろ過,消毒,活性炭処理,膜処理 | 直営 | 埋立中 |  | 有り | 93 | 準好気性埋立構造 | 末端集水管は解放 | 即日覆土 | 埋立状況により計画的に延長 | 13 | 5 | 45 | 33 | 162 | 73 | 回収していない
愛知県 | 23201 | 23-201-08-002 | 豊橋市 |  |  | 豊橋市廃棄物最終処分場（高塚３工区） | 0 | 0 | 0 | 可燃ごみ,資源ごみ,不燃ごみ,その他,粗大ごみ | 平地 | 1989 | 60000 | 466000 | 1992 | 底部遮水工 | 凝集沈澱,生物処理（脱窒あり）,砂ろ過,消毒,活性炭処理,膜処理 | 直営 | 埋立終了 |  | 無し |  | 準好気性埋立構造 | 末端集水管は解放 | 即日覆土 | 一部延長を行っていない | 20 | 5 | 81 | 33 | 265 | 73 | 回収していない
愛知県 | 23201 | 23-201-08-003 | 豊橋市 |  |  | 豊橋市廃棄物最終処分場（高塚１工区） | 0 | 0 | 0 | 可燃ごみ,資源ごみ,不燃ごみ,その他,粗大ごみ | 平地 | 1986 | 66000 | 55200 | 1989 | 底部遮水工 | 凝集沈澱,生物処理（脱窒あり）,砂ろ過,消毒,活性炭処理,膜処理 | 直営 | 埋立終了 |  | 無し |  | 準好気性埋立構造 | 末端集水管は解放 | 即日覆土 | 一部延長を行っていない | 7 | 5 | 29 | 33 | 115 | 73 | 回収していない
愛知県 | 23201 | 23-201-08-004 | 豊橋市 |  |  | 豊橋市廃棄物最終処分場（坪ノ谷第Ⅰ工区） | 0 | 0 | 0 | 可燃ごみ,資源ごみ,不燃ごみ,その他,粗大ごみ | 平地 | 1980 | 55480 | 279567 | 1986 | 底部遮水工 | 凝集沈澱,生物処理（脱窒あり）,砂ろ過,消毒,活性炭処理,膜処理 | 直営 | 埋立終了 |  | 無し |  | 準好気性埋立構造 | 末端集水管は解放 | 即日覆土 | 一部延長を行っていない | 5 | 5 | 19 | 33 | 94 | 73 | 回収していない
愛知県 | 23201 | 23-201-08-005 | 豊橋市 |  |  | 豊橋市廃棄物最終処分場（坪ノ谷第Ⅱ工区） | 0 | 0 | 0 | 可燃ごみ,資源ごみ,不燃ごみ,その他,粗大ごみ | 平地 | 1982 | 74829 | 823200 | 1986 | 底部遮水工 | 凝集沈澱,生物処理（脱窒あり）,砂ろ過,消毒,活性炭処理,膜処理 | 直営 | 埋立終了 |  | 無し |  | 準好気性埋立構造 | 末端集水管は解放 | 即日覆土 | 一部延長を行っていない | 5 | 5 | 19 | 33 | 94 | 73 | 回収していない
愛知県 | 23202 | 23-202-08-002 | 岡崎市 |  |  | 岡崎市一般廃棄物最終処分場 | 0 | 0 | 0 | 焼却残渣（主灰）,焼却残渣（飛灰）,破砕ごみ・処理残渣 | 山間 | 1986 | 77000 | 888000 | 2007 | 底部遮水工 | 凝集沈澱,生物処理（脱窒なし）,砂ろ過,消毒,活性炭処理 | 委託 | 埋立終了 |  | 無し |  | 準好気性埋立構造 | 末端集水管は解放 | 中間覆土 | 埋立状況により計画的に延長 | 3 | 1 | 9 | 3 | 23 | 1 | 回収していない
愛知県 | 23202 | 23-202-08-003 | 岡崎市 |  |  | 北部一般廃棄物最終処分場 | 18211 | 28634 | 336223 | 焼却残渣（主灰）,焼却残渣（飛灰）,破砕ごみ・処理残渣 | 山間 | 2004 | 197963 | 399100 | 2020 | 底部遮水工 | 凝集沈澱,生物処理（脱窒あり）,砂ろ過,消毒,活性炭処理,キレート処理,下水道放流 | 直営 | 埋立中 |  | 無し |  | 準好気性埋立構造 | 末端集水管は解放 | 中間覆土 | 埋立状況により計画的に延長 | 65 | 1 | 64 | 5 | 43 | 2 | 回収していない
愛知県 | 23202 | 23-202-08-004 | 岡崎市 |  |  | 一般廃棄物最終処分場（額田） | 0 | 0 | 0 | 破砕ごみ・処理残渣 | 山間 | 2004 | 403 | 1900 | 2006 | 底部遮水工,鉛直遮水工,覆蓋（屋根） | 処理なし | 直営 | 埋立終了 |  | 無し |  | その他埋立構造 | [9 empty] | 回収していない
愛知県 | 23203 | 23-203-08-001 | 一宮市 |  |  | 一宮市光明寺処分場 | 0 | 0 | 0 | 焼却残渣（主灰）,その他,焼却残渣（飛灰）,破砕ごみ・処理残渣 | 平地 | 1991 | 26671 | 116101 | 2004 | 底部遮水工 | 生物処理（脱窒あり）,消毒,促進酸化処理 | 委託 | 埋立終了 | 休止 | 無し |  | 準好気性埋立構造 | 末端集水管は水没 | 即日覆土 | 埋立状況により計画的に延長 | 73 | 8 | 53 | 11 | 35 | 13 | 回収していない
愛知県 | 23203 | 23-203-08-002 | 一宮市 |  |  | 一宮市大野処分場 | 0 | 0 | 0 | 不燃ごみ,その他 | 平地 | 1983 | 12000 | 40054 | 2005 | 底部遮水工 | 凝集沈澱,生物処理（脱窒なし）,消毒 | 委託 | 埋立終了 | 廃止 | 無し |  | 準好気性埋立構造 | 末端集水管は水没 | 即日覆土 | 埋立状況により計画的に延長 | 5 | 3 | 17 | 13 | 27 | 21 | 回収していない
愛知県 | 23203 | 23-203-08-003 | 一宮市 |  |  | 一宮市光明寺最終処分場 | 3632 | 4822 | 51905 | 焼却残渣（主灰）,その他,破砕ごみ・処理残渣 | 平地 | 2004 | 21540 | 105480 | 2012 | 底部遮水工,鉛直遮水工,表面遮水工（キャッピング） | 生物処理（脱窒あり）,消毒,活性炭処理,膜処理,促進酸化処理 | 委託 | 埋立中 |  | 無し |  | 準好気性埋立構造 | 末端集水管は水没 | 即日覆土 | 埋立状況により計画的に延長 | 10 | 1 | 30 | 6 | 13 | 2 | 回収していない
愛知県 | 23205 | 23-205-08-001 | 半田市 |  |  | 半田市一般廃棄物最終処分場 | 2278 | 1670 | 0 | 焼却残渣（主灰）,不燃ごみ,破砕ごみ・処理残渣 | 平地 | 1982 | 38674 | 194700 | 2008 | 底部遮水工 | 凝集沈澱,生物処理（脱窒なし）,砂ろ過,消毒,活性炭処理,促進酸化処理 | 委託 | 埋立終了 | 休止 | 無し |  | 準好気性埋立構造 | 末端集水管は解放 | 中間覆土 | 埋立状況により計画的に延長 |  | 1 |  | 4 |  | 17 | 回収していない
愛知県 | 23205 | 23-205-08-001 | 半田市 |  |  | 半田市一般廃棄物最終処分場 | 0 | 0 | 106000 | 焼却残渣（主灰）,不燃ごみ,焼却残渣（飛灰）,破砕ごみ・処理残渣 | 平地 | 2009 | 13400 | 106000 | 2019 | 底部遮水工 | 凝集沈澱,生物処理（脱窒あり）,砂ろ過,消毒,活性炭処理,キレート処理 | 委託 | 埋立前 | 新設 | 無し |  | 準好気性埋立構造 | 末端集水管は解放 | 即日覆土 | 埋立状況により計画的に延長 | [6 empty] | 回収していない
愛知県 | 23206 | 23-206-08-001 | 春日井市 |  |  | 春日井市一般廃棄物最終処分場 | 0 | 0 | 0 | 焼却残渣（主灰）,その他,焼却残渣（飛灰）,破砕ごみ・処理残渣 | 山間 | 1984 | 36800 | 423796 | 2000 | 底部遮水工 | 凝集沈澱,生物処理（脱窒あり）,砂ろ過,消毒,活性炭処理 | 直営 | 埋立終了 |  | 無し |  | 準好気性埋立構造 | 末端集水管は水没 | 即日覆土 | 埋立状況により計画的に延長 | 1 | 0 | 8 | 0 | 55 | 51 | 回収していない
愛知県 | 23206 | 23-206-08-002 | 春日井市 |  |  | 春日井市一般廃棄物内津最終処分場 | 11924 | 5848 | 74230 | 焼却残渣（主灰）,その他,焼却残渣（飛灰）,溶融スラグ,破砕ごみ・処理残渣 | 山間 | 1999 | 12190 | 232000 | 2012 | 底部遮水工,その他遮水 | 凝集沈澱,生物処理（脱窒あり）,砂ろ過,消毒,活性炭処理,キレート処理 | 直営 | 埋立中 |  | 無し |  | 準好気性埋立構造 | 末端集水管は解放 | 即日覆土 | 埋立状況により計画的に延長 | 56 | 0 | 46 | 13 | 52 | 25 | 回収していない
愛知県 | 23207 | 23-207-08-002 | 豊川市 |  |  | 豊川市一般廃棄物三月田最終処分場 | 874 | 112 | 85129 | 不燃ごみ,破砕ごみ・処理残渣 | 山間 | 1999 | 19000 | 105000 | 2029 | 底部遮水工 | 凝集沈澱,生物処理（脱窒あり）,砂ろ過,消毒,活性炭処理,キレート処理 | 一部委託 | 埋立中 |  | 無し |  | 準好気性埋立構造 | 末端集水管は解放 | 中間覆土 | 一部延長を行っていない | 2.1 | 1.5 | 9.3 | 1.1 | 3.2 | 1.8 | 回収していない
愛知県 | 23207 | 23-207-08-003 | 豊川市 |  |  | 豊川市一般廃棄物深田最終処分場 | 141 | 0.2 | 9813 | 不燃ごみ,破砕ごみ・処理残渣 | 山間 | 1991 | 15800 | 80000 | 2014 | 底部遮水工 | 凝集沈澱,生物処理（脱窒あり）,砂ろ過,消毒,活性炭処理 | 一部委託 | 埋立中 |  | 無し |  | 準好気性埋立構造 | 末端集水管は解放 | 中間覆土 | 埋立状況により計画的に延長 | 2.3 | 1.7 | 5.9 | 1.3 | 2.5 | 1.1 | 回収していない
愛知県 | 23207 | 23-207-08-004 | 豊川市 |  |  | 豊川市一般廃棄物足山田最終処分場 | 1890 | 721 | 2487 | 不燃ごみ,破砕ごみ・処理残渣 | 山間 | 1986 | 4300 | 17856 | 2010 | 底部遮水工 | 凝集沈澱,生物処理（脱窒なし）,砂ろ過,消毒 | 一部委託 | 埋立中 |  | 無し |  | 準好気性埋立構造 | 末端集水管は解放 | 中間覆土 | 埋立状況により計画的に延長 | 0.7 | 0.7 | 2.6 | 2.6 | 5.7 | 5.7 | 回収していない
愛知県 | 23207 | 23-207-08-006 | 豊川市 |  |  | 豊川市一般廃棄物金野最終処分場 | 70 | 0 | 7703 | 破砕ごみ・処理残渣 | 山間 | 1994 | 2500 | 9102 | 未定 | 表面遮水工（キャッピング） | 凝集沈澱,砂ろ過,活性炭処理 | 一部委託 | 埋立中 |  | 無し |  | 準好気性埋立構造 | 末端集水管は解放 | 中間覆土 | 一部延長を行っていない | 1.8 | 1.6 | 3.7 | 2.5 | 1 | 0.9 | 回収していない
愛知県 | 23208 | 23-208-08-001 | 津島市 |  |  | 津島市一般廃棄物最終処分場（新開） | 0 | 0 | 0 | 焼却残渣（主灰）,不燃ごみ,粗大ごみ | 平地 | 1996 | 11800 | 50800 | 1998 | 底部遮水工 | 凝集沈澱,下水道放流 | 直営 | 埋立終了 |  | 無し |  | 嫌気性埋立構造 |  |  |  | 1 | 2 | 7 | 7 | 8 | 6 | 回収していない
愛知県 | 23208 | 23-208-08-002 | 津島市 |  |  | 津島市一般廃棄物最終処分場（鹿伏兎） | 67 | 35 | 40387 | 不燃ごみ,粗大ごみ | 平地 | 1997 | 25197 | 138149 | 2012 | 原地盤利用 | 下水道放流 | 直営 | 埋立中 |  | 無し |  | 嫌気性埋立構造 |  |  |  | 3 | 2 | 17 | 7 | 71 | 6 | 回収していない
愛知県 | 23209 | 23-209-08-001 | 碧南市 |  |  | 碧南市西端地内一般廃棄物最終処分場 | 217 | 202 | 21218 | 不燃ごみ | 平地 | 1987 | 10197 | 41443 | 2007 | 底部遮水工 | 凝集沈澱,生物処理（脱窒あり）,砂ろ過,消毒,活性炭処理 | 委託 | 埋立中 |  | 無し |  | その他埋立構造 |  |  |  |  | 2 |  | 4 |  | 1 | 回収していない
愛知県 | 23210 | 23-210-08-001 | 刈谷市 |  |  | 第二不燃物埋立場 | 628 | 784 | 47905 | 焼却残渣（主灰）,不燃ごみ,焼却残渣（飛灰）,破砕ごみ・処理残渣 | 平地 | 1997 | 27000 | 87000 | 2028 | 底部遮水工 | 凝集沈澱,生物処理（脱窒あり）,消毒,活性炭処理 | 一部委託 | 埋立中 |  | 無し |  | 準好気性埋立構造 | 末端集水管は水没 | 即日覆土 | 埋立状況により計画的に延長 | 6.5 | 1.3 | 6.7 | 1.4 | 6.7 | 3.8 | 回収していない
愛知県 | 23210 | 23-210-08-002 | 刈谷市 |  |  | 第一不燃物埋立場 | 0 | 0 | 100 | 焼却残渣（主灰）,不燃ごみ,焼却残渣（飛灰） | 平地 | 1982 | 19500 | 109600 | 2007 | 底部遮水工 | 凝集沈澱,生物処理（脱窒あり）,消毒,活性炭処理 | 一部委託 | 埋立中 |  | 無し |  | 準好気性埋立構造 | 末端集水管は水没 | 即日覆土 | 埋立状況により計画的に延長 | 23 | 1 | 8.7 | 1.7 | 14 | 0.4 | 回収していない
愛知県 | 23211 | 23-211-08-001 | 豊田市 |  |  | 旭町不燃物最終処分場 | 0 | 0 | 0 | 不燃ごみ | 山間 | 1979 | 6471 | 29110 | 2005 | 底部遮水工 | 処理なし | 直営 | 埋立終了 |  | 無し |  | 準好気性埋立構造 | 末端集水管は解放 | 中間覆土 | 一部延長を行っている | [6 empty] | 回収していない
愛知県 | 23211 | 23-211-08-212 | 豊田市 |  |  | グリーン・クリーンふじの丘 | 8700 | 8534 | 98900 | 焼却残渣（主灰）,不燃ごみ,溶融スラグ,破砕ごみ・処理残渣,粗大ごみ | 山間 | 2006 | 24000 | 125000 | 2020 | 底部遮水工 | 凝集沈澱,生物処理（脱窒あり）,消毒,活性炭処理,膜処理,キレート処理,促進酸化処理 | 一部委託 | 埋立中 |  | 無し |  | 準好気性埋立構造 | 末端集水管は解放 | 即日覆土 | 一部延長を行っている | 5 | 1 | 25 | 3 | 21 | 5 | 回収していない
愛知県 | 23211 | 23-211-08-212 | 豊田市 |  |  | 勘八不燃物処分場 | 0 | 0 | 0 | 不燃ごみ,焼却残渣（飛灰）,破砕ごみ・処理残渣,粗大ごみ | 山間 | 1985 | 56500 | 586000 | 2006 | 底部遮水工 | 凝集沈澱,生物処理（脱窒あり）,砂ろ過,消毒,活性炭処理 | 一部委託 | 埋立終了 |  | 無し |  | 準好気性埋立構造 | 末端集水管は解放 | 即日覆土 | 一部延長を行っている | 2 | 0.6 | 3.3 | 2 | 2.1 | 1.3 | 回収していない
愛知県 | 23212 | 23-212-08-001 | 安城市 |  |  | 安城市一般廃棄物最終処分場 | 0 | 0 | 0 | 焼却残渣（主灰）,不燃ごみ,焼却残渣（飛灰） | 平地 | 1987 | 34600 | 128500 | 1997 | 底部遮水工 | 凝集沈澱,砂ろ過,消毒,活性炭処理 | 直営 | 埋立終了 |  | 無し |  | 嫌気性埋立構造 |  |  |  | 3 | 4 | 10 | 7 |  |  | 回収していない
愛知県 | 23212 | 23-212-08-001 | 安城市 |  |  | 安城市一般廃棄物最終処分場 | 775 | 620 | 58225 | 不燃ごみ,破砕ごみ・処理残渣 | 平地 | 1994 | 23400 | 80200 | 2029 | 底部遮水工,鉛直遮水工 | 凝集沈澱,砂ろ過,消毒,活性炭処理 | 一部委託 | 埋立中 |  | 無し |  | 嫌気性埋立構造 |  |  |  | 110 | 1 | 33 | 9 | 25 | 7 | 回収していない
愛知県 | 23213 | 23-213-08-001 | 西尾市 |  |  | 西尾市貝吹地区一般廃棄物最終処分場 | 0 | 0 | 0 | 焼却残渣（主灰）,不燃ごみ,焼却残渣（飛灰）,破砕ごみ・処理残渣,粗大ごみ | 山間 | 1986 | 29300 | 134777 | 2003 | 底部遮水工 | 凝集沈澱,生物処理（脱窒あり）,砂ろ過,活性炭処理 | 一部委託 | 埋立終了 |  | 無し |  | 準好気性埋立構造 | 末端集水管は水没 | 中間覆土 | 一部延長を行っていない | 2.8 | 1.4 | 10 | 3 | 16 | 1.3 | 回収していない
愛知県 | 23213 | 23-213-08-002 | 西尾市 |  |  | 西尾市平原地区一般廃棄物最終処分場 | 1725 | 561 | 90445 | 焼却残渣（主灰）,不燃ごみ,焼却残渣（飛灰）,破砕ごみ・処理残渣 | 山間 | 1996 | 16800 | 146000 | 2029 | 底部遮水工 | 凝集沈澱,生物処理（脱窒あり）,砂ろ過,消毒,活性炭処理 | 一部委託 | 埋立中 |  | 無し |  | 準好気性埋立構造 | 末端集水管は水没 | 即日覆土 | 埋立状況により計画的に延長 | 2.7 | 1.5 | 7.5 | 2.5 | 4.5 | 2.7 | 回収していない
愛知県 | 23214 | 23-214-08-001 | 蒲郡市 |  |  | 蒲郡市一般廃棄物最終処分場 | 3461 | 2971 | 79898 | その他,焼却残渣（飛灰） | 山間 | 2000 | 12700 | 113000 | 2020 | 底部遮水工,鉛直遮水工 | 凝集沈澱,生物処理（脱窒あり）,砂ろ過,消毒,活性炭処理 | 一部委託 | 埋立中 |  | 無し |  | その他埋立構造 |  | 中間覆土 | 埋立状況により計画的に延長 | 27 | 7 | 35 | 18 | 12 | 13 | 回収していない
愛知県 | 23214 | 23-214-08-002 | 蒲郡市 |  |  | 蒲郡市一色不燃物最終処分場 | 940 | 901 | 20781 | 焼却残渣（主灰）,不燃ごみ | 山間 | 1983 | 25210 | 205213 | 2003 | 底部遮水工,鉛直遮水工 | 他の施設での処理 | 直営 | 埋立中 |  | 無し |  | その他埋立構造 |  |  |  | 12 |  | 43 |  | 48 |  | 回収していない
愛知県 | 23215 | 23-215-08-001 | 犬山市 |  |  | 犬山市八曽一般廃棄物最終処分場 | 741 | 868 | 18048 | 焼却残渣（飛灰）,破砕ごみ・処理残渣 | 山間 | 1988 | 8583 | 72158 | 2032 | 底部遮水工 | 凝集沈澱,生物処理（脱窒あり）,砂ろ過,消毒,活性炭処理,キレート処理 | 委託 | 埋立中 |  | 無し |  | 準好気性埋立構造 | 末端集水管は水没 | 中間覆土 | 一部延長を行っていない | 9 | 2 | 12 | 7 | 8 | 4 | 回収していない
愛知県 | 23216 | 23-216-08-001 | 常滑市 |  |  | 常滑市一般廃棄物最終処分場 | 731 | 415 | 44883 | 不燃ごみ | 山間 | 1991 | 18000 | 95500 | 2013 | 底部遮水工 | 凝集沈澱,砂ろ過,消毒,活性炭処理 | 委託 | 埋立中 |  | 無し |  | その他埋立構造 | 末端集水管は水没 | 中間覆土 |  | 1 | 1 | 1 | 1 | 7 |  | 回収していない
愛知県 | 23217 | 23-217-08-001 | 江南市 |  |  | 江南市一般廃棄物最終処分場 | 1466 | 744 | 17353 | 不燃ごみ | 平地 | 1992 | 13670 | 59700 | 2016 | その他遮水 | 凝集沈澱,生物処理（脱窒あり）,砂ろ過,活性炭処理 | 一部委託 | 埋立中 |  | 無し |  | 準好気性埋立構造 | 末端集水管は水没 | 中間覆土 | 一部延長を行っていない | 未調査 | 0.87 | 未調査 | 1.1 | 未調査 | 0.5未満 | 回収していない
愛知県 | 23221 | 23-221-08-001 | 新城市 |  |  | 新城市鳥原一般廃棄物管理型埋立処分場 | 0 | 0 | 53131 | 不燃ごみ,破砕ごみ・処理残渣,粗大ごみ | 山間 | 1995 | 7000 | 68000 | 2010 | 表面遮水工（キャッピング） | 凝集沈澱,生物処理（脱窒あり）,砂ろ過,活性炭処理 | 一部委託 | 埋立中 |  | 無し |  | 準好気性埋立構造 | 末端集水管は解放 | 中間覆土 | 埋立状況により計画的に延長 |  | 1 |  | 5 |  | 2 | 回収していない
愛知県 | 23221 | 23-221-08-002 | 新城市 |  |  | 新城市作手菅沼一般廃棄物管理型埋立処分場 | 98 | 46 | 4441 | 不燃ごみ,破砕ごみ・処理残渣 | 山間 | 2001 | 1800 | 4600 | 2021 | 表面遮水工（キャッピング） | 凝集沈澱,生物処理（脱窒あり）,砂ろ過,消毒,活性炭処理 | 一部委託 | 埋立中 |  | 無し |  | 準好気性埋立構造 | 末端集水管は水没 | 中間覆土 | 埋立状況により計画的に延長 |  | 1 |  | 2 |  | 1 | 回収していない
愛知県 | 23221 | 23-221-08-003 | 新城市 |  |  | 新城市有海一般廃棄物管理型埋立処分場 | 1168 | 1450 | 9904 | 焼却残渣（主灰）,焼却残渣（飛灰） | 山間 | 1990 | 8600 | 37000 | 2014 | 底部遮水工,鉛直遮水工,その他遮水 | 凝集沈澱,生物処理（脱窒あり）,砂ろ過,消毒,活性炭処理 | 委託 | 埋立中 |  | 無し |  | 準好気性埋立構造 | 末端集水管は水没 | 即日覆土 | 埋立状況により計画的に延長 | 1 | 1 | 14 | 7 | 15 | 12 | 回収していない
愛知県 | 23221 | 23-221-08-004 | 新城市 |  |  | 新城市七郷一色一般廃棄物管理型埋立処分場 | 1277 | 603 | 20233 | 不燃ごみ,破砕ごみ・処理残渣 | 山間 | 1996 | 5600 | 30000 | 2016 | 表面遮水工（キャッピング） | 凝集沈澱,生物処理（脱窒あり）,砂ろ過,消毒 | 一部委託 | 埋立中 |  | 無し |  | 準好気性埋立構造 | 末端集水管は解放 | 中間覆土 | 埋立状況により計画的に延長 |  | 1 |  | 6 |  | 2 | 回収していない
愛知県 | 23222 | 23-222-08-001 | 東海市 |  |  | 東海市大狭間最終処分場 | 0 | 0 | 0 | 焼却残渣（主灰）,焼却残渣（飛灰）,破砕ごみ・処理残渣 | 平地 | 1991 | 6730 | 31400 | 1996 | その他遮水 | 凝集沈澱,生物処理（脱窒なし）,砂ろ過,消毒,活性炭処理 | 委託 | 埋立終了 |  | 無し |  | 準好気性埋立構造 | 末端集水管は水没 | 最終覆土のみ | 一部延長を行っていない | 19 | 2 | 33 | 3 | 27 | 21 | 回収していない
愛知県 | 23222 | 23-222-08-002 | 東海市 |  |  | 東海市東犬久利最終処分場 | 1749 | 1749 | 12490 | その他 | 平地 | 1996 | 7860 | 35730 | 2013 | その他遮水 | 凝集沈澱,生物処理（脱窒なし）,砂ろ過,消毒,活性炭処理 | 委託 | 埋立中 |  | 無し |  | 準好気性埋立構造 | 末端集水管は水没 | 最終覆土のみ | 埋立状況により計画的に延長 | 8 | 4 | 1600 | 130 | 280 | 48 | 回収していない
愛知県 | 23225 | 23-225-08-001 | 知立市 |  |  | 知立市第2不燃物処理場 | 552 | 552 | 23346 | 不燃ごみ | 平地 | 1987 | 13400 | 46553 | 2013 | 底部遮水工,鉛直遮水工 | 凝集沈澱,生物処理（脱窒あり）,消毒,活性炭処理 | 委託 | 埋立中 |  | 無し |  | 準好気性埋立構造 | 末端集水管は水没 | 最終覆土のみ | 一部延長を行っている | 4 | 1 | 20 | 8 | 5 | 1 | 回収していない
愛知県 | 23227 | 23-227-08-001 | 高浜市 |  |  | 高浜市不燃物埋立場 | 51 | 51 | 262 | 不燃ごみ | 平地 | 1997 | 998 | 1500 | 2016 | 遮水なし | 処理なし | 直営 | 埋立中 |  | 無し |  | その他埋立構造 |  |  |  | 7 | 7 | 3 | 3 | 2 | 2 | 回収していない
愛知県 | 23231 | 23-231-08-001 | 田原市 |  |  | 田原町一般廃棄物最終処分場（リサイクルセンター併設） | 0 | 0 | 0 | その他,破砕ごみ・処理残渣 | 山間 | 1987 | 11300 | 51598 | 1999 | 表面遮水工（キャッピング） | 凝集沈澱,生物処理（脱窒あり）,砂ろ過,活性炭処理,下水道放流 | 委託 | 埋立中 |  | 無し |  | 準好気性埋立構造 | 末端集水管は水没 | 中間覆土 | 一部延長を行っていない | [6 empty] | 回収していない
愛知県 | 23231 | 23-231-08-003 | 田原市 |  |  | 赤羽根環境センター | 175 | 279 | 8158 | 焼却残渣（主灰）,不燃ごみ,焼却残渣（飛灰） | 山間 | 1994 | 3900 | 12200 | 2015 | 底部遮水工 | 凝集沈澱,生物処理（脱窒なし）,砂ろ過,消毒,活性炭処理 | 委託 | 埋立中 | 新設 | 無し |  | 準好気性埋立構造 | 末端集水管は解放 | 中間覆土 | 一部延長を行っている | 2 | 1 | 14 | 9 | 11 | 10 | 回収していない
愛知県 | 23231 | 23-231-08-004 | 田原市 |  |  | 渥美町一般廃棄物最終処分場 | 1824 | 1469 | 106590 | 不燃ごみ | 山間 | 1995 | 44080 | 150500 | 2010 | 表面遮水工（キャッピング） | 凝集沈澱,生物処理（脱窒なし）,砂ろ過,消毒,活性炭処理 | 委託 | 埋立中 |  | 無し |  | 準好気性埋立構造 | 末端集水管は解放 | 中間覆土 | 埋立状況により計画的に延長 |  | 0.5未満 |  | 3.8 |  | 3.1 | 回収していない
愛知県 | 23231 | 23-231-08-005 | 田原市 |  |  | 第二東部最終処分場 | 620 | 1077 | 39348 | 焼却残渣（主灰）,不燃ごみ,焼却残渣（飛灰） | 山間 | 2007 | 6900 | 40600 | 2021 | 表面遮水工（キャッピング） | 凝集沈澱,砂ろ過,活性炭処理,キレート処理,下水道放流 | 一部委託 | 埋立中 |  | 無し |  | 準好気性埋立構造 | 末端集水管は水没 | 中間覆土 | 埋立状況により計画的に延長 | 2.2 | 0.6 | 5.7 | 2.9 | 3.7 | 2.6 | 回収していない
愛知県 | 23231 | 23-231-08-006 | 田原市 |  |  | 田原町埋立処分場（破砕施設併設） | 0 | 0 | 0 | 資源ごみ,不燃ごみ,その他,粗大ごみ | 山間 | 1994 | 9100 | 78900 | 2003 | 表面遮水工（キャッピング） | 凝集沈澱,砂ろ過,活性炭処理,下水道放流 | 委託 | 埋立終了 |  | 無し |  | 準好気性埋立構造 | 末端集水管は水没 | 中間覆土 | 埋立状況により計画的に延長 | [6 empty] | 回収していない
愛知県 | 23232 | 23-232-08-001 | 愛西市 |  |  | 愛西市雀ヶ森最終処分場 | 0 | 0 | 8559 | 不燃ごみ,粗大ごみ | 平地 | 1997 | 3403 | 15840 | 2017 | その他遮水 | 処理なし | 直営 | 埋立中 |  | 無し |  | その他埋立構造 | [9 empty] | 回収していない
愛知県 | 23235 | 23-426-08-001 | 弥富市 |  |  | 弥富市一般廃棄物(ガレキ)埋立処分場 | 0 | 0 | 0 | 不燃ごみ,その他 | 平地 | 1981 | 5060 | 17338 | 2003 | 遮水なし | 処理なし | 一部委託 | 埋立終了 |  | 無し |  | その他埋立構造 |  |  |  |  | 5 |  | 11 |  | 4 | 回収していない
愛知県 | 23235 | 23-426-08-002 | 弥富市 |  |  | 弥富市一般廃棄物(家庭ごみ)埋立処分場 | 0 | 0 | 0 | 不燃ごみ,粗大ごみ | 平地 | 1981 | 4237 | 2556 | 2001 | 遮水なし | 処理なし | 一部委託 | 埋立終了 |  | 無し |  | その他埋立構造 |  |  |  |  | 4 |  | 8 |  | 1 | 回収していない
愛知県 | 23235 | 23-428-08-001 | 弥富市 |  |  | 弥富市鍋田最終処分場 | 800 | 263 | 25900 | 不燃ごみ,その他,破砕ごみ・処理残渣,粗大ごみ | 平地 | 2001 | 5900 | 27000 | 2016 | 鉛直遮水工 | 凝集沈澱,生物処理（脱窒あり）,活性炭処理 | 一部委託 | 埋立中 |  | 無し |  | 準好気性埋立構造 | 末端集水管は水没 | 即日覆土 | 埋立状況により計画的に延長 |  | 11 |  | 19 |  | 27 | 回収していない
愛知県 | 23421 | 23-421-08-001 | 七宝町 |  |  | 七宝町一般廃棄物最終処分場（安松） | 28 | 0 | 6311 | その他 | 平地 | 1994 | 7964 | 31657 | 2030 | 鉛直遮水工 | 生物処理（脱窒なし） | 直営 | 埋立中 |  | 無し |  | その他埋立構造 |  |  | 一部延長を行っていない |  | 1 |  | 1 |  | 8 | 回収していない
愛知県 | 23422 | 23-422-08-001 | 美和町 |  |  | 東溝口一般廃棄物最終処分場 | 1000 | 1780 | 5000 | 溶融スラグ | 平地 | 1998 | 12297 | 17670 | 2016 | 底部遮水工,鉛直遮水工 | 他の施設での処理 | 直営 | 埋立中 |  | 無し |  | その他埋立構造 |  |  |  | 1 | 1 | 5 | 2 | 3 | 2 | 回収していない
愛知県 | 23422 | 23-422-08-002 | 美和町 |  |  | 美和町一般廃棄物最終処分場 | 100 | 26 | 55900 | その他 | 平地 | 1997 | 22595 | 85336 | 2015 | 底部遮水工,鉛直遮水工 | 砂ろ過 | 直営 | 埋立中 |  | 無し |  | その他埋立構造 |  |  |  |  | 1 |  |  |  | 18 | 回収していない
愛知県 | 23427 | 23-427-08-001 | 飛島村 |  |  | 飛島村一般廃棄物最終処分場 | 172 | 172 | 1818 | 焼却残渣（主灰）,溶融スラグ | 平地 | 2005 | 5000 | 2300 | 2019 | 底部遮水工 | 凝集沈澱,生物処理（脱窒あり）,砂ろ過,消毒,活性炭処理 | 委託 | 埋立中 |  | 無し |  | 準好気性埋立構造 | 末端集水管は水没 | 即日覆土 | 埋立状況により計画的に延長 |  | 0.8 |  | 4.1 |  | 2.5 | 回収していない
愛知県 | 23427 | 23-427-08-002 | 飛島村 |  |  | 飛島村ごみ投棄場 | 0 | 0 | 0 | 粗大ごみ | 平地 | 1980 | 6516 | 22621 | 2004 | 底部遮水工,鉛直遮水工 | 膜処理 | 委託 | 埋立終了 |  | 無し |  | 準好気性埋立構造 | 末端集水管は水没 | 即日覆土 | 埋立状況により計画的に延長 | [6 empty] | 回収していない
愛知県 | 23445 | 23-445-08-001 | 南知多町 |  |  | 南知多町日間賀島不燃物埋立地 | 500 | 100 | 13971 | 不燃ごみ | 平地 | 1994 | 4168 | 26625 | 2009 | 底部遮水工,表面遮水工（キャッピング） | 凝集沈澱,生物処理（脱窒あり）,砂ろ過,消毒,活性炭処理 | 委託 | 埋立中 |  | 無し |  | 準好気性埋立構造 | 末端集水管は水没 | 中間覆土 | 埋立状況により計画的に延長 | 200 | 1 | 100 | 4 | 100 | 1 | 回収していない
愛知県 | 23445 | 23-445-08-002 | 南知多町 |  |  | 南知多町篠島不燃物埋立地 | 0 | 0 | 6 | 不燃ごみ | 海面 | 1982 | 2488 | 8316 | 2001 | その他遮水 | 生物処理（脱窒なし）,砂ろ過,消毒 | 委託 | 埋立中 | 休止 | 無し |  | 準好気性埋立構造 | 末端集水管は水没 | 中間覆土 | 一部延長を行っていない | 200 | 2 | 100 | 3 | 100 | 4 | 回収していない
愛知県 | 23447 | 23-447-08-001 | 武豊町 |  |  | 武豊町一般廃棄物最終処分場 | 190 | 143 | 14371 | 不燃ごみ | 平地 | 1987 | 9400 | 65500 | 2017 | 原地盤利用 | 凝集沈澱,生物処理（脱窒あり）,砂ろ過,活性炭処理 | 委託 | 埋立中 |  | 無し |  | 準好気性埋立構造 | 末端集水管は水没 | 中間覆土 | 埋立状況により計画的に延長 |  | 1 |  | 1 |  | 8 | 回収していない
愛知県 | 23481 | 23-481-08-001 | 一色町 |  |  | 一色町佐久島不燃物処理場 | 6 | 8 | 387 | 不燃ごみ | 山間 | 1990 | 1610 | 2660 | 2013 | 表面遮水工（キャッピング） | 凝集沈澱,砂ろ過,消毒 | 委託 | 埋立中 |  | 無し |  | 嫌気性埋立構造 |  |  |  |  | 0 |  | 3 |  | 8 | 回収していない
愛知県 | 23481 | 23-481-08-002 | 一色町 |  |  | 一色町一般廃棄物最終処分場 | 372 | 532 | 37596 | 不燃ごみ,破砕ごみ・処理残渣 | 平地 | 1995 | 10000 | 49000 | 2023 | 表面遮水工（キャッピング） | 凝集沈澱,生物処理（脱窒あり）,砂ろ過,消毒,活性炭処理 | 委託 | 埋立中 |  | 無し |  | 準好気性埋立構造 | 末端集水管は水没 | 中間覆土 | 埋立状況により計画的に延長 |  | 0 |  | 1 |  | 0 | 回収していない
愛知県 | 23482 | 23-482-08-001 | 吉良町 |  |  | 吉良町饗庭一般廃棄物最終処分場 | 313 | 174 | 19577 | 不燃ごみ | 山間 | 1991 | 9400 | 46500 | 2008 | 底部遮水工,鉛直遮水工 | 凝集沈澱,生物処理（脱窒あり）,砂ろ過,活性炭処理 | 一部委託 | 埋立中 |  | 無し |  | 準好気性埋立構造 | 末端集水管は水没 | 中間覆土 | 一部延長を行っていない |  | 3.2 |  | 0.5 |  | 1.8 | 回収していない
愛知県 | 23483 | 23-483-08-002 | 幡豆町 |  |  | 幡豆町一般廃棄物最終処分場 | 267 | 137 | 29164 | 焼却残渣（主灰）,溶融飛灰,可燃ごみ,不燃ごみ,焼却残渣（飛灰） | 山間 | 1995 | 7100 | 38824 | 2010 | 底部遮水工 | 凝集沈澱,生物処理（脱窒なし）,砂ろ過,消毒,活性炭処理 | 直営 | 埋立中 |  | 無し |  | 準好気性埋立構造 | 末端集水管は解放 | 即日覆土 | 埋立状況により計画的に延長 |  | 0.5未満 |  | 2.2 |  | 0.54 | 回収していない
愛知県 | 23501 | 23-501-08-001 | 幸田町 |  |  | 幸田町一般廃棄物最終処分場 | 130 | 71 | 3742 | 破砕ごみ・処理残渣 | 平地 | 2007 | 2300 | 4000 | 2022 | 底部遮水工 | 凝集沈澱,生物処理（脱窒あり）,消毒,活性炭処理 | 委託 | 埋立中 |  | 無し |  | 準好気性埋立構造 | 末端集水管は解放 | 即日覆土 | 埋立状況により計画的に延長 |  | 2 | 4 | 4 | 0 | 1 | 回収していない
愛知県 | 23521 | 23-521-08-001 | 三好町 |  |  | 三好町不燃物埋立処分場 | 53 | 66 | 73987 | その他 | 山間 | 1986 | 10400 | 85400 | 2016 | 原地盤利用 | 処理なし | 直営 | 埋立中 |  | 無し |  | 準好気性埋立構造 | 末端集水管は水没 | 中間覆土 | 一部延長を行っていない |  | 1 |  | 0.5 |  |  | 回収していない
愛知県 | 23837 | 23-837-08-001 | 東部知多衛生組合 |  |  | 葭野最終処分場 | 0 | 0 | 0 | 焼却残渣（主灰）,不燃ごみ,焼却残渣（飛灰）,破砕ごみ・処理残渣 | 平地 | 1989 | 14610 | 69996 | 2002 | 底部遮水工,鉛直遮水工 | 凝集沈澱,生物処理（脱窒なし）,砂ろ過,消毒,活性炭処理 | 直営 | 埋立終了 | 廃止 | 無し |  | 準好気性埋立構造 | 末端集水管は解放 | 即日覆土 | 一部延長を行っていない | 2 | 1 | 4 | 2 | 4 | 3 | 回収していない
愛知県 | 23837 | 23-837-08-002 | 東部知多衛生組合 |  |  | 洲崎最終処分場 | 0 | 0 | 413 | 焼却残渣（主灰）,不燃ごみ,焼却残渣（飛灰）,破砕ごみ・処理残渣,粗大ごみ | 平地 | 1983 | 6857 | 12127 | 2011 | 底部遮水工,鉛直遮水工 | 生物処理（脱窒なし）,消毒 | 直営 | 埋立中 |  | 無し |  | 準好気性埋立構造 | 末端集水管は解放 | 即日覆土 | 一部延長を行っていない | 5 | 2 | 14 | 12 | 42 | 39 | 回収していない
愛知県 | 23843 | 23-843-08-001 | 豊川宝飯衛生組合 |  |  | 豊川宝飯衛生組合千両焼却灰最終処分場 | 0 | 0 | 0 | 焼却残渣（主灰）,焼却残渣（飛灰） | 平地 | 1991 | 7896 | 24641 | 2000 | 底部遮水工 | 凝集沈澱 | 一部委託 | 埋立終了 |  | 無し |  | 嫌気性埋立構造 |  |  |  | 22 | 2 | 22 | 7 | 19 | 14 | 回収していない
愛知県 | 23843 | 23-843-08-002 | 豊川宝飯衛生組合 |  |  | 豊川宝飯衛生組合一宮焼却灰最終処分場 | 2377 | 2107 | 27144 | 溶融飛灰 | 山間 | 1999 | 12230 | 84493 | 2013 | 底部遮水工 | 凝集沈澱,生物処理（脱窒あり）,消毒,活性炭処理,膜処理,キレート処理,促進酸化処理 | 一部委託 | 埋立中 |  | 無し |  | 準好気性埋立構造 | 末端集水管は解放 | 即日覆土 | 埋立状況により計画的に延長 | 40 | 1.8 | 198 | 3.1 | 109 | 2.4 | 回収していない
愛知県 | 23848 | 23-848-08-001 | 尾張東部衛生組合 |  |  | 尾張東部衛生組合一般廃棄物最終処分場 | 7640 | 6584 | 171633 | 焼却残渣（主灰）,焼却残渣（飛灰）,破砕ごみ・処理残渣 | 山間 | 2002 | 21000 | 200000 | 2022 | 底部遮水工 | 凝集沈澱,生物処理（脱窒あり）,砂ろ過,活性炭処理 | 委託 | 埋立中 |  | 無し |  | 嫌気性埋立構造 |  |  |  | 250 | 10 | 100 | 10 | 100 | 20 | 回収していない
愛知県 | 23849 | 23-849-08-001 | 海部地区環境事務組合 |  |  | 海部地区環境事務組合八開処分場 | 0 | 0 | 0 | 焼却残渣（主灰）,焼却残渣（飛灰） | 平地 | 1988 | 5671 | 14500 | 2001 | 表面遮水工（キャッピング） | 凝集沈澱,生物処理（脱窒なし）,砂ろ過 | 委託 | 埋立終了 |  | 無し |  | 嫌気性埋立構造 |  |  |  | 7 | 1 | 8 | 4 | 3 | 2 | 回収していない
愛知県 | 23851 | 23-851-08-001 | 小牧岩倉衛生組合 |  |  | 小牧岩倉衛生組合環境センター処分場 | 4006 | 4288 | 90372 | 焼却残渣（主灰）,その他,破砕ごみ・処理残渣 | 山間 | 1998 | 24500 | 293900 | 2008 | 底部遮水工,鉛直遮水工 | 凝集沈澱,生物処理（脱窒あり）,砂ろ過,活性炭処理,キレート処理,下水道放流 | 一部委託 | 埋立中 |  | 無し |  | 準好気性埋立構造 | 末端集水管は解放 | 即日覆土 | 埋立状況により計画的に延長 | 13 | 1 | 48 | 5 | 51 | 9 | 回収していない
愛知県 | 23853 | 23-853-08-001 | 知多南部衛生組合 |  |  | 知多南部衛生組合一般廃棄物最終処分場 | 4100 | 4071 | 11500 | 焼却残渣（主灰）,焼却残渣（飛灰）,破砕ごみ・処理残渣 | 山間 | 1988 | 19790 | 157000 | 2011 | 原地盤利用,その他遮水 | 凝集沈澱,生物処理（脱窒あり）,砂ろ過,活性炭処理 | 一部委託 | 埋立中 |  | 無し |  | 準好気性埋立構造 | 末端集水管は水没 | 即日覆土 | 埋立状況により計画的に延長 | 26 | 4 | 27 | 7 | 85 | 51 | 回収していない
愛知県 | 23859 | 23-859-08-001 | 江南丹羽環境管理組合 |  |  | 江南丹羽環境管理組合最終処分場 | 0 | 0 | 10946 | 焼却残渣（主灰）,焼却残渣（飛灰） | 平地 | 1991 | 9980 | 32300 | 2011 | 底部遮水工,鉛直遮水工,表面遮水工（キャッピング） | 凝集沈澱,生物処理（脱窒あり）,砂ろ過,消毒,活性炭処理 | 直営 | 埋立中 |  | 無し |  | 準好気性埋立構造 | 末端集水管は水没 | 最終覆土のみ | 一部延長を行っている |  | 1 |  | 1 |  | 2 | 回収していない
愛知県 | 23869 | 23-869-08-002 | 北設広域事務組合 |  |  | 滝の入最終処分場 | 446 | 446 | 1800 | 焼却残渣（主灰）,不燃ごみ,焼却残渣（飛灰） | 山間 | 1992 | 1629 | 3600 | 2022 | 覆蓋（屋根）,その他遮水 | 処理なし | 直営 | 埋立中 |  | 無し |  | その他埋立構造 | [9 empty] | 回収していない
愛知県 | 23874 | 23-874-08-001 | 北名古屋衛生組合 |  |  | 北名古屋衛生組合藤岡最終処分場 | 998 | 998 | 70880 | 焼却残渣（主灰）,焼却残渣（飛灰）,破砕ごみ・処理残渣 | 山間 | 1995 | 9700 | 91800 | 2017 | 底部遮水工 | 凝集沈澱,生物処理（脱窒あり）,砂ろ過,消毒,活性炭処理 | 一部委託 | 埋立中 |  | 無し |  | 準好気性埋立構造 | 末端集水管は水没 | 中間覆土 | 埋立状況により計画的に延長 | 250 | 10 | 100 | 10 | 100 | 8 | 回収していない
愛知県 | 23887 | 23-887-08-001 | 尾三衛生組合 |  |  | 尾三衛生組合埋立処分場（折戸） | 0 | 0 | 0 | 焼却残渣（主灰）,焼却残渣（飛灰）,破砕ごみ・処理残渣 | 平地 | 1984 | 21674 | 49700 | 1995 | 底部遮水工 | 凝集沈澱,生物処理（脱窒なし）,砂ろ過,消毒 | 直営 | 埋立終了 | 休止 | 無し |  | 嫌気性埋立構造 |  |  |  | 79 | 6 | 49 | 24 | 60 | 51 | 回収していない
愛知県 | 23887 | 23-887-08-002 | 尾三衛生組合 |  |  | 尾三衛生組合埋立処分場（三本木） | 0 | 0 | 6042 | 焼却残渣（主灰）,焼却残渣（飛灰）,破砕ごみ・処理残渣 | 山間 | 1980 | 7229 | 19650 | 1985 | 底部遮水工 | 活性炭処理 | 直営 | 埋立中 | 休止 | 無し |  | 嫌気性埋立構造 |  |  |  | 1 | 1 | 2 | 2 | 0 | 0 | 回収していない
三重県 | 24201 | 24-201-08-001 | 津市 |  |  | 津市西部クリーンセンター |  |  | 195210 | 焼却残渣（主灰）,その他,焼却残渣（飛灰） | 山間 | 1979 | 35250 | 195210 | 2017 | 遮水なし | 処理なし | 直営 | 埋立中 |  | 無し |  | その他埋立構造 | 末端集水管は水没 | [8 empty] | 回収していない
三重県 | 24201 | 24-201-08-002 | 津市 |  |  | 津市白銀環境清掃センター | 24320 | 9005 | 499462 | 不燃ごみ,その他,破砕ごみ・処理残渣,粗大ごみ | 山間 | 1991 | 85000 | 1570000 | 2009 | 底部遮水工 | 凝集沈澱,生物処理（脱窒あり）,砂ろ過,消毒,活性炭処理 | 一部委託 | 埋立中 | 移管 | 無し |  | 準好気性埋立構造 | 末端集水管は水没 | 即日覆土 | 埋立状況により計画的に延長 | 100 | 7 | 190 | 15 | 240 | 19 | 回収していない
三重県 | 24202 | 24-202-08-001 | 四日市市 |  |  | 四日市市南部埋立処分場 | 28598 | 18305 | 332757 | 不燃ごみ,粗大ごみ | 山間 | 1979 | 134611 | 2437549 |  | 底部遮水工 | 凝集沈澱,生物処理（脱窒あり）,砂ろ過,消毒,活性炭処理 | 一部委託 | 埋立中 |  | 無し |  | その他埋立構造 |  | 即日覆土 | 埋立状況により計画的に延長 | 67 | 0 | 98 | 1 | 182 | 2 | 回収していない
三重県 | 24203 | 24-203-08-001 | 伊勢市 |  |  | 伊勢廃棄物投棄場 | 538 | 629 | 4917 | 不燃ごみ | 平地 | 1972 | 15600 | 130340 | 2012 | 遮水なし | 処理なし | 直営 | 埋立中 | 移管 | 無し |  | その他埋立構造 | 末端集水管は解放 | [8 empty] | 回収していない
三重県 | 24203 | 24-203-08-002 | 伊勢市 |  |  | 二見廃棄物投棄場 | 7 | 8 | 1661 | 不燃ごみ | 山間 | 1978 | 2066 | 6198 | 2024 | 遮水なし | 処理なし | 直営 | 埋立中 |  | 無し |  | その他埋立構造 | [9 empty] | 回収していない
三重県 | 24203 | 24-203-08-003 | 伊勢市 |  |  | 小俣廃棄物投棄場（一般廃棄物投棄場） | 148 | 173 | 14520 | 不燃ごみ | 山間 | 1999 | 5400 | 17000 | 2012 | 底部遮水工,鉛直遮水工 | 生物処理（脱窒あり）,砂ろ過,消毒 | 委託 | 埋立中 |  | 無し |  | 準好気性埋立構造 | 末端集水管は水没 | 中間覆土 | 一部延長を行っていない | [6 empty] | 回収していない
三重県 | 24203 | 24-203-08-004 | 伊勢市 |  |  | 小俣廃棄物投棄場 |  |  | 10991 | 不燃ごみ | 山間 | 1987 | 14651 | 29000 | 2012 | 遮水なし | 処理なし | 直営 | 埋立終了 |  | 無し |  | その他埋立構造 | [9 empty] | 回収していない
三重県 | 24203 | 24-203-08-005 | 伊勢市 |  |  | 御薗廃棄物投棄場 |  |  | 249 | 不燃ごみ | 平地 | 1976 | 3550 | 14200 | 1999 | 遮水なし | 処理なし | 直営 | 埋立終了 |  | 無し |  | その他埋立構造 | [9 empty] | 回収していない
三重県 | 24204 | 24-204-08-001 | 松阪市 |  |  | 松阪市一般廃棄物最終処分場 | 7096 | 8199 | 106867 | 焼却残渣（主灰）,その他,焼却残渣（飛灰）,破砕ごみ・処理残渣 | 山間 | 1999 | 29400 | 219000 | 2014 | 底部遮水工 | 凝集沈澱,生物処理（脱窒あり）,砂ろ過,活性炭処理,キレート処理 | 一部委託 | 埋立中 |  | 無し |  | 準好気性埋立構造 | 末端集水管は水没 | 即日覆土 | 埋立状況により計画的に延長 | 10 | 1 | 30 | 5 | 10 | 4 | 回収していない
三重県 | 24205 | 24-205-08-001 | 桑名市 |  |  | 桑名市一般廃棄物埋立最終処分場 | 1771 | 1885 | 10330 | その他 | 平地 | 1988 | 12553 | 34623 | 2012 | 遮水なし | 処理なし | 直営 | 埋立中 |  | 無し |  | 嫌気性埋立構造 | [9 empty] | 回収していない
三重県 | 24207 | 24-207-08-001 | 鈴鹿市 |  |  | 鈴鹿市不燃物リサイクルセンター（最終処分場） | 12587 | 6649 | 125210 | 不燃ごみ,破砕ごみ・処理残渣 | 山間 | 1993 | 98800 | 335900 | 2014 | 底部遮水工 | 凝集沈澱,生物処理（脱窒あり）,砂ろ過,消毒,活性炭処理,キレート処理 | 直営 | 埋立中 | 移管 | 無し |  | 準好気性埋立構造 | 末端集水管は解放 | 即日覆土 | 埋立状況により計画的に延長 | 12 | 0.98 | 28 | 4.6 | 17 | 2.4 | 回収していない
三重県 | 24207 | 24-207-08-004 | 鈴鹿市 |  |  | 鈴鹿市深谷処理場(1期分) | 0 | 0 | 0 | 不燃ごみ,破砕ごみ・処理残渣,粗大ごみ | 山間 | 1972 | 41050 | 609407 | 1997 | その他遮水 | 凝集沈澱,生物処理（脱窒あり）,砂ろ過,消毒,活性炭処理,キレート処理 | 直営 | 埋立終了 | 移管 | 有り | 86 | 準好気性埋立構造 | 末端集水管は解放 | 即日覆土 | 埋立状況により計画的に延長 | 0 | 0 | 0 | 0 | 0 | 0 | 回収していない
三重県 | 24207 | 24-207-08-005 | 鈴鹿市 |  |  | 鈴鹿市深谷処理場(2期分) | 0 | 0 | 0 | 不燃ごみ,破砕ごみ・処理残渣,粗大ごみ | 山間 | 1985 | 12430 | 118948 | 1997 | その他遮水 | 凝集沈澱,生物処理（脱窒あり）,砂ろ過,消毒,活性炭処理,キレート処理 | 直営 | 埋立終了 | 移管 | 有り | 86 | 準好気性埋立構造 | 末端集水管は解放 | 即日覆土 | 埋立状況により計画的に延長 | 3.7 | 0.66 | 7.3 | 2 | 5.9 | 0.29 | 回収していない
三重県 | 24209 | 24-209-08-001 | 尾鷲市 |  |  | 尾鷲市清掃工場 | 0 | 0 | 3898 | 不燃ごみ,その他 | 山間 | 1976 | 7080 | 116200 | 2015 | 遮水なし | 処理なし | 直営 | 埋立前 | 休止 | 無し |  | その他埋立構造 | [9 empty] | 回収していない
三重県 | 24210 | 24-210-08-001 | 亀山市 |  |  | 亀山市総合環境センター最終処分場 | 533 | 530 | 1426 | 溶融飛灰 | 平地 | 2001 | 830 | 7000 | 2011 | 底部遮水工,鉛直遮水工,覆蓋（屋根） | 処理なし | 直営 | 埋立中 |  | 有り | 98 | その他埋立構造 | [9 empty] | 回収していない
三重県 | 24211 | 24-211-08-001 | 鳥羽市 |  |  | 鳥羽市清掃センター最終処分場 | 4785 | 3365 | 36974 | 焼却残渣（主灰）,不燃ごみ,焼却残渣（飛灰）,破砕ごみ・処理残渣 | 山間 | 1981 | 29550 | 200000 | 2010 | 底部遮水工 | 凝集沈澱,生物処理（脱窒あり）,砂ろ過,消毒,活性炭処理 | 直営 | 埋立中 |  | 無し |  | その他埋立構造 |  |  |  | 11 | 0 | 11 | 0 | 14 | 12 | 回収していない
三重県 | 24211 | 24-211-08-003 | 鳥羽市 |  |  | 菅島一般廃棄物最終処分場 | 544 | 49 | 5012 | 不燃ごみ,破砕ごみ・処理残渣 | 山間 | 1990 | 3800 | 13000 | 2015 | 底部遮水工 | 凝集沈澱,生物処理（脱窒あり）,砂ろ過,消毒 | 委託 | 埋立中 |  | 無し |  | 準好気性埋立構造 | 末端集水管は解放 | 即日覆土 | 一部延長を行っていない | 6 | 0 | 8 | 5 | 10 | 8 | 回収していない
三重県 | 24212 | 24-212-08-001 | 熊野市 |  |  | 熊野市有馬不燃物処分場 | 1117 | 117 | 47772 | 不燃ごみ | 平地 | 1970 | 74000 | 225700 | 2035 | 遮水なし | 処理なし | 直営 | 埋立中 |  | 無し |  | 嫌気性埋立構造 | [9 empty] | 回収していない
三重県 | 24214 | 24-214-08-001 | いなべ市 |  |  | 北勢最終処分場 | 68 | 53 | 599 | その他 | 山間 | 1980 | 8627 | 34508 | 2010 | 遮水なし | 処理なし | 直営 | 埋立中 |  | 無し |  | その他埋立構造 | [9 empty] | 回収していない
三重県 | 24214 | 24-214-08-003 | いなべ市 |  |  | 大安最終処分場 | 864 | 670 | 7454 | その他 | 山間 | 1999 | 7508 | 25000 | 2010 | 遮水なし | 処理なし | 直営 | 埋立中 |  | 無し |  | その他埋立構造 | [9 empty] | 回収していない
三重県 | 24214 | 24-214-08-004 | いなべ市 |  |  | 藤原最終処分場 | 98 | 76 | 5877 | その他 | 山間 | 1984 | 807 | 14980 | 2019 | 遮水なし | 処理なし | 直営 | 埋立中 |  | 無し |  | その他埋立構造 | [9 empty] | 回収していない
三重県 | 24215 | 24-215-08-001 | 志摩市 |  |  | 志摩市阿児一般廃棄物最終処分場 | 1168 | 1204 | 9720 | 焼却残渣（主灰）,不燃ごみ,焼却残渣（飛灰）,粗大ごみ | 山間 | 1984 | 12700 | 82500 | 2011 | 底部遮水工 | 凝集沈澱,生物処理（脱窒なし）,消毒 | 直営 | 埋立中 |  | 無し |  | 嫌気性埋立構造 |  |  |  |  | 1 |  | 2 |  | 2 | 回収していない
三重県 | 24215 | 24-215-08-002 | 志摩市 |  |  | 志摩市志摩一般廃棄物最終処分場 | 765 | 1328 | 32412 | 焼却残渣（主灰）,不燃ごみ,焼却残渣（飛灰）,破砕ごみ・処理残渣 | 山間 | 1984 | 18000 | 111000 | 2012 | 底部遮水工 | 凝集沈澱,生物処理（脱窒なし）,砂ろ過,消毒,活性炭処理 | 一部委託 | 埋立中 |  | 無し |  | 準好気性埋立構造 | 末端集水管は水没 | 中間覆土 | 埋立状況により計画的に延長 | 0 | 0 | 6 | 5 | 15 | 8 | 回収していない
三重県 | 24215 | 24-215-08-216 | 志摩市 |  |  | 志摩市大王清掃センター一般廃棄物最終処分場適正閉鎖区域 | 0 | 0 | 0 | 不燃ごみ,破砕ごみ・処理残渣 | 山間 | 1967 | 9480 | 110000 | 2006 | 鉛直遮水工 | 生物処理（脱窒あり）,消毒,活性炭処理,膜処理,キレート処理 | 直営 | 埋立終了 |  | 無し |  | 嫌気性埋立構造 |  | 最終覆土のみ | 埋立状況により計画的に延長 |  | 0.58 |  | 11.58 |  | 10.7 | 回収していない
三重県 | 24215 | 24-215-08-004 | 志摩市 |  |  | 志摩市磯部清掃センター | 608 | 965 | 2153 | 焼却残渣（主灰）,不燃ごみ,焼却残渣（飛灰）,破砕ごみ・処理残渣,粗大ごみ | 山間 | 1986 | 15400 | 50900 | 2010 | 底部遮水工 | 凝集沈澱,生物処理（脱窒なし）,消毒 | 直営 | 埋立中 |  | 無し |  | その他埋立構造 | 末端集水管は水没 |  |  |  | 1 |  | 7 |  | 2 | 回収していない
三重県 | 24215 | 24-215-08-005 | 志摩市 |  |  | 志摩市浜島一般廃棄物最終処分場（汐見成） | 0 | 0 | 46 | 不燃ごみ | 山間 | 1972 | 5420 | 48000 | 2003 | 遮水なし | 処理なし | 直営 | 埋立終了 | 休止 | 無し |  | その他埋立構造 |  |  |  | 1 |  | 4 |  | 0.5 |  | 回収していない
三重県 | 24215 | 24-215-08-006 | 志摩市 |  |  | 志摩市浜島一般廃棄物最終処分場（迫子） | 1015 | 325 | 9845 | 不燃ごみ,破砕ごみ・処理残渣 | 山間 | 1988 | 10010 | 46500 | 2013 | 底部遮水工 | 凝集沈澱,生物処理（脱窒あり）,砂ろ過,消毒,活性炭処理 | 直営 | 埋立中 |  | 無し |  | 準好気性埋立構造 | 末端集水管は解放 | 即日覆土 | 一部延長を行っていない |  | 1 |  | 6 |  | 4.1 | 回収していない
三重県 | 24215 | 24-215-08-216 | 志摩市 |  |  | 志摩市大王清掃センター一般廃棄物最終処分場新設区域 | 1867 | 448 | 28385 | 不燃ごみ,破砕ごみ・処理残渣 | 山間 | 2006 | 5580 | 33100 | 2019 | 底部遮水工 | 生物処理（脱窒あり）,消毒,活性炭処理,膜処理,キレート処理 | 直営 | 埋立中 |  | 無し |  | 準好気性埋立構造 | 末端集水管は水没 | 中間覆土 | 埋立状況により計画的に延長 |  | 0.58 |  | 11.58 |  | 10.7 | 回収していない
三重県 | 24216 | 24-216-08-001 | 伊賀市 |  |  | 不燃物処理場 | 710 | 1490 | 17274 | 不燃ごみ | 山間 | 1976 | 40610 | 150000 | 2010 | 遮水なし | 処理なし | 直営 | 埋立中 |  | 無し |  | その他埋立構造 | [9 empty] | 回収していない
三重県 | 24324 | 24-324-08-001 | 東員町 |  |  | 東員町最終処分場 | 2478 | 1069 | 88324 | その他 | 山間 | 1992 | 11463 | 114332 | 2028 | 遮水なし | 処理なし | 委託 | 埋立中 |  | 無し |  | その他埋立構造 | [9 empty] | 回収していない
三重県 | 24341 | 24-341-08-001 | 菰野町 |  |  | 菰野町不燃物処理場 | 135 | 184 | 36000 | 不燃ごみ | 山間 | 1981 | 5987 | 53998 | 2019 | 底部遮水工 | 凝集沈澱 | 直営 | 埋立中 |  | 無し |  | 嫌気性埋立構造 | 末端集水管は解放 | 中間覆土 |  | 1 | 0 | 3 | 2 | 1 | 1 | 回収していない
三重県 | 24441 | 24-441-08-001 | 多気町 |  |  | 多気町美化センター | 300 | 300 | 121071 | 不燃ごみ | 山間 | 1977 | 14801 | 150000 | 2100 | 原地盤利用 | 処理なし | 直営 | 埋立中 |  | 無し |  | その他埋立構造 | [9 empty] | 回収していない
三重県 | 24442 | 24-442-08-002 | 明和町 |  |  | 明和町環境センター | 87 | 140 | 2884 | 不燃ごみ | 山間 | 2002 | 3196 | 3900 | 2017 | 底部遮水工,鉛直遮水工 | 凝集沈澱,生物処理（脱窒なし）,砂ろ過,消毒,活性炭処理 | 直営 | 埋立中 | 移管 | 無し |  | 準好気性埋立構造 | 末端集水管は解放 | 最終覆土のみ | 一部延長を行っていない | 60 | 10 | 30 | 20 |  |  | 回収していない
三重県 | 24470 | 24-470-08-001 | 度会町 |  |  | 度会町美化センター | 0 | 0 | 1005 | 不燃ごみ | 山間 | 1973 | 2900 | 10336 | 2032 | 遮水なし | 処理なし | 直営 | 埋立中 | 休止 | 無し |  | 嫌気性埋立構造 |  |  |  | 0 | 0 | 0 | 0 |  |  | 回収していない
三重県 | 24472 | 24-472-08-001 | 南伊勢町 |  |  | クリーンセンターなんとう | 387 | 387 | 20449 | 焼却残渣（主灰）,不燃ごみ,焼却残渣（飛灰）,破砕ごみ・処理残渣 | 山間 | 1991 | 8000 | 30000 | 2012 | 原地盤利用 | 凝集沈澱,生物処理（脱窒あり）,砂ろ過,消毒,活性炭処理 | 一部委託 | 埋立中 |  | 無し |  | 準好気性埋立構造 | 末端集水管は解放 | 中間覆土 | 一部延長を行っていない | [6 empty] | 回収していない
三重県 | 24472 | 24-472-08-002 | 南伊勢町 |  |  | 南勢一般廃棄物最終処分場 | 359 | 396 | 26691 | 焼却残渣（主灰）,不燃ごみ,焼却残渣（飛灰） | 山間 | 1990 | 5033 | 47600 | 2035 | 底部遮水工,鉛直遮水工 | 凝集沈澱,生物処理（脱窒あり）,砂ろ過,消毒,活性炭処理 | 直営 | 埋立中 |  | 無し |  | 準好気性埋立構造 | 末端集水管は水没 | 即日覆土 | 埋立状況により計画的に延長 | [6 empty] | 回収していない
三重県 | 24543 | 24-543-08-001 | 紀北町 |  |  | 紀北町紀伊長島不燃物処理場 | 1086 | 1810 | 6833 | 焼却残渣（主灰）,不燃ごみ,破砕ごみ・処理残渣 | 山間 | 1984 | 10556 | 48376 | 2012 | 底部遮水工,表面遮水工（キャッピング） | 凝集沈澱,生物処理（脱窒なし）,消毒 | 直営 | 埋立中 |  |  |  | その他埋立構造 |  |  |  |  | 4 |  | 1 |  | 4 | 回収していない
三重県 | 24543 | 24-543-08-002 | 紀北町 |  |  | 紀北町海山不燃物処理場 | 115 | 192 | 142 | 不燃ごみ | 山間 | 1981 | 5000 | 20000 | 2007 | 遮水なし | 処理なし | 直営 | 埋立中 |  |  |  | その他埋立構造 | [9 empty] | 回収していない
三重県 | 24543 | 24-543-08-003 | 紀北町 |  |  | 紀北町海山ごみ処理焼却場 |  |  |  | 焼却残渣（主灰） | 平地 | 1969 | 750 | 3700 | 1998 | 遮水なし | 処理なし | 直営 | 埋立終了 | 休止 |  |  | その他埋立構造 | [9 empty] | 回収していない
三重県 | 24875 | 24-875-08-001 | 伊賀南部環境衛生組合 |  |  | 伊賀南部環境衛生組合不燃物処理場 |  |  |  | 焼却残渣（主灰）,不燃ごみ,焼却残渣（飛灰） | 山間 | 1975 | 16340 | 113210 | 1996 | 遮水なし | 凝集沈澱 | 直営 | 埋立終了 |  | 無し |  | 嫌気性埋立構造 |  | 最終覆土のみ | [7 empty] | 回収していない
三重県 | 24875 | 24-875-08-002 | 伊賀南部環境衛生組合 |  |  | 伊賀南部最終処分場 | 5933 | 4199 | 19350 | 不燃ごみ,焼却残渣（飛灰）,破砕ごみ・処理残渣 | 山間 | 1996 | 24854 | 190630 | 2008 | 原地盤利用,底部遮水工 | 凝集沈澱,生物処理（脱窒なし）,砂ろ過,消毒,活性炭処理 | 直営 | 埋立中 |  | 有り | 65 | 嫌気性埋立構造 |  | 中間覆土 | 埋立状況により計画的に延長 | 53 | 1 | 220 | 10 | 140 | 3 | 回収していない
三重県 | 24878 | 24-878-08-001 | 南牟婁清掃施設組合 |  |  | 南牟婁清掃施設組合一般廃棄物最終処分場 | 975 | 524 | 25838 | 不燃ごみ,破砕ごみ・処理残渣,粗大ごみ | 山間 | 1991 | 9213 | 68000 | 2021 | 表面遮水工（キャッピング） | 凝集沈澱,生物処理（脱窒あり）,砂ろ過,消毒,活性炭処理,キレート処理 | 直営 | 埋立中 |  | 無し |  | 準好気性埋立構造 | 末端集水管は水没 | 中間覆土 | 埋立状況により計画的に延長 |  | 1 |  | 1 |  | 1 | 回収していない
三重県 | 24918 | 24-918-08-001 | 香肌奥伊勢資源化広域連合 |  |  | 香肌奥伊勢資源化プラザ | 176 | 131 | 2900 | 破砕ごみ・処理残渣 | 平地 | 2006 | 1000 | 3472 | 2020 | 底部遮水工,覆蓋（屋根） | 凝集沈澱,生物処理（脱窒あり）,砂ろ過,膜処理 | 直営 | 埋立中 |  | 無し |  | 準好気性埋立構造 | 末端集水管は水没 | 即日覆土 | 一部延長を行っていない |  |  | 2 | 1 | 1 | 1 | 回収していない
滋賀県 | 25201 | 25-201-08-001 | 大津市 |  |  | 大津市南部不燃物処分場 | 0 | 0 | 0 | 不燃ごみ | 山間 | 1982 | 32300 | 219000 | 1994 | 底部遮水工,鉛直遮水工 | 凝集沈澱,生物処理（脱窒なし）,生物処理（脱窒あり）,砂ろ過,消毒,活性炭処理 | 直営 | 埋立終了 |  | 無し |  | その他埋立構造 |  |  |  | 9 | 1 | 22 | 1 | 41 | 1 | 回収していない
滋賀県 | 25201 | 25-201-08-002 | 大津市 |  |  | 大津市大田廃棄物最終処分場 | 5481 | 4936 | 45712 | 焼却残渣（主灰）,不燃ごみ,焼却残渣（飛灰）,破砕ごみ・処理残渣 | 山間 | 1994 | 19200 | 225600 | 2014 | 底部遮水工,鉛直遮水工 | 凝集沈澱,生物処理（脱窒なし）,生物処理（脱窒あり）,砂ろ過,消毒,活性炭処理 | 一部委託 | 埋立中 |  | 無し |  | 準好気性埋立構造 | 末端集水管は解放 | 即日覆土 | 埋立状況により計画的に延長 | 2 | 1 | 4 | 1 | 5 | 1 | 回収していない
滋賀県 | 25201 | 25-201-08-003 | 大津市 |  |  | 大津市北部廃棄物最終処分場 | 0 | 0 | 0 | 焼却残渣（主灰）,不燃ごみ,焼却残渣（飛灰）,破砕ごみ・処理残渣 | 山間 | 1985 | 16000 | 149500 | 1998 | 底部遮水工 | 凝集沈澱,生物処理（脱窒あり）,砂ろ過,下水道放流 | 一部委託 | 埋立終了 | 移管 | 無し |  | 準好気性埋立構造 | 末端集水管は解放 | 即日覆土 | 埋立状況により計画的に延長 | 3 | 2 | 12 | 11 | 25 | 4 | 回収していない
滋賀県 | 25201 | 25-201-08-004 | 大津市 |  |  | 大津市北部廃棄物最終処分場増設１期 | 0 | 0 | 0 | 焼却残渣（主灰）,不燃ごみ,焼却残渣（飛灰）,破砕ごみ・処理残渣 | 山間 | 1998 | 9000 | 45000 | 2001 | 底部遮水工 | 凝集沈澱,生物処理（脱窒あり）,下水道放流 | 一部委託 | 埋立終了 | 移管 | 無し |  | 準好気性埋立構造 | 末端集水管は解放 | 即日覆土 | 埋立状況により計画的に延長 | 4 | 2 | 13 | 11 | 13 | 4 | 回収していない
滋賀県 | 25201 | 25-201-08-005 | 大津市 |  |  | 大津市北部廃棄物最終処分場増設２期 | 8620 | 6003 | 78333 | 焼却残渣（主灰）,不燃ごみ,焼却残渣（飛灰）,破砕ごみ・処理残渣 | 山間 | 2001 | 14600 | 171000 | 2016 | 底部遮水工 | 凝集沈澱,生物処理（脱窒あり）,砂ろ過,下水道放流 | 一部委託 | 埋立中 | 移管 | 無し |  | 準好気性埋立構造 | 末端集水管は解放 | 即日覆土 | 埋立状況により計画的に延長 | 74 | 2 | 51 | 12 | 48 | 4 | 回収していない
滋賀県 | 25204 | 25-204-08-002 | 近江八幡市 |  |  | 近江八幡市立一般廃棄物最終処分場 | 3894 | 3473 | 110803 | 焼却残渣（主灰）,その他,焼却残渣（飛灰） | 平地 | 1999 | 24800 | 157514 | 2014 | 底部遮水工,鉛直遮水工 | 凝集沈澱,生物処理（脱窒あり）,砂ろ過,消毒,活性炭処理 | 直営 | 埋立中 |  | 無し |  | 準好気性埋立構造 | 末端集水管は解放 | 中間覆土 | 埋立状況により計画的に延長 | 3 | 3 | 4 | 1 | 6 | 6 | 回収していない
滋賀県 | 25206 | 25-206-08-001 | 草津市 |  |  | 草津市処分場 | 85000 | 0 | 6000 | 焼却残渣（主灰）,不燃ごみ | 水面（海面を除く） | 1972 | 16374 | 85000 | 1984 | 遮水なし | 処理なし | 委託 | 埋立終了 | 休止 | 無し |  | その他埋立構造 |  |  |  | 7 |  | 11 |  | 9 |  | 回収していない
滋賀県 | 25207 | 25-207-08-001 | 守山市 |  |  | 守山市廃棄物最終処分場 | 0 | 0 | 0 | 可燃ごみ,不燃ごみ | 水面（海面を除く） | 1973 | 106039 | 318117 | 2000 | 遮水なし | 凝集沈澱,生物処理（脱窒なし）,消毒 | 委託 | 埋立終了 |  | 無し |  | 嫌気性埋立構造 |  |  |  | 2 | 1 | 16 | 5 | 3 | 9 | 回収していない
滋賀県 | 25207 | 25-207-08-002 | 守山市 |  |  | 守山市一般廃棄物最終処分場 | 1170 | 883 | 27530 | 不燃ごみ,破砕ごみ・処理残渣 | 平地 | 2004 | 9260 | 32000 | 2019 | 鉛直遮水工 | 凝集沈澱,生物処理（脱窒あり）,砂ろ過,消毒,活性炭処理 | 委託 | 埋立中 |  | 無し |  | 準好気性埋立構造 | 末端集水管は解放 | 即日覆土 | 埋立状況により計画的に延長 | 27 | 1 | 33 | 4 | 22 | 2 | 回収していない
滋賀県 | 25208 | 25-208-08-001 | 栗東市 |  |  | 栗東市岡最終処分場 | 81 | 145 | 2393 | その他 | 平地 | 1977 | 4710 | 24000 | 2015 | 表面遮水工（キャッピング） | 膜処理 | 一部委託 | 埋立中 |  | 無し |  | 準好気性埋立構造 | 末端集水管は解放 | 中間覆土 | 一部延長を行っている |  | 1 |  | 4 |  | 4 | 回収していない
滋賀県 | 25209 | 25-209-08-004 | 甲賀市 |  |  | 信楽不燃物処理場 | 1623 | 335 | 30221 | 破砕ごみ・処理残渣 | 山間 | 1986 | 14300 | 38500 | 2010 | 底部遮水工,鉛直遮水工 | 生物処理（脱窒なし） | 直営 | 埋立中 |  | 有り | 27 | 準好気性埋立構造 | 末端集水管は解放 | 中間覆土 | 一部延長を行っていない |  | 0 | 2 | 0 |  | 1 | 回収していない
滋賀県 | 25210 | 25-210-08-001 | 野洲市 |  |  | 蓮池の里処分場 | 0 | 0 | 0 | 可燃ごみ,不燃ごみ,破砕ごみ・処理残渣,粗大ごみ | 平地 | 1974 | 49616 | 131729 | 2001 | 原地盤利用,鉛直遮水工 | 凝集沈澱,生物処理（脱窒なし）,消毒 | 直営 | 埋立終了 |  | 無し |  | 嫌気性埋立構造 |  |  |  | 9 | 1 | 13 | 10 | 18 | 15 | 回収していない
滋賀県 | 25210 | 25-210-08-002 | 野洲市 |  |  | 蓮池の里第二処分場 | 205 | 410 | 28373 | その他,破砕ごみ・処理残渣 | 平地 | 2002 | 7800 | 32000 | 2016 | 底部遮水工,鉛直遮水工 | 凝集沈澱,生物処理（脱窒あり）,砂ろ過,消毒,活性炭処理 | 直営 | 埋立中 |  | 無し |  | 準好気性埋立構造 | 末端集水管は水没 | 中間覆土 | 埋立状況により計画的に延長 | 1 | 0 | 3 | 1 | 3 | 1 | 回収していない
滋賀県 | 25212 | 25-212-08-213 | 高島市 |  |  | 今津不燃物処理場 | 1330 | 1861 | 15760 | 不燃ごみ,溶融スラグ | 山間 | 1991 | 7800 | 57000 | 2014 | 底部遮水工 | 砂ろ過,活性炭処理 | 直営 | 埋立中 |  | 無し |  | 準好気性埋立構造 | 末端集水管は水没 | 中間覆土 | 一部延長を行っている | 2 | 2 | 2 | 3 | 1 | 5 | 回収していない
滋賀県 | 25212 | 25-212-08-213 | 高島市 |  |  | 朽木不燃物処理場 | 46 | 64 | 1985 | 不燃ごみ | 山間 | 1984 | 2430 | 5368 | 2010 | 底部遮水工 | 砂ろ過 | 直営 | 埋立中 |  | 無し |  | 準好気性埋立構造 | 末端集水管は水没 | 中間覆土 | 一部延長を行っていない |  | 2 |  | 2 |  | 1 | 回収していない
滋賀県 | 25212 | 25-212-08-213 | 高島市 |  |  | 安曇川不燃物処理場 | 0 | 0 | 0 | 不燃ごみ | 平地 | 1972 | 6200 | 25000 | 2005 | 遮水なし | 処理なし | 直営 | 埋立終了 |  | 無し |  | 嫌気性埋立構造 | [9 empty] | 回収していない
滋賀県 | 25212 | 25-212-08-213 | 高島市 |  |  | 高島横山不燃物処理場 | 171 | 239 | 1255 | 不燃ごみ | 山間 | 1984 | 5200 | 19600 | 2009 | 底部遮水工 | 凝集沈澱,消毒 | 直営 | 埋立中 |  | 無し |  | 準好気性埋立構造 | 末端集水管は水没 | 最終覆土のみ | 一部延長を行っていない |  | 2 |  | 4 |  | 6 | 回収していない
滋賀県 | 25212 | 25-212-08-213 | 高島市 |  |  | 新旭饗庭不燃物処理場 | 0 | 0 | 0 | 不燃ごみ | 山間 | 1968 | 10808 | 160400 | 2007 | 遮水なし | 処理なし | 直営 | 埋立中 | 休止 | 無し |  | 嫌気性埋立構造 |  |  |  | 3 |  | 4 |  | 1 |  | 回収していない
滋賀県 | 25213 | 25-213-08-001 | 東近江市 |  |  | 東近江市一般廃棄物最終処分場（下日吉） | 143 | 258 | 27878 | その他 | 平地 | 1987 | 12122 | 36500 | 2030 | 遮水なし | 処理なし | 直営 | 埋立中 |  | 無し |  | その他埋立構造 |  |  |  | 2 |  | 4 |  | 1 |  | 回収していない
滋賀県 | 25213 | 25-213-08-002 | 東近江市 |  |  | 旧五個荘町一般廃棄物最終処分場（和田） | 0 | 0 | 0 | 不燃ごみ,その他 | 平地 | 1971 | 4407 | 23137 | 1987 | 遮水なし | 処理なし | 直営 | 埋立終了 | 休止 | 無し |  | その他埋立構造 |  |  |  | 2 |  | 3 |  | 1 |  | 回収していない
滋賀県 | 25383 | 25-383-08-001 | 日野町 |  |  | 日野町不燃物最終処分場 | 0 | 0 | 1429 | その他 | 山間 | 1984 | 1335 | 5200 | 2004 | 遮水なし | 処理なし | 直営 | 埋立終了 |  | 無し |  | その他埋立構造 |  |  |  | 1 |  | 6 |  | 0 |  | 回収していない
滋賀県 | 25503 | 25-503-08-001 | 余呉町 |  |  | 余呉町一般廃棄物最終処分場 | 801 | 581 | 8633 | 焼却残渣（主灰）,破砕ごみ・処理残渣,粗大ごみ | 山間 | 1986 | 6800 | 35800 | 2010 | 底部遮水工 | 凝集沈澱 | 一部委託 | 埋立中 | 移管 | 無し |  | 準好気性埋立構造 | 末端集水管は水没 | 最終覆土のみ | 埋立状況により計画的に延長 | 2 | 2 | 1 | 2 | 1 | 1 | 回収していない
滋賀県 | 25504 | 25-504-08-001 | 西浅井町 |  |  | 西浅井町一般廃棄物最終処分場 | 0 | 0 | 6092 | その他 | 山間 | 1973 | 20000 | 50000 | 2011 | 遮水なし | 処理なし | 直営 | 埋立終了 | 休止 | 無し |  | 嫌気性埋立構造 | [9 empty] | 回収していない
滋賀県 | 25831 | 25-831-08-001 | 湖北広域行政事務センター |  |  | 湖北広域行政事務センター一般廃棄物最終処分場（杉沢） | 0 | 0 | 0 | 不燃ごみ,破砕ごみ・処理残渣,粗大ごみ | 山間 | 1983 | 10295 | 55000 | 2000 | 底部遮水工,鉛直遮水工 | 凝集沈澱,生物処理（脱窒なし）,消毒 | 直営 | 埋立終了 | 廃止 | 無し |  | 準好気性埋立構造 | 末端集水管は水没 |  |  | 4 | 3 | 6 | 5 | 6 | 6 | 回収していない
滋賀県 | 25831 | 25-831-08-003 | 湖北広域行政事務センター |  |  | 湖北広域行政事務センタークリーンプラント | 3138 | 3664 | 30054 | 破砕ごみ・処理残渣 | 山間 | 1990 | 18700 | 201672 | 2014 | 底部遮水工,鉛直遮水工 | 凝集沈澱,生物処理（脱窒あり）,砂ろ過,消毒,キレート処理,下水道放流 | 直営 | 埋立中 |  | 無し |  | 準好気性埋立構造 | 末端集水管は解放 | 即日覆土 | 埋立状況により計画的に延長 | 10 | 1 | 38 | 6 | 68 | 1 | 回収していない
滋賀県 | 25833 | 25-833-08-834 | 八日市布引ライフ組合 |  |  | 八日市布引ライフ組合クリーンぬのびき | 0 | 0 | 28100 | 焼却残渣（主灰） | 山間 | 1977 | 6000 | 43200 | 1999 | 遮水なし | 消毒 | 直営 | 埋立終了 |  | 無し |  | その他埋立構造 |  | 最終覆土のみ |  | 8 |  | 4 |  | 10 |  | 回収していない
滋賀県 | 25841 | 25-841-08-001 | 中部清掃組合 |  |  | 粗大ごみ処理場埋立地 | 0 | 0 | 0 | 破砕ごみ・処理残渣 | 平地 | 1975 | 5847 | 42700 | 2000 | 遮水なし | 処理なし | 委託 | 埋立終了 | 休止 | 無し |  | その他埋立構造 | [9 empty] | 回収していない
滋賀県 | 25841 | 25-841-08-002 | 中部清掃組合 |  |  | 灰埋立地 | 0 | 0 | 0 | 焼却残渣（主灰）,焼却残渣（飛灰） | 平地 | 1972 | 4680 | 42120 | 2000 | 遮水なし | 処理なし | 委託 | 埋立終了 | 休止 | 無し |  | その他埋立構造 | [9 empty] | 回収していない
滋賀県 | 25841 | 25-841-08-003 | 中部清掃組合 |  |  | 能登川一般廃棄物最終処分場 | 0 | 0 | 0 | 焼却残渣（主灰）,焼却残渣（飛灰）,破砕ごみ・処理残渣 | 水面（海面を除く） | 1986 | 9422 | 39500 | 2001 | 底部遮水工 | 凝集沈澱,生物処理（脱窒なし）,消毒 | 委託 | 埋立終了 | 休止 | 無し |  | 嫌気性埋立構造 |  |  |  | 16 | 3 | 19 | 8 | 4 | 4 | 回収していない
滋賀県 | 25841 | 25-841-08-004 | 中部清掃組合 |  |  | 安土一般廃棄物最終処分場 | 2497 | 2463 | 46099 | 焼却残渣（主灰）,溶融飛灰,焼却残渣（飛灰）,破砕ごみ・処理残渣 | 平地 | 2002 | 14000 | 75000 | 2017 | 底部遮水工,鉛直遮水工 | 凝集沈澱,生物処理（脱窒あり）,消毒,活性炭処理,膜処理 | 委託 | 埋立中 |  | 無し |  | 準好気性埋立構造 | 末端集水管は解放 | 中間覆土 | 埋立状況により計画的に延長 | 7 | 3 | 13 | 3 | 6 | 2 | 回収していない
滋賀県 | 25859 | 25-859-08-002 | 愛知郡広域行政組合 |  |  | 愛知郡広域行政組合ガレキ処分場 | 112 | 145 | 22112 | その他 | 山間 | 1988 | 5600 | 28200 | 2066 | 遮水なし | 処理なし | 直営 | 埋立中 |  | 無し |  | その他埋立構造 |  |  |  | 0 | 1 | 0 | 4 | 0 | 7 | 回収していない
滋賀県 | 25874 | 25-874-08-001 | 彦根犬上広域行政組合 |  |  | 日夏投棄場 | 0 | 0 | 0 | 不燃ごみ | 平地 | 1972 | 160000 | 800000 | 1998 | 原地盤利用 | 凝集沈澱,生物処理（脱窒なし）,消毒 | 一部委託 | 埋立終了 |  | 無し |  | 準好気性埋立構造 | 末端集水管は水没 | 即日覆土 | 一部延長を行っていない | 14.2 | 6.8 | 12 | 8.6 | 14.6 | 13.5 | 回収していない
滋賀県 | 25874 | 25-874-08-002 | 彦根犬上広域行政組合 |  |  | 中山投棄場 | 38783 | 4636 | 91015 | 不燃ごみ | 山間 | 1998 | 26000 | 237000 | 2015 | 底部遮水工,表面遮水工（キャッピング） | 凝集沈澱,生物処理（脱窒あり）,砂ろ過,消毒,活性炭処理,キレート処理,促進酸化処理 | 一部委託 | 埋立中 |  | 無し |  | 準好気性埋立構造 | 末端集水管は解放 | 即日覆土 | 埋立状況により計画的に延長 | 2.5 | 1.2 | 15 | 1.9 | 19 | 0.8 | 回収していない
京都府 | 26100 | 26-100-08-001 | 京都市 |  |  | 京都市東部山間埋立処分地 | 86384 | 81847 | 3697423 | 焼却残渣（主灰）,不燃ごみ,焼却残渣（飛灰）,溶融スラグ | 山間 | 2000 | 240000 | 4500000 |  | 鉛直遮水工 | 凝集沈澱,生物処理（脱窒あり）,砂ろ過,キレート処理,下水道放流 | 一部委託 | 埋立中 |  | 有り |  | 準好気性埋立構造 | 末端集水管は水没 | 中間覆土 | 埋立状況により計画的に延長 | 2 | 2 | 5 | 4 | 8 | 7 | 回収していない
京都府 | 26201 | 26-201-08-001 | 福知山市 |  |  | 福知山市不燃物埋立処分場 | 27000 | 8128 | 255000 | 焼却残渣（主灰）,不燃ごみ,焼却残渣（飛灰）,粗大ごみ | 山間 | 1988 | 85800 | 1095000 | 2022 | 底部遮水工,その他遮水 | 凝集沈澱,生物処理（脱窒あり）,砂ろ過,消毒,活性炭処理,キレート処理 | 委託 | 埋立中 |  | 有り | 43 | 準好気性埋立構造 | 末端集水管は解放 | 即日覆土 | 埋立状況により計画的に延長 |  | 2 |  | 13 |  | 32 | 回収していない
京都府 | 26201 | 26-201-08-002 | 福知山市 |  |  | 三河不燃物処理場 | 6087 | 2435 | 5064 | 破砕ごみ・処理残渣 | 山間 | 1997 | 5500 | 35500 | 2011 | 底部遮水工,その他遮水 | 凝集沈澱,生物処理（脱窒あり）,砂ろ過,消毒,活性炭処理,キレート処理 | 委託 | 埋立中 |  | 無し |  | 準好気性埋立構造 | 末端集水管は解放 | 中間覆土 | 埋立状況により計画的に延長 |  | 4 |  | 18 |  | 47 | 回収していない
京都府 | 26201 | 26-201-08-003 | 福知山市 |  |  | 二俣不燃物処理場 | 0 | 0 | 0 | 不燃ごみ,粗大ごみ | 山間 | 1978 | 13303 | 67217 | 1997 | 原地盤利用 | 砂ろ過,消毒,キレート処理 | 委託 | 埋立終了 |  | 無し |  | 準好気性埋立構造 | 末端集水管は解放 | 中間覆土 | 埋立状況により計画的に延長 |  | 1 |  | 1 |  | 1 | 回収していない
京都府 | 26201 | 26-201-08-004 | 福知山市 |  |  | 夜久野町不燃物処理場 | 0 | 0 | 0 | 不燃ごみ,粗大ごみ | 山間 | 1979 | 2500 | 8000 | 2006 | 原地盤利用 | 凝集沈澱 | 直営 | 埋立終了 |  | 無し |  | 準好気性埋立構造 | 末端集水管は解放 | 中間覆土 | 埋立状況により計画的に延長 |  | 1 |  | 1 |  | 9 | 回収していない
京都府 | 26201 | 26-201-08-005 | 福知山市 |  |  | 三和町下川合不燃物処理場 | 0 | 0 | 0 | 不燃ごみ,粗大ごみ | 山間 | 1974 | 994 | 16000 | 2002 | 原地盤利用 | 処理なし | 直営 | 埋立終了 |  | 無し |  | 準好気性埋立構造 | 末端集水管は解放 | 中間覆土 | 埋立状況により計画的に延長 |  | 5 |  | 13 |  | 4 | 回収していない
京都府 | 26201 | 26-201-08-006 | 福知山市 |  |  | 三和町一般廃棄物最終処分場 | 0 | 0 | 17200 | 不燃ごみ,破砕ごみ・処理残渣,粗大ごみ | 山間 | 2002 | 4700 | 19800 | 2017 | 底部遮水工,その他遮水 | 凝集沈澱,生物処理（脱窒あり）,砂ろ過,消毒,活性炭処理,キレート処理 | 委託 | 埋立中 |  | 無し |  | 準好気性埋立構造 | 末端集水管は解放 | 即日覆土 | 埋立状況により計画的に延長 |  | 1 |  | 2 |  | 1 | 回収していない
京都府 | 26202 | 26-202-08-001 | 舞鶴市 |  |  | 舞鶴市滝ヶ下埋立処理場 | 5224 | 4749 | 75 | 焼却残渣（主灰）,その他,焼却残渣（飛灰）,破砕ごみ・処理残渣 | 山間 | 1980 | 34000 | 329000 | 2009 | 鉛直遮水工 | 凝集沈澱,生物処理（脱窒なし）,砂ろ過,消毒 | 直営 | 埋立中 |  | 無し |  | 準好気性埋立構造 | 末端集水管は水没 | 即日覆土 | 埋立状況により計画的に延長 | 3 | 5 | 9 | 9 | 42 | 43 | 回収していない
京都府 | 26203 | 26-203-08-003 | 綾部市 |  |  | 綾部市クリーンセンター | 2719 | 1875 | 26826 | 不燃ごみ,その他,焼却残渣（飛灰）,粗大ごみ | 山間 | 1999 | 8900 | 78000 | 2014 | 表面遮水工（キャッピング） | 凝集沈澱,生物処理（脱窒あり）,砂ろ過,消毒,活性炭処理,キレート処理 | 一部委託 | 埋立中 |  |  |  | 準好気性埋立構造 | 末端集水管は解放 | 中間覆土 | 埋立状況により計画的に延長 |  | 2 |  | 26 |  | 26 | 回収していない
京都府 | 26205 | 26-205-08-005 | 宮津市 |  |  | 東部不燃物処理場 | 2186 | 1884 | 49953 | 焼却残渣（主灰）,焼却残渣（飛灰）,破砕ごみ・処理残渣 | 山間 | 1999 | 12320 | 82000 | 2014 | 底部遮水工,表面遮水工（キャッピング） | 凝集沈澱,生物処理（脱窒あり）,砂ろ過,消毒,活性炭処理,キレート処理 | 委託 | 埋立中 |  | 無し |  | 嫌気性埋立構造 | 末端集水管は水没 |  |  | 1 | 1 |  | 9 | 19 | 25 | 回収していない
京都府 | 26205 | 26-205-08-006 | 宮津市 |  |  | 宮津市今福不燃物処理場 |  |  |  | 焼却残渣（主灰）,資源ごみ,不燃ごみ,焼却残渣（飛灰）,粗大ごみ | 山間 | 1980 | 5700 | 40000 | 1990 | 底部遮水工,その他遮水 | 凝集沈澱,生物処理（脱窒なし）,砂ろ過,消毒,活性炭処理 | 直営 | 埋立終了 |  | 無し |  | 嫌気性埋立構造 |  |  |  | 1 | 1 |  | 3 | 5 | 2 | 回収していない
京都府 | 26205 | 26-205-08-007 | 宮津市 |  |  | 宮津市北部不燃物処理場 |  |  |  | 焼却残渣（主灰）,資源ごみ,不燃ごみ,焼却残渣（飛灰）,破砕ごみ・処理残渣,粗大ごみ | 山間 | 1984 | 42810 | 251500 | 2000 | 原地盤利用 | 凝集沈澱,砂ろ過 | 一部委託 | 埋立終了 |  | 無し |  | 嫌気性埋立構造 | 末端集水管は解放 |  |  | 2 | 2 |  | 4 | 5 | 5 | 回収していない
京都府 | 26205 | 26-205-08-008 | 宮津市 |  |  | 宮津市南部不燃物処理場 |  |  |  | 焼却残渣（主灰）,不燃ごみ,焼却残渣（飛灰）,粗大ごみ | 山間 | 1980 | 6700 | 28400 | 1983 | 原地盤利用 | 凝集沈澱,砂ろ過,活性炭処理 | 直営 | 埋立終了 |  | 無し |  | 嫌気性埋立構造 |  |  |  | 1 | 4 |  | 3 | 3 | 3 | 回収していない
京都府 | 26206 | 26-206-08-001 | 亀岡市 |  |  | 亀岡市医王谷エコトピア | 0 | 0 | 0 | 破砕ごみ・処理残渣 | 山間 | 1969 | 58400 | 572322 | 2007 | 底部遮水工 | 凝集沈澱,活性炭処理 | 直営 | 埋立終了 |  | 無し |  | 準好気性埋立構造 | 末端集水管は解放 | 即日覆土 | 埋立状況により計画的に延長 | 2 | 1 | 4 | 1 | 4 | 4 | 回収していない
京都府 | 26206 | 26-206-08-002 | 亀岡市 |  |  | エコトピア亀岡 | 4153 | 2071 | 68715 | 不燃ごみ,破砕ごみ・処理残渣 | 山間 | 2007 | 16000 | 77920 | 2022 | 底部遮水工 | 凝集沈澱,生物処理（脱窒あり）,砂ろ過,活性炭処理,キレート処理 | 直営 | 埋立中 |  | 無し |  | 準好気性埋立構造 | 末端集水管は解放 | 即日覆土 | 埋立状況により計画的に延長 | 8 | 1 | 15 | 3 | 7 | 4 | 回収していない
京都府 | 26211 | 26-211-08-001 | 京田辺市 |  |  | 碧水園 | 290 | 240 | 59514 | その他,破砕ごみ・処理残渣 | 山間 | 2000 | 17300 | 62000 | 2015 | 底部遮水工 | 凝集沈澱,生物処理（脱窒なし）,砂ろ過,消毒,活性炭処理 | 直営 | 埋立中 |  | 無し |  | 準好気性埋立構造 | 末端集水管は解放 | 中間覆土 | 一部延長を行っていない | 2 | 1 | 13 | 3 | 3 | 3 | 回収していない
京都府 | 26212 | 26-212-08-001 | 京丹後市 |  |  | 京丹後市峰山最終処分場 | 2808 | 2081 | 20996 | 焼却残渣（主灰）,不燃ごみ,焼却残渣（飛灰）,粗大ごみ | 山間 | 2001 | 10000 | 43000 | 2015 | 底部遮水工 | 凝集沈澱,生物処理（脱窒あり）,砂ろ過,消毒,活性炭処理,キレート処理 | 委託 | 埋立中 |  | 有り | 90 | 準好気性埋立構造 | 末端集水管は解放 | 中間覆土 | 埋立状況により計画的に延長 |  | 2 |  | 5 |  |  | 回収していない
京都府 | 26212 | 26-212-08-002 | 京丹後市 |  |  | 京丹後市大宮最終処分場 | 1224 | 907 | 30396 | 焼却残渣（主灰）,不燃ごみ,焼却残渣（飛灰）,粗大ごみ | 山間 | 1983 | 13500 | 63300 | 2020 | 原地盤利用 | 凝集沈澱,砂ろ過,活性炭処理,キレート処理 | 一部委託 | 埋立中 |  | 有り | 90 | 準好気性埋立構造 | 末端集水管は解放 | 中間覆土 | 埋立状況により計画的に延長 |  | 1 |  | 2 |  |  | 回収していない
京都府 | 26212 | 26-212-08-003 | 京丹後市 |  |  | 京丹後市網野最終処分場 | 3026 | 1871 | 38941 | 焼却残渣（主灰）,不燃ごみ,焼却残渣（飛灰）,粗大ごみ | 山間 | 2002 | 12000 | 75000 | 2016 | 底部遮水工 | 凝集沈澱,生物処理（脱窒あり）,砂ろ過,消毒,活性炭処理,キレート処理,促進酸化処理 | 一部委託 | 埋立中 |  | 有り | 90 | 準好気性埋立構造 | 末端集水管は解放 | 中間覆土 | 埋立状況により計画的に延長 |  | 1 |  | 4 |  |  | 回収していない
京都府 | 26212 | 26-212-08-004 | 京丹後市 |  |  | 旧久美浜町不燃物処理場 | 0 | 0 | 0 | 焼却残渣（主灰）,不燃ごみ,焼却残渣（飛灰）,粗大ごみ | 山間 | 1970 | 5700 | 35000 | 2004 | 原地盤利用 | 凝集沈澱 | 委託 | 埋立終了 | 休止 | 無し |  | 準好気性埋立構造 | 末端集水管は水没 | 中間覆土 | 埋立状況により計画的に延長 | [6 empty] | 回収していない
京都府 | 26212 | 26-212-08-005 | 京丹後市 |  |  | 旧峰山町不燃物処理場 | 0 | 0 | 0 | 焼却残渣（主灰）,不燃ごみ,焼却残渣（飛灰）,粗大ごみ | 山間 | 1984 | 7139 | 23260 | 2000 | 原地盤利用 | 凝集沈澱,消毒 | 委託 | 埋立終了 | 休止 | 無し |  | 準好気性埋立構造 | 末端集水管は解放 | 中間覆土 | 埋立状況により計画的に延長 | [6 empty] | 回収していない
京都府 | 26212 | 26-212-08-006 | 京丹後市 |  |  | 旧丹後半島清掃センター不燃物処理場 | 0 | 0 | 0 | 焼却残渣（主灰）,不燃ごみ,焼却残渣（飛灰）,粗大ごみ | 山間 | 1984 | 10780 | 57380 | 2002 | 原地盤利用 | 凝集沈澱,生物処理（脱窒なし）,消毒 | 一部委託 | 埋立終了 | 休止 | 無し |  | 準好気性埋立構造 | 末端集水管は水没 | 中間覆土 | 埋立状況により計画的に延長 | [6 empty] | 回収していない
京都府 | 26212 | 26-212-08-007 | 京丹後市 |  |  | 京丹後市久美浜最終処分場 | 2771 | 1638 | 16806 | 焼却残渣（主灰）,不燃ごみ,焼却残渣（飛灰）,粗大ごみ | 山間 | 2005 | 3250 | 24800 | 2014 | 底部遮水工 | 凝集沈澱,生物処理（脱窒あり）,砂ろ過,消毒,活性炭処理,キレート処理 | 委託 | 埋立中 |  | 有り | 90 | 準好気性埋立構造 | 末端集水管は水没 | 中間覆土 | 埋立状況により計画的に延長 |  | 1 |  | 6 |  |  | 回収していない
京都府 | 26214 | 26-214-08-001 | 木津川市 |  |  | 木津川市桜台環境センター | 27 | 53 | 25331 | 不燃ごみ | 山間 | 1981 | 14231 | 37639 | 2012 | 原地盤利用 | 凝集沈澱,生物処理（脱窒あり）,消毒 | 直営 | 埋立中 |  | 無し |  | 準好気性埋立構造 | 末端集水管は解放 | 中間覆土 | 一部延長を行っていない | 1 | 1 | 2 | 2 | 6 | 6 | 回収していない
京都府 | 26463 | 26-463-08-001 | 伊根町 |  |  | 伊根町一般廃棄物最終処分場 | 544 | 137 | 4469 | 焼却残渣（主灰）,不燃ごみ | 山間 | 2000 | 2100 | 10500 | 2015 | 底部遮水工 | 凝集沈澱,生物処理（脱窒なし）,砂ろ過,消毒,活性炭処理 | 委託 | 埋立中 |  | 無し |  | 準好気性埋立構造 | 末端集水管は解放 | 中間覆土 | 一部延長を行っていない |  | 2 |  | 5 |  | 5 | 回収していない
京都府 | 26463 | 26-463-08-002 | 伊根町 |  |  | 第２不燃物処理場 | 0 | 0 | 0 | 焼却残渣（主灰）,不燃ごみ | 山間 | 1985 | 3300 | 15571 | 1999 | 原地盤利用 | 凝集沈澱 | 委託 | 埋立終了 |  | 無し |  | その他埋立構造 |  |  |  |  | 0 |  | 5 |  | 1 | 回収していない
京都府 | 26465 | 26-465-08-001 | 与謝野町 |  |  | 与謝野町一般廃棄物加悦最終処分場 | 922 | 780 | 20944 | 焼却残渣（主灰）,不燃ごみ,焼却残渣（飛灰）,粗大ごみ | 山間 | 1997 | 9500 | 50000 | 2008 | 底部遮水工 | 凝集沈澱,生物処理（脱窒あり）,砂ろ過,消毒,活性炭処理 | 直営 | 埋立中 |  | 無し |  | 準好気性埋立構造 | 末端集水管は水没 | 即日覆土 | 埋立状況により計画的に延長 |  | 1 |  | 8 |  | 7 | 回収していない
京都府 | 26465 | 26-465-08-002 | 与謝野町 |  |  | 与謝野町一般廃棄物旧加悦最終処分場 |  |  |  | 不燃ごみ,粗大ごみ | 山間 | 1977 | 14700 | 45003 | 1996 | 底部遮水工 | 凝集沈澱,消毒 | 直営 | 埋立終了 | 廃止 | 無し |  | 準好気性埋立構造 | 末端集水管は水没 | 即日覆土 | 埋立状況により計画的に延長 |  | 1 |  | 1 |  | 1 | 回収していない
京都府 | 26465 | 26-465-08-003 | 与謝野町 |  |  | 与謝野町一般廃棄物岩滝最終処分場 | 862 | 501 | 18206 | 焼却残渣（主灰）,不燃ごみ,焼却残渣（飛灰）,粗大ごみ | 山間 | 1999 | 4600 | 29000 | 2014 | 底部遮水工 | 凝集沈澱,生物処理（脱窒あり）,砂ろ過,消毒,活性炭処理 | 直営 | 埋立中 |  | 無し |  | 準好気性埋立構造 | 末端集水管は水没 | 即日覆土 | 埋立状況により計画的に延長 |  | 1 |  | 9 |  | 17 | 回収していない
京都府 | 26465 | 26-465-08-004 | 与謝野町 |  |  | 与謝野町一般廃棄物旧野田川最終処分場 |  |  |  | 焼却残渣（主灰）,不燃ごみ | 山間 | 1981 | 6860 | 54750 | 2002 | 底部遮水工 | 凝集沈澱,消毒 | 直営 | 埋立終了 |  | 無し |  | 準好気性埋立構造 | 末端集水管は水没 | 即日覆土 | 埋立状況により計画的に延長 |  | 1 |  | 2 |  | 3 | 回収していない
京都府 | 26465 | 26-465-08-005 | 与謝野町 |  |  | 与謝野町一般廃棄物野田川最終処分場 | 1532 | 694 | 46086 | 焼却残渣（主灰）,不燃ごみ | 山間 | 2003 | 9550 | 55000 | 2018 | 底部遮水工 | 凝集沈澱,生物処理（脱窒あり）,砂ろ過,消毒,活性炭処理,キレート処理 | 直営 | 埋立中 |  | 無し |  | 準好気性埋立構造 | 末端集水管は水没 | 即日覆土 | 埋立状況により計画的に延長 |  | 1 |  | 10 |  | 10 | 回収していない
京都府 | 26820 | 26-820-08-001 | 城南衛生管理組合 |  |  | 城南衛生管理組合グリーンヒル三郷山 | 3140 | 1487 | 139375 | 不燃ごみ,その他,破砕ごみ・処理残渣,粗大ごみ | 山間 | 2001 | 17000 | 200000 | 2033 | 底部遮水工,鉛直遮水工 | 凝集沈澱,生物処理（脱窒あり）,砂ろ過,消毒,活性炭処理 | 直営 | 埋立中 |  | 有り | 99 | 準好気性埋立構造 | 末端集水管は解放 | 即日覆土 | 埋立状況により計画的に延長 | 28 | 1 | 29 | 3 | 35 | 1 | 回収していない
京都府 | 26820 | 26-820-08-002 | 城南衛生管理組合 |  |  | 城南衛生管理組合奥山埋立処分地 | 0 | 0 | 0 | 焼却残渣（主灰）,可燃ごみ,不燃ごみ,その他,焼却残渣（飛灰）,破砕ごみ・処理残渣,粗大ごみ | 山間 | 1973 | 56168 | 822000 | 2002 | 原地盤利用,底部遮水工 | 他の施設での処理 | 直営 | 埋立終了 | 休止 | 有り | 100 | 準好気性埋立構造 | 末端集水管は解放 | 即日覆土 | 一部延長を行っている | 52 |  | 42 |  | 43 |  | 回収していない
京都府 | 26828 | 26-828-08-001 | 乙訓環境衛生組合 |  |  | 勝竜寺埋立地 | 755 | 828 | 73187 | 焼却残渣（主灰）,不燃ごみ,焼却残渣（飛灰）,破砕ごみ・処理残渣 | 平地 | 1981 | 37761 | 318100 | 2031 | 原地盤利用 | 凝集沈澱,砂ろ過,消毒 | 直営 | 埋立中 |  | 無し |  | 準好気性埋立構造 | 末端集水管は水没 | 即日覆土 | 埋立状況により計画的に延長 | 5 | 1 | 16 | 10 | 11 | 9 | 回収していない
大阪府 | 27100 | 27-100-08-001 | 大阪市 |  |  | 大阪市環境局北港処分地南地区 | 243805 | 251350 | 273878 | 焼却残渣(主灰) 焼却残渣(飛灰) | 海面 | 1985 | 731000 | 11690000 | 2014 | 鉛直遮水工 | 凝集沈澱 生物処理（脱窒なし） | 委託 | 埋立中 | 移管 | 有り | 92 | 嫌気性埋立構造 | [5 empty] | 28 | 24 |  |  | 回収していない
大阪府 | 27140 | 27-140-08-001 | 堺市 |  |  | 堺市クリーンセンター南部処理場 | 92030 | 24786 | 0 | 焼却残渣(主灰) 焼却残渣(飛灰) その他 | 山間 | 1988 | 82300 | 716300 | 2008 | 原地盤利用 底部遮水工 その他遮水 | 砂ろ過 下水道放流 | 直営 | 埋立終了 |  | 無し |  | 準好気性埋立構造 | 末端集水管は水没 | 即日覆土 | 埋立状況により計画的に延長 |  | 3 |  | 50 |  | 169 | 回収していない
大阪府 | 27140 | 27-140-08-002 | 堺市 |  |  | 堺市南部処理場（旧処分地） | 0 | 0 | 0 | 焼却残渣(主灰) 焼却残渣(飛灰) | 山間 | 1978 | 37249 | 403000 | 1988 | 原地盤利用 | 砂ろ過 下水道放流 | 直営 | 埋立終了 |  | 無し |  | 準好気性埋立構造 | 末端集水管は解放 | 最終覆土のみ | 一部延長を行っていない | [6 empty] | 回収していない
大阪府 | 27207 | 27-207-08-001 | 高槻市 |  |  | 高槻市前島クリーンセンター | 2787 | 3331 | 86309 | 焼却残渣(主灰) 焼却残渣(飛灰) | 平地 | 1986 | 40190 | 230000 | 2016 | 底部遮水工 | 凝集沈澱 砂ろ過 | 直営 | 埋立中 |  | 無し |  | 準好気性埋立構造 | 末端集水管は解放 | 即日覆土 | 埋立状況により計画的に延長 | [6 empty] | 回収していない
大阪府 | 27210 | 27-210-08-001 | 枚方市 |  |  | 枚方市一般廃棄物最終処分場 | 0 | 0 | 0 | 焼却残渣(主灰) 焼却残渣(飛灰) | 山間 | 1985 | 47883 | 250000 | 2001 | その他遮水 | 他の施設での処理 | 直営 | 埋立終了 | 休止 | 無し |  | 準好気性埋立構造 | 末端集水管は解放 | 中間覆土 | 一部延長を行っていない | 45 |  | 25 |  | 38 |  | 回収していない
大阪府 | 27211 | 27-211-08-001 | 茨木市 |  |  | 茨木市環境衛生センター一般廃棄物最終処分場 | 0 | 0 | 0 | 焼却残渣(飛灰) | 平地 | 1983 | 13560 | 39938 | 1999 | 原地盤利用 鉛直遮水工 | 処理なし | 直営 | 埋立終了 |  | 無し |  | 嫌気性埋立構造 | [9 empty] | 回収していない
大阪府 | 27211 | 27-211-08-001 | 茨木市 |  |  | 茨木市環境衛生センター一般廃棄物最終処分場 | 0 | 0 | 0 | 焼却残渣(飛灰) | 平地 | 1980 | 6184 | 11884 | 1983 | 原地盤利用 鉛直遮水工 | 処理なし | 直営 | 埋立終了 |  | 無し |  | 嫌気性埋立構造 | [9 empty] | 回収していない
大阪府 | 27212 | 27-212-08-213 | 八尾市 |  |  | 八尾市一般廃棄物最終処分場 | 943 | 1421 | 44813 | 不燃ごみ | 平地 | 1996 | 12300 | 70000 | 2009 | 鉛直遮水工 表面遮水工（キャッピング） | 凝集沈澱 生物処理（脱窒なし） 消毒 | 一部委託 | 埋立中 |  | 無し |  | 準好気性埋立構造 | 末端集水管は解放 | 即日覆土 | 一部延長を行っていない |  | 2 |  | 5 |  | 10 | 回収していない
大阪府 | 27220 | 27-220-08-001 | 箕面市 |  |  | 止々呂美残灰処理場 | 0 | 0 | 29967 | 焼却残渣(主灰) 焼却残渣(飛灰) | 山間 | 1981 | 15347 | 98429 | 2011 | 原地盤利用 | 凝集沈澱 砂ろ過 | 直営 | 埋立中 | 休止 | 無し |  | 嫌気性埋立構造 |  |  |  | 3 | 2 | 3 | 2 | 9 | 8 | 回収していない
大阪府 | 27828 | 27-828-08-001 | 泉北環境整備施設組合 |  |  | 松尾寺山最終処分場 | 126 | 190 | 160682 | 焼却残渣(主灰) 溶融飛灰 溶融スラグ | 山間 | 1993 | 29388 | 416620 | 2020 | 表面遮水工（キャッピング） | 凝集沈澱 生物処理（脱窒なし） | 委託 | 埋立中 |  | 無し |  | 準好気性埋立構造 | 末端集水管は水没 | 最終覆土のみ | 埋立状況により計画的に延長 | 3 | 10 | 15 | 6 | 26 | 7 | 回収していない
大阪府 | 27831 | 27-831-08-001 | 柏羽藤環境事業組合 |  |  | 雁多尾畑最終処分場 | 9141 | 6246 | 209461 | 焼却残渣(主灰) 焼却残渣(飛灰) その他 | 山間 | 2004 | 22200 | 265000 | 2018 | 底部遮水工 | 凝集沈澱 生物処理（脱窒あり） 砂ろ過 消毒 活性炭処理 | 直営 | 埋立中 |  | 無し |  | 準好気性埋立構造 | 末端集水管は解放 | 即日覆土 | 埋立状況により計画的に延長 | 0 | 1.9 | 0 | 3 |  |  | 回収していない
兵庫県 | 28100 | 28-100-08-001 | 神戸市 |  |  | 神戸市布施畑環境センター | 80000 | 35630 | 5250000 | 不燃ごみ,その他,破砕ごみ・処理残渣 | 山間 | 1972 | 1020000 | 23500000 | 2035 | 原地盤利用 | 凝集沈澱,生物処理（脱窒なし）,砂ろ過,活性炭処理 | 一部委託 | 埋立中 |  | 無し |  | 準好気性埋立構造 | 末端集水管は解放 | 即日覆土 | 埋立状況により計画的に延長 | 8 | 1 | 71 | 18 | 44 | 37 | 回収していない
兵庫県 | 28100 | 28-100-08-002 | 神戸市 |  |  | 神戸市淡河環境センター | 10000 | 4000 | 5950000 | 不燃ごみ | 山間 | 1990 | 355000 | 7700000 | 2026 | 原地盤利用 | 凝集沈澱,生物処理（脱窒あり）,砂ろ過,活性炭処理 | 一部委託 | 埋立中 |  | 無し |  | 準好気性埋立構造 | 末端集水管は解放 | 即日覆土 | 埋立状況により計画的に延長 | 13 | 1 | 10 | 1 | 20 | 1 | 回収していない
兵庫県 | 28201 | 28-201-08-001 | 姫路市 |  |  | 横山最終埋立処分場 | 957 | 129 | 1316 | 不燃ごみ,破砕ごみ・処理残渣 | 山間 | 1982 | 19180 | 21500 |  | 原地盤利用,底部遮水工 | 凝集沈澱,砂ろ過,消毒 | 直営 | 埋立中 |  | 無し |  | 準好気性埋立構造 | 末端集水管は解放 | 即日覆土 | 埋立状況により計画的に延長 |  | 1 |  | 5 |  | 18 | 回収していない
兵庫県 | 28201 | 28-201-08-002 | 姫路市 |  |  | 土岸最終埋立処分場 | 54 | 46 | 15580 | 不燃ごみ,破砕ごみ・処理残渣 | 海面 | 1993 | 13900 | 42500 | 2008 | 原地盤利用,その他遮水 | 凝集沈澱,生物処理（脱窒あり）,消毒 | 直営 | 埋立中 |  | 無し |  | 準好気性埋立構造 | 末端集水管は水没 | 即日覆土 |  |  | 1 |  | 3 |  | 1 | 回収していない
兵庫県 | 28201 | 28-201-08-003 | 姫路市 |  |  | 塩野最終埋立処分場 | 147 | 265 | 36221 | 不燃ごみ | 山間 | 1998 | 7640 | 38842 | 2013 | 遮水なし | 処理なし | 委託 | 埋立中 |  | 無し |  | その他埋立構造 |  |  |  | 3 | 3 | 11 | 11 | 1 | 1 | 回収していない
兵庫県 | 28201 | 28-201-08-004 | 姫路市 |  |  | 石倉最終埋立処分場 | 5662 | 5696 | 160124 | 不燃ごみ,破砕ごみ・処理残渣 | 山間 | 2006 | 24460 | 184766 | 2020 | 底部遮水工,鉛直遮水工 | 生物処理（脱窒なし）,膜処理,キレート処理,下水道放流 | 一部委託 | 埋立中 |  | 無し |  | 準好気性埋立構造 | 末端集水管は解放 | 即日覆土 | 埋立状況により計画的に延長 | 3 | 1 | 10 | 7 | 7 | 5 | 回収していない
兵庫県 | 28203 | 28-203-08-001 | 明石市 |  |  | 明石市一般廃棄物最終処分場 | 4649 | 1676 | 74056 | 焼却残渣（主灰）,不燃ごみ,焼却残渣（飛灰）,破砕ごみ・処理残渣 | 平地 | 1984 | 72000 | 1192000 | 2008 | 底部遮水工,鉛直遮水工 | 下水道放流 | 委託 | 埋立中 |  | 有り | 99 | 準好気性埋立構造 | 末端集水管は解放 | 中間覆土 | 一部延長を行っていない | 18 | [5 empty] | 回収していない
兵庫県 | 28203 | 28-203-08-001 | 明石市 |  |  | 明石市一般廃棄物最終処分場 | 10001 | 8346 | 403188 | 焼却残渣（主灰）,不燃ごみ,焼却残渣（飛灰）,破砕ごみ・処理残渣 | 山間 | 2007 | 59000 | 420000 | 2025 | 底部遮水工,鉛直遮水工 | 下水道放流 | 委託 | 埋立中 |  | 有り | 98 | 準好気性埋立構造 | 末端集水管は解放 | 即日覆土 | 一部延長を行っていない | 18 | [5 empty] | 回収していない
兵庫県 | 28207 | 28-207-08-208 | 伊丹市
兵庫県 | 28208 | 28-208-08-001 | 相生市 |  |  | 相生市最終処分場 | 1485 | 1032 | 39976 | 焼却残渣（主灰）,不燃ごみ,その他,焼却残渣（飛灰） | 山間 | 1984 | 5105 | 86000 | 2031 | 底部遮水工 | 生物処理（脱窒なし） | 直営 | 埋立中 |  | 無し |  | 準好気性埋立構造 | 末端集水管は解放 | 中間覆土 | 埋立状況により計画的に延長 |  | 1 |  |  |  |  | 回収していない
兵庫県 | 28209 | 28-209-08-001 | 豊岡市 |  |  | 豊岡市立豊岡最終処分場 | 5187 | 4554 | 74397 | 焼却残渣（主灰）,その他,焼却残渣（飛灰）,破砕ごみ・処理残渣 | 山間 | 2000 | 16100 | 135000 | 2010 | 底部遮水工 | 凝集沈澱,生物処理（脱窒なし）,砂ろ過,消毒,活性炭処理,下水道放流 | 委託 | 埋立中 |  | 無し |  | 準好気性埋立構造 | 末端集水管は解放 | 即日覆土 | 埋立状況により計画的に延長 | 2 | 1 | 21 | 18 |  | 22 | 回収していない
兵庫県 | 28209 | 28-209-08-002 | 豊岡市 |  |  | 豊岡市立豊岡第二清掃センター | 0 | 0 | 0 | 焼却残渣（主灰）,その他,焼却残渣（飛灰）,破砕ごみ・処理残渣 | 山間 | 1983 | 78861 | 130000 | 2000 | 原地盤利用 | 凝集沈澱,生物処理（脱窒なし）,消毒 | 委託 | 埋立終了 | 休止 | 無し |  | 準好気性埋立構造 | 末端集水管は解放 | 即日覆土 | 埋立状況により計画的に延長 | 7 | 1 | 7 | 5 | 4 | 4 | 回収していない
兵庫県 | 28210 | 28-210-08-001 | 加古川市 |  |  | 加古川市竜ヶ池処理場 | 0 | 0 | 16564 | 溶融スラグ | 山間 | 1979 | 10095 | 121600 | 2021 | 底部遮水工,その他遮水 | 凝集沈澱,生物処理（脱窒あり）,砂ろ過,消毒,活性炭処理 | 委託 | 埋立中 |  | 無し |  | 嫌気性埋立構造 |  |  |  |  | 0.5未満 |  | 0.5未満 |  | 6.6 | 回収していない
兵庫県 | 28210 | 28-210-08-002 | 加古川市 |  |  | 加古川市磐東第２不燃物埋立処分場 | 0 | 0 | 44100 | 破砕ごみ・処理残渣 | 山間 | 1987 | 16500 | 120730 | 2020 | 底部遮水工,その他遮水 | 他の施設での処理 | 直営 | 埋立中 |  | 無し |  | 準好気性埋立構造 | 末端集水管は解放 | 最終覆土のみ | 一部延長を行っていない | [6 empty] | 回収していない
兵庫県 | 28212 | 28-212-08-001 | 赤穂市 |  |  | 不燃物最終処分場 | 2393 | 2391 | 33410 | 焼却残渣（主灰）,焼却残渣（飛灰）,破砕ごみ・処理残渣 | 山間 | 1985 | 35400 | 227500 | 2025 | 原地盤利用,鉛直遮水工 | 凝集沈澱,生物処理（脱窒なし）,砂ろ過,消毒,活性炭処理 | 直営 | 埋立中 |  | 無し |  | 嫌気性埋立構造 |  |  |  | 31 | 3 | 18 | 8 |  | 32 | 回収していない
兵庫県 | 28214 | 28-214-08-001 | 宝塚市 |  |  | 不燃物埋立処分地 | 0 | 0 | 0 | 不燃ごみ | 山間 | 1975 | 12950 | 88275 | 2012 | 底部遮水工 | 生物処理（脱窒なし） | 委託 | 埋立終了 | 休止 | 無し |  | その他埋立構造 |  |  |  | 5 | 3 | 11 | 1 |  |  | 回収していない
兵庫県 | 28215 | 28-215-08-216 | 三木市 |  |  | 三木市清掃センター最終処分場 | 5448 | 6327 | 13867 | 焼却残渣（主灰）,不燃ごみ,焼却残渣（飛灰）,破砕ごみ・処理残渣 | 山間 | 1985 | 23200 | 296200 | 2012 | 底部遮水工 | 凝集沈澱,生物処理（脱窒なし）,砂ろ過,活性炭処理 | 直営 | 埋立中 |  | 有り | 79 | 準好気性埋立構造 | 末端集水管は水没 | 中間覆土 | 埋立状況により計画的に延長 | 17 | 1 | 74 | 6 | 75 | 59 | 回収していない
兵庫県 | 28215 | 28-215-08-216 | 三木市 |  |  | 三木市吉川クリーンセンター最終処分場 | 111 | 69 | 43329 | 焼却残渣（主灰）,焼却残渣（飛灰）,破砕ごみ・処理残渣 | 山間 | 1998 | 11000 | 55000 | 2015 | 底部遮水工 | 凝集沈澱,生物処理（脱窒あり） | 委託 | 埋立中 |  | 無し |  | 準好気性埋立構造 | 末端集水管は解放 | 中間覆土 | 埋立状況により計画的に延長 | 4 | 2 | 7 | 3 | 7 | 6 | 回収していない
兵庫県 | 28216 | 28-216-08-217 | 高砂市 |  |  | 高砂市不燃物処理場第５埋立地 | 351 | 468 | 32889 | 不燃ごみ | 平地 | 1992 | 43500 | 144600 | 2043 | 底部遮水工 | 凝集沈澱,生物処理（脱窒なし）,砂ろ過,消毒 | 直営 | 埋立中 |  | 無し |  | 準好気性埋立構造 | 末端集水管は解放 | 最終覆土のみ | 埋立状況により計画的に延長 | 21 | 7 | 74 | 62 |  | 83 | 回収していない
兵庫県 | 28218 | 28-218-08-001 | 小野市 |  |  | 小野市一般廃棄物最終処分場 | 581 | 813 | 35622 | 不燃ごみ | 山間 | 1989 | 17400 | 61000 | 2011 | 底部遮水工 | 凝集沈澱,生物処理（脱窒なし）,砂ろ過,消毒,他の施設での処理,活性炭処理 | 一部委託 | 埋立中 |  | 無し |  | 準好気性埋立構造 | 末端集水管は解放 | 中間覆土 | 埋立状況により計画的に延長 | 200 | 0 | 100 | 5 |  | 8 | 回収していない
兵庫県 | 28220 | 28-220-08-001 | 加西市 |  |  | 加西市埋立最終処分場 | 1425 | 922 | 6631 | 不燃ごみ,破砕ごみ・処理残渣 | 山間 | 1979 | 53248 | 154000 | 2010 | 鉛直遮水工 | キレート処理 | 一部委託 | 埋立中 |  | 無し |  | 準好気性埋立構造 | 末端集水管は解放 | 即日覆土 | 埋立状況により計画的に延長 |  | 1 |  | 5 |  | 5 | 回収していない
兵庫県 | 28221 | 28-221-08-001 | 篠山市 |  |  | 清掃センター | 1607 | 1397 | 45242 | 焼却残渣（主灰）,溶融飛灰,不燃ごみ,その他,溶融スラグ,破砕ごみ・処理残渣 | 山間 | 1975 | 12000 | 182000 | 2026 | 鉛直遮水工 | 凝集沈澱,生物処理（脱窒なし）,生物処理（脱窒あり）,砂ろ過,消毒,活性炭処理,キレート処理 | 直営 | 埋立中 |  | 無し |  | 嫌気性埋立構造 |  |  |  |  | 1 |  | 4 |  | 8 | 回収していない
兵庫県 | 28222 | 28-222-08-001 | 養父市 |  |  | 養父市琴弾クリーンセンター | 1058 | 502 | 10942 | 焼却残渣（主灰）,その他,破砕ごみ・処理残渣 | 山間 | 1986 | 19800 | 47993 | 2013 | 原地盤利用 | 凝集沈澱,生物処理（脱窒なし）,消毒 | 直営 | 埋立中 |  | 無し |  | その他埋立構造 |  |  |  |  | 5 |  | 33 |  |  | 回収していない
兵庫県 | 28223 | 28-223-08-001 | 丹波市 |  |  | 氷上リサイクルセンター（最終処分場） | 440 | 440 | 7092 | その他 | 平地 | 1972 | 8636 | 55000 | 2012 | 遮水なし | 処理なし | 直営 | 埋立中 |  | 無し |  | その他埋立構造 | [9 empty] | 回収していない
兵庫県 | 28223 | 28-223-08-002 | 丹波市 |  |  | 青垣リサイクルセンター（最終処分場） | 308 | 288 | 15567 | 焼却残渣（主灰）,不燃ごみ,その他,焼却残渣（飛灰）,破砕ごみ・処理残渣 | 山間 | 2000 | 3400 | 20500 | 2015 | 底部遮水工,その他遮水 | 膜処理 | 直営 | 埋立中 |  | 無し |  | その他埋立構造 |  |  |  |  | 1 |  | 1 |  | 1 | 回収していない
兵庫県 | 28223 | 28-223-08-003 | 丹波市 |  |  | 春日クリーンセンター（最終処分場） | 310 | 388 | 2120 | 焼却残渣（主灰）,不燃ごみ,その他,焼却残渣（飛灰）,破砕ごみ・処理残渣 | 平地 | 1996 | 5500 | 8800 | 2015 | その他遮水 | 凝集沈澱 | 直営 | 埋立中 |  | 無し |  | その他埋立構造 |  |  |  |  | 1 |  | 2 |  | 5 | 回収していない
兵庫県 | 28223 | 28-223-08-004 | 丹波市 |  |  | 春日多田不燃物投棄所 |  |  |  | その他 | 平地 | 1985 | 3000 | 6000 | 2005 | 遮水なし | 処理なし | 直営 | 埋立終了 |  | 無し |  | その他埋立構造 | [9 empty] | 回収していない
兵庫県 | 28223 | 28-223-08-007 | 丹波市 |  |  | 山南太田不燃物投棄所 |  |  |  | 焼却残渣（主灰） | 山間 | 1981 | 6000 | 15000 | 2006 | その他遮水 | 凝集沈澱 | 直営 | 埋立終了 |  | 無し |  | その他埋立構造 | [9 empty] | 回収していない
兵庫県 | 28224 | 28-224-08-004 | 南あわじ市 |  |  | 南あわじ市最終処分場 | 40 |  | 4850 | 焼却残渣（主灰）,焼却残渣（飛灰）,破砕ごみ・処理残渣 | 山間 | 1979 | 5804 | 34824 | 2017 | 底部遮水工 | 促進酸化処理 | 直営 | 埋立中 | 休止 | 無し |  | その他埋立構造 |  |  |  |  | 1 |  | 3 |  | 3 | 回収していない
兵庫県 | 28225 | 28-225-08-001 | 朝来市 |  |  | 朝来市迫間最終処分場 |  |  |  | 焼却残渣（主灰）,焼却残渣（飛灰）,破砕ごみ・処理残渣 | 山間 | 1972 | 10000 | 110000 | 1996 | 原地盤利用 | 凝集沈澱,生物処理（脱窒なし）,砂ろ過,消毒,活性炭処理 | 直営 | 埋立終了 |  | 無し |  | その他埋立構造 | [9 empty] | 回収していない
兵庫県 | 28225 | 28-225-08-002 | 朝来市 |  |  | 朝来市一般廃棄物管理型最終処分場 | 1430 | 1430 | 45810 | 焼却残渣（主灰）,焼却残渣（飛灰）,破砕ごみ・処理残渣 | 山間 | 1994 | 11300 | 72600 | 2030 | 底部遮水工 | 凝集沈澱,生物処理（脱窒なし）,砂ろ過,消毒,活性炭処理 | 直営 | 埋立中 |  | 有り | 98 | 準好気性埋立構造 | 末端集水管は解放 | 中間覆土 | 埋立状況により計画的に延長 |  | 1 |  | 3 |  | 7 | 回収していない
兵庫県 | 28225 | 28-225-08-003 | 朝来市 |  |  | 朝来市一般廃棄物安定型最終処分場 | 871 | 871 | 11874 | 不燃ごみ | 山間 | 1994 | 8200 | 50000 | 2015 | 原地盤利用 | 処理なし | 直営 | 埋立中 |  | 有り | 100 | その他埋立構造 |  |  |  |  | 8 |  | 21 |  | 3 | 回収していない
兵庫県 | 28226 | 28-226-08-001 | 淡路市 |  |  | 一宮埋立最終処分場 | 0 | 0 | 0 | 不燃ごみ | 山間 | 1982 | 8300 | 31200 | 2000 | 底部遮水工 | 凝集沈澱 | 直営 | 埋立終了 |  | 無し |  | その他埋立構造 | [9 empty] | 回収していない
兵庫県 | 28227 | 28-227-08-001 | 宍粟市 |  |  | 片山一般廃棄物最終処分場 | 290 | 290 | 8525 | 不燃ごみ | 山間 | 1999 | 5744 | 16440 | 2019 | 遮水なし | 処理なし | 一部委託 | 埋立中 | 新設 | 無し |  | 準好気性埋立構造 | 末端集水管は解放 | 中間覆土 | 一部延長を行っていない | 1 | 1 | 1 | 1 |  |  | 回収していない
兵庫県 | 28228 | 28-228-08-001 | 加東市 |  |  | 上中埋立処分場 |  | 259 |  | 不燃ごみ,その他 | 山間 | 1982 | 13303 | 37392 | 2015 | 遮水なし | 砂ろ過 | 直営 | 埋立中 | 能力変更 | 無し |  | その他埋立構造 | [9 empty] | 回収していない
兵庫県 | 28229 | 28-229-08-001 | たつの市 |  |  | たつの市一般廃棄物最終処分場 | 554 | 924 | 12847 | 焼却残渣（主灰）,不燃ごみ | 山間 | 1986 | 11554 | 82543 | 2020 | 原地盤利用,底部遮水工,鉛直遮水工 | 凝集沈澱,生物処理（脱窒あり）,砂ろ過,活性炭処理 | 委託 | 埋立中 |  | 無し |  | 準好気性埋立構造 | 末端集水管は解放 | 中間覆土 | 一部延長を行っている | 6 | 1 | 18 | 2 | 36 | 30 | 回収していない
兵庫県 | 28229 | 28-229-08-002 | たつの市 |  |  | 揖保川町一般廃棄物最終処分場 | 45 | 70 | 755 | 不燃ごみ | 平地 | 1973 | 4000 | 20000 | 2008 | 遮水なし | 処理なし | 直営 | 埋立中 | 休止 | 無し |  | その他埋立構造 | [9 empty] | 回収していない
兵庫県 | 28442 | 28-442-08-001 | 市川町 |  |  | 上瀬加埋立最終処分場 | 693 | 617 | 39500 | 不燃ごみ | 山間 | 2003 | 10170 | 45000 | 2020 | 底部遮水工 | 生物処理（脱窒あり）,消毒 | 委託 | 埋立中 | 移管 | 無し |  | その他埋立構造 | [9 empty] | 回収していない
兵庫県 | 28464 | 28-464-08-001 | 太子町 |  |  | 太子町上太田瓦礫処分場 | 0 | 0 | 17663 | 不燃ごみ | 平地 | 1977 | 7357 | 36875 | 2010 | 遮水なし | 処理なし | 委託 | 埋立中 |  | 無し |  | その他埋立構造 |  |  |  | 1 | 1 | 0 | 0 |  |  | 回収していない
兵庫県 | 28481 | 28-481-08-001 | 上郡町 |  |  | 上郡町最終処分場 | 1510 | 1491 |  | 焼却残渣（主灰）,焼却残渣（飛灰）,破砕ごみ・処理残渣 | 山間 | 2000 | 8825 | 50000 | 2015 | その他遮水 | 凝集沈澱,生物処理（脱窒なし）,砂ろ過,消毒,活性炭処理,キレート処理 | 直営 | 埋立中 | 移管 | 無し |  | その他埋立構造 | 末端集水管は水没 | [8 empty] | 回収していない
兵庫県 | 28481 | 28-481-08-002 | 上郡町 |  |  | 上郡町環境センター |  |  |  | 焼却残渣（主灰）,不燃ごみ,焼却残渣（飛灰）,破砕ごみ・処理残渣 | 平地 | 1979 | 12000 | 6300 | 2000 | その他遮水 | 凝集沈澱,生物処理（脱窒なし）,砂ろ過,消毒,活性炭処理,キレート処理 | 直営 | 埋立終了 |  | 無し |  | その他埋立構造 | [9 empty] | 回収していない
兵庫県 | 28501 | 28-501-08-001 | 佐用町 |  |  | 第２一般廃棄物最終処分場 | 174000 | 3041 | 90935 | 焼却残渣（主灰）,不燃ごみ,焼却残渣（飛灰） | 山間 | 1992 | 27000 | 174000 | 2008 | 原地盤利用 | 凝集沈澱,砂ろ過,消毒 | 直営 | 埋立中 | 移管 | 無し |  | 準好気性埋立構造 | 末端集水管は解放 | 中間覆土 | 一部延長を行っている |  | 1 |  | 2 |  | 8 | 回収していない
兵庫県 | 28585 | 28-585-08-001 | 香美町 |  |  | 矢田川レインボー | 2549 | 2479 | 26100 | 焼却残渣（主灰）,焼却残渣（飛灰）,破砕ごみ・処理残渣 | 山間 | 1994 | 16800 | 72000 | 2027 | 底部遮水工 | 凝集沈澱,生物処理（脱窒なし）,砂ろ過,消毒,活性炭処理 | 直営 | 埋立中 |  | 無し |  | 準好気性埋立構造 | 末端集水管は解放 | 即日覆土 | 埋立状況により計画的に延長 | 2 | 1 | 10 | 4 | 4 | 3 | 回収していない
兵庫県 | 28829 | 28-829-08-001 | 北播磨清掃事務組合 |  |  | 北播磨清掃事務組合南部処理センター | 130 | 97 | 0 | 焼却残渣（主灰）,不燃ごみ,焼却残渣（飛灰）,破砕ごみ・処理残渣 | 平地 | 1979 | 5100 | 15820 | 2008 | 底部遮水工,鉛直遮水工 | 凝集沈澱,砂ろ過,消毒 | 直営 | 埋立終了 |  | 無し |  | その他埋立構造 |  |  |  | 50 | 1 | 50 | 4 |  | 1 | 回収していない
兵庫県 | 28829 | 28-829-08-002 | 北播磨清掃事務組合 |  |  | 北播磨清掃事務組合北部クリーンセンター | 1782 | 1018 | 2159 | 焼却残渣（主灰）,不燃ごみ,焼却残渣（飛灰）,破砕ごみ・処理残渣 |  | 1992 | 3190 | 9030 | 2010 | 底部遮水工,鉛直遮水工 | 凝集沈澱,生物処理（脱窒なし）,砂ろ過,消毒,活性炭処理,キレート処理 | [9 empty] | 50 | 0 | 50 | 2 |  | 5
兵庫県 | 28829 | 28-829-08-001 | 北播磨清掃事務組合 |  |  | 北播磨清掃事務組合みどり園はやすクリーンセンター | 960 | 302 | 23040 | 焼却残渣（主灰）,不燃ごみ,焼却残渣（飛灰）,破砕ごみ・処理残渣 | 平地 | 2008 | 5600 | 24000 | 2028 | 底部遮水工,鉛直遮水工,覆蓋（屋根） | 凝集沈澱,生物処理（脱窒あり）,砂ろ過,消毒,活性炭処理,キレート処理 | 直営 | 埋立中 | 新設 | 無し |  | 準好気性埋立構造 | 末端集水管は水没 | 中間覆土 | 埋立状況により計画的に延長 | 250 | 1 | 100 | 2 | 100 | 5 | 回収していない
兵庫県 | 28910 | 28-910-08-001 | 宍粟環境事務組合 |  |  | 宍粟環境美化センター埋立処分地施設 | 35000 | 1199 | 32962 | その他,破砕ごみ・処理残渣 | 山間 | 1990 | 9970 | 48340 | 2003 | 底部遮水工 | 凝集沈澱,生物処理（脱窒なし）,生物処理（脱窒あり）,砂ろ過,消毒,活性炭処理 | 直営 | 埋立中 |  | 無し |  | 準好気性埋立構造 | 末端集水管は解放 | 即日覆土 | 埋立状況により計画的に延長 | 520 | 3 | 160 | 5 | 120 | 3 | 回収していない
兵庫県 | 28951 | 28-951-08-001 | くれさか環境事務組合 |  |  | くれさかクリーンセンター | 2717 | 3075 | 82799 | 焼却残渣（主灰）,焼却残渣（飛灰）,破砕ごみ・処理残渣 | 山間 | 1996 | 15300 | 127000 | 2015 | 底部遮水工 | 凝集沈澱,砂ろ過,活性炭処理,キレート処理,下水道放流 | 直営 | 埋立中 |  | 無し |  | 準好気性埋立構造 | 末端集水管は解放 | 即日覆土 | 埋立状況により計画的に延長 | 2 | 1 | 13 | 2 | 30 | 19 | 回収していない
奈良県 | 29201 | 29-201-08-001 | 奈良市 |  |  | 奈良市南部土地改良清美事業一般廃棄物最終処分場第１工区 | 0 | 0 | 0 | 焼却残渣（主灰）,破砕ごみ・処理残渣 | 山間 | 1981 | 40000 | 306000 | 2000 | 原地盤利用 | 凝集沈澱,生物処理（脱窒あり）,砂ろ過,消毒,活性炭処理 | 直営 | 埋立終了 |  | 無し |  | 準好気性埋立構造 | 末端集水管は解放 | 即日覆土 | 埋立状況により計画的に延長 | 17 | 1 | 18 | 2 | 47 | 6 | 回収していない
奈良県 | 29201 | 29-201-08-002 | 奈良市 |  |  | 奈良市緊急時一般廃棄物最終処分場 | 263620 | 277669 | 782 | 破砕ごみ・処理残渣 | 平地 | 1982 | 27400 | 264403 | 2010 | 底部遮水工 | 凝集沈澱,生物処理（脱窒なし）,消毒 | 直営 | 埋立中 |  | 無し |  | 嫌気性埋立構造 | 末端集水管は解放 | 即日覆土 | 一部延長を行っていない | 5 | 1 | 21 | 1 |  | 5 | 回収していない
奈良県 | 29201 | 29-201-08-003 | 奈良市 |  |  | 奈良市南部土地改良清美事業一般廃棄物最終処分場第２工区 | 116667 | 128289 | 545468 | 焼却残渣（主灰）,破砕ごみ・処理残渣 | 山間 | 2000 | 59000 | 819610 | 2043 | 原地盤利用 | 凝集沈澱,生物処理（脱窒あり）,砂ろ過,消毒,活性炭処理 | 直営 | 埋立中 |  | 無し |  | 準好気性埋立構造 | 末端集水管は水没 | 即日覆土 | 埋立状況により計画的に延長 | 33 | 1 | 29 | 2 | 30 | 2 | 回収していない
奈良県 | 29203 | 29-203-08-001 | 大和郡山市 |  |  | 大和郡山市一般廃棄物最終処分場 |  |  | 33175 | 焼却残渣（主灰）,焼却残渣（飛灰） | 山間 | 1984 | 22000 | 180000 |  | 底部遮水工 | 凝集沈澱,生物処理（脱窒なし）,砂ろ過,活性炭処理 | 一部委託 | 埋立中 | 移管 | 無し | 100 | 準好気性埋立構造 | 末端集水管は水没 | 即日覆土 | 一部延長を行っている |  | 2 |  | 4 |  | 14 | 回収していない
奈良県 | 29204 | 29-204-08-001 | 天理市 |  |  | 山辺広域一般廃棄物第二最終処分場 | 4454 | 4989 | 38477 | 焼却残渣（主灰）,焼却残渣（飛灰） | 山間 | 1996 | 10500 | 94500 | 2023 | 底部遮水工 | 凝集沈澱,生物処理（脱窒あり）,砂ろ過,消毒,活性炭処理 | 直営 | 埋立中 |  | 無し |  | 準好気性埋立構造 | 末端集水管は解放 | 中間覆土 | 埋立状況により計画的に延長 | 2.7 | 2 | 8.6 | 3.9 | 13 | 11.9 | 回収していない
奈良県 | 29206 | 29-206-08-001 | 桜井市 |  |  | 桜井市最終処分場 | 795 | 568 | 27204 | 溶融スラグ | 山間 | 2006 | 5400 | 30000 | 2027 | 底部遮水工 | 凝集沈澱,生物処理（脱窒なし）,砂ろ過,消毒,活性炭処理,キレート処理,促進酸化処理 | 委託 | 埋立中 |  | 無し |  | 準好気性埋立構造 | 末端集水管は水没 | 中間覆土 | 一部延長を行っていない |  | 1 |  | 4 |  | 4 | 回収していない
奈良県 | 29207 | 29-207-08-001 | 五條市 |  |  | みどり園 | 2503 | 2667 | 78575 | 焼却残渣（主灰）,不燃ごみ,その他,焼却残渣（飛灰）,破砕ごみ・処理残渣 | 山間 | 1994 | 16600 | 133800 | 2018 | 底部遮水工 | 生物処理（脱窒あり） | 直営 | 埋立中 |  | 無し |  | 準好気性埋立構造 | 末端集水管は水没 | 即日覆土 | 埋立状況により計画的に延長 | 6 | 5 | 6 | 5 |  |  | 回収していない
奈良県 | 29208 | 29-208-08-001 | 御所市 |  |  | 御所市クリーンセンター |  |  | 20000 | 焼却残渣（主灰）,焼却残渣（飛灰） | 山間 | 1979 | 46940 | 350000 | 2002 | 鉛直遮水工 | 処理なし | 直営 | 埋立中 |  | 無し |  | 嫌気性埋立構造 | [9 empty] | 回収していない
奈良県 | 29344 | 29-344-08-001 | 斑鳩町 |  |  | 斑鳩町最終処分場 | 39000 |  | 5000 | 焼却残渣（主灰）,焼却残渣（飛灰） | 山間 | 1984 | 12100 | 39000 |  | 原地盤利用 | 生物処理（脱窒なし）,砂ろ過 | 直営 | 埋立中 |  | 無し |  | その他埋立構造 |  |  |  |  | 1 |  | 2 |  | 2 | 回収していない
奈良県 | 29442 | 29-442-08-001 | 大淀町 |  |  | 大淀町一般廃棄物最終処分場 | 1475 | 1335 | 37037 | 焼却残渣（主灰）,破砕ごみ・処理残渣 | 山間 | 1981 | 17160 | 95000 | 2030 | 原地盤利用 | 凝集沈澱,生物処理（脱窒なし）,砂ろ過,消毒 | 直営 | 埋立中 |  | 無し |  | その他埋立構造 |  | 中間覆土 |  | 0.7 | 0.6 | 3.7 | 2.8 |  | 4.6 | 回収していない
奈良県 | 29834 | 29-834-08-001 | 吉野広域行政組合 |  |  | 吉野広域行政組合吉野三町村最終処分場 | 4500 | 927 | 8625 | 焼却残渣（主灰）,焼却残渣（飛灰）,破砕ごみ・処理残渣 | 山間 | 1983 | 15000 | 50000 | 2012 | 底部遮水工 | 凝集沈澱,生物処理（脱窒なし）,砂ろ過,活性炭処理 | 直営 | 埋立中 |  | 無し |  | 準好気性埋立構造 | 末端集水管は解放 | 即日覆土 | 埋立状況により計画的に延長 | [6 empty] | 回収していない |  |  |  | 利用していない
和歌山県 | 30202 | 30-202-08-001 | 海南市 |  |  | 海南市埋立処分地施設 | 2680 | 1808 | 22979 | 不燃ごみ,破砕ごみ・処理残渣 | 山間 | 1996 | 14400 | 82000 | 2010 | 底部遮水工 | 生物処理（脱窒なし）,砂ろ過,消毒,活性炭処理 | 委託 | 埋立中 |  | 有り | 91 | 準好気性埋立構造 | 末端集水管は解放 | 即日覆土 | 埋立状況により計画的に延長 | [6 empty] | 回収していない
和歌山県 | 30202 | 30-202-08-002 | 海南市 |  |  | 海南市下津一般廃棄物最終処分場 | 244 | 202 | 13257 | 不燃ごみ,粗大ごみ | 山間 | 1973 | 11550 | 101000 | 2013 | 底部遮水工 | 凝集沈澱,生物処理（脱窒あり）,砂ろ過,消毒,活性炭処理,キレート処理 | 委託 | 埋立中 |  | 無し |  | 準好気性埋立構造 | 末端集水管は解放 | 中間覆土 | 埋立状況により計画的に延長 | [6 empty] | 回収していない
和歌山県 | 30203 | 30-203-08-001 | 橋本市 |  |  | 橋本市一般廃棄物処理場 | 5444 | 1815 | 13856 | 不燃ごみ | 山間 | 1993 | 17500 | 141650 | 2018 | 原地盤利用 | 凝集沈澱,生物処理（脱窒あり）,砂ろ過 | 直営 | 埋立中 | 能力変更 | 無し |  | 準好気性埋立構造 | 末端集水管は解放 | 中間覆土 | 埋立状況により計画的に延長 | 1 | 1 | 4 | 4 |  | 1 | 回収していない
和歌山県 | 30206 | 30-206-08-001 | 田辺市 |  |  | 田辺市ごみ処理場 | 9952 | 5911 | 44619 | 焼却残渣（主灰）,不燃ごみ,その他,焼却残渣（飛灰）,破砕ごみ・処理残渣 | 山間 | 1996 | 23000 | 230620 | 2011 | 原地盤利用,鉛直遮水工 | 凝集沈澱,生物処理（脱窒なし）,砂ろ過,消毒,活性炭処理 | 委託 | 埋立中 |  | 無し |  | 準好気性埋立構造 | 末端集水管は水没 | 即日覆土 | 埋立状況により計画的に延長 |  | 0.3 |  | 4.6 |  | 51.8 | 回収していない
和歌山県 | 30207 | 30-207-08-001 | 新宮市 |  |  | 佐野不燃物処理場 | 0 | 0 | 71594 | 焼却残渣（主灰）,不燃ごみ,焼却残渣（飛灰） | 山間 | 1976 | 31779 | 126928 | 1997 | 遮水なし | 処理なし | 直営 | 埋立終了 | 休止 | 無し |  | 嫌気性埋立構造 | [9 empty] | 回収していない
和歌山県 | 30304 | 30-304-08-001 | 紀美野町 |  |  | 紀美野町野上区域塵埃処理場 | 909 | 909 | 1247 | 不燃ごみ,その他,粗大ごみ | 山間 | 1972 | 31413 | 104202 | 2009 | 原地盤利用,底部遮水工,鉛直遮水工 | 凝集沈澱 | 委託 | 埋立中 |  | 無し |  | 準好気性埋立構造 | 末端集水管は解放 | 即日覆土 | 一部延長を行っていない | 8 | 7 | 10 | 9 | 35 | 31 | 回収していない
和歌山県 | 30304 | 30-304-08-002 | 紀美野町 |  |  | 紀美野町美里区域塵埃処理場 | 202 | 202 | 6532 | 不燃ごみ,その他,粗大ごみ | 山間 | 1974 | 15000 | 45000 | 2009 | 遮水なし | 砂ろ過 | 直営 | 埋立中 |  | 無し |  | その他埋立構造 |  |  |  | 6 | 5 | 6 | 6 | 10 | 8 | 回収していない
和歌山県 | 30344 | 30-344-08-001 | 高野町 |  |  | 高野町不燃物処理場 | 150 | 100 | 69189 | 不燃ごみ | 山間 | 1991 | 9000 | 120000 | 2015 | 鉛直遮水工 | 処理なし | 直営 | 埋立中 |  | 有り | 98 | 準好気性埋立構造 | 末端集水管は水没 | 中間覆土 | 一部延長を行っている | 0.91 |  | 3.86 |  | 0.36 |  | 回収していない
和歌山県 | 30366 | 30-366-08-001 | 有田川町 |  |  | 尾岩坂ごみ処分場 | 906 | 1142 | 56093 | 不燃ごみ | 山間 | 1993 | 12150 | 90000 | 2015 | 遮水なし | 凝集沈澱 | 直営 | 埋立中 | 移管 | 無し |  | その他埋立構造 | [9 empty] | 回収していない
和歌山県 | 30391 | 30-391-08-001 | みなべ町 |  |  | みなべ町ごみ焼却場埋立地 | 103 | 71 | 6509 | 不燃ごみ | 山間 | 1972 | 2500 | 115000 | 2020 | 遮水なし | 処理なし | 一部委託 | 埋立中 |  | 無し |  | その他埋立構造 | [9 empty] | 回収していない
和歌山県 | 30401 | 30-401-08-001 | 白浜町 |  |  | 白浜町最終処分場 | 1452 | 1461 | 24100 | 焼却残渣（主灰）,焼却残渣（飛灰）,破砕ごみ・処理残渣 | 山間 | 1998 | 11900 | 43000 | 2017 | 底部遮水工 | 凝集沈澱,生物処理（脱窒あり）,砂ろ過,消毒,活性炭処理 | 直営 | 埋立中 |  | 無し |  | 準好気性埋立構造 | 末端集水管は解放 | 即日覆土 | 埋立状況により計画的に延長 | 2 | 1 | 4 | 1 | 8 | 8 | 回収していない
和歌山県 | 30404 | 30-404-08-001 | 上富田町 |  |  | 上富田町一般廃棄物最終処分場 | 1662 | 1017 | 40961 | 不燃ごみ,粗大ごみ | 山間 | 1978 | 21000 | 68000 | 2014 | 鉛直遮水工 | 凝集沈澱,生物処理（脱窒あり）,砂ろ過,消毒 | 一部委託 | 埋立中 | 能力変更 | 無し |  | 準好気性埋立構造 |  | 即日覆土 |  | 2 | 1 | 7 | 7 |  |  | 回収していない
和歌山県 | 30424 | 30-424-08-001 | 古座川町 |  |  | 古座川町最終処分場 | 19 | 19 | 11274 | 不燃ごみ | 山間 | 1973 | 5000 | 15000 | 2021 | 遮水なし | 処理なし | 直営 | 埋立中 |  | 無し |  | その他埋立構造 | [9 empty] | 回収していない
和歌山県 | 30428 | 30-428-08-001 | 串本町 |  |  | 串本町最終処分場 | 798 | 798 | 5896 | 不燃ごみ,破砕ごみ・処理残渣 | 山間 | 1982 | 15500 | 82500 | 2014 | 底部遮水工 | 凝集沈澱,生物処理（脱窒なし）,砂ろ過,活性炭処理 | 委託 | 埋立中 |  | 無し |  | その他埋立構造 |  |  |  |  | 1 |  | 1 |  |  | 回収していない
和歌山県 | 30846 | 30-846-08-001 | 大辺路衛生施設組合 |  |  | 家の谷 | 52283 | 612 | 2002 | 焼却残渣（主灰）,不燃ごみ,焼却残渣（飛灰）,破砕ごみ・処理残渣 | 山間 | 1981 | 10100 | 54800 | 2010 | 鉛直遮水工 | 凝集沈澱,生物処理（脱窒あり）,消毒 | 直営 | 埋立中 |  | 無し |  | 準好気性埋立構造 | 末端集水管は水没 | 即日覆土 | 一部延長を行っている |  | 1 |  | 3 |  | 6 | 回収していない
和歌山県 | 30864 | 30-864-08-001 | 御坊広域行政事務組合 |  |  | 御坊広域清掃センター | 529 | 392 | 145258 | 焼却残渣（飛灰） | 山間 | 1990 | 22000 | 236000 | 2014 | 原地盤利用 | 生物処理（脱窒なし）,砂ろ過 | 直営 | 埋立中 |  | 無し |  | 嫌気性埋立構造 | 末端集水管は解放 | 即日覆土 | 埋立状況により計画的に延長 | 6 | 1 | 23 | 3 | 10 | 10 | 回収していない
和歌山県 | 30880 | 30-880-08-001 | 有田周辺広域圏事務組合 |  |  | 有田周辺広域圏事務組合埋立処分地 | 450 | 375 | 22124 | 破砕ごみ・処理残渣 | 山間 | 1984 | 13100 | 107552 | 2018 | 遮水なし | 凝集沈澱,生物処理（脱窒あり）,砂ろ過,活性炭処理 | 委託 | 埋立中 |  | 無し |  | 準好気性埋立構造 | 末端集水管は解放 | 即日覆土 | 埋立状況により計画的に延長 | 0 | 1 | 2 | 1 | 4 | 4 | 回収していない
鳥取県 | 31827 | 31-827-08-001 | 鳥取県東部広域行政管理組合 |  |  | 鳥取県東部広域行政管理組合末恒不燃物処分場 | 0 | 0 | 0 | 焼却残渣（主灰）,不燃ごみ,その他,焼却残渣（飛灰）,破砕ごみ・処理残渣,粗大ごみ | 山間 | 1984 | 42200 | 450900 | 1997 | 底部遮水工 | 凝集沈澱,生物処理（脱窒なし）,砂ろ過,消毒,活性炭処理 | 直営 | 埋立終了 |  | 無し |  | 準好気性埋立構造 | 末端集水管は解放 | 中間覆土 | 埋立状況により計画的に延長 | 6.4 | 5.9 | 9.8 | 4.5 | 13.3 | 10.4 | 回収していない
鳥取県 | 31827 | 31-827-08-002 | 鳥取県東部広域行政管理組合 |  |  | 鳥取県東部広域行政管理組合鳥取県東部環境クリーンセンター | 12331 | 10151 | 292000 | 焼却残渣（主灰）,焼却残渣（飛灰）,破砕ごみ・処理残渣 | 山間 | 1997 | 35000 | 520000 | 2013 | 底部遮水工 | 凝集沈澱,生物処理（脱窒なし）,生物処理（脱窒あり）,砂ろ過,消毒,活性炭処理,キレート処理 | 一部委託 | 埋立中 |  | 無し |  | 準好気性埋立構造 | 末端集水管は解放 | 即日覆土 | 埋立状況により計画的に延長 | 2.7 | 0.8 | 13.5 | 0.8 | 14.3 | 1.4 | 回収していない
鳥取県 | 31835 | 31-835-08-002 | 鳥取中部ふるさと広域連合 |  |  | クリーンランドほうき | 2992 | 3761 | 27745 | 焼却残渣（主灰）,焼却残渣（飛灰）,破砕ごみ・処理残渣 | 平地 | 2003 | 17900 | 56000 | 2012 | 底部遮水工 | 凝集沈澱,生物処理（脱窒あり）,砂ろ過,消毒,活性炭処理,促進酸化処理 | 委託 | 埋立中 |  | 無し |  | 準好気性埋立構造 | 末端集水管は解放 | 即日覆土 | 一部延長を行っていない | 40 | 2 | 79 | 26 | 59 | 47 | 回収していない |  |  |  | 利用していない
島根県 | 32201 | 32-201-08-001 | 松江市 |  |  | 西持田不燃物処理場 | 18493 | 7089 | 114399 | 不燃ごみ,破砕ごみ・処理残渣,粗大ごみ | 山間 | 1988 | 45700 | 545000 | 2015 | 底部遮水工,鉛直遮水工 | 下水道放流 | 一部委託 | 埋立中 |  | 無し |  | 準好気性埋立構造 | 末端集水管は解放 | 即日覆土 | 埋立状況により計画的に延長 |  | 6 |  | 26 |  | 45 | 回収していない
島根県 | 32201 | 32-201-08-002 | 松江市 |  |  | 宍道不燃物処理場最終処分場 | 14 |  | 5774 | 不燃ごみ | 山間 | 2003 | 2737 | 6000 | 2017 | 底部遮水工 | 下水道放流 | 一部委託 | 埋立中 |  | 無し |  | 準好気性埋立構造 | 末端集水管は解放 | 即日覆土 | 埋立状況により計画的に延長 | 1 | 1 | 9 | 6 | 4 | 4 | 回収していない
島根県 | 32201 | 32-201-08-004 | 松江市 |  |  | 美保関不燃物処理場 |  |  | 16800 | 不燃ごみ,破砕ごみ・処理残渣 | 山間 | 1995 | 4300 | 16900 | 2020 | 底部遮水工 | 生物処理（脱窒なし）,砂ろ過,消毒 | 直営 | 埋立中 |  | 無し |  | 準好気性埋立構造 | 末端集水管は解放 | 即日覆土 | 埋立状況により計画的に延長 | 1 | 1 | 4 | 3 | 1 | 1 | 回収していない
島根県 | 32201 | 32-201-08-005 | 松江市 |  |  | 西持田最終処分場 | 5967 | 6310 | 41650 | 焼却残渣（主灰）,焼却残渣（飛灰） | 山間 | 1990 | 22310 | 156641 | 2010 | 底部遮水工,鉛直遮水工 | 凝集沈澱,生物処理（脱窒あり）,砂ろ過,消毒,活性炭処理,キレート処理,促進酸化処理,下水道放流 | 直営 | 埋立中 |  | 無し |  | 準好気性埋立構造 | 末端集水管は解放 | 中間覆土 | 埋立状況により計画的に延長 | 92 | 6 | 115 | 20 | 41 | 15 | 回収していない
島根県 | 32201 | 32-201-08-006 | 松江市 |  |  | 玉湯不燃物処理場 |  |  | 8164 | 破砕ごみ・処理残渣 | 山間 | 1979 | 6810 | 30000 | 2020 | 鉛直遮水工 | 処理なし | 直営 | 埋立中 |  | 無し |  | 嫌気性埋立構造 |  |  |  |  | 1 |  | 1 |  | 1 | 回収していない
島根県 | 32201 | 32-201-08-007 | 松江市 |  |  | 八束不燃物処理場 | 7500 | 740 | 37 | 不燃ごみ | 平地 | 1986 | 6597 | 11581 | 2010 | 底部遮水工 | 凝集沈澱,生物処理（脱窒なし）,消毒 | 直営 | 埋立中 |  | 無し |  | 嫌気性埋立構造 |  |  |  | 1 | 1 | 11 | 8 | 4 | 4 | 回収していない
島根県 | 32201 | 32-201-08-008 | 松江市 |  |  | 鹿島一般廃棄物処分場 |  |  | 103967 | 不燃ごみ | 山間 | 1972 | 26500 | 235000 | 2005 | 遮水なし | 砂ろ過 | 直営 | 埋立終了 |  | 無し |  | 嫌気性埋立構造 |  |  |  |  | 6 |  | 6 |  | 15 | 回収していない
島根県 | 32201 | 32-201-08-009 | 松江市 |  |  | 島根一般廃棄物最終処分場 | 143 | 43 | 9911 | 不燃ごみ | 山間 | 1993 | 4300 | 16000 | 2020 | 底部遮水工 | 凝集沈澱,生物処理（脱窒なし）,消毒 | 直営 | 埋立中 |  | 無し |  | 準好気性埋立構造 | 末端集水管は解放 | 中間覆土 | 埋立状況により計画的に延長 | 3 | 1 | 14 | 9 | 6 | 5 | 回収していない
島根県 | 32201 | 32-201-08-011 | 松江市 |  |  | 八雲最終処分場 |  |  |  | 焼却残渣（主灰） | 山間 | 1979 | 11600 | 61795 | 1989 | 鉛直遮水工 | 凝集沈澱,生物処理（脱窒あり）,消毒,活性炭処理,キレート処理 | 直営 |  |  | 無し | [5 empty] | 4 | 4 | 10 | 4 | 5 | 4 | 回収していない
島根県 | 32201 | 32-201-08-202 | 松江市 |  |  | 宍道最終処分場 |  |  | 1350 |  | 山間 | 1990 | 2700 | 9330 | 2010 | 底部遮水工 | 凝集沈澱,生物処理（脱窒あり）,砂ろ過,消毒 | 直営 | 埋立中 |  | 無し |  | 準好気性埋立構造 | 末端集水管は解放 | 即日覆土 | 埋立状況により計画的に延長 | 1 | 1 | 9 | 6 | 4 | 4 | 回収していない
島根県 | 32202 | 32-202-08-001 | 浜田市 |  |  | 浜田市三隅一般廃棄物最終処分場 | 600 | 151 | 615 | 不燃ごみ,破砕ごみ・処理残渣,粗大ごみ | 山間 | 1988 | 3300 | 18200 | 2009 | 原地盤利用,その他遮水 | 凝集沈澱 | 直営 | 埋立中 |  | 無し |  | 準好気性埋立構造 | 末端集水管は解放 | 中間覆土 | 一部延長を行っていない | 2 | 1 | 3 | 2 | 3 | 4 | 回収していない
島根県 | 32202 | 32-202-08-002 | 浜田市 |  |  | 浜田市不燃ごみ処理場 | 1900 | 4144 | 3000 | 焼却残渣（主灰）,溶融飛灰,不燃ごみ,焼却残渣（飛灰）,溶融スラグ,破砕ごみ・処理残渣 | 山間 | 1992 | 16000 | 75000 | 2010 | 底部遮水工 | 凝集沈澱,生物処理（脱窒なし）,砂ろ過,消毒,活性炭処理 | 直営 | 埋立中 |  | 無し |  | 準好気性埋立構造 | 末端集水管は解放 | 中間覆土 | 埋立状況により計画的に延長 | 39 | 1 | 54 | 24 | 35 | 27 | 回収していない
島根県 | 32203 | 32-203-08-001 | 出雲市 |  |  | 平田不燃物処理センター | 885 | 558 | 27530 | 焼却残渣（主灰）,不燃ごみ,破砕ごみ・処理残渣 | 山間 | 1988 | 9050 | 58270 | 2017 | 底部遮水工 | 凝集沈澱,生物処理（脱窒あり）,砂ろ過,消毒,活性炭処理,キレート処理 | 委託 | 埋立中 |  | 無し |  | 準好気性埋立構造 | 末端集水管は解放 | 即日覆土 | 埋立状況により計画的に延長 | 1 | 1 | 6 | 4 | 4 | 2 | 回収していない
島根県 | 32203 | 32-203-08-002 | 出雲市 |  |  | 佐田クリーンセンター | 272 | 34 | 2913 | 資源ごみ,不燃ごみ,破砕ごみ・処理残渣,粗大ごみ | 山間 | 1994 | 2300 | 7734 | 2023 | 底部遮水工 | 凝集沈澱,生物処理（脱窒なし）,砂ろ過,活性炭処理 | 委託 | 埋立中 |  | 無し |  | 準好気性埋立構造 | 末端集水管は解放 | 即日覆土 | 埋立状況により計画的に延長 |  | 1 |  | 1 |  | 1 | 回収していない
島根県 | 32203 | 32-203-08-003 | 出雲市 |  |  | 神西一般廃棄物埋没処理場 | 9335 | 9243 | 239686 | 不燃ごみ,焼却残渣（飛灰）,溶融スラグ,破砕ごみ・処理残渣,粗大ごみ | 山間 | 1995 | 34700 | 420000 | 2033 | 底部遮水工 | 下水道放流 | 一部委託 | 埋立中 |  | 無し |  | 準好気性埋立構造 | 末端集水管は解放 | 即日覆土 | 埋立状況により計画的に延長 | 8 |  | 16 |  | 19 |  | 回収していない
島根県 | 32204 | 32-204-08-001 | 益田市 |  |  | 益田市下波田埋立処理場 | 670 | 538 | 27914 | 焼却残渣（主灰）,不燃ごみ | 山間 | 1995 | 18400 | 146629 | 2016 | 底部遮水工,その他遮水 | 凝集沈澱,生物処理（脱窒なし）,砂ろ過,活性炭処理 | 委託 | 埋立中 |  | 無し |  | 準好気性埋立構造 | 末端集水管は水没 | 中間覆土 | 埋立状況により計画的に延長 | 7 | 1.8 | 7 | 2.4 | 12 | 1.6 | 回収していない
島根県 | 32204 | 32-204-08-002 | 益田市 |  |  | 小原最終処分場 | 417 | 222 | 975 | 不燃ごみ | 山間 | 1991 | 2500 | 7142 | 未定 | 底部遮水工,その他遮水 | 生物処理（脱窒あり）,砂ろ過,活性炭処理 | 直営 | 埋立中 | 休止 | 無し |  | 準好気性埋立構造 | 末端集水管は水没 | 中間覆土 | 一部延長を行っていない | 1.6 | 0.9 | 1.2 | 1.3 | 1.2 | 1.1 | 回収していない
島根県 | 32205 | 32-205-08-001 | 大田市 |  |  | 大田不燃物処理場 | 1437 | 915 | 2640 | 不燃ごみ,破砕ごみ・処理残渣,粗大ごみ | 山間 | 1984 | 14800 | 80600 | 2012 | 底部遮水工 | 凝集沈澱,消毒,活性炭処理 | 委託 | 埋立中 |  | 無し |  | 準好気性埋立構造 | 末端集水管は解放 | 中間覆土 | 埋立状況により計画的に延長 |  | 2 |  | 9 |  | 12 | 回収していない
島根県 | 32205 | 32-205-08-002 | 大田市 |  |  | 温泉津一般廃棄物処分場 | 207 | 174 | 5500 | 不燃ごみ,破砕ごみ・処理残渣,粗大ごみ | 山間 | 1993 | 3000 | 10076 | 2012 | 底部遮水工 | 凝集沈澱,生物処理（脱窒なし）,砂ろ過,消毒 | 委託 | 埋立中 |  | 無し |  | 準好気性埋立構造 | 末端集水管は解放 | 中間覆土 | 埋立状況により計画的に延長 |  | 1 |  | 9 |  | 17 | 回収していない
島根県 | 32205 | 32-205-08-003 | 大田市 |  |  | 仁摩一般廃棄物処分場 | 504 | 416 | 2160 | 不燃ごみ,その他,破砕ごみ・処理残渣,粗大ごみ | 山間 | 1983 | 6462 | 21972 | 2012 | 底部遮水工 | 凝集沈澱,生物処理（脱窒なし）,消毒 | 委託 | 埋立中 |  | 無し |  | 準好気性埋立構造 | 末端集水管は解放 | 中間覆土 | 埋立状況により計画的に延長 |  | 1 |  | 2 |  | 2 | 回収していない
島根県 | 32206 | 32-206-08-001 | 安来市 |  |  | 安来市クリーンセンター穂日島 | 0 | 0 | 38436 | 焼却残渣（主灰）,不燃ごみ,焼却残渣（飛灰）,破砕ごみ・処理残渣 | 平地 | 1993 | 19000 | 53115 | 2012 | 原地盤利用,鉛直遮水工 | 凝集沈澱,生物処理（脱窒あり）,砂ろ過,消毒,活性炭処理,キレート処理 | 直営 | 埋立中 |  | 無し |  | 準好気性埋立構造 | 末端集水管は解放 | 即日覆土 | 埋立状況により計画的に延長 | 5 | 2 | 5 | 6 | 1 | 2 | 回収していない
島根県 | 32206 | 32-206-08-002 | 安来市 |  |  | 安来市広瀬一般廃棄物最終処分場 | 469 | 404 | 10909 | 焼却残渣（主灰）,不燃ごみ,焼却残渣（飛灰）,破砕ごみ・処理残渣 | 山間 | 1991 | 4100 | 25157 | 2010 | 底部遮水工,表面遮水工（キャッピング） | 凝集沈澱,生物処理（脱窒なし）,砂ろ過,消毒 | 一部委託 | 埋立中 |  | 無し |  | 準好気性埋立構造 | 末端集水管は解放 | 最終覆土のみ | 埋立状況により計画的に延長 | 0 | 0 | 5 | 3 | 7 | 7 | 回収していない
島根県 | 32206 | 32-206-08-003 | 安来市 |  |  | 安来市伯太一般廃棄物最終処分場 | 32 | 14 | 7250 | 焼却残渣（主灰）,不燃ごみ,焼却残渣（飛灰）,破砕ごみ・処理残渣 | 山間 | 1986 | 5700 | 21032 | 2015 | 原地盤利用 | 凝集沈澱,生物処理（脱窒なし）,消毒 | 一部委託 | 埋立中 |  | 無し |  | 準好気性埋立構造 | 末端集水管は解放 | 最終覆土のみ | 埋立状況により計画的に延長 | 0 | 0 | 0 | 1 | 0 | 0 | 回収していない
島根県 | 32207 | 32-207-08-001 | 江津市 |  |  | 不燃物最終処分場 | 0 | 0 | 0 | 焼却残渣（主灰）,不燃ごみ,破砕ごみ・処理残渣 | 山間 | 1975 | 11009 | 49300 | 1995 | 遮水なし | 処理なし | 直営 | 埋立終了 |  | 無し |  | その他埋立構造 |  |  |  | 0 | 1.4 | 0 | 4 |  |  | 回収していない
島根県 | 32207 | 32-207-08-208 | 江津市 |  |  | 島の星クリーンセンター最終処分場 | 714 | 609 | 17309 | 焼却残渣（主灰）,破砕ごみ・処理残渣 | 山間 | 1995 | 7600 | 43000 | 2008 | 底部遮水工,表面遮水工（キャッピング） | 凝集沈澱,砂ろ過,消毒,活性炭処理 | 直営 | 埋立中 |  | 無し |  | 準好気性埋立構造 | 末端集水管は解放 | 中間覆土 | 埋立状況により計画的に延長 | 0.5 | 0.5 | 6.9 | 6.2 |  |  | 回収していない
島根県 | 32209 | 32-209-08-002 | 雲南市 |  |  | 加茂町不燃物処理場 | 9048 | 17 | 9037 | 不燃ごみ | 山間 | 1990 | 2808 | 10000 | 2460 | 原地盤利用,表面遮水工（キャッピング） | 凝集沈澱,砂ろ過 | 直営 | 埋立中 |  | 無し |  | 準好気性埋立構造 | 末端集水管は解放 | 最終覆土のみ | 一部延長を行っていない |  | 0 |  | 1 |  | 1 | 回収していない
島根県 | 32304 | 32-304-08-001 | 東出雲町 |  |  | 東出雲町高尾谷最終処分場 | 0 | 0 | 0 | 不燃ごみ | 山間 | 1979 | 15000 | 37500 | 1999 | 底部遮水工 | 凝集沈澱 | 直営 | 埋立終了 |  | 無し |  | その他埋立構造 |  |  |  | 2.2 | 0.9 | 3.3 | 1.7 | 1.2 | 0.44 | 回収していない
島根県 | 32304 | 32-304-08-002 | 東出雲町 |  |  | 東出雲町姫津クリーンセンター | 305 | 109 | 13380 | 不燃ごみ | 山間 | 1998 | 7057 | 27000 | 2013 | 底部遮水工 | 下水道放流 | 直営 | 埋立中 |  | 無し |  | 準好気性埋立構造 | 末端集水管は解放 | 中間覆土 | 埋立状況により計画的に延長 | 0.5 |  | 10 |  | 6.5 |  | 回収していない
島根県 | 32343 | 32-343-08-344 | 奥出雲町 |  |  | 仁多クリーンセンター最終処分場 | 1166 | 1068 | 8582 | 焼却残渣（主灰）,不燃ごみ,焼却残渣（飛灰）,破砕ごみ・処理残渣 | 山間 | 1999 | 6190 | 31360 | 2013 | 表面遮水工（キャッピング） | 凝集沈澱,生物処理（脱窒なし）,砂ろ過,消毒,キレート処理 | 委託 | 埋立中 |  | 無し |  | 準好気性埋立構造 | 末端集水管は解放 | 即日覆土 | 一部延長を行っていない |  | 1 |  | 15 |  | 18 | 回収していない
島根県 | 32343 | 32-343-08-002 | 奥出雲町 |  |  | 不燃物最終処分場 | 0 | 0 | 0 | 不燃ごみ | 山間 | 1979 | 16000 | 65000 | 1999 | 原地盤利用 | 凝集沈澱,生物処理（脱窒なし）,砂ろ過,消毒,キレート処理 | 委託 | 埋立終了 |  | 無し |  | 準好気性埋立構造 | 末端集水管は解放 | 中間覆土 | 一部延長を行っていない | 1 | 1 | 3 | 2 | 2 | 2 | 回収していない
島根県 | 32401 | 32-401-08-001 | 斐川町 |  |  | 斐川クリーンステーション | 434 | 340 | 27436 | 不燃ごみ,破砕ごみ・処理残渣 | 山間 | 1996 | 6600 | 42227 | 2010 | 底部遮水工 | 下水道放流 | 一部委託 | 埋立中 |  | 無し |  | 準好気性埋立構造 | 末端集水管は解放 | 即日覆土 | 埋立状況により計画的に延長 | 1 |  | 4 |  | 3 |  | 回収していない
島根県 | 32401 | 32-401-08-002 | 斐川町 |  |  | 斐川町不燃物処理場 | 0 | 0 | 0 | 不燃ごみ,粗大ごみ | 山間 | 1973 | 15501 | 50920 | 1996 | 遮水なし | 下水道放流 | 直営 | 埋立終了 |  | 無し |  | その他埋立構造 |  |  |  | 1 |  | 1 |  | 1 |  | 回収していない
島根県 | 32525 | 32-525-08-001 | 海士町 |  |  | 海士町一般廃棄物最終処分場 | 206 | 206 | 9154 | 焼却残渣（主灰）,不燃ごみ,焼却残渣（飛灰）,破砕ごみ・処理残渣 | 平地 | 1998 | 3000 | 12000 | 2014 | 原地盤利用,表面遮水工（キャッピング） | 凝集沈澱,生物処理（脱窒なし）,消毒 | 直営 | 埋立中 |  | 無し |  | その他埋立構造 |  | 最終覆土のみ | 埋立状況により計画的に延長 |  | 0.7 |  | 15 |  | 18 | 回収していない
島根県 | 32526 | 32-526-08-002 | 西ノ島町 |  |  | 西ノ島町一般廃棄物最終処分場 | 708 | 354 | 5574 | 焼却残渣（主灰）,不燃ごみ,焼却残渣（飛灰）,粗大ごみ | 山間 | 2000 | 4200 | 13000 | 2015 | 表面遮水工（キャッピング） | 凝集沈澱,生物処理（脱窒なし）,砂ろ過,消毒 | 直営 | 埋立中 |  | 無し |  | 準好気性埋立構造 | 末端集水管は解放 | 中間覆土 | 埋立状況により計画的に延長 |  | 1 |  | 17 |  | 14 | 回収していない
島根県 | 32528 | 32-528-08-001 | 隠岐の島町 |  |  | 隠岐の島町ごみ処理場埋立処分施設 |  |  |  | 焼却残渣（主灰）,不燃ごみ,焼却残渣（飛灰）,粗大ごみ | 山間 | 1985 | 10529 | 50704 | 2001 | 底部遮水工,表面遮水工（キャッピング） | 凝集沈澱,生物処理（脱窒なし）,消毒 | 直営 | 埋立終了 | 休止 | 無し |  | 準好気性埋立構造 | 末端集水管は解放 | 即日覆土 | 埋立状況により計画的に延長 | 150 |  | 150 |  |  |  | 回収していない
島根県 | 32528 | 32-528-08-002 | 隠岐の島町 |  |  | 島後一般廃棄物最終処分場 | 1202 | 1658 | 63115 | 焼却残渣（主灰）,不燃ごみ,焼却残渣（飛灰）,破砕ごみ・処理残渣 | 山間 | 2001 | 12000 | 80000 | 2017 | 底部遮水工,表面遮水工（キャッピング） | 凝集沈澱,生物処理（脱窒なし）,砂ろ過,消毒,活性炭処理,キレート処理 | 委託 | 埋立中 |  | 無し |  | 準好気性埋立構造 | 末端集水管は解放 | 即日覆土 | 埋立状況により計画的に延長 | 150 | 2 | 100 | 9 |  | 11 | 回収していない
島根県 | 32874 | 32-874-08-002 | 鹿足郡不燃物処理組合 |  |  | 鹿足郡不燃物処理組合埋立処分地施設 | 241 | 193 | 2093 | 破砕ごみ・処理残渣 | 山間 | 2004 | 760 | 3100 | 2019 | 底部遮水工,覆蓋（屋根） | 凝集沈澱,生物処理（脱窒なし）,消毒,下水道放流 | 直営 | 埋立中 |  | 無し |  | その他埋立構造 |  |  |  |  | 0 |  |  |  | 19 | 回収していない
島根県 | 32876 | 32-876-08-001 | 雲南市・飯南町事務組合 |  |  | いいしクリーンセンター最終処分場 | 83 | 59 | 2139 | 不燃ごみ,破砕ごみ・処理残渣 | 山間 | 2004 | 630 | 2800 | 2029 | 底部遮水工,覆蓋（屋根）,表面遮水工（キャッピング） | 凝集沈澱,生物処理（脱窒あり）,下水道放流 | 直営 | 埋立中 |  | 無し |  | 準好気性埋立構造 | 末端集水管は解放 | 最終覆土のみ | 埋立状況により計画的に延長 | 2 | 1 | 6 | 4 | 26 | 23 | 回収していない
島根県 | 32876 | 32-876-08-002 | 雲南市・飯南町事務組合 |  |  | 埋立最終処分場 | 3408 | 706 | 19458 | 焼却残渣（主灰）,不燃ごみ,焼却残渣（飛灰）,破砕ごみ・処理残渣 | 山間 | 2003 | 5200 | 28500 | 2017 | 底部遮水工,鉛直遮水工,表面遮水工（キャッピング） | 凝集沈澱,下水道放流 | 一部委託 | 埋立中 |  | 無し |  | 準好気性埋立構造 | 末端集水管は解放 | 中間覆土 | 一部延長を行っていない | 250 | 3.9 | 100 | 45.2 | 100 | 10.6 | 回収していない
島根県 | 32888 | 32-888-08-001 | 邑智郡総合事務組合 |  |  | 笹畑クリーンセンター最終処分場 | 691 | 917 | 7594 | 焼却残渣（主灰）,焼却残渣（飛灰）,破砕ごみ・処理残渣 | 平地 | 1999 | 3550 | 14300 | 2013 | 底部遮水工 | 凝集沈澱,生物処理（脱窒なし）,砂ろ過,活性炭処理,キレート処理 | 直営 | 埋立中 |  | 無し |  | 準好気性埋立構造 | 末端集水管は水没 | 中間覆土 | 埋立状況により計画的に延長 | 1 | 1 | 3 | 3 | 7 | 7 | 回収していない
岡山県 | 33201 | 33-201-08-001 | 岡山市 |  |  | 岡山市東畦最終処分場 |  |  |  | 焼却残渣（主灰）,不燃ごみ,焼却残渣（飛灰）,粗大ごみ | 平地 | 1994 | 6477 | 18915 | 1994 | その他遮水 | 他の施設での処理 | 直営 | 埋立終了 |  | 無し |  | 準好気性埋立構造 | 末端集水管は解放 | 即日覆土 | [7 empty] | 回収していない
岡山県 | 33201 | 33-201-08-002 | 岡山市 |  |  | 岡山市松ヶ鼻最終処分場 |  |  |  | 焼却残渣（主灰）,不燃ごみ,焼却残渣（飛灰）,粗大ごみ | 平地 | 1991 | 42000 | 156000 | 1992 | 底部遮水工 | 凝集沈澱,生物処理（脱窒あり）,砂ろ過,消毒,活性炭処理 | 委託 | 埋立終了 |  | 無し |  | 準好気性埋立構造 | 末端集水管は解放 | 即日覆土 |  | 8 | 1 | 26 | 7 | 74 | 2 | 回収していない
岡山県 | 33201 | 33-201-08-003 | 岡山市 |  |  | 岡山市浅越最終処分場 |  |  |  | 焼却残渣（主灰）,不燃ごみ,焼却残渣（飛灰）,粗大ごみ | 平地 | 1992 | 29000 | 123000 | 1995 | 底部遮水工 | 凝集沈澱,生物処理（脱窒あり）,砂ろ過,消毒,活性炭処理 | 委託 | 埋立終了 |  | 無し |  | 準好気性埋立構造 | 末端集水管は解放 | 即日覆土 |  | 57 | 8 | 80 | 15 | 100 | 25 | 回収していない
岡山県 | 33201 | 33-201-08-004 | 岡山市 |  |  | 岡山市山上最終処分場 |  |  |  | 焼却残渣（主灰）,溶融飛灰,不燃ごみ,焼却残渣（飛灰）,破砕ごみ・処理残渣 | 山間 | 1995 | 56900 | 500000 | 2005 | 底部遮水工 | 凝集沈澱,生物処理（脱窒あり）,砂ろ過,消毒,活性炭処理 | 直営 | 埋立終了 |  | 有り | 100 | 準好気性埋立構造 | 末端集水管は解放 | 即日覆土 | 埋立状況により計画的に延長 | 26 | 2 | 67 | 3 | 160 | 2 | 回収していない
岡山県 | 33201 | 33-201-08-005 | 岡山市 |  |  | 岡山市三手最終処分場 |  |  |  | 焼却残渣（主灰）,不燃ごみ,焼却残渣（飛灰）,破砕ごみ・処理残渣 | 平地 |  | 12600 | 59700 |  | 底部遮水工 | 他の施設での処理 | 直営 | 埋立前 |  | 無し |  | 準好気性埋立構造 | 末端集水管は解放 | 即日覆土 | [7 empty] | 回収していない
岡山県 | 33201 | 33-201-08-006 | 岡山市 |  |  | 岡山市山田最終処分場 |  |  |  | 焼却残渣（主灰）,不燃ごみ,焼却残渣（飛灰）,粗大ごみ | 山間 | 1981 | 78529 | 811217 | 1991 | 鉛直遮水工 | 凝集沈澱,生物処理（脱窒あり）,砂ろ過,消毒,活性炭処理 | 委託 | 埋立終了 |  | 無し |  | 準好気性埋立構造 | 末端集水管は解放 | 即日覆土 |  | 73 | 2 | 56 | 11 | 67 | 3 | 回収していない
岡山県 | 33201 | 33-201-08-007 | 岡山市 |  |  | 岡山市西畦最終処分場 |  |  |  | 可燃ごみ | 平地 | 1990 | 6816 | 22884 | 1995 | 底部遮水工 | 他の施設での処理 | 直営 | 埋立終了 |  | 無し |  | 準好気性埋立構造 | 末端集水管は解放 | 即日覆土 | [7 empty] | 回収していない
岡山県 | 33201 | 33-201-08-008 | 岡山市 |  |  | 岡山市正儀最終処分場 |  |  |  | 不燃ごみ,粗大ごみ | 平地 | 1982 | 16600 | 49800 | 1990 | 鉛直遮水工 | 凝集沈澱,生物処理（脱窒あり）,砂ろ過,消毒,活性炭処理 | 委託 | 埋立終了 |  | 無し |  | 準好気性埋立構造 | 末端集水管は解放 | 即日覆土 |  | 2 | 1 | 7 | 2 | 8 | 5 | 回収していない
岡山県 | 33201 | 33-201-08-009 | 岡山市 |  |  | 岡山市古都南方最終処分場 |  |  |  | 可燃ごみ,不燃ごみ,粗大ごみ | 山間 | 1977 | 24850 | 72000 | 1984 | 鉛直遮水工 | 凝集沈澱,生物処理（脱窒あり）,砂ろ過,消毒,活性炭処理 | 委託 | 埋立終了 |  |  |  | その他埋立構造 | 末端集水管は解放 | 即日覆土 |  | 10 | 5 | 14 | 9 | 49 | 17 | 回収していない
岡山県 | 33201 | 33-201-08-010 | 岡山市 |  |  | 岡山市山上新最終処分場 | 20979 | 26106 | 357824 | 焼却残渣（主灰）,不燃ごみ,焼却残渣（飛灰）,破砕ごみ・処理残渣 | 山間 | 2005 | 36900 | 450000 | 2020 | 底部遮水工 | 他の施設での処理 | 一部委託 | 埋立中 |  | 無し |  | 準好気性埋立構造 | 末端集水管は解放 | 即日覆土 | [7 empty] | 回収していない
岡山県 | 33201 | 33-201-08-011 | 岡山市 |  |  | 岡山市高松田中最終処分場 |  |  |  | 焼却残渣（主灰）,可燃ごみ,不燃ごみ,焼却残渣（飛灰）,粗大ごみ | 平地 | 1972 | 107420 | 307146 | 1989 | 底部遮水工 | 他の施設での処理 | 直営 | 埋立終了 |  | 無し |  | その他埋立構造 |  | 即日覆土 | [7 empty] | 回収していない
岡山県 | 33201 | 33-321-08-001 | 岡山市 |  |  | 瀬戸町残灰埋立地 |  |  |  | 焼却残渣（主灰）,焼却残渣（飛灰）,破砕ごみ・処理残渣 | 山間 | 1976 | 1933 | 8537 | 1998 | 遮水なし | 処理なし | 直営 | 埋立終了 |  |  |  | その他埋立構造 | [9 empty] | 回収していない
岡山県 | 33202 | 33-202-08-001 | 倉敷市 |  |  | 倉敷市東部最終処分場 | 0 | 0 | 0 | 焼却残渣（主灰）,不燃ごみ,破砕ごみ・処理残渣,粗大ごみ | 山間 | 1994 | 27000 | 268000 | 2002 | 底部遮水工,鉛直遮水工 | 凝集沈澱,生物処理（脱窒あり）,砂ろ過,活性炭処理 | 直営 | 埋立終了 | 休止 | 無し |  | 準好気性埋立構造 | 末端集水管は解放 | 即日覆土 | 埋立状況により計画的に延長 | 41 | 0.8 | 42 | 1.8 | 48 | 42 | 回収していない
岡山県 | 33202 | 33-202-08-002 | 倉敷市 |  |  | 倉敷市児島井津井埋立処分場 | 0 | 0 | 0 | 焼却残渣（主灰）,不燃ごみ,粗大ごみ | 山間 | 1979 | 21902 | 93851 | 2003 | 遮水なし | 凝集沈澱,生物処理（脱窒なし）,砂ろ過,消毒,活性炭処理 | 直営 | 埋立終了 | 休止 | 無し |  | 準好気性埋立構造 | 末端集水管は解放 | 即日覆土 | 埋立状況により計画的に延長 | 5.5 | 5.4 | 6.4 | 2.4 | 17 | 16 | 回収していない
岡山県 | 33202 | 33-202-08-003 | 倉敷市 |  |  | 倉敷市西部最終処分場 | 0 | 0 | 0 | 焼却残渣（主灰）,不燃ごみ,粗大ごみ | 平地 | 1989 | 17096 | 68000 | 1998 | 底部遮水工,鉛直遮水工 | 凝集沈澱,生物処理（脱窒あり）,砂ろ過,消毒,活性炭処理 | 直営 | 埋立終了 | 休止 | 無し |  | 準好気性埋立構造 | 末端集水管は水没 | 即日覆土 | 埋立状況により計画的に延長 | 200 | 10 | 200 | 20 | 120 | 60 | 回収していない
岡山県 | 33202 | 33-202-08-004 | 倉敷市 |  |  | 東部最終処分場（２期） | 10269 | 4053 | 229621 | 焼却残渣（主灰）,不燃ごみ,その他,焼却残渣（飛灰）,破砕ごみ・処理残渣,粗大ごみ | 山間 | 2003 | 33000 | 330000 | 2014 | 底部遮水工 | 生物処理（脱窒あり）,砂ろ過,他の施設での処理,活性炭処理 | 直営 | 埋立中 |  | 無し |  | 準好気性埋立構造 | 末端集水管は解放 | 即日覆土 | 埋立状況により計画的に延長 | 41 | 0.8 | 42 | 1.8 | 48 | 42 | 回収していない
岡山県 | 33202 | 33-202-08-005 | 倉敷市 |  |  | 倉敷市不燃物処分場（船穂） | 25.1 | 53 | 10565.56 | 不燃ごみ | 山間 | 1996 | 7924 | 55769 | 2019 | 原地盤利用,底部遮水工 | 活性炭処理 | 委託 | 埋立中 |  | 無し |  | その他埋立構造 |  |  |  | 0 | 0 | 1.9 | 2.7 | 15.8 | 15.3 | 回収していない
岡山県 | 33202 | 33-202-08-006 | 倉敷市 |  |  | 倉敷市不燃物投入場（真備） | 0 | 0 | 0 | 不燃ごみ,その他 | 山間 | 1986 | 5486 | 13580 | 2007 | 遮水なし | 処理なし | 委託 | 埋立終了 | 休止 | 無し |  | その他埋立構造 |  |  |  | 0 | 0 | 0 | 0 | 0 | 0 | 回収していない
岡山県 | 33203 | 33-203-08-001 | 津山市 |  |  | 津山市不燃物専用埋立場（管理型） | 0 | 465 | 0 | 不燃ごみ,破砕ごみ・処理残渣 | 山間 | 2000 | 10000 | 56000 | 2008 | 底部遮水工 | 凝集沈澱,生物処理（脱窒あり）,砂ろ過,消毒,活性炭処理,キレート処理 | 一部委託 | 埋立終了 |  | 無し |  | 嫌気性埋立構造 |  |  |  | 31 | 3 |  | 18 | 79 | 32 | 回収していない
岡山県 | 33203 | 33-203-08-002 | 津山市 |  |  | 津山市不燃物専用埋立地 | 0 | 0 | 0 | 焼却残渣（主灰）,不燃ごみ,焼却残渣（飛灰）,破砕ごみ・処理残渣 | 山間 | 1971 | 52784 | 380440 | 1999 | 遮水なし | 凝集沈澱,生物処理（脱窒あり）,砂ろ過,消毒,活性炭処理,キレート処理 | 一部委託 | 埋立終了 |  | 無し |  | 嫌気性埋立構造 |  |  |  | 31 | 3 |  | 18 | 79 | 32 | 回収していない
岡山県 | 33203 | 33-203-08-003 | 津山市 |  |  | 加茂町最終処分場 | 0 | 0 | 0 | 不燃ごみ,破砕ごみ・処理残渣 | 山間 | 1972 | 11106 | 25000 | 2004 | 遮水なし | 処理なし | 直営 | 埋立終了 | 休止 | 無し |  | その他埋立構造 |  |  |  | 2 |  | 4 |  | 2 |  | 回収していない
岡山県 | 33204 | 33-204-08-001 | 玉野市 |  |  | 玉野市一般廃棄物最終処分場 | 5943 | 4641 | 175226 | 焼却残渣（主灰）,不燃ごみ,焼却残渣（飛灰）,破砕ごみ・処理残渣 | 山間 | 1992 | 42000 | 333200 | 2013 | 底部遮水工 | 下水道放流 | 直営 | 埋立中 |  | 無し |  | 準好気性埋立構造 | 末端集水管は解放 | 即日覆土 | 埋立状況により計画的に延長 | 1.9 | 1.2 | 16.2 | 7.8 |  | 28.4 | 回収していない
岡山県 | 33207 | 33-207-08-002 | 井原市 |  |  | 井原市野々迫埋立処分場 | 1276 | 1679 | 4202 | 不燃ごみ,焼却残渣（飛灰） | 山間 | 1990 | 7095 | 30000 | 2012 | 原地盤利用 | 凝集沈澱,生物処理（脱窒なし）,消毒 | 委託 | 埋立中 |  | 無し |  | 準好気性埋立構造 | 末端集水管は水没 | 中間覆土 | 埋立状況により計画的に延長 | 0.6 | 0.5 | 1.7 | 1.3 | 3.4 | 4.5 | 回収していない
岡山県 | 33208 | 33-208-08-001 | 総社市 |  |  | 総社市一般廃棄物最終処分場 | 6960 | 7045 | 6803 | 焼却残渣（主灰）,不燃ごみ,焼却残渣（飛灰）,破砕ごみ・処理残渣 | 山間 | 1982 | 23000 | 188000 | 2014 | その他遮水 | 凝集沈澱,砂ろ過,活性炭処理 | 直営 | 埋立中 |  | 無し |  | 準好気性埋立構造 | 末端集水管は解放 | 即日覆土 | 一部延長を行っている |  | 1 |  | 3 |  | 19 | 回収していない
岡山県 | 33208 | 33-208-08-002 | 総社市 |  |  | 総社市宿ごみ埋立地 | 1 | 1 | 101 | 不燃ごみ | 山間 | 1970 | 200 | 600 | 2021 | 遮水なし | 処理なし | 直営 | 埋立中 |  | 無し |  | その他埋立構造 | [9 empty] | 回収していない
岡山県 | 33208 | 33-208-08-003 | 総社市 |  |  | 総社市大谷廃棄物捨場 | 5 | 5 | 4636 | 不燃ごみ | 山間 | 1970 | 2671 | 15500 | 2318 | 遮水なし | 処理なし | 直営 | 埋立中 |  | 無し |  | その他埋立構造 | [9 empty] | 回収していない
岡山県 | 33210 | 33-210-08-001 | 新見市 |  |  | 新見市一般廃棄物最終処分場 | 979 | 229 | 0 | 焼却残渣（主灰）,不燃ごみ,焼却残渣（飛灰）,粗大ごみ | 山間 | 1981 | 5377 | 26700 | 2007 | 原地盤利用 | 凝集沈澱,消毒 | 直営 | 埋立終了 |  | 無し |  | その他埋立構造 |  |  |  |  | 1 |  | 5 |  | 5 | 回収していない
岡山県 | 33210 | 33-210-08-003 | 新見市 |  |  | 新見市処理センター | 1429 | 1429 | 18266 | 焼却残渣（主灰）,焼却残渣（飛灰）,破砕ごみ・処理残渣 | 山間 | 2007 | 4200 | 27400 | 2022 | 底部遮水工,鉛直遮水工,覆蓋（屋根） | 凝集沈澱,生物処理（脱窒なし）,消毒,活性炭処理,膜処理 | 直営 | 埋立中 |  | 無し |  | その他埋立構造 | [9 empty] | 回収していない
岡山県 | 33211 | 33-211-08-001 | 備前市 |  |  | 備前一般廃棄物最終処分場 | 2000 | 1823 | 14015 | 焼却残渣（主灰）,不燃ごみ,焼却残渣（飛灰）,破砕ごみ・処理残渣 | 山間 | 1983 | 10400 | 86000 | 2008 | 原地盤利用 | 凝集沈澱,砂ろ過,活性炭処理,促進酸化処理 | 直営 | 埋立中 |  | 無し |  | 準好気性埋立構造 | 末端集水管は水没 | 中間覆土 | 埋立状況により計画的に延長 | 1 | 1 | 2 | 2 | 2 | 2 | 回収していない
岡山県 | 33211 | 33-211-08-002 | 備前市 |  |  | 日生一般廃棄物最終処分場 | 248 | 302 | 7850 | 焼却残渣（主灰）,焼却残渣（飛灰）,破砕ごみ・処理残渣 | 山間 | 1996 | 4390 | 15554 | 2020 | 底部遮水工 | 凝集沈澱,生物処理（脱窒あり）,砂ろ過,消毒,活性炭処理,キレート処理 | 一部委託 | 埋立中 |  | 無し |  | 準好気性埋立構造 | 末端集水管は水没 | 中間覆土 | 埋立状況により計画的に延長 | 1 | 1 | 2 | 1 | 2 | 2 | 回収していない
岡山県 | 33212 | 33-212-08-001 | 瀬戸内市 |  |  | クリーンセンターかもめ一般廃棄物最終処分場 | 328 | 289 | 6104 | 不燃ごみ,破砕ごみ・処理残渣 | 平地 | 1977 | 20000 | 50000 | 2009 | 遮水なし | 処理なし | 直営 | 埋立中 |  | 無し |  | その他埋立構造 |  |  |  | 2 |  | 31 |  |  |  | 回収していない
岡山県 | 33213 | 33-213-08-002 | 赤磐市 |  |  | 赤磐市山陽桜が丘清掃センター最終処分場 | 0 | 0 | 40078 | 焼却残渣（主灰）,不燃ごみ,焼却残渣（飛灰）,破砕ごみ・処理残渣 | 山間 | 1982 | 6995 | 48028 | 2002 | 原地盤利用,底部遮水工 | 凝集沈澱,砂ろ過,活性炭処理 | 直営 | 埋立終了 | 休止 | 無し |  | 準好気性埋立構造 | 末端集水管は解放 | 即日覆土 | 一部延長を行っていない |  | 1 |  | 4 |  | 1 | 回収していない
岡山県 | 33214 | 33-214-08-001 | 真庭市 |  |  | 真庭市ガレキ処分場 | 192 | 284 | 30438 | その他 | 山間 | 1996 | 5629 | 36485 | 2017 | 遮水なし | 処理なし | 直営 | 埋立中 |  | 無し |  | 嫌気性埋立構造 | [6 empty] | 2.9 |  | 1.3 | 回収していない
岡山県 | 33214 | 33-214-08-002 | 真庭市 |  |  | 一般廃棄物最終処分場 | 3852 | 739 | 14234 | 焼却残渣（主灰）,焼却残渣（飛灰）,破砕ごみ・処理残渣 | 山間 | 1999 | 4500 | 27000 | 2014 | 底部遮水工 | 凝集沈澱,生物処理（脱窒あり）,砂ろ過,消毒,活性炭処理,キレート処理 | 直営 | 埋立中 |  | 無し |  | 準好気性埋立構造 | 末端集水管は解放 | 即日覆土 | 一部延長を行っている | 1 | 0.7 | 3.2 | 7.5 |  | 12 | 回収していない
岡山県 | 33214 | 33-214-08-003 | 真庭市 |  |  | 真庭北部クリーンセンター最終処分場 | 0 | 0 | 0 | 不燃ごみ,破砕ごみ・処理残渣 | 山間 | 1970 | 5800 | 50000 | 2020 | 遮水なし | 処理なし | 直営 | 埋立終了 | 廃止 | 無し |  | その他埋立構造 | [9 empty] | 回収していない
岡山県 | 33215 | 33-215-08-001 | 美作市 |  |  | 瀬戸最終処分場 | 266 | 43 | 1346 | 焼却残渣（主灰）,破砕ごみ・処理残渣 | 山間 | 1988 | 2698 | 12312 | 2008 | 表面遮水工（キャッピング） | 凝集沈澱 | 直営 | 埋立中 |  | 無し |  | 準好気性埋立構造 | 末端集水管は解放 | 中間覆土 | 一部延長を行っていない |  | 1 |  | 4 |  | 7 | 回収していない
岡山県 | 33215 | 33-215-08-002 | 美作市 |  |  | 皆木最終処分場 | 0 | 0 | 0 | 焼却残渣（主灰）,破砕ごみ・処理残渣 | 山間 | 1989 | 3500 | 4400 | 2001 | 原地盤利用 | 砂ろ過 | 直営 | 埋立終了 | 休止 | 無し |  | その他埋立構造 | 末端集水管は解放 |  | 一部延長を行っていない |  | 1 |  | 3 |  | 2 | 回収していない
岡山県 | 33216 | 33-216-08-001 | 浅口市 |  |  | 旧不燃物最終処分場道木 |  |  |  | 不燃ごみ | 山間 | 1990 | 5800 | 21507 | 1999 | その他遮水 | 砂ろ過 | 直営 | 埋立終了 | 廃止 | 無し |  | その他埋立構造 | [9 empty] | 回収していない
岡山県 | 33216 | 33-216-08-002 | 浅口市 |  |  | 浅口市金光一般廃棄物最終処分場 | 411 | 135 | 36313 | 不燃ごみ | 山間 | 2000 | 8400 | 39700 | 2015 | 底部遮水工 | 凝集沈澱,生物処理（脱窒なし）,消毒,活性炭処理 | 直営 | 埋立中 |  | 無し |  | 準好気性埋立構造 | 末端集水管は解放 | 即日覆土 | 埋立状況により計画的に延長 | 0.7 | 0.6 | 2.9 | 0.6 | 4 | 0.88 | 回収していない
岡山県 | 33216 | 33-216-08-003 | 浅口市 |  |  | 旧遙照山上原不燃物処理センター |  |  |  | 不燃ごみ | 山間 | 1975 | 7000 | 95000 | 2005 | 遮水なし | 処理なし | 直営 | 埋立終了 | 休止 | 無し |  | その他埋立構造 | [9 empty] | 回収していない
岡山県 | 33423 | 33-423-08-001 | 早島町 |  |  | 早島町一般廃棄物埋立処分地 | 226 | 251 | 48989 | 不燃ごみ,その他,粗大ごみ | 山間 | 1981 | 42000 | 224000 | 2088 | 原地盤利用,鉛直遮水工 | 凝集沈澱,生物処理（脱窒なし）,砂ろ過,消毒,活性炭処理 | 直営 | 埋立中 |  | 無し |  | 準好気性埋立構造 | 末端集水管は解放 | 中間覆土 | 一部延長を行っていない |  | 0.5 |  | 1.1 |  | 8.5 | 回収していない
岡山県 | 33606 | 33-606-08-001 | 鏡野町 |  |  | 鏡野町北部衛生クリーンセンター | 322 | 212 | 8508 | 焼却残渣（主灰）,不燃ごみ,焼却残渣（飛灰）,破砕ごみ・処理残渣 | 平地 | 1995 | 5100 | 15600 | 2030 | 原地盤利用,底部遮水工,表面遮水工（キャッピング） | 凝集沈澱,生物処理（脱窒なし）,砂ろ過,消毒 | 直営 | 埋立中 |  | 無し |  | 準好気性埋立構造 | 末端集水管は水没 | 中間覆土 | 埋立状況により計画的に延長 |  | 1 |  | 1 |  | 2 | 回収していない
岡山県 | 33666 | 33-666-08-001 | 美咲町 |  |  | 藤原一般廃棄物最終処理場 | 169 | 78 | 6203 | 不燃ごみ | 山間 | 1993 | 6000 | 15056 | 2013 | 遮水なし | 処理なし | 直営 | 埋立中 |  | 無し |  | 準好気性埋立構造 | 末端集水管は解放 | 中間覆土 | 埋立状況により計画的に延長 |  | 2 |  | 8 |  | 1 | 回収していない
岡山県 | 33666 | 33-666-08-001 | 美咲町 |  |  | 柵原クリーンセンター一般廃棄物最終処理場 | 156 | 72 | 10304 | 焼却残渣（主灰）,溶融飛灰,不燃ごみ,焼却残渣（飛灰）,溶融スラグ,破砕ごみ・処理残渣 | 山間 | 1991 | 3200 | 14544 | 2030 | 原地盤利用,その他遮水 | 生物処理（脱窒なし）,消毒 | 直営 | 埋立中 |  | 無し |  | 準好気性埋立構造 | 末端集水管は解放 | 中間覆土 | 埋立状況により計画的に延長 |  | 0 |  | 4 |  | 6 | 回収していない
岡山県 | 33850 | 33-850-08-001 | 岡山県西部衛生施設組合 |  |  | 岡山県西部衛生施設組合見崎山埋立処分地 | 3990 | 4508 | 15910 | 焼却残渣（主灰）,不燃ごみ,その他,焼却残渣（飛灰）,破砕ごみ・処理残渣 | 山間 | 1978 | 25000 | 219150 | 2012 | 原地盤利用 | 凝集沈澱,砂ろ過,消毒,活性炭処理 | 直営 | 埋立中 |  | 有り | 90 | その他埋立構造 |  |  |  | 10 | 7 | 42 | 22 |  |  | 回収していない
岡山県 | 33856 | 33-856-08-001 | 和気北部衛生施設組合 |  |  | 和気北部衛生施設組合クリーンセンター | 1146 | 1096 | 9767 | 焼却残渣（主灰）,その他,焼却残渣（飛灰）,破砕ごみ・処理残渣 | 山間 | 1994 | 5700 | 26000 | 2018 | 底部遮水工 | 凝集沈澱,生物処理（脱窒なし） | 直営 | 埋立中 | 移管 | 無し |  | その他埋立構造 |  |  |  | 4 | 2 | 7 | 6 | 11 | 4 | 回収していない
岡山県 | 33895 | 33-895-08-001 | 岡山市久米南町施設組合 |  |  | 大田最終処分場 | 60 | 48 | 3140 | 破砕ごみ・処理残渣 | 山間 | 1985 | 5354 | 10800 | 2011 | 遮水なし | 凝集沈澱 | 直営 | 埋立中 |  | 無し |  | 嫌気性埋立構造 |  |  |  |  | 1 |  | 1 |  | 1 | 回収していない
岡山県 | 33896 | 33-896-08-001 | 岡山県中部環境施設組合 |  |  | 岡山県中部環境施設組合一般廃棄物最終処分場 | 777 | 765 | 14335 | 焼却残渣（主灰）,焼却残渣（飛灰）,破砕ごみ・処理残渣 | 山間 | 2001 | 4500 | 24500 | 2015 | 底部遮水工 | 凝集沈澱,生物処理（脱窒あり）,活性炭処理,膜処理,キレート処理 | 直営 | 埋立中 |  | 無し |  | その他埋立構造 |  |  |  | 6 | 1 | 56 | 2 | 34 | 7 | 回収していない
岡山県 | 33904 | 33-904-08-001 | 津山圏域西部衛生施設組合 |  |  | 津山圏域西部衛生施設組合新最終処分場 | 0 | 0 | 1290 | 焼却残渣（主灰） | 山間 | 1999 | 1800 | 3900 | 2016 | 表面遮水工（キャッピング） | 砂ろ過 | 直営 | 埋立中 |  | 無し |  | その他埋立構造 |  |  |  |  | 1 |  | 5 |  | 1 | 回収していない
岡山県 | 33904 | 33-904-08-001 | 津山圏域西部衛生施設組合 |  |  | 津山圏域西部衛生施設組合最終処分場 | 0 | 0 | 18249 | 不燃ごみ | 山間 | 1978 | 12500 | 75000 | 2020 | 表面遮水工（キャッピング） | 砂ろ過 | 直営 | 埋立中 |  | 無し |  | その他埋立構造 |  |  |  |  | 1 |  | 5 |  | 1 | 回収していない
岡山県 | 33911 | 33-911-08-001 | 御津・加茂川環境施設組合 |  |  | 御津・加茂川環境施設組合最終処分場 | 0 |  | 30844 | 破砕ごみ・処理残渣 | 山間 | 1973 | 17400 | 69000 | 2004 | 遮水なし | 処理なし | 直営 | 埋立終了 | 休止 | 無し |  | その他埋立構造 |  |  |  | 2 |  | 5 |  | 1 |  | 回収していない
岡山県 | 33946 | 33-946-08-001 | 高梁地域事務組合 |  |  | 高梁地域事務組合一般廃棄物最終処分場 | 2553 | 2110 | 24511 | 焼却残渣（主灰）,不燃ごみ,焼却残渣（飛灰） | 山間 | 1980 | 22000 | 126000 | 2035 | 底部遮水工,表面遮水工（キャッピング） | 凝集沈澱,生物処理（脱窒なし）,砂ろ過,消毒,活性炭処理 | 委託 | 埋立中 |  | 無し |  | 準好気性埋立構造 | 末端集水管は解放 | 即日覆土 | 埋立状況により計画的に延長 |  | 1 |  | 1 |  | 10 | 回収していない
広島県 | 34100 | 34-100-08-001 | 広島市 |  |  | 広島市似島埋立地 |  |  |  | 不燃ごみ | 山間 | 1993 | 1900 | 5600 | 2006 | 遮水なし | 処理なし | 委託 | 埋立終了
広島県 | 34100 | 34-100-08-003 | 広島市 |  |  | 広島市玖谷埋立地 | 59300 | 31636 | 580000 | 焼却残渣（主灰）,不燃ごみ,その他,焼却残渣（飛灰）,溶融スラグ,破砕ごみ・処理残渣 | 山間 | 1990 | 127000 | 3440000 | 2019 | 原地盤利用,底部遮水工,鉛直遮水工 | 下水道放流 | 一部委託 | 埋立中 |  | 有り | 23 | 準好気性埋立構造 | 末端集水管は解放 | 即日覆土 | 埋立状況により計画的に延長 | [6 empty] | 回収していない
広島県 | 34202 | 34-202-08-001 | 呉市 |  |  | 呉市埋立処理場 | 5961 | 10499 |  | 焼却残渣（主灰）,溶融飛灰,焼却残渣（飛灰）,溶融スラグ,破砕ごみ・処理残渣 | 海面 | 1987 | 184000 | 1003010 | 2011 | 底部遮水工 | 凝集沈澱,下水道放流 | 直営 | 埋立中 |  | 無し |  | 嫌気性埋立構造 |  |  |  |  | 2 |  | 24 |  | 45 | 回収していない
広島県 | 34202 | 34-202-08-002 | 呉市 |  |  | 倉橋町鳥越一般廃棄物最終処分場 |  |  |  | 焼却残渣（主灰）,焼却残渣（飛灰） | 山間 | 1986 | 4250 | 25400 | 2005 | 底部遮水工 | 砂ろ過 | 直営 | 埋立終了 |  | 無し |  | 嫌気性埋立構造 |  |  |  |  | 1 |  | 5 |  | 4 | 回収していない
広島県 | 34204 | 34-204-08-001 | 三原市 |  |  | 三原市一般廃棄物最終処分場 | 6006 | 5369 | 67303 | 焼却残渣（主灰）,焼却残渣（飛灰）,破砕ごみ・処理残渣 | 山間 | 1998 | 21000 | 146000 | 2015 | 底部遮水工,表面遮水工（キャッピング） | 凝集沈澱,生物処理（脱窒なし）,砂ろ過,消毒 | 一部委託 | 埋立中 |  | 無し |  | 準好気性埋立構造 | 末端集水管は解放 | 即日覆土 | 埋立状況により計画的に延長 | [6 empty] | 回収していない
広島県 | 34204 | 34-204-08-002 | 三原市 |  |  | 三原市本郷一般廃棄物最終処分場 | 275 | 430 | 450 | 焼却残渣（主灰）,その他,焼却残渣（飛灰） | 山間 | 1989 | 1627 | 6400 | 2009 | 底部遮水工,表面遮水工（キャッピング） | 凝集沈澱,生物処理（脱窒なし）,砂ろ過,消毒,キレート処理 | 委託 | 埋立中 |  | 無し |  | 準好気性埋立構造 | 末端集水管は解放 | 最終覆土のみ | 埋立状況により計画的に延長 | 2 | 7 | 5 | 8 |  | 21 | 回収していない
広島県 | 34205 | 34-205-08-001 | 尾道市 |  |  | 尾道市最終処分場（浦崎町） |  |  |  |  | 山間 | 1989 | 15400 | 109600 | 2005 | 底部遮水工 | 凝集沈澱,生物処理（脱窒あり）,砂ろ過,消毒,活性炭処理 | 委託 | 埋立終了 |  | 無し |  | 準好気性埋立構造 | 末端集水管は水没 | 即日覆土 | 埋立状況により計画的に延長 | 2 | 1 | 33 | 14 | 63 | 73 | 回収していない
広島県 | 34205 | 34-205-08-002 | 尾道市 |  |  | 尾道市最終処分場（原田町） | 4544 | 4388 | 167538 | 焼却残渣（主灰）,焼却残渣（飛灰） | 山間 | 2002 | 23000 | 194000 | 2017 | 底部遮水工 | 凝集沈澱,生物処理（脱窒あり）,砂ろ過,消毒,活性炭処理,膜処理,キレート処理,促進酸化処理 | 委託 | 埋立中 |  | 無し |  | 準好気性埋立構造 | 末端集水管は水没 | 即日覆土 | 埋立状況により計画的に延長 | 7 | 1 | 22 | 6 | 8 | 1 | 回収していない
広島県 | 34205 | 34-205-08-003 | 尾道市 |  |  | 尾道市因島一般廃棄物最終処分場 | 2217 | 2137 | 43026 | 焼却残渣（主灰）,不燃ごみ,焼却残渣（飛灰）,破砕ごみ・処理残渣 | 山間 | 1996 | 10700 | 80000 | 2011 | 底部遮水工 | 凝集沈澱,生物処理（脱窒あり）,砂ろ過,活性炭処理 | 一部委託 | 埋立中 |  | 無し |  | 準好気性埋立構造 | 末端集水管は解放 | 即日覆土 | 埋立状況により計画的に延長 |  | 2 |  | 16 |  | 13 | 回収していない
広島県 | 34205 | 34-205-08-004 | 尾道市 |  |  | 尾道市瀬戸田名荷埋立処分地 | 262 | 149 | 41033 | 破砕ごみ・処理残渣 | 山間 | 1991 | 10100 | 54000 | 2021 | 表面遮水工（キャッピング） | 凝集沈澱,砂ろ過,活性炭処理 | 委託 | 埋立中 |  | 無し |  | 準好気性埋立構造 | 末端集水管は水没 | 即日覆土 | 埋立状況により計画的に延長 | 1 | 1 | 4 | 4 | 8 | 6 | 回収していない
広島県 | 34207 | 34-207-08-001 | 福山市 |  |  | 福山市新箕沖埋立地 |  |  | 260776 | 焼却残渣（主灰）,その他,焼却残渣（飛灰）,破砕ごみ・処理残渣 | 平地 | 1989 | 85000 | 628000 | 2035 | 原地盤利用,鉛直遮水工 | 凝集沈澱,砂ろ過,下水道放流 | 直営 | 埋立中 |  | 無し |  | 嫌気性埋立構造 |  |  |  | 40 | 10 | 82 | 52 | 52 | 28 | 回収していない
広島県 | 34207 | 34-207-08-002 | 福山市 |  |  | 福山市箕沖埋立地 | 12694 | 20078 | 169086 | 焼却残渣（主灰）,その他,焼却残渣（飛灰）,破砕ごみ・処理残渣 | 平地 | 1978 | 165000 | 1495000 | 2035 | 原地盤利用,鉛直遮水工 | 凝集沈澱,砂ろ過,他の施設での処理,下水道放流 | 直営 | 埋立中 |  | 無し |  | 嫌気性埋立構造 |  |  |  | 40 | 10 | 82 | 52 | 52 | 28 | 回収していない
広島県 | 34207 | 34-207-08-003 | 福山市 |  |  | 福山市慶応浜埋立地 | 1591 | 1591 | 12134 | 焼却残渣（主灰）,その他,焼却残渣（飛灰） | 平地 | 1981 | 41000 | 156000 | 2006 | 原地盤利用 | 凝集沈澱,生物処理（脱窒なし）,消毒,活性炭処理 | 直営 | 埋立中 |  | 無し |  | その他埋立構造 |  |  |  |  | 4 |  | 20 |  | 16 | 回収していない
広島県 | 34207 | 34-207-08-004 | 福山市 |  |  | 福山市内海最終処分場 | 23 | 35 | 5391 | その他,破砕ごみ・処理残渣 | 山間 | 1994 | 3000 | 10700 | 2011 | 底部遮水工 | 凝集沈澱,生物処理（脱窒あり）,砂ろ過,消毒,活性炭処理 | 委託 | 埋立中 |  | 無し |  | 準好気性埋立構造 | 末端集水管は解放 | 即日覆土 | 埋立状況により計画的に延長 |  | 11 |  | 23 |  |  | 回収していない
広島県 | 34207 | 34-207-08-005 | 福山市 |  |  | 福山市新市クリーンセンター最終処分埋立地 | 480 | 717 | 48382 | 焼却残渣（主灰）,不燃ごみ,焼却残渣（飛灰） | 山間 | 1994 | 7500 | 60000 | 2009 | 底部遮水工 | 凝集沈澱,生物処理（脱窒あり）,砂ろ過,消毒 | 一部委託 | 埋立中 |  | 無し |  | 準好気性埋立構造 | 末端集水管は解放 | 最終覆土のみ | 埋立状況により計画的に延長 | 5 | 1 | 8 | 4 | 8 | 6 | 回収していない
広島県 | 34207 | 34-207-08-006 | 福山市 |  |  | 福山市沼隈最終処分場 |  |  | 1597 | 焼却残渣（主灰）,不燃ごみ,焼却残渣（飛灰）,破砕ごみ・処理残渣 | 山間 | 1988 | 8380 | 56723 | 2012 | 底部遮水工,鉛直遮水工 | 凝集沈澱,生物処理（脱窒なし）,消毒 | 委託 | 埋立中 | 休止 | 無し |  | 嫌気性埋立構造 |  |  |  | 6 | 4 | 14 | 11 | 13 | 10 | 回収していない
広島県 | 34207 | 34-207-08-007 | 福山市 |  |  | 福山市深品クリーンセンター最終処分場 | 1765 | 2635 | 56669 | 焼却残渣（主灰）,焼却残渣（飛灰） | 山間 | 2000 | 8700 | 75000 | 2014 | 底部遮水工 | 凝集沈澱,生物処理（脱窒なし）,砂ろ過,消毒 | 委託 | 埋立中 |  | 無し |  | 準好気性埋立構造 | 末端集水管は解放 | 即日覆土 | 埋立状況により計画的に延長 | 35 | 5 | 71 | 24 | 36 | 24 | 回収していない
広島県 | 34208 | 34-208-08-001 | 府中市 |  |  | 府中市埋立センター | 1600 | 1480 | 9000 | 焼却残渣（主灰）,不燃ごみ,焼却残渣（飛灰） | 山間 | 1989 | 20000 | 91280 | 2011 | その他遮水 | 凝集沈澱 | 直営 | 埋立中 | 能力変更 | 有り | 96 | 準好気性埋立構造 | 末端集水管は水没 | 最終覆土のみ | 埋立状況により計画的に延長 | 17 | 3 |  | 16 |  | 15 | 回収していない
広島県 | 34209 | 34-209-08-001 | 三次市 |  |  | 一般廃棄物下荒瀬最終処分場 | 2001 | 2289 | 99434 | 焼却残渣（主灰）,焼却残渣（飛灰）,破砕ごみ・処理残渣 | 山間 | 1993 | 57000 | 154000 | 2020 | 底部遮水工 | 凝集沈澱,生物処理（脱窒あり）,砂ろ過,消毒,活性炭処理,キレート処理 | 委託 | 埋立中 |  | 無し |  | その他埋立構造 |  |  |  | 3 | 2 | 8 | 1 | 13 | 6 | 回収していない
広島県 | 34210 | 34-210-08-001 | 庄原市 |  |  | 庄原市一般廃棄物最終処分場（グリーンハウス） | 213 | 213 | 6228 | 破砕ごみ・処理残渣 | 平地 | 2005 | 1166 | 7100 | 2019 | 覆蓋（屋根） | 生物処理（脱窒あり）,砂ろ過,消毒,活性炭処理 | 委託 | 埋立中 |  | 無し |  | 準好気性埋立構造 | [9 empty] | 回収していない
広島県 | 34212 | 34-212-08-001 | 東広島市 |  |  | 賀茂環境センター（１工区） | 4828 | 6344 |  | 焼却残渣（主灰）,その他,焼却残渣（飛灰）,破砕ごみ・処理残渣 | 山間 | 1990 | 22500 | 217370 | 2008 | 底部遮水工 | 凝集沈澱,生物処理（脱窒あり）,砂ろ過,消毒,活性炭処理,キレート処理 | 委託 | 埋立終了 |  | 無し |  | 準好気性埋立構造 | 末端集水管は解放 | 即日覆土 | 埋立状況により計画的に延長 | 6 | 2 | 41 | 3 | 59 | 1 | 回収していない
広島県 | 34212 | 34-212-08-002 | 東広島市 |  |  | 賀茂環境センター（２工区） | 2263 | 3241 | 188646 | 焼却残渣（主灰）,その他,焼却残渣（飛灰）,破砕ごみ・処理残渣 | 山間 | 2006 | 12000 | 195000 | 2020 | 底部遮水工,覆蓋（屋根） | 凝集沈澱,生物処理（脱窒あり）,砂ろ過,消毒,活性炭処理,キレート処理 | 委託 | 埋立中 |  | 無し |  | 準好気性埋立構造 | 末端集水管は解放 | 最終覆土のみ | 一部延長を行っていない | 6 | 2 | 41 | 3 | 59 | 1 | 回収していない
広島県 | 34213 | 34-213-08-001 | 廿日市市 |  |  | 廿日市市一般廃棄物最終処分場 | 1662 | 736 | 85808 | 焼却残渣（主灰）,不燃ごみ,焼却残渣（飛灰）,破砕ごみ・処理残渣 | 山間 | 1992 | 18000 | 150000 | 2041 | 底部遮水工 | 凝集沈澱,生物処理（脱窒あり）,砂ろ過,消毒,活性炭処理,キレート処理 | 委託 | 埋立中 |  | 無し |  | 準好気性埋立構造 | 末端集水管は水没 | 即日覆土 | 埋立状況により計画的に延長 | 8 | 1 | 17 | 1 | 20 | 6 | 回収していない
広島県 | 34213 | 34-213-08-003 | 廿日市市 |  |  | 廿日市市佐伯一般廃棄物最終処分場 | 1700 | 1657 | 730 | 焼却残渣（主灰）,不燃ごみ,焼却残渣（飛灰）,破砕ごみ・処理残渣 | 山間 | 1994 | 3400 | 11400 | 2013 | 底部遮水工 | 凝集沈澱,生物処理（脱窒あり）,砂ろ過,消毒,活性炭処理 | 委託 | 埋立中 |  | 無し |  | 準好気性埋立構造 | 末端集水管は水没 | 即日覆土 | 埋立状況により計画的に延長 | 1 | 2 | 6 | 2 | 12 | 1 | 回収していない
広島県 | 34213 | 34-213-08-004 | 廿日市市 |  |  | 廿日市市大野一般廃棄物最終処分場 | 0 | 0 | 188216 | 焼却残渣（主灰）,不燃ごみ,その他,焼却残渣（飛灰） | 山間 | 1994 | 30000 | 221000 | 2013 | 底部遮水工 | 凝集沈澱,生物処理（脱窒なし）,砂ろ過,消毒,活性炭処理,膜処理 | 委託 | 埋立中 |  | 無し |  | 準好気性埋立構造 | 末端集水管は水没 | 即日覆土 | 埋立状況により計画的に延長 |  | 1 |  | 1 |  | 1 | 回収していない
広島県 | 34213 | 34-213-08-005 | 廿日市市 |  |  | 廿日市市宮島廃棄物最終埋立処分場（新設） | 411 | 509 | 29516 | 焼却残渣（主灰）,不燃ごみ,焼却残渣（飛灰）,破砕ごみ・処理残渣 | 山間 | 2000 | 6700 | 33000 | 2015 | 底部遮水工 | 下水道放流 | 一部委託 | 埋立中 |  | 有り | 57 | 準好気性埋立構造 | 末端集水管は水没 | 即日覆土 | 埋立状況により計画的に延長 | 2 |  | 8 |  |  |  | 回収していない
広島県 | 34213 | 34-213-08-006 | 廿日市市 |  |  | 廿日市市宮島廃棄物最終埋立処分場（現有） | 0 | 0 | 0 | 焼却残渣（主灰）,焼却残渣（飛灰）,破砕ごみ・処理残渣 | 山間 | 1988 | 5400 | 29800 | 2006 | 底部遮水工 | 処理なし | 直営 | 埋立中 |  | 無し |  | 準好気性埋立構造 | 末端集水管は水没 | 即日覆土 | 埋立状況により計画的に延長 | [6 empty] | 回収していない
広島県 | 34215 | 34-215-08-001 | 江田島市 |  |  | 江田島市環境センター（第１埋立地） | 300 | 0 | 0 | 破砕ごみ・処理残渣 | 山間 | 1983 | 13960 | 151949 | 2009 | 底部遮水工,表面遮水工（キャッピング） | 凝集沈澱,生物処理（脱窒なし）,砂ろ過,消毒,活性炭処理 | 委託 | 埋立終了 |  | 無し |  | 準好気性埋立構造 | 末端集水管は解放 | 即日覆土 | 埋立状況により計画的に延長 | 1 | 1 | 5 | 4 | 7 | 7 | 回収していない
広島県 | 34215 | 34-215-08-002 | 江田島市 |  |  | 江田島市環境センター（第２埋立地） | 2204 | 1167 | 34495 | 焼却残渣（主灰）,不燃ごみ,破砕ごみ・処理残渣 | 山間 | 1994 | 15700 | 93000 | 2020 | 底部遮水工 | 凝集沈澱,生物処理（脱窒あり）,砂ろ過,消毒,活性炭処理 | 委託 | 埋立中 |  | 無し |  | 準好気性埋立構造 | 末端集水管は解放 | 即日覆土 | 埋立状況により計画的に延長 | 12 | 1 | 17 | 2 | 28 | 23 | 回収していない
広島県 | 34545 | 34-545-08-001 | 神石高原町 |  |  | グリーンセンター陽光 | 88 | 61 | 7379 | 不燃ごみ,その他 | 山間 | 2005 | 1150 | 7600 | 2019 | 底部遮水工,覆蓋（屋根） | 生物処理（脱窒あり）,砂ろ過,活性炭処理 | 直営 | 埋立中 |  | 無し |  | その他埋立構造 | [9 empty] | 回収していない
広島県 | 34845 | 34-845-08-001 | 甲世衛生組合 |  |  | 甲世衛生組合最終処分場 | 60 | 52 | 75 | 焼却残渣（主灰）,不燃ごみ,破砕ごみ・処理残渣 | 平地 | 1987 | 1270 | 3302 | 2010 | 底部遮水工 | 他の施設での処理 | 直営 | 埋立中 |  | 無し |  | その他埋立構造 |  |  |  |  | 2 |  | 8 |  | 2 | 回収していない
広島県 | 34871 | 34-871-08-001 | 竹原広域行政組合 （現在：広島中央環境衛生組合） |  |  | 竹原安芸津最終処分場 | 3891 | 3397 | 103960 | 資源ごみ,不燃ごみ,焼却残渣（飛灰）,破砕ごみ・処理残渣,粗大ごみ | 山間 | 1995 | 32000 | 150000 | 2025 | 表面遮水工（キャッピング） | 凝集沈澱,生物処理（脱窒なし）,砂ろ過,消毒,活性炭処理 | 一部委託 | 埋立中 |  | 無し |  | 準好気性埋立構造 | 末端集水管は解放 | 即日覆土 | 一部延長を行っていない | 3 | 2 | 17 | 8 |  | 2 | 回収していない
山口県 | 35201 | 35-201-08-001 | 下関市 |  |  | 吉母管理場 | 33507 | 30268 | 243449 | 焼却残渣（主灰）,不燃ごみ,焼却残渣（飛灰）,溶融スラグ,破砕ごみ・処理残渣,粗大ごみ | 海面 | 1986 | 58200 | 1224297 | 2017 | 原地盤利用,鉛直遮水工 | 凝集沈澱,生物処理（脱窒なし）,砂ろ過,消毒,活性炭処理 | 直営 | 埋立中 |  | 有り | 57 | 準好気性埋立構造 | 末端集水管は解放 | 中間覆土 | 埋立状況により計画的に延長 | 3 | 1 | 12 | 1 |  | 6 | 回収していない
山口県 | 35201 | 35-201-08-002 | 下関市 |  |  | クリーンセンター響最終処分場 | 1826 | 1447 | 13333 | 不燃ごみ,破砕ごみ・処理残渣,粗大ごみ | 山間 | 1988 | 6600 | 49500 | 2016 | 底部遮水工 | 凝集沈澱 | 直営 | 埋立中 |  | 無し |  | 準好気性埋立構造 | 末端集水管は解放 | 中間覆土 | 一部延長を行っていない |  | 7.7 |  | 57.6 |  | 97.1 | 回収していない
山口県 | 35202 | 35-202-08-001 | 宇部市 |  |  | 東見初地先埋立地 | 8480 | 9847 | 0 | 溶融飛灰,不燃ごみ,溶融スラグ,破砕ごみ・処理残渣 | 海面 | 1999 | 17434 | 127000 | 2008 | その他遮水 | 下水道放流 | 一部委託 | 埋立終了 | 休止 | 無し |  | その他埋立構造 |  |  |  | 1 | 1 | 12 | 12 | 11 | 11 | 回収していない
山口県 | 35202 | 35-202-08-002 | 宇部市 |  |  | 宇部市楠清掃センター内最終処分場 | 0 | 0 | 352 | 焼却残渣（主灰）,破砕ごみ・処理残渣 |  | 1980 | 4025 | 11371 | 2009 | 原地盤利用 | 処理なし | [12 empty] | 2 |  | 2
山口県 | 35202 | 35-202-08-203 | 宇部市 |  |  | 宇部市一般廃棄物最終処分場 | 1182 | 1655 | 130118 | 溶融飛灰,不燃ごみ,溶融スラグ,破砕ごみ・処理残渣 | 海面 | 2008 | 93726 | 131300 | 2023 | 鉛直遮水工 | 下水道放流 | 一部委託 | 埋立中 | 新設 | 無し |  | その他埋立構造 |  |  |  | 6 | 1 |  |  | 1 | 1 | 回収していない
山口県 | 35203 | 35-203-08-001 | 山口市 |  |  | 山口市神田一般廃棄物最終処分場 | 2358 | 2298 | 21140 | 不燃ごみ,破砕ごみ・処理残渣 | 山間 | 1991 | 29600 | 341850 | 2010 | 底部遮水工 | 凝集沈澱,生物処理（脱窒あり）,砂ろ過,消毒,活性炭処理,キレート処理 | 一部委託 | 埋立中 |  | 無し |  | 準好気性埋立構造 | 末端集水管は解放 | 中間覆土 | 埋立状況により計画的に延長 | 4 | 0 | 28 | 1 | 32 | 4 | 回収していない
山口県 | 35203 | 35-203-08-002 | 山口市 |  |  | 山口市鍛治畑不燃物埋立処分場 | 428 | 382 | 49159 | 不燃ごみ,破砕ごみ・処理残渣 | 山間 | 1990 | 17900 | 66000 | 2062 | 底部遮水工 | 凝集沈澱,生物処理（脱窒あり）,消毒 | 直営 | 埋立中 |  | 無し |  | 準好気性埋立構造 | 末端集水管は解放 | 中間覆土 | 埋立状況により計画的に延長 | 0 | 1 | 16 | 12 | 9 | 7 | 回収していない
山口県 | 35203 | 35-203-08-003 | 山口市 |  |  | 山口市青江一般廃棄物最終処分場 | 152 | 217 | 64764 | 不燃ごみ | 水面（海面を除く） | 1972 | 46441 | 225505 | 2035 | 遮水なし | 処理なし | 直営 | 埋立中 |  | 無し |  | その他埋立構造 | [9 empty] | 回収していない
山口県 | 35203 | 35-203-08-004 | 山口市 |  |  | 山口市岡山最終処分場 | 122 | 174 | 1119 | 不燃ごみ | 平地 | 1967 | 1630 | 4614 | 2010 | 遮水なし | 砂ろ過,消毒 | 直営 | 埋立中 |  | 無し |  | その他埋立構造 | [6 empty] | 4 |  | 3 | 回収していない
山口県 | 35204 | 35-204-08-001 | 萩市 |  |  | 大井不燃物埋立処分場 | 3292 | 1110 | 17109 | 焼却残渣（主灰）,不燃ごみ,焼却残渣（飛灰）,破砕ごみ・処理残渣,粗大ごみ | 山間 | 1989 | 15500 | 146000 | 2021 | 表面遮水工（キャッピング） | 凝集沈澱,生物処理（脱窒なし）,消毒,活性炭処理 | 一部委託 | 埋立中 |  | 無し |  | 準好気性埋立構造 | 末端集水管は解放 | 即日覆土 | 埋立状況により計画的に延長 | [6 empty] | 回収していない
山口県 | 35204 | 35-204-08-005 | 萩市 |  |  | 見島不燃物埋立処分場 | 17 | 4 | 4435 | 不燃ごみ | 山間 | 1975 | 10000 | 54000 | 2050 | 遮水なし | 処理なし | 直営 | 埋立中 |  | 無し |  | その他埋立構造 | [9 empty] | 回収していない
山口県 | 35204 | 35-204-08-006 | 萩市 |  |  | 大島不燃物埋立処分場 | 285 | 68 | 3093 | 不燃ごみ | 山間 | 1974 | 1526 | 7000 | 2048 | 遮水なし | 処理なし | 直営 | 埋立中 |  | 無し |  | その他埋立構造 | [9 empty] | 回収していない
山口県 | 35204 | 35-204-08-007 | 萩市 |  |  | 相島不燃物埋立処分場 | 9 | 2 | 1390 | 不燃ごみ | 山間 | 1991 | 595 | 1800 | 2048 | 遮水なし | 処理なし | 委託 | 埋立中 |  | 無し |  | その他埋立構造 | [9 empty] | 回収していない
山口県 | 35204 | 35-204-08-009 | 萩市 |  |  | 田万川不燃物埋立地 | 47 | 11 | 1165 | 不燃ごみ,破砕ごみ・処理残渣,粗大ごみ | 山間 | 1965 | 3800 | 13610 | 2013 | 原地盤利用 | 処理なし | 委託 | 埋立中 |  | 無し |  | その他埋立構造 | [9 empty] | 回収していない
山口県 | 35204 | 35-204-08-010 | 萩市 |  |  | 田万川一般廃棄物最終処分場 | 0 | 0 | 5028 | 不燃ごみ,破砕ごみ・処理残渣,粗大ごみ | 山間 | 1999 | 980 | 5100 | 2020 | 表面遮水工（キャッピング） | 凝集沈澱 | 一部委託 | 埋立中 |  | 無し |  | その他埋立構造 | [9 empty] | 回収していない
山口県 | 35204 | 35-204-08-011 | 萩市 |  |  | 長者原最終処分場 | 0 | 0 | 21800 | 不燃ごみ,粗大ごみ | 山間 | 1977 | 5659 | 31000 | 2015 | 遮水なし | 処理なし | 直営 | 埋立中 | 休止 | 無し |  | その他埋立構造 | [9 empty] | 回収していない
山口県 | 35204 | 35-204-08-012 | 萩市 |  |  | 須佐一般廃棄物最終処分場 | 0 | 0 | 26428 | 不燃ごみ | 山間 | 1970 | 14700 | 189086 | 2042 | その他遮水 | 凝集沈澱 | 委託 | 埋立中 | 休止 | 無し |  | その他埋立構造 | [9 empty] | 回収していない
山口県 | 35204 | 35-204-08-013 | 萩市 |  |  | 千枚畑最終処分場 | 0 | 0 | 2520 | 不燃ごみ,粗大ごみ | 山間 | 1974 | 2258 | 16471 | 2010 | 遮水なし | 処理なし | 直営 | 埋立中 | 休止 | 無し |  | その他埋立構造 | [9 empty] | 回収していない
山口県 | 35206 | 35-206-08-001 | 防府市 |  |  | 防府市一般廃棄物最終処分場 | 8751 | 14089 | 174000 | 焼却残渣（主灰）,不燃ごみ,破砕ごみ・処理残渣 | 山間 | 1997 | 30600 | 316000 | 2012 | 底部遮水工 | 凝集沈澱,生物処理（脱窒なし）,消毒,活性炭処理 | 一部委託 | 埋立中 |  | 有り | 82 | 準好気性埋立構造 | 末端集水管は解放 | 中間覆土 | 埋立状況により計画的に延長 |  | 0.7 | 30.2 | 8.2 |  | 34.4 | 回収していない
山口県 | 35206 | 35-206-08-002 | 防府市 |  |  | 防府市牟礼津崎沖廃棄物最終処分場 |  |  |  | 焼却残渣（主灰）,不燃ごみ,焼却残渣（飛灰）,破砕ごみ・処理残渣 | 平地 | 1987 | 50847 | 96854 | 1999 | 原地盤利用 | 処理なし | 直営 | 埋立終了 |  | 無し |  | 嫌気性埋立構造 | [9 empty] | 回収していない
山口県 | 35208 | 35-208-08-003 | 岩国市 |  |  | 岩国市日の出町最終処分場 | 2478 | 2330 | 83600 | 焼却残渣（主灰）,不燃ごみ,破砕ごみ・処理残渣 | 平地 | 2002 | 19000 | 100500 | 2038 | 底部遮水工,鉛直遮水工 | 生物処理（脱窒なし）,砂ろ過,活性炭処理 | 委託 | 埋立中 |  | 無し |  | 準好気性埋立構造 | 末端集水管は解放 | 中間覆土 | 埋立状況により計画的に延長 |  | 1 |  | 3 |  | 36 | 回収していない
山口県 | 35208 | 35-208-08-004 | 岩国市 |  |  | 岩国市由宇不燃物処理場 | 22 | 29 | 203 | 不燃ごみ | 山間 | 1980 | 3700 | 14968 | 2017 | 遮水なし | 凝集沈澱 | 委託 | 埋立中 |  | 無し |  | その他埋立構造 | 末端集水管は解放 | 中間覆土 |  |  | 1 |  | 2 |  | 1 | 回収していない
山口県 | 35208 | 35-208-08-005 | 岩国市 |  |  | 岩国市玖珂不燃物処理場 |  |  | 5256 | 不燃ごみ | 山間 | 1978 | 2500 | 9065 | 2013 | 原地盤利用 | 凝集沈澱 | 直営 | 埋立中 |  | 無し |  | 準好気性埋立構造 | 末端集水管は解放 | 中間覆土 |  |  | 1 |  | 4 |  | 4 | 回収していない
山口県 | 35208 | 35-208-08-006 | 岩国市 |  |  | 岩国市周東埋立処分場 | 98 | 95 | 10093 | 不燃ごみ | 山間 | 1984 | 4700 | 20400 | 2017 | 原地盤利用 | 砂ろ過,消毒 | 一部委託 | 埋立中 |  | 無し |  | 準好気性埋立構造 | 末端集水管は解放 | 中間覆土 | 埋立状況により計画的に延長 |  | 1 |  | 1 |  | 2 | 回収していない
山口県 | 35208 | 35-208-08-007 | 岩国市 |  |  | 岩国市美和不燃物処分場 |  |  |  | 不燃ごみ,破砕ごみ・処理残渣 | 山間 | 1981 | 6170 | 28400 | 2006 | 原地盤利用,鉛直遮水工,表面遮水工（キャッピング） | 生物処理（脱窒なし）,消毒,活性炭処理 | 直営 | 埋立終了 |  | 無し |  | その他埋立構造 | 末端集水管は解放 | 中間覆土 |  |  | 1 |  | 1 |  | 1 | 回収していない
山口県 | 35208 | 35-208-08-008 | 岩国市 |  |  | 岩国市川西不燃物処理場 |  |  |  | 焼却残渣（主灰）,不燃ごみ | 山間 | 1977 | 42600 | 574032 | 1997 | 遮水なし | 凝集沈澱,砂ろ過,消毒 | 直営 | 埋立終了 |  | 無し |  | 準好気性埋立構造 | 末端集水管は解放 | 中間覆土 |  |  | 3 |  | 7 |  | 13 | 回収していない
山口県 | 35211 | 35-211-08-001 | 長門市 |  |  | 長門市一般廃棄物最終処分場 | 268 | 328 | 11597 | その他,破砕ごみ・処理残渣 | 山間 | 2005 | 3300 | 13000 | 2020 | 底部遮水工 | 凝集沈澱,生物処理（脱窒あり）,砂ろ過,消毒,活性炭処理 | 直営 | 埋立中 |  | 無し |  | 準好気性埋立構造 | 末端集水管は解放 | 中間覆土 | 埋立状況により計画的に延長 |  | 1.6 |  | 7.7 |  | 3.9 | 回収していない
山口県 | 35212 | 35-212-08-001 | 柳井市 |  |  | 柳井市不燃物処理場 | 3345 | 2091 | 63736 | 焼却残渣（主灰）,不燃ごみ,破砕ごみ・処理残渣,粗大ごみ | 海面 | 1988 | 46594 | 166087 | 2015 | 原地盤利用,鉛直遮水工,その他遮水 | 凝集沈澱,生物処理（脱窒なし）,砂ろ過,消毒 | 直営 | 埋立中 |  | 無し |  | 準好気性埋立構造 | 末端集水管は水没 | 中間覆土 | 一部延長を行っていない |  | 5 |  | 16 |  | 6 | 回収していない
山口県 | 35213 | 35-213-08-001 | 美祢市 |  |  | 美祢市一般廃棄物最終処分場 | 482 | 398 | 14827 | 不燃ごみ,破砕ごみ・処理残渣,粗大ごみ | 山間 | 2000 | 4500 | 22000 | 2015 | 底部遮水工 | 凝集沈澱,生物処理（脱窒あり）,砂ろ過,消毒,活性炭処理 | 委託 | 埋立中 |  | 無し |  | 準好気性埋立構造 | 末端集水管は解放 | 中間覆土 | 埋立状況により計画的に延長 | 1 | 0 | 6 | 5 | 4 | 4 | 回収していない
山口県 | 35213 | 35-213-08-002 | 美祢市 |  |  | 美祢市美東一般廃棄物最終処分場 | 12 | 10 | 7642 | 焼却残渣（主灰）,資源ごみ,不燃ごみ,粗大ごみ | 山間 | 1990 | 2800 | 16000 | 2019 | 表面遮水工（キャッピング） | 凝集沈澱,生物処理（脱窒なし） | 直営 | 埋立中 | 移管 | 無し |  | 準好気性埋立構造 | 末端集水管は解放 | 中間覆土 | 埋立状況により計画的に延長 |  | 0 |  | 3 |  | 3 | 回収していない
山口県 | 35215 | 35-215-08-216 | 周南市 |  |  | 周南市不燃物処分場 | 15502 | 15502 | 23231 | 焼却残渣（主灰）,不燃ごみ,破砕ごみ・処理残渣,粗大ごみ | 平地 | 1991 | 99000 | 500000 | 2010 | 原地盤利用,鉛直遮水工 | 凝集沈澱,活性炭処理 | 一部委託 | 埋立中 |  | 有り | 98 | その他埋立構造 | 末端集水管は解放 |  |  |  | 0 |  | 25 |  | 24 | 回収していない
山口県 | 35215 | 35-215-08-003 | 周南市 |  |  | 周南市熊毛不燃物埋立処分場 | 89 | 89 | 2315 | その他 | 山間 | 1979 | 2203 | 7555 | 2014 | 鉛直遮水工 | 凝集沈澱 | 直営 | 埋立中 |  | 無し |  | その他埋立構造 |  |  |  |  | 0 |  | 1 |  | 2 | 回収していない
山口県 | 35215 | 35-215-08-004 | 周南市 |  |  | 周南市鹿野中木屋の谷ごみ埋立処分地施設 |  |  |  | 不燃ごみ | 山間 | 1984 | 5300 | 10666 | 2004 | 鉛直遮水工 | 生物処理（脱窒あり） | 直営 | 埋立終了 |  | 無し |  | その他埋立構造 |  |  |  |  | 4 |  | 8 |  | 1 | 回収していない
山口県 | 35215 | 35-215-08-005 | 周南市 |  |  | 周南市鹿野一般廃棄物最終処分場 | 53 | 53 | 5779 | 不燃ごみ,破砕ごみ・処理残渣 | 山間 | 2004 | 805 | 6840 | 2009 | 底部遮水工,覆蓋（屋根） | 凝集沈澱,生物処理（脱窒あり）,砂ろ過,消毒 | 一部委託 | 埋立中 |  | 無し |  | 準好気性埋立構造 | 末端集水管は水没 | 中間覆土 | 埋立状況により計画的に延長 |  | 0 |  | 30 |  | 19 | 回収していない
山口県 | 35216 | 35-216-08-001 | 山陽小野田市 |  |  | 山陽小野田市環境衛生センター（最終埋立処分場） |  |  | 2516 | 不燃ごみ,その他,粗大ごみ | 水面（海面を除く） | 1986 | 13000 | 54400 | 2015 | 底部遮水工,鉛直遮水工 | 他の施設での処理 | 直営 | 埋立中 | 休止 | 無し |  | その他埋立構造 | [5 empty] | 17 | 17 | 2 | 2 | 回収していない
山口県 | 35216 | 35-216-08-002 | 山陽小野田市 |  |  | 山陽小野田市環境衛生センター（一般廃棄物最終処分場） | 1315 | 1052 | 51225 | 焼却残渣（主灰）,不燃ごみ,その他,粗大ごみ | 水面（海面を除く） | 2001 | 15000 | 60000 | 2025 | 底部遮水工,鉛直遮水工 | 他の施設での処理 | 直営 | 埋立中 |  | 無し |  | その他埋立構造 | [5 empty] | 17 | 17 | 2 | 2 | 回収していない
山口県 | 35216 | 35-216-08-003 | 山陽小野田市 |  |  | 山陽小野田市清掃工場（山陽処分場） |  |  | 2044 | その他,破砕ごみ・処理残渣,粗大ごみ | 山間 | 1990 | 7200 | 38000 | 2015 | 底部遮水工,鉛直遮水工 | 凝集沈澱,生物処理（脱窒なし） | 直営 | 埋立中 | 休止 | 無し |  | その他埋立構造 |  |  |  | 3 | 3 | 10 | 10 | 2 | 2 | 回収していない
山口県 | 35305 | 35-305-08-001 | 周防大島町 |  |  | 東和不燃物処理場 | 0 | 0 | 1825 | 不燃ごみ | 山間 | 1980 | 5420 | 24160 | 2009 | 原地盤利用 | 生物処理（脱窒なし） | 直営 | 埋立中 |  | 無し |  | その他埋立構造 | [9 empty] | 回収していない
山口県 | 35305 | 35-305-08-002 | 周防大島町 |  |  | 東和瓦処分場 | 3 | 9 | 211 | その他 |  | 1994 | 989 | 2470 | 2009 | 遮水なし | 処理なし
山口県 | 35305 | 35-305-08-003 | 周防大島町 |  |  | 大島不燃物処理場 | 120 | 0 | 0 | 不燃ごみ | 山間 | 1970 | 2993 | 12467 | 2008 | 遮水なし | 処理なし | 直営 | 埋立終了 | 休止 | 無し |  | その他埋立構造 | [9 empty] | 回収していない
山口県 | 35305 | 35-305-08-004 | 周防大島町 |  |  | 久賀不燃物処理場 | 0 | 0 | 0 | 不燃ごみ | 海面 | 1969 | 1924 | 17500 | 2005 | 遮水なし | 処理なし | 直営 | 埋立中 | 休止 | 無し |  | その他埋立構造 | [9 empty] | 回収していない
山口県 | 35305 | 35-305-08-005 | 周防大島町 |  |  | 橘不燃物処理場 | 0 | 0 | 288 | 不燃ごみ | 山間 | 1998 | 777 | 2200 | 2009 | 底部遮水工 | 生物処理（脱窒なし） | 直営 | 埋立中 |  | 無し |  | 嫌気性埋立構造 | [9 empty] | 回収していない
山口県 | 35305 | 35-305-08-001 | 周防大島町 |  |  | 周防大島町環境センター最終処分場 | 755 | 151 | 15245 | 破砕ごみ・処理残渣 | 山間 | 2008 | 3200 | 16000 | 2023 | 底部遮水工,覆蓋（屋根） | 凝集沈澱,生物処理（脱窒なし）,消毒 | 直営 | 埋立中 | 新設 | 無し |  | 準好気性埋立構造 | 末端集水管は解放 | 即日覆土 | 埋立状況により計画的に延長 | [6 empty] | 回収していない
山口県 | 35321 | 35-321-08-001 | 和木町 |  |  | 和木町一般廃棄物最終処分場 | 380 | 95 | 30409 | 不燃ごみ | 山間 | 1994 | 9350 | 60000 | 2078 | 原地盤利用 | 凝集沈澱 | 委託 | 埋立中 |  | 無し |  | 準好気性埋立構造 | 末端集水管は水没 | 中間覆土 | 一部延長を行っていない |  | 1 |  | 1 |  | 4 | 回収していない
山口県 | 35504 | 35-504-08-001 | 阿東町 |  |  | 阿東町一般廃棄物最終処分場 | 491 | 305 | 21010 | 不燃ごみ,破砕ごみ・処理残渣,粗大ごみ | 山間 | 2000 | 6500 | 26000 | 2014 | 表面遮水工（キャッピング） | 凝集沈澱,生物処理（脱窒なし）,消毒 | 委託 | 埋立中 |  | 有り | 41 | 準好気性埋立構造 | 末端集水管は解放 | 中間覆土 | 埋立状況により計画的に延長 | 0.5未満 | 0.5未満 | 6.5 | 3.1 |  |  | 回収していない
山口県 | 35834 | 35-834-08-001 | 熊南総合事務組合 |  |  | 熊南総合事務組合資源活用センター① | 0 |  | 3389 | 不燃ごみ,破砕ごみ・処理残渣 | 平地 | 1981 | 4765 | 19060 | 2020 | その他遮水 | 砂ろ過,活性炭処理 | 直営 | 埋立中 |  | 無し |  | 嫌気性埋立構造 | [6 empty] | 17 |  | 0.85 | 回収していない
山口県 | 35834 | 35-834-08-002 | 熊南総合事務組合 |  |  | 熊南総合事務組合資源活用センター② | 1300 | 483 | 11693 | 不燃ごみ,破砕ごみ・処理残渣 | 平地 | 2004 | 5398 | 18893 | 2018 | その他遮水 | 砂ろ過,活性炭処理 | 直営 | 埋立中 |  | 無し |  | 嫌気性埋立構造 | [6 empty] | 17 |  | 0.85 | 回収していない
山口県 | 35859 | 35-859-08-001 | 周南東部環境施設組合 |  |  | 周南東部環境施設組合後畑不燃物埋立処理場 | 0 | 0 | 0 | 不燃ごみ,破砕ごみ・処理残渣,粗大ごみ | 山間 | 1982 | 13500 | 106100 | 1993 | 底部遮水工 | 凝集沈澱,生物処理（脱窒なし）,砂ろ過,消毒,活性炭処理,キレート処理 | 直営 | 埋立終了 | 休止 | 無し |  | 準好気性埋立構造 | 末端集水管は解放 | 中間覆土 | 埋立状況により計画的に延長 | 2.8 | 0.5 | 29.9 | 13.5 | 34.8 | 23.5 | 回収していない
山口県 | 35859 | 35-859-08-002 | 周南東部環境施設組合 |  |  | 周南東部環境施設組合後畑不燃物埋立処分場（第2期埋立処理場） | 1835 | 3108 | 1440 | 不燃ごみ,破砕ごみ・処理残渣,粗大ごみ | 山間 | 1992 | 22000 | 178000 | 2009 | 底部遮水工 | 凝集沈澱,生物処理（脱窒なし）,砂ろ過,消毒,活性炭処理,キレート処理 | 直営 | 埋立中 |  | 無し |  | 準好気性埋立構造 | 末端集水管は解放 | 中間覆土 | 埋立状況により計画的に延長 | 2.8 | 0.5 | 29.9 | 13.5 | 34.8 | 23.5 | 回収していない
山口県 | 35859 | 35-859-08-003 | 周南東部環境施設組合 |  |  | 周南東部環境施設組合後畑不燃物埋立処理場（第3期埋立処理場） | 0 | 0 | 113922 | 不燃ごみ,破砕ごみ・処理残渣,粗大ごみ | 山間 | 2010 | 13575 | 113922 | 2030 | 底部遮水工 | 凝集沈澱,生物処理（脱窒なし）,砂ろ過,活性炭処理,キレート処理 | 直営 | 埋立前 |  | 無し |  | 準好気性埋立構造 | 末端集水管は解放 | 中間覆土 | 埋立状況により計画的に延長 | 2.8 | 0.5 | 29.9 | 13.5 | 34.8 | 23.5 | 回収していない
徳島県 | 36201 | 36-201-08-001 | 徳島市 |  |  | 徳島市西須賀最終処分場 |  |  |  | 焼却残渣（主灰）,可燃ごみ,不燃ごみ | 平地 | 1988 | 26000 | 95594 | 1991 | 原地盤利用,鉛直遮水工 | 凝集沈澱,生物処理（脱窒あり）,消毒,活性炭処理 | 委託 | 埋立終了 |  | 無し |  | 準好気性埋立構造 | 末端集水管は解放 | 即日覆土 | 埋立状況により計画的に延長 | 1 | 1 | 10 | 5 | 52 | 26 | 回収していない
徳島県 | 36202 | 36-202-08-001 | 鳴門市 |  |  | 鳴門市里浦一般廃棄物最終処分場 |  |  |  | 焼却残渣（主灰）,不燃ごみ,焼却残渣（飛灰）,破砕ごみ・処理残渣 | 平地 | 1985 | 30700 | 126842 | 2000 | 鉛直遮水工,表面遮水工（キャッピング） | 凝集沈澱,生物処理（脱窒なし）,砂ろ過,消毒,活性炭処理 | 直営 | 埋立終了 | 休止 | 無し |  | 準好気性埋立構造 | 末端集水管は水没 | 中間覆土 | 一部延長を行っていない | 4 | 4 | 34 | 2 | 17 | 3 | 回収していない
徳島県 | 36202 | 36-202-08-004 | 鳴門市 |  |  | 鳴門市衛生センター場内処分場 |  |  |  | 焼却残渣（主灰）,不燃ごみ,焼却残渣（飛灰） | 平地 | 1998 | 3700 | 15900 | 1999 | 底部遮水工,表面遮水工（キャッピング） | 処理なし | 直営 | 埋立終了 | 休止 | 無し |  | その他埋立構造 | [9 empty] | 回収していない
徳島県 | 36202 | 36-202-08-005 | 鳴門市 |  |  | 鳴門市城山最終処分場 |  |  |  | 不燃ごみ | 平地 | 1996 | 8000 | 83560 | 1997 | 底部遮水工 | 凝集沈澱,生物処理（脱窒なし）,砂ろ過,消毒,活性炭処理 | 直営 | 埋立終了 | 休止 | 無し |  | 準好気性埋立構造 | 末端集水管は水没 | 中間覆土 | 一部延長を行っていない | 24 | 2 | 15 | 8 | 15 | 5 | 回収していない
徳島県 | 36203 | 36-203-08-001 | 小松島市 |  |  | 小松島市高塚地区一般廃棄物最終処分場 |  |  |  | 焼却残渣（主灰）,不燃ごみ,焼却残渣（飛灰） | 平地 | 1980 | 10792 | 70501 | 1998 | 鉛直遮水工 | 凝集沈澱,生物処理（脱窒あり）,砂ろ過,消毒 | 直営 | 埋立終了 | 休止
徳島県 | 36203 | 36-203-08-002 | 小松島市 |  |  | 小松島市赤石地区一般廃棄物最終処分場 | 5173 | 3354 | 1819 | 焼却残渣（主灰）,不燃ごみ,焼却残渣（飛灰）,破砕ごみ・処理残渣 | 海面 | 1998 | 20000 | 87000 | 2009 | 鉛直遮水工 | 凝集沈澱,生物処理（脱窒あり）,砂ろ過,消毒,活性炭処理 | 委託 | 埋立中 | [7 empty] | 15 | 1 | 19 | 3 | 5 | 2 | 回収していない
徳島県 | 36205 | 36-205-08-002 | 吉野川市 |  |  | 鴨島一般廃棄物最終処分場 | 2336 | 1691 | 7076 | 焼却残渣（主灰）,不燃ごみ,焼却残渣（飛灰）,粗大ごみ | 山間 | 2003 | 5000 | 35000 | 2018 | 底部遮水工 | 凝集沈澱,生物処理（脱窒なし）,生物処理（脱窒あり）,砂ろ過,消毒,活性炭処理,膜処理,キレート処理 | 直営 | 埋立中 |  | 無し | 100 | 準好気性埋立構造 | 末端集水管は水没 | 即日覆土 | 埋立状況により計画的に延長 |  | 0 |  | 1 |  | 2 | 回収していない
徳島県 | 36205 | 36-205-08-004 | 吉野川市 |  |  | 山川最終処分場 |  |  |  | 焼却残渣（主灰）,不燃ごみ,破砕ごみ・処理残渣,粗大ごみ | 山間 | 1998 | 700 | 2430 | 2003 | 遮水なし | 処理なし | 直営 | 埋立終了 | 休止 |  |  | その他埋立構造 | [9 empty] | 回収していない
徳島県 | 36301 | 36-301-08-001 | 勝浦町 |  |  | 勝浦町清掃センター | 0 | 0 | 0 | 焼却残渣（主灰） | 山間 | 1993 | 4992 | 1500 | 1995 | 遮水なし | 処理なし | 直営 | 埋立終了 | 休止 | 無し |  | 嫌気性埋立構造 | [9 empty] | 回収していない
徳島県 | 36341 | 36-341-08-001 | 石井町 |  |  | 石井町一般廃棄物最終処分場（下浦） | 0 | 0 | 0 | 焼却残渣（主灰）,不燃ごみ,焼却残渣（飛灰） | 山間 | 1994 | 4500 | 18280 | 1998 | 底部遮水工 | 処理なし | 直営 | 埋立終了 |  | 無し |  | その他埋立構造 | [9 empty] | 回収していない
徳島県 | 36341 | 36-341-08-003 | 石井町 |  |  | 石井町一般廃棄物最終処分場（上浦） | 2576 | 1693 | 29366 | 焼却残渣（主灰）,不燃ごみ,焼却残渣（飛灰） | 山間 | 2000 | 7300 | 65000 | 2014 | 底部遮水工 | 凝集沈澱,生物処理（脱窒あり）,砂ろ過,消毒,活性炭処理,キレート処理 | 一部委託 | 埋立中 |  | 無し |  | 準好気性埋立構造 | 末端集水管は解放 | 即日覆土 | 埋立状況により計画的に延長 |  | 670 |  | 3800 |  | 530 | 回収していない
徳島県 | 36342 | 36-342-08-003 | 神山町 |  |  | 神山町環境センター最終処分場 | 500 | 37 | 9886 | 不燃ごみ,破砕ごみ・処理残渣 | 山間 | 1996 | 4000 | 15400 | 2027 | 底部遮水工 | 凝集沈澱,生物処理（脱窒あり）,促進酸化処理 | 直営 | 埋立中 |  | 無し |  | 準好気性埋立構造 | 末端集水管は解放 | 即日覆土 | 一部延長を行っていない | 2 | 1 | 5 | 2 | 2 | 8 | 回収していない
徳島県 | 36368 | 36-368-08-001 | 那賀町 |  |  | 那賀町最終処分場 | 0 | 0 | 0 | 不燃ごみ,その他,粗大ごみ | 平地 | 1983 | 900 | 6411 | 2001 | 底部遮水工,覆蓋（屋根） | 他の施設での処理 | 直営 | 埋立終了 | 休止 | 無し |  | その他埋立構造 | [9 empty] | 回収していない
徳島県 | 36401 | 36-401-08-001 | 松茂町 |  |  | 松茂町クリーンセンター | 27 | 21 | 790 | 焼却残渣（主灰）,焼却残渣（飛灰） | 平地 | 1995 | 4760 | 11700 | 2009 | 底部遮水工,鉛直遮水工 | 凝集沈澱,生物処理（脱窒なし） | 直営 | 埋立中 |  | 無し |  | 準好気性埋立構造 | 末端集水管は解放 | 最終覆土のみ | 一部延長を行っていない | 3 | 2 | 5 | 4 | 6 | 4 | 回収していない
徳島県 | 36404 | 36-404-08-001 | 板野町 |  |  | 板野町一般廃棄物最終処分場 |  |  |  | 不燃ごみ,粗大ごみ | 山間 | 2000 | 7420 | 33660 | 2005 | 覆蓋（屋根） | 処理なし | 直営 | 埋立終了 | 休止 | 無し |  | その他埋立構造 | [9 empty] | 回収していない
徳島県 | 36404 | 36-404-08-001 | 板野町 |  |  | 板野町一般廃棄物最終処分場 |  |  |  | 焼却残渣（主灰）,不燃ごみ,焼却残渣（飛灰）,粗大ごみ | 平地 | 1991 | 990 | 5643 | 1992 | 遮水なし | 処理なし | 直営 | 埋立終了 | 休止 | 無し |  | その他埋立構造 | [9 empty] | 回収していない
徳島県 | 36468 | 36-468-08-001 | つるぎ町 |  |  | 一宇黒松最終処分場 | 0 | 0 | 17 | 焼却残渣（主灰）,不燃ごみ,焼却残渣（飛灰） | 山間 | 1976 | 1394 | 8364 | 1998 | 遮水なし | 処理なし | 直営 | 埋立終了
徳島県 | 36819 | 36-819-08-001 | 海部郡衛生処理事務組合 |  |  | 海部郡衛生処理事務組合第一灰処理場 |  |  | 732 | 焼却残渣（主灰）,不燃ごみ,焼却残渣（飛灰）,破砕ごみ・処理残渣,粗大ごみ | 山間 | 1979 | 4178 | 32268 | 2001 | 原地盤利用,鉛直遮水工,表面遮水工（キャッピング） | 他の施設での処理 | 直営 | 埋立終了 |  | 無し |  | 嫌気性埋立構造 | [9 empty] | 回収していない
徳島県 | 36826 | 36-826-08-001 | 美馬環境整備組合 |  |  | 長谷最終処分場 | 1681 | 1086 | 22516 | 焼却残渣（主灰）,溶融飛灰,焼却残渣（飛灰）,破砕ごみ・処理残渣 | 山間 | 2002 | 7500 | 44000 | 2017 | 原地盤利用,底部遮水工 | 凝集沈澱,生物処理（脱窒あり）,砂ろ過,活性炭処理,キレート処理 | 直営 | 埋立中 |  | 無し |  | 嫌気性埋立構造 | 末端集水管は解放 | 即日覆土 | 埋立状況により計画的に延長 | 250 | 5 | 100 | 5 | 100 | 5 | 回収していない
徳島県 | 36826 | 36-826-08-003 | 美馬環境整備組合 |  |  | 拝原最終処分場 |  |  |  | 可燃ごみ,不燃ごみ | 平地 | 1974 | 6000 | 113000 | 1999 | 原地盤利用,遮水なし | 処理なし | 直営 | 埋立終了 |  | 無し
徳島県 | 36910 | 36-910-08-002 | みよし広域連合 |  |  | 清掃センター・最終処分場 | 2053 |  | 28322 | 焼却残渣（主灰）,可燃ごみ,資源ごみ,不燃ごみ,焼却残渣（飛灰）,破砕ごみ・処理残渣,粗大ごみ | 山間 | 2000 | 11000 | 50000 | 2015 | 底部遮水工 | 凝集沈澱,生物処理（脱窒あり）,砂ろ過,消毒,活性炭処理,キレート処理 | 直営 | 埋立中 |  | 無し |  | 準好気性埋立構造 | 末端集水管は水没 | 即日覆土 | 埋立状況により計画的に延長 | 28 | 11 | 38 | 6 | 25 | 2 | 回収していない
香川県 | 37201 | 37-201-08-001 | 高松市 |  |  | 高松市一般廃棄物陶最終処分場第2処分地 | 12100 | 10320 | 36900 | 溶融スラグ,破砕ごみ・処理残渣 | 山間 | 1998 | 29000 | 305800 | 2012 | 底部遮水工 | 凝集沈澱,生物処理（脱窒あり）,砂ろ過,消毒,活性炭処理 | 直営 | 埋立中 |  | 無し |  | 準好気性埋立構造 | 末端集水管は解放 | 即日覆土 | 埋立状況により計画的に延長 | 17 | 1 |  | 9 | 110 | 2 | 回収していない
香川県 | 37201 | 37-201-08-002 | 高松市 |  |  | 高松市南部クリーンセンター埋立処分地 | 6142 | 6353 | 138580 | 焼却残渣（主灰）,溶融スラグ,破砕ごみ・処理残渣 | 山間 | 1977 | 43800 | 472200 | 2026 | 原地盤利用,底部遮水工 | 凝集沈澱,生物処理（脱窒あり）,砂ろ過,活性炭処理,下水道放流 | 委託 | 埋立中 |  | 無し |  | 準好気性埋立構造 | 末端集水管は解放 | 即日覆土 | 埋立状況により計画的に延長 | 13 | 2 | 51 | 4 | 23 | 17 | 回収していない
香川県 | 37201 | 37-201-08-003 | 高松市 |  |  | 高松市南部一般廃棄物塩江最終処分場 | 0 |  | 0 | 不燃ごみ,粗大ごみ | 山間 | 1995 | 10370 | 93200 | 2003 | 底部遮水工 | 凝集沈澱,生物処理（脱窒あり）,砂ろ過,活性炭処理,下水道放流 | 委託 | 埋立終了 |  | 無し |  | 準好気性埋立構造 | 末端集水管は解放 | 即日覆土 | 埋立状況により計画的に延長 | 35 | 2 | 37 | 4 | 36 | 17 | 回収していない
香川県 | 37201 | 37-201-08-004 | 高松市 |  |  | 高松市香川一般廃棄物埋立処分場 | 0 | 0 | 0 | その他 | 山間 | 1987 | 8500 | 44000 | 2010 | 原地盤利用 | 生物処理（脱窒なし）,消毒 | 直営 | 埋立中 |  | 無し |  | 準好気性埋立構造 | 末端集水管は解放 | 即日覆土 | 一部延長を行っていない |  | 1 |  | 3 |  | 2 | 回収していない
香川県 | 37201 | 37-201-08-005 | 高松市 |  |  | 高松市庵治最終処分場 | 0 | 0 | 22000 | 焼却残渣（主灰） | 山間 | 1993 | 6800 | 27000 | 2016 | 底部遮水工 | 凝集沈澱,生物処理（脱窒あり）,消毒,活性炭処理 | 直営 | 埋立中 |  | 無し |  | 準好気性埋立構造 | 末端集水管は解放 | 即日覆土 | 一部延長を行っている |  | 1 |  | 3 |  | 2 | 回収していない
香川県 | 37202 | 37-202-08-001 | 丸亀市 |  |  | 丸亀市土器塩田埋立地 | 0 |  |  | 不燃ごみ,その他 | 平地 | 1975 | 49397 | 191909 | 1993 | 遮水なし | 処理なし | 委託 | 埋立終了 | 休止 | 無し |  | その他埋立構造 | [9 empty] | 回収していない
香川県 | 37202 | 37-202-08-002 | 丸亀市 |  |  | 飯山不燃物埋立地 | 0 |  | 40902 | 破砕ごみ・処理残渣 | 山間 | 1986 | 10990 | 76000 | 2000 | その他遮水 | 砂ろ過 | 直営 | 埋立中 |  | 無し |  | その他埋立構造 | [9 empty] | 回収していない
香川県 | 37203 | 37-203-08-001 | 坂出市 |  |  | 坂出環境センター | 4281 | 4254 | 91732 | 焼却残渣（主灰）,不燃ごみ,焼却残渣（飛灰）,破砕ごみ・処理残渣 | 山間 | 1991 | 33800 | 383500 | 2036 | 表面遮水工（キャッピング） | 凝集沈澱,生物処理（脱窒あり）,砂ろ過,消毒,活性炭処理 | 直営 | 埋立中 |  | 無し |  | 準好気性埋立構造 | 末端集水管は水没 | 中間覆土 | 埋立状況により計画的に延長 |  | 23 |  | 24 |  | 29 | 回収していない
香川県 | 37205 | 37-205-08-003 | 観音寺市 |  |  | 観音寺市伊吹清掃センター埋立地 | 0 | 0 | 0 | 焼却残渣（主灰）,不燃ごみ | 山間 | 1998 | 570 | 2000 | 2015 | 表面遮水工（キャッピング） | 凝集沈澱 | 直営 | 埋立終了 | 廃止 | 無し |  | その他埋立構造 | 末端集水管は水没 | 中間覆土 | 埋立状況により計画的に延長 | [6 empty] | 回収していない |  |  |  | 利用していない
香川県 | 37205 | 37-205-08-004 | 観音寺市 |  |  | 大野原町一般廃棄物最終処分場 | 1980 | 630 | 14000 | 不燃ごみ,粗大ごみ | 山間 | 1999 | 5600 | 30000 | 2014 | 底部遮水工 | 凝集沈澱,砂ろ過,消毒,活性炭処理,促進酸化処理 | 一部委託 | 埋立中 |  | 無し |  | 準好気性埋立構造 | 末端集水管は水没 | 中間覆土 | 埋立状況により計画的に延長 | 22 | 1 | 19 | 14 | 23 | 20 | 回収していない
香川県 | 37206 | 37-206-08-001 | さぬき市 |  |  | 志度町大串最終処分場 | 0 | 0 | 0 | 焼却残渣（主灰）,不燃ごみ | 山間 | 1995 | 1000 | 2629 | 1998 | 底部遮水工 | 凝集沈澱 | 委託 | 埋立終了 |  | 無し |  | その他埋立構造 | [9 empty] | 回収していない
香川県 | 37206 | 37-206-08-002 | さぬき市 |  |  | 大川町寒川町清掃組合筒野埋立地 | 0 | 0 | 0 | 焼却残渣（主灰）,不燃ごみ | 山間 | 1985 | 960 | 4800 | 1999 | 底部遮水工 | 砂ろ過 | 委託 | 埋立終了 |  | 無し |  | その他埋立構造 | [9 empty] | 回収していない
香川県 | 37322 | 37-322-08-001 | 土庄町 |  |  | 土庄町一般廃棄物最終処分場 | 3252 | 2243 | 26711 | 焼却残渣（主灰）,不燃ごみ,焼却残渣（飛灰）,粗大ごみ | 山間 | 1996 | 11000 | 86400 | 2011 | 鉛直遮水工,その他遮水 | 凝集沈澱,生物処理（脱窒なし）,砂ろ過,消毒,活性炭処理 | 直営 | 埋立中 |  | 無し |  | 準好気性埋立構造 | 末端集水管は解放 | 即日覆土 | 一部延長を行っている |  | 2 |  | 11 |  | 72 | 回収していない
香川県 | 37322 | 37-322-08-003 | 土庄町 |  |  | 豊島一般廃棄物最終処分場 | 226 | 174 | 10469 | 不燃ごみ,粗大ごみ | 山間 | 1994 | 12100 | 16200 | 2013 | 鉛直遮水工 | 凝集沈澱,生物処理（脱窒なし）,砂ろ過,消毒,活性炭処理 | 直営 | 埋立中 |  | 無し |  | 準好気性埋立構造 | 末端集水管は解放 | 即日覆土 | 一部延長を行っている |  | 2 |  | 7 |  | 3 | 回収していない
香川県 | 37324 | 37-324-08-001 | 小豆島町 |  |  | 徳本地区埋立処分地 | 4160 | 3699 | 35716 | 焼却残渣（主灰）,不燃ごみ,粗大ごみ | 山間 | 1995 | 13200 | 75000 | 2021 | 鉛直遮水工 | 凝集沈澱,生物処理（脱窒あり）,消毒 | 一部委託 | 埋立中 |  | 無し |  | 嫌気性埋立構造 |  |  |  | 2 | 2 | 18 | 14 |  | 64 | 回収していない
香川県 | 37324 | 37-324-08-002 | 小豆島町 |  |  | 吉野廃棄物埋立処分地 | 2115 | 1574 | 25665 | 焼却残渣（主灰）,不燃ごみ,粗大ごみ | 山間 | 1988 | 11000 | 50715 | 2021 | 鉛直遮水工 | 凝集沈澱,生物処理（脱窒あり）,消毒 | 直営 | 埋立中 |  | 無し |  | 嫌気性埋立構造 |  |  |  | 1 | 1 | 5 | 4 | 4 | 4 | 回収していない
香川県 | 37341 | 37-341-08-001 | 三木町 |  |  | 三木町一般廃棄物最終処分場 | 0 | 0 | 15190 | 焼却残渣（主灰）,溶融飛灰,不燃ごみ,焼却残渣（飛灰）,粗大ごみ | 山間 | 1990 | 5800 | 46500 | 2007 | 底部遮水工 | 凝集沈澱,生物処理（脱窒なし）,砂ろ過,消毒,活性炭処理 | 委託 | 埋立中 | 休止 | 無し |  | 嫌気性埋立構造 |  |  | 埋立状況により計画的に延長 | [6 empty] | 回収していない
香川県 | 37364 | 37-364-08-001 | 直島町 |  |  | 直島町納言様埋立地 | 120 | 216 | 17744 | 不燃ごみ | 平地 | 1978 | 60873 | 128064 | 1998 | 遮水なし | 処理なし | 委託 | 埋立中 |  | 無し |  | その他埋立構造 |  |  |  | 2 | 2 | 9 | 9 | 1 | 1 | 回収していない
香川県 | 37387 | 37-387-08-001 | 綾川町 |  |  | 綾川町一般廃棄物埋立処分場 | 0 | 0 | 0 | 焼却残渣（主灰）,破砕ごみ・処理残渣 | 山間 | 1988 | 9800 | 63000 | 1998 | その他遮水 | 凝集沈澱,生物処理（脱窒なし）,消毒 | 一部委託 | 埋立終了 |  | 無し |  | 嫌気性埋立構造 |  |  |  |  | 1 |  | 2 |  | 17 | 回収していない
香川県 | 37387 | 37-387-08-002 | 綾川町 |  |  | 綾川町一般廃棄物最終処分場 | 2109 | 2503 | 20664 | 焼却残渣（主灰） | 山間 | 2004 | 12000 | 35300 | 2019 | その他遮水 | 凝集沈澱,生物処理（脱窒なし）,砂ろ過,消毒,活性炭処理 | 一部委託 | 埋立中 |  | 無し |  | 嫌気性埋立構造 |  |  |  |  | 1 |  | 1 |  | 5 | 回収していない
香川県 | 37864 | 37-864-08-001 | 三観広域行政組合 |  |  | 三観広域行政組合埋立処分地施設 | 1863 | 2448 | 18381 | 焼却残渣（主灰）,その他,焼却残渣（飛灰）,破砕ごみ・処理残渣 | 山間 | 1986 | 18500 | 156900 | 2012 | 鉛直遮水工,表面遮水工（キャッピング） | 凝集沈澱,生物処理（脱窒あり）,砂ろ過,活性炭処理 | 委託 | 埋立中 |  | 無し |  | 準好気性埋立構造 | 末端集水管は水没 | 中間覆土 | 埋立状況により計画的に延長 |  | 7 |  | 17 |  |  | 回収していない
香川県 | 37867 | 37-867-08-001 | 中讃広域行政事務組合 |  |  | 後山最終処分場 |  |  |  | 焼却残渣（主灰）,不燃ごみ,焼却残渣（飛灰）,破砕ごみ・処理残渣 | 山間 | 1976 | 41826 | 345000 | 1998 | 原地盤利用,遮水なし | 凝集沈澱,生物処理（脱窒なし）,砂ろ過,消毒,活性炭処理 | 委託 | 埋立終了 | 廃止 | 無し |  | 準好気性埋立構造 | 末端集水管は解放 | 即日覆土 | 埋立状況により計画的に延長 | 26 | 2 | 8 | 6 | 15 | 15 | 回収していない
香川県 | 37867 | 37-867-08-003 | 中讃広域行政事務組合 |  |  | エコランド林ヶ谷 | 10665 | 8887 | 214620 | 焼却残渣（主灰）,不燃ごみ,焼却残渣（飛灰）,破砕ごみ・処理残渣 | 山間 | 1998 | 29200 | 365000 | 2014 | 底部遮水工,その他遮水 | 凝集沈澱,生物処理（脱窒なし） | 委託 | 埋立中 |  | 無し |  | 準好気性埋立構造 | 末端集水管は解放 | 即日覆土 | 埋立状況により計画的に延長 | 56 | 4 | 150 | 60 | 68 | 62 | 回収していない
愛媛県 | 38201 | 38-201-08-001 | 松山市 |  |  | 松山市横谷廃棄物センター | 0 | 0 | 84700 | 焼却残渣（主灰）,溶融飛灰,不燃ごみ,焼却残渣（飛灰）,溶融スラグ,破砕ごみ・処理残渣 | 山間 | 1972 | 95337 | 824000 | 2002 | 原地盤利用 | 凝集沈澱,生物処理（脱窒あり）,砂ろ過,消毒,活性炭処理 | 一部委託 | 埋立終了 | 休止 | 無し |  | 準好気性埋立構造 | 末端集水管は解放 | 中間覆土 | 埋立状況により計画的に延長 |  | 1 | 77 | 9 | 135 | 1 | 回収していない
愛媛県 | 38201 | 38-201-08-002 | 松山市 |  |  | 松山市横谷埋立センター | 16882 | 13878 | 429155 | 焼却残渣（主灰）,溶融飛灰,不燃ごみ,焼却残渣（飛灰）,溶融スラグ,破砕ごみ・処理残渣 | 山間 | 2003 | 40000 | 550000 | 2017 | 底部遮水工,表面遮水工（キャッピング）,その他遮水 | 凝集沈澱,生物処理（脱窒なし）,消毒,活性炭処理,膜処理 | 委託 | 埋立中 |  | 無し |  | 準好気性埋立構造 | 末端集水管は水没 | 即日覆土 | 埋立状況により計画的に延長 |  | 1 | 13 | 1 | 19 |  | 回収していない
愛媛県 | 38201 | 38-201-08-003 | 松山市 |  |  | 松山市大西谷埋立センター | 3248 | 2436 | 68368 | 焼却残渣（主灰）,不燃ごみ,焼却残渣（飛灰）,破砕ごみ・処理残渣 | 山間 | 1993 | 20200 | 150000 | 2037 | 底部遮水工 | 凝集沈澱,生物処理（脱窒あり）,砂ろ過,消毒,活性炭処理 | 一部委託 | 埋立中 |  | 無し |  | 準好気性埋立構造 | 末端集水管は水没 | 即日覆土 | 埋立状況により計画的に延長 | 7 | 2 | 45 | 5 | 31 | 8 | 回収していない
愛媛県 | 38202 | 38-202-08-001 | 今治市 |  |  | 今治市一般廃棄物最終処分場 | 0 | 0 | 3158 | 焼却残渣（主灰）,不燃ごみ,その他,焼却残渣（飛灰）,破砕ごみ・処理残渣,粗大ごみ | 山間 | 1982 | 72827 | 395170 | 2002 | 原地盤利用,鉛直遮水工 | 他の施設での処理 | 直営 | 埋立中 | 休止 | 無し |  | 準好気性埋立構造 | 末端集水管は解放 | 即日覆土 | 埋立状況により計画的に延長 | [6 empty] | 回収していない
愛媛県 | 38202 | 38-202-08-002 | 今治市 |  |  | 波方一般廃棄物最終処分場 | 2375 | 960 | 29214 | 焼却残渣（主灰）,その他 | 山間 | 1998 | 10118 | 54000 | 2015 | 底部遮水工 | 凝集沈澱,生物処理（脱窒あり）,砂ろ過,消毒,活性炭処理 | 委託 | 埋立中 |  | 有り | 84 | 準好気性埋立構造 | 末端集水管は解放 | 即日覆土 | 埋立状況により計画的に延長 | 1 | 1 | 15 | 1 | 29 | 2 | 回収していない
愛媛県 | 38202 | 38-202-08-003 | 今治市 |  |  | 大島一般廃棄物最終処分場（泊） | 391 | 103 | 48975 | 焼却残渣（主灰）,その他 | 山間 | 2001 | 6800 | 50300 | 2019 | 底部遮水工 | 凝集沈澱,生物処理（脱窒あり）,砂ろ過,消毒,活性炭処理,促進酸化処理 | 委託 | 埋立中 |  | 無し |  | 準好気性埋立構造 | 末端集水管は水没 | 中間覆土 | 埋立状況により計画的に延長 | 4 | 1 | 22 | 4 | 36 | 2 | 回収していない
愛媛県 | 38202 | 38-202-08-004 | 今治市 |  |  | 大島一般廃棄物最終処分場（田浦） | 0 | 0 | 0 | 焼却残渣（主灰）,不燃ごみ,焼却残渣（飛灰）,破砕ごみ・処理残渣 | 山間 | 1994 | 1590 | 9716 | 2005 | 底部遮水工 | 他の施設での処理 | 直営 | 埋立終了 | 休止 | 無し |  | その他埋立構造 |  |  |  | 13 |  | 14 |  | 65 |  | 回収していない
愛媛県 | 38203 | 38-203-08-001 | 宇和島市 |  |  | 宇和島市廃棄物最終処分場 | 2400 | 3400 | 55600 | 焼却残渣（主灰）,不燃ごみ,焼却残渣（飛灰）,破砕ごみ・処理残渣 | 山間 | 1994 | 21000 | 132000 | 2018 | 底部遮水工 | 凝集沈澱,生物処理（脱窒あり）,砂ろ過,消毒,活性炭処理 | 直営 | 埋立中 |  | 有り | 1 | 準好気性埋立構造 | 末端集水管は解放 | 即日覆土 | 埋立状況により計画的に延長 |  | 1 |  | 2 |  | 2 | 回収していない
愛媛県 | 38203 | 38-203-08-002 | 宇和島市 |  |  | 蛇堀不燃物最終処分場 | 386 | 386 | 10966 | 不燃ごみ,破砕ごみ・処理残渣 | 山間 | 1987 | 5060 | 81000 | 2018 | 遮水なし | 凝集沈澱,砂ろ過 | 直営 | 埋立中 |  | 無し |  | その他埋立構造 |  |  |  |  | 1 |  | 3 |  | 8 | 回収していない
愛媛県 | 38203 | 38-203-08-003 | 宇和島市 |  |  | 三間町是能不燃物処理場 | 164 | 164 | 3324 | 不燃ごみ,破砕ごみ・処理残渣 | 山間 | 1980 | 5300 | 18550 | 2011 | 遮水なし | 消毒 | 直営 | 埋立中 |  | 無し |  | その他埋立構造 | 末端集水管は解放 |  |  |  | 1 |  | 2 |  | 1 | 回収していない
愛媛県 | 38204 | 38-204-08-003 | 八幡浜市 |  |  | 八幡浜市大島不燃物処分場 | 0 | 0 | 0 | 破砕ごみ・処理残渣 | 海面 | 1982 | 147 | 347 | 2005 | 遮水なし | 処理なし | 委託 | 埋立終了 | 休止 | 無し |  | その他埋立構造 | [9 empty] | 回収していない
愛媛県 | 38204 | 38-204-08-004 | 八幡浜市 |  |  | 八幡浜市一般廃棄物最終処分場 | 407 | 357 | 1856 | 不燃ごみ,破砕ごみ・処理残渣 | 山間 | 1998 | 2300 | 11000 | 2013 | 表面遮水工（キャッピング） | 凝集沈澱,生物処理（脱窒あり）,砂ろ過,活性炭処理 | 一部委託 | 埋立中 |  | 無し |  | その他埋立構造 |  |  |  |  | 2 |  | 5 |  | 7 | 回収していない
愛媛県 | 38205 | 38-205-08-001 | 新居浜市 |  |  | 新居浜市平尾谷不燃物埋立所 | 0 | 0 | 0 | 焼却残渣（主灰）,不燃ごみ,焼却残渣（飛灰）,破砕ごみ・処理残渣,粗大ごみ | 山間 | 1977 | 53620 | 491270 | 1993 | 鉛直遮水工 | 生物処理（脱窒なし） | 一部委託 | 埋立終了 |  | 無し |  | 準好気性埋立構造 | 末端集水管は解放 | 即日覆土 | 埋立状況により計画的に延長 | [6 empty] | 回収していない
愛媛県 | 38205 | 38-205-08-206 | 新居浜市 |  |  | 新居浜市最終処分場(磯浦） | 0 | 0 | 0 | 焼却残渣（主灰）,不燃ごみ,破砕ごみ・処理残渣,粗大ごみ | 山間 | 1993 | 29000 | 345900 | 2007 | 原地盤利用,鉛直遮水工 | 下水道放流 | 一部委託 | 埋立終了 |  | 無し |  | 準好気性埋立構造 | 末端集水管は解放 | 即日覆土 | 埋立状況により計画的に延長 | [6 empty] | 回収していない
愛媛県 | 38205 | 38-205-08-206 | 新居浜市 |  |  | (新)新居浜市最終処分場(菊本) | 1433 | 2559 | 361683 | 破砕ごみ・処理残渣 | 海面 | 2008 | 24000 | 363116 | 2022 | 原地盤利用,鉛直遮水工 | 下水道放流 | 一部委託 | 埋立中 | 新設 |  |  | その他埋立構造 | 末端集水管は解放 | [8 empty] | 回収していない |  |  |  | 利用していない
愛媛県 | 38205 | 38-205-08-206 | 新居浜市
愛媛県 | 38206 | 38-206-08-001 | 西条市 |  |  | 西条市船屋一般廃棄物最終処分場 | 316 | 395 | 110 | 不燃ごみ | 山間 | 1986 | 5600 | 20545 | 2011 | 遮水なし | 処理なし | 直営 | 埋立中 |  | 無し |  | 嫌気性埋立構造 |  |  |  | 1 |  | 7 |  | 15 |  | 回収していない
愛媛県 | 38206 | 38-206-08-002 | 西条市 |  |  | 西条市東予一般廃棄物最終処分場 | 4346 | 5432 | 29279 | 不燃ごみ | 山間 | 1994 | 13600 | 70000 | 2018 | 底部遮水工 | 凝集沈澱,生物処理（脱窒なし）,砂ろ過,消毒 | 一部委託 | 埋立中 |  | 無し |  | 準好気性埋立構造 | 末端集水管は水没 | 中間覆土 | 一部延長を行っていない | 2 | 2 | 16 | 12 | 9 | 7 | 回収していない
愛媛県 | 38206 | 38-206-08-003 | 西条市 |  |  | 西条市丹原一般廃棄物最終処分場 | 242 | 302 | 12385 | 不燃ごみ | 山間 | 2000 | 4600 | 16000 | 2025 | 底部遮水工 | 凝集沈澱,砂ろ過,消毒 | 委託 | 埋立中 |  | 無し |  | 準好気性埋立構造 | 末端集水管は水没 | 中間覆土 |  | 1 | 1 | 3 | 2 | 11 | 11 | 回収していない
愛媛県 | 38206 | 38-206-08-004 | 西条市 |  |  | 西条市小松一般廃棄物最終処分場 | 76 | 95 | 118 | 不燃ごみ | 山間 | 1983 | 7421 | 22731 | 2011 | 遮水なし | 処理なし | 委託 | 埋立中 |  | 無し |  | 嫌気性埋立構造 |  |  |  | 1 |  | 5 |  | 5 |  | 回収していない
愛媛県 | 38207 | 38-207-08-001 | 大洲市 |  |  | 大洲市不燃物埋立地 | 1676 | 1256 | 72232 | 不燃ごみ,破砕ごみ・処理残渣,粗大ごみ | 山間 | 1972 | 22250 | 211300 | 2038 | 遮水なし | 処理なし | 委託 | 埋立中 |  | 無し |  | その他埋立構造 | [9 empty] | 回収していない
愛媛県 | 38214 | 38-214-08-001 | 西予市 |  |  | 西予市惣川不燃物処理場 | 15 | 15 | 266 | 不燃ごみ | 山間 | 1972 | 800 | 5600 | 2017 | 遮水なし | 処理なし | 直営 | 埋立中 |  | 無し |  | その他埋立構造 | [9 empty] | 回収していない
愛媛県 | 38214 | 38-214-08-002 | 西予市 |  |  | 西予市野村不燃物処理場 | 54 | 54 | 12173 | 不燃ごみ,粗大ごみ | 山間 | 1971 | 6814 | 38000 | 2027 | 遮水なし | 処理なし | 直営 | 埋立中 |  | 無し |  | その他埋立構造 | [9 empty] | 回収していない
愛媛県 | 38356 | 38-356-08-001 | 上島町 |  |  | 佐島不燃物処理地 | 12 | 11 | 1858 | 不燃ごみ,破砕ごみ・処理残渣 | 山間 | 1982 | 1100 | 5000 | 2017 | 遮水なし | 処理なし | 直営 | 埋立中 |  | 無し |  | その他埋立構造 | [9 empty] | 回収していない
愛媛県 | 38356 | 38-356-08-002 | 上島町 |  |  | 生名不燃物処理地 | 18 | 9 | 262 | 不燃ごみ,破砕ごみ・処理残渣 | 平地 | 1993 | 2000 | 5000 | 2013 | 原地盤利用 | 凝集沈澱 | 直営 | 埋立中 |  | 無し |  | その他埋立構造 | [9 empty] | 回収していない
愛媛県 | 38356 | 38-356-08-003 | 上島町 |  |  | 先田名後最終処分場 | 90 | 29 | 5311 | 不燃ごみ,破砕ごみ・処理残渣 | 山間 | 1990 | 3500 | 8000 | 2013 | 遮水なし | 凝集沈澱 | 直営 | 埋立中 |  | 無し |  | その他埋立構造 | [9 empty] | 回収していない
愛媛県 | 38402 | 38-402-08-001 | 砥部町 |  |  | 千里埋立処分場 | 1384 | 332 | 20792 | 不燃ごみ,破砕ごみ・処理残渣 | 山間 | 1993 | 11000 | 60000 | 2022 | 表面遮水工（キャッピング） | 凝集沈澱,生物処理（脱窒なし）,砂ろ過,消毒 | 委託 | 埋立中 |  | 有り | 95 | 準好気性埋立構造 | 末端集水管は解放 | 即日覆土 | 埋立状況により計画的に延長 |  | 1 |  | 5 |  | 4 | 回収していない
愛媛県 | 38442 | 38-442-08-001 | 伊方町 |  |  | 伊方一般廃棄物最終処分場 | 19802 | 368 | 6976 | 不燃ごみ,粗大ごみ | 山間 | 1998 | 6200 | 28000 | 2013 | 底部遮水工 | 凝集沈澱,生物処理（脱窒あり）,砂ろ過,消毒,活性炭処理 | 直営 | 埋立中 |  | 無し |  | その他埋立構造 |  |  |  | 1 | 1 | 8 | 8 | 1 | 1 | 回収していない
愛媛県 | 38484 | 38-484-08-001 | 松野町 |  |  | 松野町一般廃棄物最終処分場 | 474 | 81 | 832 | 不燃ごみ,破砕ごみ・処理残渣 | 山間 | 1996 | 977 | 7000 | 2012 | その他遮水 | 処理なし | 直営 | 埋立中 |  | 無し |  | その他埋立構造 |  |  |  | 1 | 1 | 2 | 2 | 0 | 0 | 回収していない
愛媛県 | 38488 | 38-488-08-002 | 鬼北町 |  |  | 清水不燃物処理場 | 748 | 400 | 10124 | 不燃ごみ,破砕ごみ・処理残渣 | 山間 | 1973 | 9180 | 56000 | 2013 | 遮水なし | 処理なし | 直営 | 埋立中 |  | 無し |  | その他埋立構造 |  | 即日覆土 |  | 1 |  | 2 |  | 1 |  | 回収していない
愛媛県 | 38506 | 38-506-08-001 | 愛南町 |  |  | 愛南町環境衛生センター | 1433 | 1080 | 39118 | 焼却残渣（主灰）,不燃ごみ,その他,焼却残渣（飛灰）,破砕ごみ・処理残渣 | 山間 | 1999 | 9700 | 55000 | 2014 | 底部遮水工,その他遮水 | 凝集沈澱,生物処理（脱窒なし）,砂ろ過,消毒,活性炭処理 | 直営 | 埋立中 |  | 無し |  | 準好気性埋立構造 | 末端集水管は解放 | 中間覆土 | 埋立状況により計画的に延長 | 1 | 1 | 27 | 8 | 27 | 13 | 回収していない
愛媛県 | 38865 | 38-865-08-001 | 伊予地区ごみ処理施設管理組合 |  |  | 伊予地区清掃センター | 0 |  | 0 | その他 | 山間 | 1978 | 74225 | 17603 | 1995 | 遮水なし | 凝集沈澱 | 直営 | 埋立終了 | 休止 | 無し |  | その他埋立構造 |  |  |  | 2 | 2 | 7 | 7 |  |  | 回収していない
高知県 | 39201 | 39-201-08-001 | 高知市 |  |  | 高知市三里最終処分場 | 4672 | 5123 | 144821 | 不燃ごみ,その他,溶融スラグ,破砕ごみ・処理残渣 | 山間 | 1985 | 63300 | 698000 | 2030 | 底部遮水工,表面遮水工（キャッピング） | 凝集沈澱,生物処理（脱窒あり）,砂ろ過,消毒,活性炭処理 | 一部委託 | 埋立中 |  | 無し |  | 準好気性埋立構造 | 末端集水管は解放 | 即日覆土 | 埋立状況により計画的に延長 | 5 | 1 | 22 | 14 | 35 | 8 | 回収していない
高知県 | 39201 | 39-201-08-002 | 高知市 |  |  | 高知市春野最終処分場 | 0 | 0 | 8242 |  | 山間 | 1990 | 6000 | 34000 | 2008 | 底部遮水工 | 凝集沈澱,生物処理（脱窒あり）,消毒 | 直営 | 埋立終了 | 休止 | 無し |  | 準好気性埋立構造 | 末端集水管は解放 | 中間覆土 | 埋立状況により計画的に延長 | 1 | 1 | 6 | 6 | 7 | 6 | 回収していない
高知県 | 39203 | 39-203-08-001 | 安芸市 |  |  | 安芸市一般廃棄物最終処分場 | 0 | 0 | 18577 | 焼却残渣（主灰）,破砕ごみ・処理残渣 | 山間 | 1995 | 12500 | 48000 | 2015 | 底部遮水工,表面遮水工（キャッピング） | 凝集沈澱,砂ろ過,消毒,活性炭処理 | 直営 | 埋立中 | 休止 | 無し |  | 準好気性埋立構造 | 末端集水管は水没 | 即日覆土 | 埋立状況により計画的に延長 | 2 | 1 | 4 | 1 | 2 | 2 | 回収していない
高知県 | 39204 | 39-204-08-001 | 南国市 |  |  | 南国市一般廃棄物最終処分場 | 740 | 751 | 72260 | 焼却残渣（主灰）,不燃ごみ,破砕ごみ・処理残渣 | 山間 | 2002 | 16300 | 83000 | 2017 | 底部遮水工 | 凝集沈澱,生物処理（脱窒あり）,砂ろ過,消毒,活性炭処理,キレート処理 | 委託 | 埋立中 |  | 無し |  | その他埋立構造 |  | 即日覆土 |  | 0.5 | 0.8 | 3.3 | 1.2 | 3.28 | 2.98 | 回収していない
高知県 | 39205 | 39-205-08-001 | 土佐市 |  |  | 土佐市一般廃棄物最終処分場 | 1361 | 1263 | 93856 | 焼却残渣（主灰）,不燃ごみ,焼却残渣（飛灰）,破砕ごみ・処理残渣 | 山間 | 1994 | 15000 | 122000 | 2017 | 原地盤利用,底部遮水工 | 凝集沈澱,生物処理（脱窒なし）,砂ろ過,消毒,活性炭処理 | 直営 | 埋立中 |  | 無し |  | 準好気性埋立構造 | 末端集水管は解放 | 即日覆土 | 埋立状況により計画的に延長 | 1 | 1 | 2 | 2 | 8 | 9 | 回収していない
高知県 | 39206 | 39-206-08-001 | 須崎市 |  |  | 須崎市廃棄物埋立処分場 | 1898 | 819 | 77044 | 焼却残渣（主灰）,不燃ごみ,破砕ごみ・処理残渣 | 山間 | 1973 | 33930 | 319000 | 2018 | 底部遮水工,鉛直遮水工 | 凝集沈澱,生物処理（脱窒あり）,砂ろ過,消毒,活性炭処理,膜処理,キレート処理 | 委託 | 埋立中 | 移管 | 無し |  | 嫌気性埋立構造 |  |  |  | 10 | 1 | 12 | 4 | 9 | 8 | 回収していない
高知県 | 39208 | 39-208-08-001 | 宿毛市 |  |  | 宿毛市環境管理センター | 1263 | 635 | 74187 | 不燃ごみ,粗大ごみ | 山間 | 1996 | 13700 | 115000 | 2010 | 底部遮水工,その他遮水 | 凝集沈澱,生物処理（脱窒あり）,砂ろ過,消毒,活性炭処理 | 委託 | 埋立中 |  | 無し |  | 準好気性埋立構造 | 末端集水管は水没 | 即日覆土 | 埋立状況により計画的に延長 |  | 2 |  | 5 |  |  | 回収していない
高知県 | 39208 | 39-208-08-002 | 宿毛市 |  |  | 宿毛市母島不燃物処理場 | 0 | 0 | 400 | 不燃ごみ | 山間 | 1990 | 760 | 1700 | 2010 | 遮水なし | 処理なし | 一部委託 | 埋立中 |  | 無し |  | 準好気性埋立構造 | 末端集水管は解放 | 最終覆土のみ | 一部延長を行っていない | [6 empty] | 回収していない
高知県 | 39209 | 39-209-08-001 | 土佐清水市 |  |  | 土佐清水市不燃物処理センター | 248 | 207 | 21802 | 不燃ごみ,その他,破砕ごみ・処理残渣 | 山間 | 1989 | 13600 | 114707 | 2013 | 原地盤利用 | 凝集沈澱,砂ろ過,消毒,活性炭処理 | 直営 | 埋立中 |  | 無し |  | その他埋立構造 |  |  |  | 1.4 | 0.5 | 6.4 | 7.5 | 測定してない | 1.8 | 回収していない
高知県 | 39211 | 39-211-08-001 | 香南市 |  |  | 口西川一般廃棄物最終処分場 | 0 | 0 | 207840 | その他 | 山間 | 1997 | 22769 | 210000 | 2006 | 遮水なし | 処理なし | 直営 | 埋立終了 | 廃止 | 無し |  | その他埋立構造 | [9 empty] | 回収していない
高知県 | 39211 | 39-211-08-002 | 香南市 |  |  | 西佐古不燃物処理場 | 0 | 0 | 464 | 不燃ごみ,粗大ごみ | 平地 | 1971 | 1381 | 5320 | 2018 | 遮水なし | 処理なし | 直営 | 埋立中 |  | 無し |  | その他埋立構造 | [9 empty] | 回収していない
高知県 | 39212 | 39-212-08-001 | 香美市 |  |  | 香美市立一般廃棄物処理場 |  |  | 14343 | 不燃ごみ,粗大ごみ | 山間 | 1970 | 9000 | 54000 | 2011 | 遮水なし | 処理なし | 一部委託 | 埋立中 |  | 無し |  | その他埋立構造 | [9 empty] | 回収していない
高知県 | 39302 | 39-302-08-001 | 奈半利町 |  |  | 奈半利町茄子谷廃棄物処分場 | 134 | 48 | 5463 | その他 | 山間 | 1990 | 4500 | 20528 | 2050 | 遮水なし | 砂ろ過 | 直営 | 埋立中 | 移管 | 無し |  | その他埋立構造 | [9 empty] | 回収していない
高知県 | 39302 | 39-302-08-002 | 奈半利町 |  |  | 奈半利町丸山最終処分場 | 0 | 0 | 423 | 不燃ごみ,破砕ごみ・処理残渣 | 山間 | 1985 | 1800 | 11300 | 2005 | 底部遮水工 | 凝集沈澱 | 直営 | 埋立終了 | 廃止 | 無し |  | 嫌気性埋立構造 | [9 empty] | 回収していない
高知県 | 39303 | 39-303-08-002 | 田野町 |  |  | 田野町築地不燃物処理場 | 143 | 287 | 5001 | 不燃ごみ,破砕ごみ・処理残渣 | 山間 | 2001 | 960 | 7000 | 2015 | 底部遮水工 | 凝集沈澱,砂ろ過,消毒,活性炭処理 | 委託 | 埋立中 |  | 無し |  | 準好気性埋立構造 | 末端集水管は解放 | 最終覆土のみ | 埋立状況により計画的に延長 | 100 | 1 | 100 | 10 |  | 19 | 回収していない
高知県 | 39304 | 39-304-08-001 | 安田町 |  |  | 安田町不燃物埋立処分地 |  |  | 81538 | 不燃ごみ | 山間 | 1980 | 8462 | 90000 | 2016 | 遮水なし | 処理なし | 直営 | 埋立中 |  | 無し |  | その他埋立構造 |  |  |  | 0.6 |  | 1.2 |  | 0.06 |  | 回収していない
高知県 | 39305 | 39-305-08-001 | 北川村 |  |  | 北川村長山ゴミ処理場 | 5 | 8 | 40 | その他 | 山間 | 1971 | 5850 | 17550 | 2008 | 遮水なし | 処理なし | 委託 | 埋立中 |  | 無し |  | その他埋立構造 | [9 empty] | 回収していない
高知県 | 39306 | 39-306-08-001 | 馬路村 |  |  | 馬路村処分場 | 0 | 0 | 28307 | 焼却残渣（主灰）,不燃ごみ,焼却残渣（飛灰）,粗大ごみ | 山間 | 1988 | 3225 | 32250 | 1998 | 遮水なし | 処理なし | 委託 | 埋立終了 | 休止 | 無し |  | その他埋立構造 | [9 empty] | 回収していない
高知県 | 39307 | 39-307-08-001 | 芸西村 |  |  | 芸西村竹薮埋立処分地 | 5 | 3 | 13 | 不燃ごみ,破砕ごみ・処理残渣 | 平地 | 1984 | 1840 | 2470 | 2010 | 遮水なし | 処理なし | 直営 | 埋立中 |  | 無し |  | その他埋立構造 | [9 empty] | 回収していない
高知県 | 39364 | 39-364-08-001 | 大川村 |  |  | 大川村朝谷最終処分場 |  |  | 395 | その他 | 山間 | 1993 | 800 | 500 | 2009 | 遮水なし | 処理なし | 直営 | 埋立中 |  | 無し |  | その他埋立構造 |  |  |  |  | 0.5 |  | 0.5 |  |  | 回収していない
高知県 | 39386 | 39-386-08-001 | いの町 |  |  | いの町八田廃棄物処分場 |  |  | 3509 | 粗大ごみ | 平地 | 1975 | 5000 | 12500 | 2001 | 遮水なし | 処理なし | 直営 | 埋立終了 |  | 無し |  | その他埋立構造 | [9 empty] | 回収していない
高知県 | 39401 | 39-401-08-001 | 中土佐町 |  |  | 中土佐町七浦不燃物埋立処理場 | 27 | 18 | 3629 | 不燃ごみ | 山間 | 1995 | 4600 | 24000 | 2010 | 遮水なし | 処理なし | 一部委託 | 埋立中 |  | 無し |  | その他埋立構造 |  |  |  | 0 | 2 | 0 | 5 | 0 | 1 | 回収していない
高知県 | 39401 | 39-401-08-002 | 中土佐町 |  |  | 中土佐町栂ノ川不燃物埋立処理場 | 3 | 2 | 582 | 不燃ごみ | 山間 | 1987 | 800 | 5600 | 2010 | 遮水なし | 処理なし | 一部委託 | 埋立中 |  | 無し |  | その他埋立構造 |  |  |  | 0 | 1 | 0 | 1 | 0 | 0 | 回収していない
高知県 | 39402 | 39-402-08-001 | 佐川町 |  |  | 佐川町大田川埋立地 |  |  |  | その他 | 山間 | 1974 | 2000 | 12000 | 1999 | 遮水なし | 処理なし | 直営 | 埋立終了 |  | 無し |  | その他埋立構造 | [9 empty] | 回収していない
高知県 | 39411 | 39-411-08-001 | 津野町 |  |  | 津野町最終処分場 |  |  |  | 不燃ごみ,粗大ごみ | 平地 | 1976 | 3239 | 12000 | 1998 | 遮水なし | 処理なし | 直営 | 埋立終了 | 休止 | 無し |  | その他埋立構造 | [9 empty] | 回収していない
高知県 | 39412 | 39-412-08-001 | 四万十町 |  |  | クリーンセンター銀河 | 577 | 577 | 8217 | 焼却残渣（主灰）,焼却残渣（飛灰） | 平地 | 2002 | 2100 | 12700 | 2017 | 覆蓋（屋根） | 生物処理（脱窒なし）,砂ろ過,活性炭処理 | 委託 | 埋立中 | 移管 | 無し |  | その他埋立構造 | [5 empty] | 7 | 4 | 22 | 4 | 回収していない
高知県 | 39424 | 39-424-08-001 | 大月町 |  |  | 大月町環境クリーンセンター | 500 | 90 | 11966 | 焼却残渣（主灰）,溶融飛灰,不燃ごみ,焼却残渣（飛灰）,粗大ごみ | 山間 | 1999 | 7000 | 21000 | 2013 | 底部遮水工 | 凝集沈澱,生物処理（脱窒あり）,砂ろ過,消毒,活性炭処理,キレート処理 | 委託 | 埋立中 |  | 無し |  | 準好気性埋立構造 | 末端集水管は水没 | 即日覆土 | 埋立状況により計画的に延長 | 1 | 1 | 4 | 2 | 5 | 2 | 回収していない
高知県 | 39823 | 39-823-08-002 | 高吾北広域町村事務組合 |  |  | 高吾北広域町村事務組合高吾北処理センター | 1032 | 1032 | 9065 | 焼却残渣（主灰）,焼却残渣（飛灰）,破砕ごみ・処理残渣 | 山間 | 2002 | 2400 | 19000 | 2017 | 底部遮水工,覆蓋（屋根）,その他遮水 | 凝集沈澱,生物処理（脱窒あり）,砂ろ過,消毒,活性炭処理 | 直営 | 埋立中 |  | 無し |  | 準好気性埋立構造 | 末端集水管は解放 | 最終覆土のみ | 一部延長を行っていない | 0 | 0 | 5 | 4 | 12 | 9 | 回収していない
高知県 | 39840 | 39-840-08-001 | 香南清掃組合 |  |  | 香南清掃組合神池暫定灰埋立処分場 |  |  |  | 焼却残渣（主灰）,焼却残渣（飛灰） | 山間 | 1997 | 924 | 7000 | 2001 | 遮水なし | 処理なし | 直営 | 埋立終了 | 移管 | 無し |  | その他埋立構造 | [9 empty] | 回収していない
高知県 | 39855 | 39-855-08-001 | 芸東衛生組合 |  |  | 芸東衛生組合室津埋立地 | 1685 | 1708 | 831 | 不燃ごみ | 山間 | 1996 | 4700 | 19800 | 2010 | 遮水なし | 処理なし | 直営 | 埋立中 |  |  |  | その他埋立構造 | [9 empty] | 回収していない
高知県 | 39855 | 39-855-08-002 | 芸東衛生組合 |  |  | 芸東衛生組合生見埋立地 |  |  |  | 不燃ごみ | 山間 | 1967 | 4800 | 26000 | 2002 | 遮水なし | 処理なし | 直営 | 埋立終了 | 休止 |  |  | その他埋立構造 | [9 empty] | 回収していない
高知県 | 39855 | 39-855-08-003 | 芸東衛生組合 |  |  | 芸東衛生組合中峯埋立地 |  |  |  | 焼却残渣（主灰）,不燃ごみ,破砕ごみ・処理残渣 | 山間 | 1983 | 43479 | 97135 | 2002 | 鉛直遮水工,表面遮水工（キャッピング） | 他の施設での処理 | 直営 | 埋立終了 | 休止 |  |  | その他埋立構造 | [9 empty] | 回収していない
高知県 | 39871 | 39-871-08-001 | 嶺北広域行政事務組合 |  |  | 嶺北広域一般廃棄物最終処分場 | 3132 | 618 | 3897 | 焼却残渣（主灰）,その他,焼却残渣（飛灰）,破砕ごみ・処理残渣 | 山間 | 2001 | 3200 | 16000 | 2014 | 底部遮水工 | 凝集沈澱,生物処理（脱窒あり）,砂ろ過,消毒,活性炭処理,キレート処理 | 直営 | 埋立中 |  | 無し |  | その他埋立構造 |  |  |  | 30 | 1 | 50 | 6 | 100 | 13 | 回収していない
福岡県 | 40100 | 40-100-08-002 | 北九州市 |  |  | 北九州市響灘廃棄物処分場 | 108002 | 0 | 0 | 焼却残渣（主灰）,不燃ごみ,その他,焼却残渣（飛灰）,破砕ごみ・処理残渣 | 水面（海面を除く） | 1980 | 901245 | 10292000 | 2000 | その他遮水 | 凝集沈澱,生物処理（脱窒なし）,砂ろ過,消毒,活性炭処理 | 委託 | 埋立終了 |  | 無し |  | その他埋立構造 | [5 empty] | 13 | 10 | 9 | 8 | 回収していない
福岡県 | 40130 | 40-130-08-001 | 福岡市 |  |  | 西部（中田）埋立場 | 33193 | 32423 | 1933209 | 焼却残渣（主灰）,不燃ごみ,焼却残渣（飛灰）,破砕ごみ・処理残渣 | 山間 | 1996 | 180000 | 1833000 | 2015 | 底部遮水工,鉛直遮水工 | 凝集沈澱,生物処理（脱窒あり）,砂ろ過,活性炭処理 | 一部委託 | 埋立中 |  | 有り | 94 | 準好気性埋立構造 | 末端集水管は解放 | 即日覆土 | 埋立状況により計画的に延長 | [6 empty] | 回収していない
福岡県 | 40130 | 40-130-08-002 | 福岡市 |  |  | 東部（伏谷）埋立場 | 80018 | 86606 | 2905919 | 焼却残渣（主灰）,不燃ごみ,焼却残渣（飛灰）,破砕ごみ・処理残渣 | 山間 | 1988 | 225000 | 3400000 | 2017 | 原地盤利用,底部遮水工,鉛直遮水工 | 凝集沈澱,生物処理（脱窒なし）,砂ろ過,下水道放流 | 一部委託 | 埋立中 |  | 有り | 96 | 準好気性埋立構造 | 末端集水管は解放 | 即日覆土 | 埋立状況により計画的に延長 | [6 empty] | 回収していない
福岡県 | 40202 | 40-202-08-001 | 大牟田市 |  |  | 大牟田市第三大浦谷埋立地 | 1703 | 1795 | 99288 | その他,破砕ごみ・処理残渣 | 山間 | 1994 | 25300 | 288277 | 2021 | 底部遮水工 | 他の施設での処理 | 一部委託 | 埋立中 |  | 無し |  | 準好気性埋立構造 | 末端集水管は解放 | 中間覆土 | 埋立状況により計画的に延長 | 36 |  | 34 |  | 81 |  | 回収していない
福岡県 | 40203 | 40-203-08-204 | 久留米市 |  |  | 久留米市杉谷埋立地 | 10128 | 10162 | 38316 | 焼却残渣（主灰）,不燃ごみ,焼却残渣（飛灰） | 山間 | 2005 | 7700 | 82032 | 2010 | 底部遮水工 | 凝集沈澱,下水道放流 | 直営 | 埋立中 |  | 無し |  | 準好気性埋立構造 | 末端集水管は解放 | 即日覆土 | 一部延長を行っている | [6 empty] | 回収していない
福岡県 | 40203 | 40-203-08-204 | 久留米市 |  |  | 久留米市高良内埋立地 | 0 | 0 |  | 焼却残渣（主灰）,不燃ごみ,焼却残渣（飛灰）,破砕ごみ・処理残渣,粗大ごみ | 山間 | 1979 | 85531 | 811614 | 2002 | その他遮水 | 凝集沈澱,下水道放流 | 直営 | 埋立終了 |  | 無し |  | その他埋立構造 | 末端集水管は解放 | [8 empty] | 回収していない
福岡県 | 40205 | 40-205-08-001 | 飯塚市 |  |  | 飯塚市クリーンセンター埋立処分場 | 1847 | 2032 | 11501 | 溶融飛灰 | 平地 | 1998 | 5000 | 26800 | 2013 | 底部遮水工 | 凝集沈澱,キレート処理 | 直営 | 埋立中 |  | 無し |  | 準好気性埋立構造 | 末端集水管は水没 | 最終覆土のみ | 埋立状況により計画的に延長 | 350 | 8 | 150 | 68 |  |  | 回収していない
福岡県 | 40207 | 40-207-08-00１ | 柳川市 |  |  | 柳川市橋本不燃物処理場 | 1039 | 1039 | 42096 | 不燃ごみ | 平地 | 1978 | 32470 | 152514 | 2022 | 原地盤利用,鉛直遮水工 | 砂ろ過,下水道放流 | 直営 | 埋立中 |  | 無し |  | 準好気性埋立構造 | 末端集水管は水没 | 最終覆土のみ | 埋立状況により計画的に延長 | 0.4 | 1 | 8.2 | 8.5 | 1.8 | 2.9 | 回収していない
福岡県 | 40207 | 40-207-08-002 | 柳川市 |  |  | 一般廃棄物最終処分場 |  |  | 9600 | 焼却残渣（主灰）,焼却残渣（飛灰） | 平地 | 2010 | 3400 | 9600 | 2014 | 原地盤利用,鉛直遮水工 | 凝集沈澱,生物処理（脱窒なし）,砂ろ過,消毒,活性炭処理 | 一部委託 | 埋立前 |  | 無し |  | 準好気性埋立構造 | 末端集水管は解放 | 即日覆土 | 埋立状況により計画的に延長 | [6 empty] | 回収していない
福岡県 | 40220 | 40-220-08-001 | 宗像市 |  |  | 宗像市不燃物埋立処理場 | 841 | 376 | 43638 | 不燃ごみ | 山間 | 1976 | 36200 | 158340 | 2052 | 遮水なし | 処理なし | 委託 | 埋立中 |  | 無し |  | 準好気性埋立構造 | 末端集水管は解放 | 即日覆土 | 埋立状況により計画的に延長 | [6 empty] | 回収していない
福岡県 | 40221 | 40-221-08-001 | 太宰府市 |  |  | 太宰府市環境美化センター | 454 | 412 | 17943 | 破砕ごみ・処理残渣 | 山間 | 1991 | 7000 | 42550 | 2021 | 底部遮水工 | 凝集沈澱,下水道放流 | 直営 | 埋立中 |  | 無し |  | その他埋立構造 |  |  |  |  | 1 |  | 6 |  | 4 | 回収していない
福岡県 | 40223 | 40-223-08-001 | 古賀市 |  |  | 古賀市不燃物埋立地 | 180 | 288 | 7002 | 不燃ごみ | 山間 | 1987 | 7412 | 13381 | 2019 | 原地盤利用 | 処理なし | 委託 | 埋立中 |  | 無し |  | その他埋立構造 | [9 empty] | 回収していない
福岡県 | 40224 | 40-224-08-001 | 福津市 |  |  | 福津市不燃物処理場 | 160 | 119 | 12735 | 不燃ごみ | 山間 | 1983 | 8657 | 32383 | 2038 | 遮水なし | 処理なし | 直営 | 埋立中 |  | 有り | 100 | その他埋立構造 | [9 empty] | 回収していない
福岡県 | 40227 | 40-227-08-001 | 嘉麻市 |  |  | 嘉麻市嘉麻クリーンセンター最終処分場 | 2600 | 1689 | 31410 | 焼却残渣（主灰）,不燃ごみ,焼却残渣（飛灰）,溶融スラグ,粗大ごみ | 山間 | 2001 | 12000 | 55000 | 2015 | 表面遮水工（キャッピング） | 凝集沈澱,生物処理（脱窒あり）,砂ろ過,消毒,活性炭処理 | 直営 | 埋立中 |  | 無し |  | その他埋立構造 |  |  |  | 25 | 0 | 21 | 0 | 18 | 4 | 回収していない
福岡県 | 40229 | 40-229-08-230 | みやま市 |  |  | みやま市一般廃棄物埋立処分地施設 | 1841 | 1674 | 12460 | 焼却残渣（主灰）,焼却残渣（飛灰） | 平地 | 1997 | 9070 | 27000 | 2015 | 底部遮水工 | 凝集沈澱,生物処理（脱窒あり）,砂ろ過,活性炭処理 | 委託 | 埋立中 |  | 無し |  | 準好気性埋立構造 | 末端集水管は解放 | 即日覆土 | 埋立状況により計画的に延長 | - | 0.55 | - | 2.05 | - | 6.82 | 回収していない
福岡県 | 40341 | 40-341-08-001 | 宇美町 |  |  | 宇美町衛生ｾﾝﾀｰ最終処分場 | 5785 | 3616 | 28314 | 焼却残渣（主灰）,焼却残渣（飛灰）,破砕ごみ・処理残渣 | 平地 | 1993 | 11600 | 80000 | 2017 | 底部遮水工 | 凝集沈澱,生物処理（脱窒なし）,砂ろ過,消毒,活性炭処理 | 直営 | 埋立中 |  | 無し |  | 準好気性埋立構造 | 末端集水管は解放 | 即日覆土 | 埋立状況により計画的に延長 |  | 1 |  | 4 |  | 22 | 回収していない
福岡県 | 40345 | 40-345-08-001 | 新宮町 |  |  | 新宮町不燃物処理場 | 60 | 43 | 1777 | 不燃ごみ | 山間 | 1982 | 349 | 4000 | 2009 | 遮水なし | 処理なし | 直営 | 埋立中 |  | 無し |  | 嫌気性埋立構造 | [9 empty] | 回収していない
福岡県 | 40601 | 40-601-08-001 | 香春町 |  |  | 香春町柿下ごみ埋立処分場 | 0 | 0 | 1185 | 不燃ごみ,粗大ごみ | 山間 | 1982 | 17081 | 91600 | 1997 | 遮水なし | 処理なし | 直営 | 埋立終了 | 休止 | 無し |  | その他埋立構造 | [9 empty] | 回収していない
福岡県 | 40647 | 40-647-08-001 | 築上町 |  |  | 一般廃棄物最終処分場 | 371 | 300 | 6548 | 破砕ごみ・処理残渣 | 平地 | 2000 | 2571 | 9820 | 2015 | 底部遮水工,鉛直遮水工,覆蓋（屋根） | 凝集沈澱,促進酸化処理 | 直営 | 埋立中 |  | 無し |  | 準好気性埋立構造 | 末端集水管は解放 | 最終覆土のみ | 一部延長を行っていない | [6 empty] | 回収していない
福岡県 | 40837 | 40-837-08-838 | 玄界環境組合 |  |  | 古賀清掃工場最終処分場 | 574 | 344 | 7018 | その他 | 平地 | 2003 | 1770 | 11505 | 2014 | 底部遮水工,覆蓋（屋根）,その他遮水 | 処理なし | 直営 | 埋立中 |  | 無し |  | その他埋立構造 | [9 empty] | 回収していない
福岡県 | 40837 | 40-837-08-838 | 玄界環境組合 |  |  | 宗像清掃工場埋立処分場施設 | 574 | 344 | 7018 | 焼却残渣（飛灰） | 平地 | 2003 | 1445 | 9340 | 2007 | 底部遮水工,鉛直遮水工,覆蓋（屋根） | 他の施設での処理 | 直営 | 埋立中 | 休止 | 無し |  | その他埋立構造 | [9 empty] | 回収していない
福岡県 | 40935 | 40-935-08-936 | 須恵町外二ヶ町清掃施設組合
福岡県 | 40935 | 40-935-08-936 | 須恵町外二ヶ町清掃施設組合
福岡県 | 40853 | 40-853-08-001 | 糸島地区消防厚生施設組合 |  |  | 糸島クリーンセンター埋立処分地施設 | 1451 | 1574 | 8796 | 溶融飛灰 | 山間 | 1999 | 4800 | 25600 | 2014 | 底部遮水工 | 凝集沈澱,砂ろ過,他の施設での処理,活性炭処理 | 委託 | 埋立中 |  | 無し |  | 準好気性埋立構造 | 末端集水管は解放 | 中間覆土 | 埋立状況により計画的に延長 |  | 46 |  | 534 |  | 175 | 回収していない
福岡県 | 40853 | 40-853-08-002 | 糸島地区消防厚生施設組合 |  |  | 糸島清掃センター最終処分場 | 0 | 0 | 0 | 焼却残渣（主灰）,不燃ごみ,焼却残渣（飛灰）,破砕ごみ・処理残渣,粗大ごみ | 山間 | 1984 | 17700 | 64600 | 1999 | 底部遮水工 | 凝集沈澱,生物処理（脱窒なし）,砂ろ過,消毒,他の施設での処理 | 委託 | 埋立終了 |  | 無し |  | 準好気性埋立構造 | 末端集水管は解放 |  |  |  | 1 |  | 7 |  | 5 | 回収していない
福岡県 | 40900 | 40-900-08-001 | 宮若市外二町じん芥処理施設組合 |  |  | 泉水最終処分場 | 1123 | 1123 | 35812 | 焼却残渣（主灰）,破砕ごみ・処理残渣 | 山間 | 1996 | 10565 | 64223 | 2040 | その他遮水 | 凝集沈澱,生物処理（脱窒あり）,砂ろ過,消毒 | 委託 | 埋立中 |  | 無し |  | 準好気性埋立構造 | 末端集水管は解放 | 中間覆土 | 一部延長を行っていない |  | 1 |  | 8 |  | 15 | 回収していない
福岡県 | 40902 | 40-902-08-001 | 八女西部広域事務組合 |  |  | 八女西部広域事務組合一般廃棄物最終処分場 | 1086 | 977 | 21472 | その他 | 山間 | 1989 | 12160 | 90400 | 2011 | 原地盤利用,底部遮水工,表面遮水工（キャッピング） | 凝集沈澱,生物処理（脱窒あり）,砂ろ過,消毒,活性炭処理 | 委託 | 埋立中 |  | 無し |  | 嫌気性埋立構造 |  |  |  | 2 | 0 | 5 | 1 | 5 | 1 | 回収していない
福岡県 | 40902 | 40-902-08-903 | 八女西部広域事務組合 |  |  | 八女西部広域事務組合一般廃棄物新最終処分場 |  |  |  |  | 山間 | [7 empty] | 埋立前 | 新設
福岡県 | 40914 | 40-914-08-915 | 田川郡東部環境衛生施設組合 |  |  | 田川郡東部じん芥処理センター最終処分場 | 2388 | 1837 | 19484 | 焼却残渣（主灰）,焼却残渣（飛灰）,破砕ごみ・処理残渣 | 山間 | 1996 | 11100 | 69000 | 2016 | 底部遮水工 | 凝集沈澱,生物処理（脱窒あり）,砂ろ過,消毒,活性炭処理 | 直営 | 埋立中 |  | 無し |  | 嫌気性埋立構造 | [9 empty] | 回収していない
福岡県 | 40917 | 40-917-08-001 | ふくおか県央環境施設組合 |  |  | リサイクルセンター | 1093 | 740 | 23528 | 破砕ごみ・処理残渣 | 山間 | 1999 | 8180 | 40690 | 2013 | 底部遮水工 | 凝集沈澱,生物処理（脱窒あり）,砂ろ過,消毒,活性炭処理 | 委託 | 埋立中 |  | 無し |  | 準好気性埋立構造 | 末端集水管は解放 | 即日覆土 | 埋立状況により計画的に延長 | 4 |  | 12 |  | 5 |  | 回収していない
福岡県 | 40927 | 40-927-08-001 | 豊前市外二町清掃施設組合 |  |  | 豊前市外二町清掃施設組合清掃センター埋立処分地 | 1435 | 1580 | 18753 | 焼却残渣（主灰）,溶融飛灰,焼却残渣（飛灰）,溶融スラグ,破砕ごみ・処理残渣 | 山間 | 1985 | 10100 | 46000 | 2030 | 底部遮水工 | 凝集沈澱,生物処理（脱窒あり）,砂ろ過,消毒,活性炭処理 | 直営 | 埋立中 |  | 無し |  | 準好気性埋立構造 | 末端集水管は解放 | 即日覆土 | 一部延長を行っていない | 2 | 1 |  | 3 |  | 5 | 回収していない
福岡県 | 40930 | 40-930-08-002 | 大野城太宰府環境施設組合 |  |  | 大野城環境処理センター新設最終処分場 | 4469 | 5951 | 15277 | 焼却残渣（主灰）,焼却残渣（飛灰） | 山間 | 2005 | 5200 | 32000 | 2013 | 底部遮水工 | 凝集沈澱,下水道放流 | 委託 | 埋立中 |  | 無し |  | 準好気性埋立構造 | 末端集水管は水没 | 即日覆土 | 埋立状況により計画的に延長 | 25 | 3 | 16 | 5 |  | 4 | 回収していない
福岡県 | 40930 | 40-930-08-003 | 大野城太宰府環境施設組合 |  |  | 大野城環境処理センター既設最終処分場 | 0 | 0 | 0 | 焼却残渣（主灰）,焼却残渣（飛灰） | 山間 | 1980 | 17700 | 108000 | 2004 | 鉛直遮水工,表面遮水工（キャッピング） | 凝集沈澱,下水道放流 | 委託 | 埋立終了 |  | 無し |  | 準好気性埋立構造 | 末端集水管は水没 | 即日覆土 | 埋立状況により計画的に延長 | 3 | 3 | 3 | 5 | 2 | 4 | 回収していない
福岡県 | 40936 | 40-936-08-001 | 遠賀・中間地域広域行政事務組合 |  |  | 岡垣清掃センター | 1584 | 1112 | 59359 | 破砕ごみ・処理残渣 | 山間 | 1989 | 29058 | 209020 | 2018 | 底部遮水工 | 凝集沈澱,生物処理（脱窒あり）,砂ろ過,消毒,活性炭処理 | 委託 | 埋立中 |  | 無し |  | 準好気性埋立構造 | 末端集水管は水没 | 中間覆土 | 埋立状況により計画的に延長 | 300 | 10 | 150 | 20 | 150 | 5 | 回収していない
福岡県 | 40940 | 40-940-08-001 | 春日大野城衛生施設組合 |  |  | 春日大野城一般廃棄物最終処分場 | 664 | 830 | 26831 | 焼却残渣（主灰）,破砕ごみ・処理残渣 | 平地 | 1995 | 7900 | 38900 | 2023 | 表面遮水工（キャッピング） | 凝集沈澱 | 委託 | 埋立中 |  | 無し |  | 準好気性埋立構造 | 末端集水管は水没 | 即日覆土 | 一部延長を行っていない | 2 | 2 | 5 | 5 | 17 | 17 | 回収していない
福岡県 | 40941 | 40-941-08-001 | 田川地区清掃施設組合 |  |  | 田川市川崎町一般廃棄物最終処分場 | 2702 | 3438 | 1162 | 焼却残渣（主灰）,焼却残渣（飛灰）,破砕ごみ・処理残渣 | 山間 | 1987 | 12250 | 106150 | 2008 | 表面遮水工（キャッピング） | 凝集沈澱,生物処理（脱窒なし）,砂ろ過,消毒,活性炭処理 | 直営 | 埋立中 |  | 無し |  | 準好気性埋立構造 | 末端集水管は解放 | 中間覆土 | 埋立状況により計画的に延長 |  | 0 |  | 7 |  | 35 | 回収していない
佐賀県 | 41201 | 41-201-08-001 | 佐賀市 |  |  | 佐賀市廃棄物最終処分場 | 2913 | 3188 | 124801 | 溶融飛灰,不燃ごみ,その他,破砕ごみ・処理残渣,粗大ごみ | 平地 | 1981 | 146400 | 450900 | 2011 | 原地盤利用,鉛直遮水工,その他遮水 | 凝集沈澱,生物処理（脱窒なし）,砂ろ過,活性炭処理 | 直営 | 埋立中 |  | 無し |  | 準好気性埋立構造 | 末端集水管は水没 | 即日覆土 | 埋立状況により計画的に延長 |  | 8 |  | 23 | 72 | 40 | 回収していない
佐賀県 | 41201 | 41-201-08-002 | 佐賀市 |  |  | クリーンセンター大和 | 2287 | 1238 | 12763 | 焼却残渣（主灰）,焼却残渣（飛灰）,破砕ごみ・処理残渣 | 山間 | 1997 | 7000 | 35000 | 2012 | 底部遮水工,表面遮水工（キャッピング）,その他遮水 | 凝集沈澱,生物処理（脱窒なし）,生物処理（脱窒あり）,砂ろ過,消毒,活性炭処理,キレート処理 | 委託 | 埋立中 |  | 無し |  | 準好気性埋立構造 | 末端集水管は水没 | 即日覆土 | 埋立状況により計画的に延長 | 0 | 0 | 0 | 8 | 7 | 8 | 回収していない
佐賀県 | 41201 | 41-201-08-003 | 佐賀市 |  |  | 富士クリーンセンター | 168 | 165 | 7413 | 焼却残渣（主灰）,焼却残渣（飛灰）,破砕ごみ・処理残渣 | 平地 | 1994 | 4000 | 10088 | 2008 | 底部遮水工,その他遮水 | 凝集沈澱,砂ろ過,活性炭処理,キレート処理 | 直営 | 埋立中 |  | 無し |  | 準好気性埋立構造 | 末端集水管は解放 | 中間覆土 | 埋立状況により計画的に延長 | 0 | 0 | 6 | 6 |  | 9 | 回収していない
佐賀県 | 41201 | 41-201-08-004 | 佐賀市 |  |  | 三瀬ごみ処分地 | 0 | 0 | 0 | 可燃ごみ,不燃ごみ | 山間 | 1975 | 900 | 700 | 1998 | 遮水なし | 処理なし | 直営 | 埋立終了 | 休止 | 無し | [11 empty] | 回収していない
佐賀県 | 41201 | 41-201-08-005 | 佐賀市 |  |  | 川副･東与賀清掃埋立処分地施設 | 1456 | 1185 | 7303 | 焼却残渣（主灰）,焼却残渣（飛灰） | 平地 | 1988 | 10300 | 31880 | 2014 | 原地盤利用,表面遮水工（キャッピング） | 凝集沈澱,生物処理（脱窒なし）,砂ろ過,消毒 | 一部委託 | 埋立中 | 移管 | 無し |  | 準好気性埋立構造 | 末端集水管は解放 | 即日覆土 | 一部延長を行っている |  | 1 |  | 13 |  | 16 | 回収していない
佐賀県 | 41202 | 41-202-08-001 | 唐津市 |  |  | 唐津市東山不燃物処理場 | 161 | 161 | 3300 | 不燃ごみ | 山間 | 1985 | 5371 | 14499 | 2015 | 遮水なし | 処理なし | 委託 | 埋立中 |  | 無し |  | 嫌気性埋立構造 | 末端集水管は解放 |  |  | 1 |  | 7 |  | 1 |  | 回収していない
佐賀県 | 41202 | 41-202-08-002 | 唐津市 |  |  | 厳木町不燃物捨場 |  |  | 2392 | 不燃ごみ | 山間 | 1968 | 2495 | 13155 | 2010 | 遮水なし | 処理なし | 直営 | 埋立中 |  | 無し |  | 嫌気性埋立構造 | [9 empty] | 回収していない
佐賀県 | 41202 | 41-202-08-003 | 唐津市 |  |  | 相知町一般廃棄物処理施設（埋立処分場） | 20 | 20 | 16449 | 不燃ごみ | 山間 | 1986 | 3947 | 19132 | 2019 | 遮水なし | 処理なし | 直営 | 埋立中 |  | 無し |  | 嫌気性埋立構造 |  |  |  | 0 |  | 3 |  | 2 |  | 回収していない
佐賀県 | 41202 | 41-202-08-004 | 唐津市 |  |  | 唐津市清掃センター | 3718 | 5046 | 2545 | 焼却残渣（主灰）,焼却残渣（飛灰）,破砕ごみ・処理残渣 | 山間 | 1980 | 23000 | 137200 | 2018 | 底部遮水工 | 凝集沈澱,生物処理（脱窒なし） | 委託 | 埋立中 |  | 無し |  | 嫌気性埋立構造 |  |  |  | 35 | 7 | 67 | 20 | 50 | 18 | 回収していない
佐賀県 | 41203 | 41-203-08-001 | 鳥栖市 |  |  | 鳥栖市衛生処理場 | 0 | 0 | 0 | 焼却残渣（主灰）,焼却残渣（飛灰） | 平地 | 1976 | 7000 | 28800 | 2000 | 原地盤利用,鉛直遮水工 | 処理なし | 直営 | 埋立終了 |  | 無し |  | 準好気性埋立構造 | 末端集水管は解放 | 最終覆土のみ | 一部延長を行っていない | [6 empty] | 回収していない
佐賀県 | 41205 | 41-205-08-001 | 伊万里市 |  |  | 伊万里市環境センター | 1347 | 2138 | 32049 | 焼却残渣（主灰）,焼却残渣（飛灰） | 山間 | 1982 | 10500 | 70000 | 2014 | 原地盤利用 | 凝集沈澱,活性炭処理,キレート処理 | 委託 | 埋立中 |  | 無し |  | 嫌気性埋立構造 |  |  |  |  | 1.1 |  | 5.5 |  | 4.47 | 回収していない
佐賀県 | 41401 | 41-401-08-001 | 有田町 |  |  | 有田町東不燃物捨場 | 429 | 29 | 28341 | 不燃ごみ,破砕ごみ・処理残渣 | 山間 | 1976 | 27000 | 39200 | 2010 | 遮水なし | 砂ろ過 | 委託 | 埋立中 |  | 無し |  | 準好気性埋立構造 | 末端集水管は解放 | 中間覆土 | 埋立状況により計画的に延長 |  | 1 |  | 3 |  | 0 | 回収していない
佐賀県 | 41401 | 41-401-08-002 | 有田町 |  |  | 有田町西不燃物捨場 | 294 | 275 | 3177 | 不燃ごみ,破砕ごみ・処理残渣 | 山間 | 1973 | 5000 | 32000 | 2008 | 遮水なし | 砂ろ過 | 委託 | 埋立中 |  | 無し |  | 準好気性埋立構造 | 末端集水管は解放 | 中間覆土 | 埋立状況により計画的に延長 |  | 1 |  | 1 |  | 0 | 回収していない
佐賀県 | 41401 | 41-401-08-003 | 有田町 |  |  | クリーンパーク有田 | 402 | 680 | 23385 | 焼却残渣（主灰）,不燃ごみ,焼却残渣（飛灰） | 山間 | 2006 | 6000 | 25000 | 2021 | 底部遮水工,表面遮水工（キャッピング） | 凝集沈澱,生物処理（脱窒あり）,砂ろ過,消毒,活性炭処理 | 委託 | 埋立中 |  | 無し |  | 準好気性埋立構造 | 末端集水管は解放 | 中間覆土 | 埋立状況により計画的に延長 |  | 1 |  | 1 |  | 1 | 回収していない
佐賀県 | 41830 | 41-830-08-001 | 杵藤地区広域市町村圏組合 |  |  | 杵藤クリーンセンター埋立処分地施設 | 4300 | 4009 | 70200 | 焼却残渣（主灰）,焼却残渣（飛灰）,破砕ごみ・処理残渣 | 山間 | 1989 | 23300 | 188000 | 2014 | 底部遮水工 | 凝集沈澱,生物処理（脱窒あり）,砂ろ過,消毒 | 直営 | 埋立中 |  | 無し |  | 準好気性埋立構造 | 末端集水管は解放 | 中間覆土 | 埋立状況により計画的に延長 | 2 | 1 | 5 | 2 | 4 | 4 | 回収していない
佐賀県 | 41840 | 41-840-08-001 | 脊振共同塵芥処理組合 |  |  | 脊振広域クリーンセンター | 196 | 474 | 67642 | 焼却残渣（主灰）,焼却残渣（飛灰）,溶融スラグ,破砕ごみ・処理残渣 | 山間 | 1997 | 11000 | 100000 | 2011 | 底部遮水工,表面遮水工（キャッピング） | 凝集沈澱,生物処理（脱窒あり）,砂ろ過,活性炭処理,キレート処理 | 直営 | 埋立中 |  | 無し |  | 準好気性埋立構造 | 末端集水管は解放 | 即日覆土 | 埋立状況により計画的に延長 | 21 | 1 | 105 | 12 | 53 | 21 | 回収していない
長崎県 | 42201 | 42-201-08-001 | 長崎市 |  |  | 東工場埋立処分地 | 0 | 0 | 0 | 焼却残渣（主灰）,不燃ごみ,焼却残渣（飛灰）,破砕ごみ・処理残渣 | 山間 | 1982 | 67289 | 790000 | 2003 | 原地盤利用,底部遮水工 | 凝集沈澱,生物処理（脱窒あり）,砂ろ過,活性炭処理 | 直営 | 埋立終了 |  | 無し |  | 準好気性埋立構造 | 末端集水管は解放 | 最終覆土のみ | 一部延長を行っていない | 9.32 | 1.4 | 10.58 | 5.29 | 27.8 | 8.38 | 回収していない
長崎県 | 42201 | 42-201-08-002 | 長崎市 |  |  | 三京クリーンランド埋立処分場 | 44604 | 31524 | 2037902 | 焼却残渣（主灰）,不燃ごみ,焼却残渣（飛灰）,破砕ごみ・処理残渣,粗大ごみ | 山間 | 1986 | 289000 | 3775990 | 2062 | 原地盤利用,底部遮水工,鉛直遮水工 | 凝集沈澱,生物処理（脱窒あり）,砂ろ過,消毒,活性炭処理 | 一部委託 | 埋立中 |  | 無し |  | 準好気性埋立構造 | 末端集水管は解放 | 中間覆土 | 埋立状況により計画的に延長 | 7.08 | <1 | 9.85 | 2.3 | 6.87 | 0.58 | 回収していない
長崎県 | 42201 | 42-201-08-004 | 長崎市 |  |  | 高島町埋立地 | 0 | 0 | 0 | 破砕ごみ・処理残渣 | 平地 | 1991 | 180 | 3000 | 2005 | 遮水なし | 処理なし | 直営 | 埋立終了 |  | 無し |  | その他埋立構造 | [9 empty] | 回収していない
長崎県 | 42201 | 42-201-08-005 | 長崎市 |  |  | 下見揚最終処分場 | 0 | 0 | 0 | 不燃ごみ,粗大ごみ | 山間 | 1973 | 7900 | 37010 | 2004 | 遮水なし | 処理なし | 委託 | 埋立終了 |  | 無し |  | 準好気性埋立構造 | 末端集水管は解放 | 即日覆土 | 埋立状況により計画的に延長 | [6 empty] | 回収していない
長崎県 | 42201 | 42-201-08-202 | 長崎市 |  |  | 中の田埋立地 | 0 | 0 | 0 | 不燃ごみ | 山間 | 1972 | 2175 | 2280 | 2000 | 遮水なし | 処理なし | 直営 | 埋立終了 |  | 無し |  | その他埋立構造 | [9 empty] | 回収していない
長崎県 | 42202 | 42-202-08-001 | 佐世保市 |  |  | 西部廃棄物処分場 | 0 | 0 | 0 | 焼却残渣（主灰）,焼却残渣（飛灰）,破砕ごみ・処理残渣 | 山間 | 1970 | 52177 | 620000 | 2002 | 遮水なし | 凝集沈澱,生物処理（脱窒あり）,砂ろ過,消毒,活性炭処理,膜処理,キレート処理 | 直営 | 埋立終了 |  | 無し |  | その他埋立構造 |  |  |  | 1 | 1 | 5 | 5 | 1 | 3 | 回収していない
長崎県 | 42202 | 42-202-08-002 | 佐世保市 |  |  | 一般廃棄物最終処分場 | 15953 | 7219 | 85013 | 焼却残渣（主灰）,焼却残渣（飛灰）,破砕ごみ・処理残渣 | 山間 | 2002 | 24000 | 230000 | 2020 | 底部遮水工 | 凝集沈澱,生物処理（脱窒あり）,砂ろ過,消毒,活性炭処理,膜処理,キレート処理 | 一部委託 | 埋立中 |  | 無し |  | 準好気性埋立構造 | 末端集水管は解放 | 最終覆土のみ | 埋立状況により計画的に延長 | 37 | 1 | 43 | 3 | 33 | 4 | 回収していない
長崎県 | 42202 | 42-202-08-003 | 佐世保市 |  |  | 宇久一般廃棄物最終処分場 | 115 | 172 | 7456 | 焼却残渣（主灰）,焼却残渣（飛灰）,破砕ごみ・処理残渣 | 山間 | 2002 | 2950 | 9000 | 2016 | 表面遮水工（キャッピング） | 凝集沈澱,生物処理（脱窒なし）,砂ろ過,消毒,活性炭処理,キレート処理 | 委託 | 埋立中 |  | 無し |  | 準好気性埋立構造 | 末端集水管は水没 | 最終覆土のみ | 埋立状況により計画的に延長 |  | 1 |  | 10 |  | 27 | 回収していない
長崎県 | 42202 | 42-202-08-004 | 佐世保市 |  |  | 宇久町塵芥処理場 | 0 | 0 | 0 | 焼却残渣（主灰）,その他,焼却残渣（飛灰）,破砕ごみ・処理残渣 | 平地 | 1974 | 2500 | 18462 | 2005 | 遮水なし | 処理なし | 直営 | 埋立終了 |  | 無し |  | その他埋立構造 |  |  |  |  | 1 |  | 5 |  | 5 | 回収していない
長崎県 | 42204 | 42-204-08-001 | 諫早市 |  |  | 諫早市廃棄物埋立処分場 | 1330 | 2102 | 1970 | 溶融スラグ | 平地 | 1986 | 12794 | 24080 | 2007 | 遮水なし | 処理なし | 委託 | 埋立中 |  | 無し |  | その他埋立構造 | [9 empty] | 回収していない
長崎県 | 42204 | 42-204-08-002 | 諫早市 |  |  | 諫早市一般廃棄物最終処分場 | 739 | 444 | 24558 | その他 | 平地 | 2001 | 7740 | 31200 | 2015 | 底部遮水工 | 凝集沈澱,生物処理（脱窒あり）,砂ろ過,活性炭処理 | 委託 | 埋立中 |  | 無し |  | 準好気性埋立構造 | 末端集水管は解放 | 即日覆土 | 一部延長を行っていない |  | 1 |  | 5 |  | 3 | 回収していない
長崎県 | 42204 | 42-204-08-003 | 諫早市 |  |  | 多良見廃棄物最終処分場 | 0 | 0 | 0 | 焼却残渣（主灰） | 山間 | 1998 | 789 | 4026 | 2004 | 底部遮水工,鉛直遮水工,覆蓋（屋根） | 処理なし | 直営 | 埋立終了 | 休止 | 無し |  | 嫌気性埋立構造 | [9 empty] | 回収していない
長崎県 | 42205 | 42-205-08-001 | 大村市 |  |  | 大村市清掃センター | 3124 | 3367 | 33010 | 焼却残渣（主灰）,焼却残渣（飛灰）,破砕ごみ・処理残渣 | 山間 | 1990 | 13100 | 111440 | 2014 | 原地盤利用 | 凝集沈澱,生物処理（脱窒あり）,砂ろ過,活性炭処理 | 委託 | 埋立中 |  | 無し |  | 準好気性埋立構造 | 末端集水管は解放 | 中間覆土 | 埋立状況により計画的に延長 | 14 | 1 | 12 | 9 | 17 | 6 | 回収していない
長崎県 | 42207 | 42-207-08-001 | 平戸市 |  |  | 平戸市総合衛生センター不燃物埋立処分場 | 237 | 179 | 1183 | 溶融飛灰,不燃ごみ,溶融スラグ | 山間 | 1991 | 3300 | 10400 | 2012 | 底部遮水工 | 凝集沈澱,生物処理（脱窒なし）,砂ろ過,消毒 | 直営 | 埋立中 |  | 無し |  | 準好気性埋立構造 | 末端集水管は解放 | 即日覆土 | 一部延長を行っていない |  | 4 |  | 44 |  | 25 | 回収していない
長崎県 | 42207 | 42-207-08-002 | 平戸市 |  |  | 志保良最終処分場 | 0 | 0 | 860 |  | 平地 | 1984 | 4000 | 20000 | 2006 | 底部遮水工 | 凝集沈澱,生物処理（脱窒なし）,消毒 | 直営 | 埋立終了 |  | 無し |  | 準好気性埋立構造 | 末端集水管は解放 | 中間覆土 | 埋立状況により計画的に延長 |  | 0 |  | 9 |  | 25 | 回収していない
長崎県 | 42207 | 42-207-08-003 | 平戸市 |  |  | 生月町管理型最終処分場 | 103 | 103 | 24627 | 溶融飛灰,不燃ごみ,溶融スラグ,破砕ごみ・処理残渣 | 平地 | 2005 | 4300 | 25000 | 2019 | 底部遮水工 | 凝集沈澱,生物処理（脱窒あり）,砂ろ過,消毒,活性炭処理,キレート処理 | 直営 | 埋立中 |  | 無し |  | 準好気性埋立構造 | 末端集水管は解放 | 即日覆土 | 埋立状況により計画的に延長 |  | 2 |  | 7 |  | 8 | 回収していない
長崎県 | 42207 | 42-207-08-004 | 平戸市 |  |  | 生月町安定型最終処分場 | 442 | 442 | 18386 | 不燃ごみ | 平地 | 1997 | 4345 | 21150 | 2011 | 遮水なし | 処理なし | 直営 | 埋立中 |  | 無し |  | その他埋立構造 |  | 最終覆土のみ | [7 empty] | 回収していない
長崎県 | 42207 | 42-207-08-005 | 平戸市 |  |  | 田平町一般廃棄物最終処分場 | 60 | 58 | 2615 | 溶融飛灰,溶融スラグ | 平地 | 1993 | 3800 | 11000 | 2019 | 底部遮水工 | 凝集沈澱,生物処理（脱窒なし）,消毒 | 委託 | 埋立中 |  | 無し |  | 準好気性埋立構造 | 末端集水管は解放 | 即日覆土 | 一部延長を行っていない |  | 0 |  | 18 |  | 22 | 回収していない
長崎県 | 42207 | 42-207-08-006 | 平戸市 |  |  | 高崎埋立場 | 3720 | 3720 | 17087 | 不燃ごみ,その他 | 山間 | 1975 | 40000 | 300000 | 2009 | 遮水なし | 処理なし | 委託 | 埋立中 |  | 無し |  | その他埋立構造 |  | 最終覆土のみ |  |  | 0 |  | 5 |  | 3 | 回収していない
長崎県 | 42207 | 42-207-08-007 | 平戸市 |  |  | 大島村しゃ断型最終処分場 | 46 | 46 | 104 | 焼却残渣（主灰）,その他,焼却残渣（飛灰） | 平地 | 1998 | 288 | 1040 | 2015 | 遮水なし | 処理なし | 委託 | 埋立中 |  | 無し |  | その他埋立構造 |  | 最終覆土のみ | [7 empty] | 回収していない
長崎県 | 42208 | 42-208-08-001 | 松浦市 |  |  | 松浦市一般廃棄物最終処分場 | 230 | 209 | 3644 | 溶融飛灰,破砕ごみ・処理残渣 | 平地 | 1991 | 4497 | 14535 | 2018 | 表面遮水工（キャッピング） | 凝集沈澱,膜処理 | 直営 | 埋立中 |  | 無し |  | 嫌気性埋立構造 | 末端集水管は解放 |  |  |  | 1 |  | 2 |  | 1 | 回収していない
長崎県 | 42208 | 42-208-08-002 | 松浦市 |  |  | 鷹島環境センター一般廃棄物最終処分場 | 134 | 126 | 5590 | 焼却残渣（主灰）,不燃ごみ,焼却残渣（飛灰）,破砕ごみ・処理残渣 | 平地 | 2001 | 8600 | 7000 | 2015 | 底部遮水工 | 凝集沈澱,生物処理（脱窒あり）,砂ろ過,膜処理 | 委託 | 埋立中 |  | 無し |  | 嫌気性埋立構造 |  |  |  |  | 1 |  | 5 |  | 7 | 回収していない
長崎県 | 42209 | 42-209-08-002 | 対馬市 |  |  | 対馬市一般廃棄物最終処分場 | 1454 | 339 | 1329 | 焼却残渣（主灰）,溶融飛灰,不燃ごみ,焼却残渣（飛灰）,溶融スラグ,破砕ごみ・処理残渣 | 山間 | 1995 | 6100 | 29100 | 2010 | 底部遮水工,表面遮水工（キャッピング） | 凝集沈澱,生物処理（脱窒なし）,砂ろ過,消毒,活性炭処理 | 直営 | 埋立中 |  | 無し |  | その他埋立構造 |  | 中間覆土 | 一部延長を行っていない |  | 1 |  | 3 |  |  | 回収していない
長崎県 | 42209 | 42-209-08-003 | 対馬市 |  |  | 対馬クリーンセンター | 899 | 899 | 33223 | 焼却残渣（主灰）,溶融飛灰,不燃ごみ,焼却残渣（飛灰）,溶融スラグ,破砕ごみ・処理残渣 | 山間 | 2003 | 9300 | 39000 | 2017 | 底部遮水工,表面遮水工（キャッピング）,その他遮水 | 凝集沈澱,生物処理（脱窒あり）,砂ろ過,活性炭処理,膜処理 | 委託 | 埋立中 |  | 無し |  | その他埋立構造 |  | 最終覆土のみ | 一部延長を行っていない | [6 empty] | 回収していない
長崎県 | 42210 | 42-210-08-001 | 壱岐市 |  |  | 壱岐市勝本町クリーン＆リサイクルセンター（灰タンク） | 15 | 15 | 0 | 焼却残渣（主灰）,焼却残渣（飛灰） | 山間 | 1995 | 444 | 2000 | 2008 | その他遮水 | 処理なし | 一部委託 | 埋立中 |  | 無し |  | その他埋立構造 | [9 empty] | 回収していない
長崎県 | 42210 | 42-210-08-003 | 壱岐市 |  |  | 壱岐市芦辺町不燃物埋立地 | 3 | 3 | 16 | 不燃ごみ | 山間 | 1986 | 917 | 6200 | 2010 | 遮水なし | 凝集沈澱,砂ろ過,活性炭処理 | 直営 | 埋立中 |  | 無し |  | その他埋立構造 | [9 empty] | 回収していない
長崎県 | 42210 | 42-210-08-005 | 壱岐市 |  |  | 壱岐市石田町焼却灰等処分場 | 138 | 138 | 16 | 焼却残渣（主灰）,焼却残渣（飛灰） | 平地 | 1996 | 950 | 2252 | 2009 | その他遮水 | 処理なし | 直営 | 埋立中 |  | 無し |  | その他埋立構造 | [9 empty] | 回収していない
長崎県 | 42211 | 42-211-08-001 | 五島市 |  |  | 五島市福江一般廃棄物最終処分場 | 1337 | 1070 | 29700 | 焼却残渣（主灰）,不燃ごみ,焼却残渣（飛灰）,破砕ごみ・処理残渣 | 平地 | 2000 | 9700 | 53000 | 2015 | 底部遮水工,表面遮水工（キャッピング） | 凝集沈澱,生物処理（脱窒あり）,砂ろ過,消毒,活性炭処理,キレート処理 | 一部委託 | 埋立中 |  | 無し |  | 準好気性埋立構造 | 末端集水管は解放 | 即日覆土 | 埋立状況により計画的に延長 |  | 1 |  | 12 |  | 16 | 回収していない
長崎県 | 42211 | 42-211-08-002 | 五島市 |  |  | 五島市岐宿ごみ処理施設 |  |  |  | 不燃ごみ | 山間 | 1990 | 900 | 9000 | 2006 | 遮水なし | 処理なし | 直営 | 埋立終了 | 休止 | 無し |  | その他埋立構造 | [9 empty] | 回収していない
長崎県 | 42211 | 42-211-08-003 | 五島市 |  |  | 五島市奈留一般廃棄物最終処分場 | 168 | 134 | 1788 | 焼却残渣（主灰）,不燃ごみ,焼却残渣（飛灰）,粗大ごみ | 平地 | 1995 | 1800 | 3683 | 2010 | 底部遮水工,その他遮水 | 凝集沈澱,生物処理（脱窒なし）,消毒 | 直営 | 埋立中 |  | 無し |  | 準好気性埋立構造 | 末端集水管は解放 | 中間覆土 | 埋立状況により計画的に延長 |  | 0 |  | 2 |  |  | 回収していない
長崎県 | 42211 | 42-211-08-004 | 五島市 |  |  | 旧五島市三井楽清掃センター |  |  |  | その他,破砕ごみ・処理残渣 | 平地 | 1974 | 1100 | 20700 | 2005 | 遮水なし | 処理なし | 委託 | 埋立終了 | 休止 | 無し |  | その他埋立構造 | [9 empty] | 回収していない
長崎県 | 42211 | 42-211-08-006 | 五島市 |  |  | 五島市布浦埋立地 |  |  |  | 不燃ごみ | 山間 | 1998 | 800 | 800 | 2005 | 遮水なし | 処理なし | 直営 | 埋立終了 | 休止 | 無し |  | その他埋立構造 | [9 empty] | 回収していない
長崎県 | 42212 | 42-212-08-001 | 西海市 |  |  | 大瀬戸最終処分場 | 13500 | 925 | 6556 | 焼却残渣（主灰）,その他 | 山間 | 1995 | 3300 | 13500 | 2010 | 原地盤利用,底部遮水工,表面遮水工（キャッピング） | 凝集沈澱,生物処理（脱窒なし）,砂ろ過,消毒,活性炭処理,キレート処理 | 直営 | 埋立中 |  | 無し |  | 準好気性埋立構造 | 末端集水管は解放 | 最終覆土のみ | 一部延長を行っている | [6 empty] | 回収していない
長崎県 | 42212 | 42-212-08-002 | 西海市 |  |  | 大島不燃物処理場 |  |  |  | 焼却残渣（主灰） | 水面（海面を除く） | 1976 | 3989 | 11682 | 2006 | 遮水なし | 処理なし | 直営 | 埋立終了 | 移管 | 無し |  | その他埋立構造 | [9 empty] | 回収していない
長崎県 | 42212 | 42-212-08-003 | 西海市 |  |  | 管峰埋立地 |  |  |  | 不燃ごみ,その他 | 山間 | 1973 | 700 | 17403 | 2006 | 遮水なし | 処理なし | 直営 | 埋立終了 | 休止 | 無し |  | その他埋立構造 | [9 empty] | 回収していない
長崎県 | 42212 | 42-212-08-004 | 西海市 |  |  | 平島埋立地 |  |  |  | 不燃ごみ,その他 | 山間 | 1977 | 500 | 9569 | 2006 | 遮水なし | 処理なし | 直営 | 埋立終了 | 休止 | 無し |  | その他埋立構造 | [9 empty] | 回収していない
長崎県 | 42212 | 42-212-08-005 | 西海市 |  |  | 江島埋立地 |  |  |  | 不燃ごみ,その他 | 山間 | 1984 | 422 | 1021 | 2006 | 遮水なし | 処理なし | 直営 | 埋立終了 | 休止 | 無し |  | その他埋立構造 | [9 empty] | 回収していない
長崎県 | 42212 | 42-212-08-006 | 西海市 |  |  | 西彼クリーンセンター |  |  |  | 破砕ごみ・処理残渣 | 山間 | 1975 | 2300 | 17600 | 2005 | 遮水なし | 処理なし | 直営 | 埋立終了 | 移管 | 無し |  | その他埋立構造 | [9 empty] | 回収していない
長崎県 | 42213 | 42-213-08-001 | 雲仙市 |  |  | 小浜最終処分場 | 0 | 0 | 1140 | 焼却残渣（主灰）,不燃ごみ,焼却残渣（飛灰） | 海面 | 1996 | 7520 | 30723 | 2008 | 原地盤利用,底部遮水工,表面遮水工（キャッピング） | 凝集沈澱,砂ろ過 | 直営 | 埋立終了 |  | 無し |  | その他埋立構造 |  |  |  | 1 | 1 | 6 | 2 | 5 | 4 | 回収していない
長崎県 | 42383 | 42-383-08-001 | 小値賀町 |  |  | 小値賀町西目最終処分場 | 244 | 214 | 9447 | 焼却残渣（主灰）,不燃ごみ,その他,焼却残渣（飛灰）,破砕ごみ・処理残渣,粗大ごみ | 海面 | 1986 | 17200 | 39500 | 2011 | 底部遮水工 | 処理なし | 直営 | 埋立中 |  | 無し |  | その他埋立構造 | [9 empty] | 回収していない
長崎県 | 42388 | 42-388-08-001 | 江迎町 |  |  | 江迎町不燃物処理場 |  |  | 15000 | 不燃ごみ | 山間 | 1966 | 7321 | 25000 | 1999 | 遮水なし | 処理なし | 直営 | 埋立終了 | 休止 | 無し |  | その他埋立構造 | [9 empty] | 回収していない
長崎県 | 42411 | 42-411-08-001 | 新上五島町 |  |  | 若松一般廃棄物最終処分場 | 0 | 0 | 0 | 焼却残渣（飛灰）,溶融スラグ,破砕ごみ・処理残渣 | 山間 | 1989 | 968 | 4751 | 2015 | 表面遮水工（キャッピング） | 凝集沈澱,生物処理（脱窒なし）,消毒 | 直営 | 埋立終了 |  | 無し |  | 準好気性埋立構造 | 末端集水管は解放 | 最終覆土のみ | 一部延長を行っていない | [6 empty] | 回収していない
長崎県 | 42411 | 42-411-08-002 | 新上五島町 |  |  | 上五島一般廃棄物最終処分場 | 908 | 1045 | 6404 | 溶融飛灰,その他,焼却残渣（飛灰）,溶融スラグ,破砕ごみ・処理残渣 | 平地 | 2002 | 3770 | 13060 | 2017 | 表面遮水工（キャッピング） | 凝集沈澱,生物処理（脱窒あり）,砂ろ過,消毒,活性炭処理,キレート処理 | 直営 | 埋立中 |  | 無し |  | 準好気性埋立構造 | 末端集水管は解放 | 中間覆土 | 埋立状況により計画的に延長 | [6 empty] | 回収していない
長崎県 | 42411 | 42-411-08-003 | 新上五島町 |  |  | 新魚目一般廃棄物最終処分場 | 167 | 173 | 9120 | 溶融飛灰,その他,焼却残渣（飛灰）,溶融スラグ,破砕ごみ・処理残渣 | 山間 | 1998 | 2175 | 12858 | 2012 | 表面遮水工（キャッピング） | 凝集沈澱,生物処理（脱窒あり）,消毒 | 直営 | 埋立中 |  | 無し |  | 準好気性埋立構造 | 末端集水管は解放 | 中間覆土 | 埋立状況により計画的に延長 | [6 empty] | 回収していない
長崎県 | 42411 | 42-411-08-004 | 新上五島町 |  |  | 有川一般廃棄物最終処分場（安定型） | 239 | 278 | 229686 | 不燃ごみ | 山間 | 1995 | 37007 | 322000 | 2023 | 遮水なし | 処理なし | 直営 | 埋立中 |  | 無し |  | 嫌気性埋立構造 | [9 empty] | 回収していない
長崎県 | 42411 | 42-411-08-005 | 新上五島町 |  |  | 有川一般廃棄物最終処分場（管理型） | 201 | 185 | 9498 | 溶融飛灰,その他,焼却残渣（飛灰）,溶融スラグ,破砕ごみ・処理残渣 | 山間 | 2001 | 3000 | 13065 | 2016 | 表面遮水工（キャッピング） | 凝集沈澱,生物処理（脱窒あり）,砂ろ過,消毒,活性炭処理,キレート処理 | 直営 | 埋立中 |  | 無し |  | 準好気性埋立構造 | 末端集水管は解放 | 中間覆土 | 埋立状況により計画的に延長 | [6 empty] | 回収していない
長崎県 | 42411 | 42-411-08-006 | 新上五島町 |  |  | 奈良尾一般廃棄物最終処分場（安定型） | 0 | 0 | 24 | 破砕ごみ・処理残渣 | 山間 | 1995 | 387 | 1140 | 2004 | 遮水なし | 処理なし | 直営 | 埋立中 |  | 無し |  | 嫌気性埋立構造 | [9 empty] | 回収していない
長崎県 | 42411 | 42-411-08-007 | 新上五島町 |  |  | 奈良尾一般廃棄物最終処分場（管理型） | 0 | 0 | 0 | 焼却残渣（主灰）,焼却残渣（飛灰） | 山間 | 1987 | 388 | 1055 | 2004 | 表面遮水工（キャッピング） | 凝集沈澱,生物処理（脱窒なし）,消毒 | 直営 | 埋立終了 |  | 無し |  | 準好気性埋立構造 | 末端集水管は解放 | 最終覆土のみ | 一部延長を行っていない | [6 empty] | 回収していない
長崎県 | 42411 | 42-411-08-007 | 新上五島町 |  |  | 奈良尾一般廃棄物最終処分場（管理型） | 250 | 289 | 5985 | 溶融飛灰,その他,焼却残渣（飛灰）,溶融スラグ,破砕ごみ・処理残渣 | 山間 | 2006 | 2462 | 6713 | 2021 | 表面遮水工（キャッピング） | 凝集沈澱,生物処理（脱窒あり）,砂ろ過,消毒,活性炭処理,キレート処理 | 直営 | 埋立中 |  | 無し |  | 準好気性埋立構造 | 末端集水管は解放 | 中間覆土 | 埋立状況により計画的に延長 | [6 empty] | 回収していない
長崎県 | 42411 | 42-411-08-009 | 新上五島町 |  |  | 上五島熊高最終処分場 | 0 | 0 | 0 | 不燃ごみ,その他 | 山間 | 1977 | 1950 | 19014 | 2002 | 遮水なし | 処理なし | 直営 | 埋立終了 | 廃止 | 無し |  | 嫌気性埋立構造 | [9 empty] | 回収していない
長崎県 | 42411 | 42-411-08-010 | 新上五島町 |  |  | 上五島しゃ断型処分場 | 0 | 0 | 0 | 焼却残渣（主灰）,焼却残渣（飛灰） | 山間 | 1998 | 839 | 1200 | 2002 | 遮水なし | 処理なし | 直営 | 埋立終了 |  | 無し |  | その他埋立構造 | [9 empty] | 回収していない
長崎県 | 42816 | 42-816-08-001 | 佐世保広域圏北部塵芥処理一部事務組合 |  |  | 小坂廃棄物最終処分場 | 0 | 0 | 0 | 焼却残渣（主灰）,焼却残渣（飛灰）,破砕ごみ・処理残渣 | 山間 | 1988 | 9300 | 30800 | 2002 | 底部遮水工,鉛直遮水工 | 凝集沈澱,生物処理（脱窒なし）,砂ろ過,消毒,活性炭処理 | 直営 | 埋立終了 |  | 無し |  | 準好気性埋立構造 | 末端集水管は解放 | 最終覆土のみ | 埋立状況により計画的に延長 | 1.45 | 0.5 | 8.97 | 2.98 |  | 6.35 | 回収していない |  |  |  | 利用していない
長崎県 | 42817 | 42-817-08-001 | 東彼地区保健福祉組合 |  |  | 東彼地区一般廃棄物埋立処分地施設 | 916 | 0 | 0 | 焼却残渣（主灰）,焼却残渣（飛灰）,破砕ごみ・処理残渣 | 山間 | 1984 | 6500 | 24780 | 2008 | 原地盤利用 | 凝集沈澱,生物処理（脱窒なし）,消毒 | 直営 | 埋立終了 |  | 無し |  | 準好気性埋立構造 | 末端集水管は解放 | 最終覆土のみ | 埋立状況により計画的に延長 |  | 0 |  | 8 |  | 14 | 回収していない
長崎県 | 42817 | 42-817-08-002 | 東彼地区保健福祉組合 |  |  | 東彼地区一般廃棄物第２最終処分場 | 882 | 1412 | 23663 | 焼却残渣（主灰）,焼却残渣（飛灰）,破砕ごみ・処理残渣 | 山間 | 2007 | 3300 | 25000 | 2022 | 底部遮水工,覆蓋（屋根） | 凝集沈澱,生物処理（脱窒あり）,砂ろ過,消毒,活性炭処理,キレート処理 | 直営 | 埋立中 |  | 無し |  | 準好気性埋立構造 | 末端集水管は解放 | 即日覆土 | 埋立状況により計画的に延長 | 5 | 0 | 14 | 8 | 19 | 14 | 回収していない
長崎県 | 42843 | 42-843-08-001 | 島原地域広域市町村圏組合 |  |  | 島原地域広域市町村圏組合不燃性廃棄物最終処分場 | 1100 | 912 | 2680 | 破砕ごみ・処理残渣 | 山間 | 1993 | 7900 | 59200 | 2025 | 底部遮水工 | 凝集沈澱,生物処理（脱窒なし）,消毒 | 直営 | 埋立中 |  | 無し |  | 準好気性埋立構造 | 末端集水管は水没 | 中間覆土 | 埋立状況により計画的に延長 | 2 | 0 | 6 | 4 | 7 | 9 | 回収していない
長崎県 | 42853 | 42-853-08-001 | 県央広域圏西部地区塵芥処理一部事務組合（廃止） |  |  | 県央広域圏西部地区塵芥処理一部事務組合一般廃棄物最終処分場 | 0 | 0 | 0 | 焼却残渣（主灰）,焼却残渣（飛灰） | 平地 | 1992 | 6290 | 12600 | 2007 | 底部遮水工 | 凝集沈澱,生物処理（脱窒なし）,砂ろ過,消毒,活性炭処理,キレート処理 | 直営 | 埋立終了 |  | 無し |  | その他埋立構造 |  |  |  | 1 | 1 | 6 | 2 | 5 | 4 | 回収していない
熊本県 | 43201 | 43-201-08-001 | 熊本市 |  |  | 扇田環境センター（旧埋立地） | 0 | 0 | 0 | 焼却残渣（主灰）,焼却残渣（飛灰） | 山間 | 1984 | 91600 | 1580000 | 2007 | 底部遮水工,その他遮水 | 凝集沈澱,生物処理（脱窒あり）,砂ろ過,下水道放流 | 直営 | 埋立終了 |  | 無し |  | 準好気性埋立構造 | 末端集水管は解放 | 即日覆土 |  | 39 | 5 | 85 | 21 | 19 | 16 | 回収していない
熊本県 | 43201 | 43-201-08-002 | 熊本市 |  |  | 扇田環境センター（新埋立地） | 36806 | 43281 | 1211095 | 焼却残渣（主灰）,不燃ごみ,焼却残渣（飛灰）,破砕ごみ・処理残渣 | 山間 | 1999 | 80100 | 1499700 | 2017 | 底部遮水工,その他遮水 | 凝集沈澱,生物処理（脱窒あり）,砂ろ過,下水道放流 | 一部委託 | 埋立中 |  | 有り | 88 | 準好気性埋立構造 | 末端集水管は解放 | 即日覆土 | 埋立状況により計画的に延長 | 6 | 5 | 9 | 21 | 22 | 16 | 回収していない
熊本県 | 43204 | 43-204-08-001 | 荒尾市 |  |  | 荒尾市一般廃棄物最終処分場 | 600 | 511 | 26000 | 不燃ごみ,粗大ごみ | 山間 | 1984 | 22000 | 131800 | 2024 | 原地盤利用,底部遮水工,鉛直遮水工 | 凝集沈澱,生物処理（脱窒あり）,砂ろ過,消毒,活性炭処理 | 直営 | 埋立中 |  | 無し |  | 準好気性埋立構造 | 末端集水管は水没 | 中間覆土 | 埋立状況により計画的に延長 | 2 | 2 | 7 | 4 | 6 | 6 | 回収していない
熊本県 | 43205 | 43-205-08-001 | 水俣市 |  |  | 水俣市岡山不燃物埋立処分地 | 365 | 536 | 10771 | 溶融飛灰,破砕ごみ・処理残渣 | 山間 | 1980 | 24500 | 127000 | 2032 | 原地盤利用,底部遮水工 | 凝集沈澱,生物処理（脱窒なし）,消毒,キレート処理 | 委託 | 埋立中 |  | 無し |  | 準好気性埋立構造 | 末端集水管は解放 | 即日覆土 | 埋立状況により計画的に延長 | 2 | 1 | 14 | 4 | 14 | 13 | 回収していない
熊本県 | 43210 | 43-210-08-001 | 菊池市 |  |  | 菊池市一般廃棄物最終処分場(暫定施設） |  |  |  | その他,破砕ごみ・処理残渣 | 山間 | 1997 | 1127 | 5000 | 2014 | 底部遮水工 | 処理なし | 直営 | 埋立中 |  | 無し |  | その他埋立構造 |  |  | 埋立状況により計画的に延長 | [6 empty] | 回収していない
熊本県 | 43215 | 43-215-08-001 | 天草市 |  |  | 牛深一般廃棄物最終処分場 | 707 | 884 | 24100 | 焼却残渣（主灰）,焼却残渣（飛灰）,破砕ごみ・処理残渣 | 山間 | 1996 | 6600 | 43000 | 2011 | 底部遮水工,鉛直遮水工 | 凝集沈澱,生物処理（脱窒なし）,砂ろ過,消毒,活性炭処理 | 直営 | 埋立中 |  | 無し |  | 準好気性埋立構造 | 末端集水管は水没 | 最終覆土のみ | 埋立状況により計画的に延長 |  | 1 |  | 4 |  | 10 | 回収していない
熊本県 | 43215 | 43-215-08-002 | 天草市 |  |  | 御所浦一般廃棄物最終処分場 | 39 | 54 | 412 | 焼却残渣（主灰）,焼却残渣（飛灰）,破砕ごみ・処理残渣 | 海面 | 1984 | 2170 | 5956 | 2008 | 底部遮水工,鉛直遮水工 | 凝集沈澱,生物処理（脱窒なし）,砂ろ過,消毒,活性炭処理 | 委託 | 埋立中 |  | 無し |  | 嫌気性埋立構造 | 末端集水管は解放 |  |  |  | 1 |  | 9 |  | 11 | 回収していない
熊本県 | 43854 | 43-854-08-002 | 菊池環境保全組合 |  |  | 環境美化センター楽善埋立処分場 | 3193 | 4339 | 65458 | 焼却残渣（主灰）,焼却残渣（飛灰）,破砕ごみ・処理残渣 | 平地 | 1998 | 16700 | 102200 | 2017 | 底部遮水工 | 凝集沈澱,生物処理（脱窒あり）,砂ろ過,消毒,活性炭処理 | 一部委託 | 埋立中 |  | 無し |  | 嫌気性埋立構造 | 末端集水管は解放 | 即日覆土 | 埋立状況により計画的に延長 |  | 1 |  | 4 |  | 14 | 回収していない
熊本県 | 43937 | 43-937-08-001 | 御船町甲佐町衛生施設組合 |  |  | 御船町甲佐町衛生施設組合最終処分場 | 0 | 0 | 0 | 焼却残渣（主灰）,焼却残渣（飛灰）,破砕ごみ・処理残渣,粗大ごみ | 山間 | 1972 | 4500 | 36100 | 1998 | 遮水なし | 処理なし | 直営 | 埋立終了 | 休止 | 無し |  | その他埋立構造 |  | 最終覆土のみ | 一部延長を行っていない | 1 |  | 3 |  |  |  | 回収していない
熊本県 | 43954 | 43-954-08-955 | 山鹿植木広域行政事務組合 |  |  | 山鹿植木広域行政事務組合最終処分場 |  |  |  | 焼却残渣（主灰）,不燃ごみ,焼却残渣（飛灰）,粗大ごみ | 山間 | 1985 | 19400 | 217100 | 1999 | 底部遮水工,鉛直遮水工 | 他の施設での処理 | 一部委託 | 埋立終了 |  | 無し |  | 準好気性埋立構造 | 末端集水管は解放 | [8 empty] | 回収していない
熊本県 | 43954 | 43-954-08-955 | 山鹿植木広域行政事務組合 |  |  | 山鹿植木広域行政事務組合最終処分場 | 4219 | 3529 | 154642 | 焼却残渣（主灰）,不燃ごみ,焼却残渣（飛灰）,破砕ごみ・処理残渣,粗大ごみ | 山間 | 2000 | 23280 | 242020 | 2015 | 底部遮水工,鉛直遮水工 | 凝集沈澱,生物処理（脱窒あり）,砂ろ過,活性炭処理 | 一部委託 |  |  | 無し |  | 準好気性埋立構造 | 末端集水管は解放 | 即日覆土 | 埋立状況により計画的に延長 | 2491 | 833 | 10958 | 3062 | 27750 | 6791 | 回収していない
熊本県 | 43974 | 43-974-08-001 | 八代生活環境事務組合 |  |  | クリーンセンター（最終処分場） | 1480 | 1480 | 14443 | 焼却残渣（主灰）,焼却残渣（飛灰）,破砕ごみ・処理残渣 | 平地 | 2005 | 5499 | 19033 | 2015 | 底部遮水工,鉛直遮水工 | 凝集沈澱,消毒,膜処理 | 直営 | 埋立中 |  | 無し |  | 準好気性埋立構造 | 末端集水管は水没 | 最終覆土のみ | 一部延長を行っている |  | 1 |  | 2 |  |  | 回収していない
熊本県 | 43985 | 43-985-08-001 | 阿蘇広域行政事務組合 |  |  | 中部最終処分場 | 1973 | 1007 | 22974 | 焼却残渣（主灰）,焼却残渣（飛灰）,破砕ごみ・処理残渣 | 山間 | 1991 | 54000 | 6000 | 2016 | 底部遮水工 | 凝集沈澱,生物処理（脱窒なし）,砂ろ過,消毒,活性炭処理 | 直営 | 埋立中 |  | 無し |  | 準好気性埋立構造 | 末端集水管は解放 | 即日覆土 | 埋立状況により計画的に延長 | 2 | 1 | 4 | 1 | 3 | 3 | 回収していない
熊本県 | 43986 | 43-986-08-001 | 人吉球磨広域行政組合 |  |  | 深田最終処分場 | 651 | 434 | 22551 | その他,破砕ごみ・処理残渣 | 山間 | 1986 | 27600 | 98900 | 2018 | 原地盤利用,表面遮水工（キャッピング） | 凝集沈澱,生物処理（脱窒なし）,砂ろ過,消毒,活性炭処理 | 直営 | 埋立中 |  | 無し |  | 嫌気性埋立構造 |  | 中間覆土 | 埋立状況により計画的に延長 | 2 | 1 | 5 | 2 | 1 | 1 | 回収していない
熊本県 | 43986 | 43-986-08-003 | 人吉球磨広域行政組合 |  |  | 人吉球磨クリーンプラザ（最終処分場） | 1124 | 1568 | 49709 | その他,溶融スラグ,破砕ごみ・処理残渣 | 山間 | 2002 | 6390 | 59725 | 2017 | 底部遮水工 | 凝集沈澱,生物処理（脱窒なし）,砂ろ過,活性炭処理,促進酸化処理 | 委託 | 埋立中 |  | 無し |  | 準好気性埋立構造 | 末端集水管は水没 | 中間覆土 | 埋立状況により計画的に延長 | 1 |  | 8 |  | 7 |  | 回収していない
熊本県 | 43991 | 43-991-08-001 | 有明広域行政事務組合 |  |  | 第１最終処分場 | 0 | 0 | 0 |  | 山間 | 1990 | 6200 | 36670 | 2007 | 底部遮水工,鉛直遮水工 | 凝集沈澱,生物処理（脱窒なし）,砂ろ過,消毒,活性炭処理 | 委託 | 埋立終了 |  | 無し |  | 準好気性埋立構造 | 末端集水管は解放 | 最終覆土のみ | 一部延長を行っていない | 4 | 1 | 9 | 1 |  | 1 | 回収していない
熊本県 | 43991 | 43-991-08-002 | 有明広域行政事務組合 |  |  | 東部環境センター最終処分場 | 2524 | 2223 | 47066 | 焼却残渣（主灰）,焼却残渣（飛灰）,破砕ごみ・処理残渣 | 山間 | 2000 | 7100 | 52010 | 2016 | 底部遮水工,鉛直遮水工 | 凝集沈澱,生物処理（脱窒あり）,砂ろ過,消毒,活性炭処理 | 委託 | 埋立中 | 能力変更 | 無し |  | 準好気性埋立構造 | 末端集水管は解放 | 即日覆土 | 埋立状況により計画的に延長 | 13 | 1 | 5 | 1 | 58 | 1 | 回収していない
熊本県 | 43991 | 43-991-08-003 | 有明広域行政事務組合 |  |  | 第２最終処分場 | 0 | 0 | 0 |  | 山間 | 1991 | 4016 | 9983 | 2006 | 底部遮水工,鉛直遮水工 | 凝集沈澱,生物処理（脱窒なし）,砂ろ過,活性炭処理 | 委託 | 埋立終了 |  | 無し |  | 準好気性埋立構造 | 末端集水管は解放 | 最終覆土のみ | 一部延長を行っていない | 1 | 1 | 5 | 1 |  | 1 | 回収していない
熊本県 | 43995 | 43-995-08-002 | 宇城広域連合 |  |  | 松山最終処分場 | 1301 | 1301 | 17854 | 焼却残渣（主灰）,焼却残渣（飛灰）,破砕ごみ・処理残渣 | 山間 | 1995 | 7490 | 42410 | 2014 | 原地盤利用,表面遮水工（キャッピング） | 下水道放流 | 直営 | 埋立中 |  | 無し |  | 準好気性埋立構造 | 末端集水管は水没 | 中間覆土 | 埋立状況により計画的に延長 | [6 empty] | 回収していない
熊本県 | 43995 | 43-995-08-001 | 宇城広域連合 |  |  | 栗崎最終処分場 | 886 | 886 | 2272 | 焼却残渣（主灰）,不燃ごみ,焼却残渣（飛灰）,破砕ごみ・処理残渣 | 海面 | 1995 | 4900 | 18200 | 2010 | 底部遮水工,鉛直遮水工 | 凝集沈澱,生物処理（脱窒あり）,砂ろ過,消毒,活性炭処理 | 委託 | 埋立中 |  |  |  | 準好気性埋立構造 | 末端集水管は水没 | 中間覆土 | 一部延長を行っていない |  | 2 |  | 19 |  | 15 | 回収していない
熊本県 | 43998 | 43-998-08-001 | 天草広域連合 |  |  | 新白洲一般廃棄物最終処分場 | 3755 | 3432 | 35341 | 焼却残渣（主灰）,焼却残渣（飛灰）,破砕ごみ・処理残渣 | 平地 | 1998 | 31710 | 99800 | 2014 | 底部遮水工 | 凝集沈澱,生物処理（脱窒あり）,砂ろ過,消毒,活性炭処理 | 一部委託 | 埋立中 |  | 無し |  | 準好気性埋立構造 | 末端集水管は解放 | 即日覆土 | 埋立状況により計画的に延長 |  | 1 |  | 1 |  | 7 | 回収していない
大分県 | 44201 | 44-201-08-001 | 大分市 |  |  | 大分市福宗環境センター鬼崎埋立場 | 10579 | 12671 | 461916 | 焼却残渣（主灰）,不燃ごみ,焼却残渣（飛灰）,破砕ごみ・処理残渣,粗大ごみ | 山間 | 1972 | 224900 | 2840000 | 2014 | 鉛直遮水工,その他遮水 | 下水道放流 | 直営 | 埋立中 |  | 無し |  | 準好気性埋立構造 | 末端集水管は水没 | 即日覆土 | 埋立状況により計画的に延長 | 9 |  | 36 |  | 49 |  | 回収していない
大分県 | 44201 | 44-201-08-002 | 大分市 |  |  | 大分市佐野清掃センター埋立場 | 81 | 125 | 224261 | 不燃ごみ,粗大ごみ | 山間 | 1986 | 64800 | 1124000 | 2023 | 鉛直遮水工 | 下水道放流 | 一部委託 | 埋立中 |  | 無し |  | 準好気性埋立構造 | 末端集水管は水没 | 即日覆土 | 埋立状況により計画的に延長 | 13 |  | 25 |  | 28 |  | 回収していない
大分県 | 44201 | 44-201-08-003 | 大分市 |  |  | 大分市関崎清浄園埋立処分場 | 0 | 0 | 12755 | 不燃ごみ,その他 | 山間 | 1998 | 27000 | 22000 | 2040 | 底部遮水工,その他遮水 | 凝集沈澱,生物処理（脱窒なし）,砂ろ過,消毒,活性炭処理 | 委託 | 埋立中 | 休止 | 無し |  | 準好気性埋立構造 | 末端集水管は水没 | 即日覆土 | 埋立状況により計画的に延長 |  | 1 |  | 11 |  | 15 | 回収していない
大分県 | 44202 | 44-202-08-001 | 別府市 |  |  | 別府市南畑不燃物埋立場 | 338 | 254 | 74725 | その他,破砕ごみ・処理残渣 | 山間 | 1976 | 116000 | 625000 | 2025 | 遮水なし | 凝集沈澱,砂ろ過,消毒,活性炭処理,キレート処理 | 直営 | 埋立中 |  | 無し |  | 嫌気性埋立構造 |  |  |  | 1.4 | 0.5 | 4.3 | 0.5 | 1.15 | 1.02 | 回収していない
大分県 | 44203 | 44-203-08-001 | 中津市 |  |  | 中津市一般廃棄物埋立処分場 | 4174 | 8247 | 17326 | その他,焼却残渣（飛灰）,破砕ごみ・処理残渣 | 平地 | 1991 | 38000 | 135850 | 2012 | 底部遮水工,鉛直遮水工 | 凝集沈澱,生物処理（脱窒あり）,砂ろ過,消毒,活性炭処理 | 委託 | 埋立中 |  | 無し |  | 準好気性埋立構造 | 末端集水管は水没 | 中間覆土 | 一部延長を行っていない | 28 | 4 | 63 | 14 | 38 | 28 | 回収していない
大分県 | 44204 | 44-204-08-001 | 日田市 |  |  | 日田市清掃センター最終処分場 | 3390 | 3163 | 38840 | 不燃ごみ,焼却残渣（飛灰） | 山間 | 1986 | 16000 | 113575 | 2013 | 原地盤利用 | 凝集沈澱,生物処理（脱窒なし）,砂ろ過,活性炭処理 | 直営 | 埋立中 |  | 無し |  | 準好気性埋立構造 | 末端集水管は解放 | 即日覆土 | 埋立状況により計画的に延長 |  | 0 |  | 4 |  | 9 | 回収していない
大分県 | 44205 | 44-205-08-001 | 佐伯市 |  |  | 佐伯一般廃棄物最終処分場 | 10940 | 9081 | 20021 | その他,焼却残渣（飛灰） | 平地 | 1984 | 27483 | 114729 | 2014 | 底部遮水工,その他遮水 | 凝集沈澱,生物処理（脱窒なし）,砂ろ過,消毒,活性炭処理,膜処理,キレート処理 | 委託 | 埋立中 |  | 無し |  | 準好気性埋立構造 | 末端集水管は水没 | 中間覆土 | 一部延長を行っていない |  | 1 |  | 15 |  | 25 | 回収していない
大分県 | 44205 | 44-205-08-002 | 佐伯市 |  |  | 蒲江一般廃棄物最終処分場 | 185 | 268 | 14930 | 焼却残渣（主灰）,その他,焼却残渣（飛灰） | 山間 | 2001 | 4300 | 25000 | 2015 | その他遮水 | 凝集沈澱,生物処理（脱窒あり）,消毒,活性炭処理,膜処理,キレート処理 | 一部委託 | 埋立中 |  | 無し |  | 準好気性埋立構造 | 末端集水管は解放 | 中間覆土 | 一部延長を行っていない |  | 2 |  | 6.5 | 7 | 1.5 | 回収していない
大分県 | 44206 | 44-206-08-002 | 臼杵市 |  |  | 臼杵市不燃物処理センター | 456 | 381 | 64600 | 不燃ごみ,破砕ごみ・処理残渣 | 山間 | 2004 | 7200 | 71000 | 2019 | 底部遮水工,鉛直遮水工,覆蓋（屋根） | 凝集沈澱,生物処理（脱窒なし）,砂ろ過,活性炭処理,膜処理 | 直営 | 埋立中 | 新設 | 無し |  | その他埋立構造 | 末端集水管は水没 |  |  | 35 | 1 | 180 | 1 | 32 | 1 | 回収していない
大分県 | 44207 | 44-207-08-001 | 津久見市 |  |  | 津久見市最終処分場 | 391 | 270 | 27034 | 焼却残渣（主灰）,不燃ごみ,破砕ごみ・処理残渣 | 山間 | 1995 | 10700 | 40480 | 2044 | 表面遮水工（キャッピング） | 生物処理（脱窒なし） | 直営 | 埋立中 |  | 無し |  | 準好気性埋立構造 | 末端集水管は解放 | 中間覆土 | 埋立状況により計画的に延長 |  | 1 |  | 7 |  |  | 回収していない
大分県 | 44208 | 44-208-08-001 | 竹田市 |  |  | 竹田市清掃センター | 691 | 306 | 16246 | 不燃ごみ,破砕ごみ・処理残渣 | 山間 | 1983 | 6899 | 32661 | 2021 | その他遮水 | 凝集沈澱,生物処理（脱窒なし）,消毒 | 直営 | 埋立中 |  | 無し |  | 準好気性埋立構造 | 末端集水管は解放 | 中間覆土 | 一部延長を行っていない | 1 | 1 | 4 | 4 | 3 | 3 | 回収していない
大分県 | 44211 | 44-211-08-001 | 宇佐市 |  |  | 宇佐市不燃物処理場 | 2013 | 2581 | 26389 | 焼却残渣（主灰）,その他,焼却残渣（飛灰）,破砕ごみ・処理残渣 | 山間 | 1982 | 19000 | 111840 | 2011 | 底部遮水工 | 凝集沈澱,生物処理（脱窒なし）,砂ろ過,消毒,活性炭処理 | 直営 | 埋立中 |  | 無し |  | 準好気性埋立構造 | 末端集水管は解放 | 即日覆土 | 埋立状況により計画的に延長 | 3 | 1 | 20 | 11 | 9 | 10 | 回収していない
大分県 | 44214 | 44-214-08-001 | 国東市 |  |  | 国東市最終処分場 | 840 | 961 | 11743 | 焼却残渣（主灰）,不燃ごみ,破砕ごみ・処理残渣 | 山間 | 2001 | 6855 | 20800 | 2016 | 底部遮水工 | 凝集沈澱,生物処理（脱窒あり）,砂ろ過,消毒,活性炭処理 | 直営 | 埋立中 | 移管 | 無し |  | 嫌気性埋立構造 |  |  |  |  | 1 |  | 5 |  | 12 | 回収していない
大分県 | 44836 | 44-836-08-001 | 別杵速見地域広域市町村圏事務組合 |  |  | 別杵速見地域広域市町村圏事務組合藤ヶ谷清掃センター | 7721 | 7720 | 112631 | 焼却残渣（主灰）,焼却残渣（飛灰）,破砕ごみ・処理残渣 | 山間 | 1978 | 32300 | 444860 | 2016 | 原地盤利用 | 凝集沈澱,生物処理（脱窒あり）,砂ろ過,消毒,活性炭処理,キレート処理 | 一部委託 | 埋立中 |  | 無し |  | その他埋立構造 |  |  |  | 29 | 1 | 39 | 22 | 37 | 23 | 回収していない
大分県 | 44861 | 44-861-08-862 | 玖珠九重行政事務組合 |  |  | 玖珠清掃センター | 1282 | 1086 | 23015 | 焼却残渣（主灰）,不燃ごみ,焼却残渣（飛灰）,破砕ごみ・処理残渣 | 山間 | 2001 | 7200 | 35000 | 2015 | 底部遮水工 | 凝集沈澱,生物処理（脱窒あり）,砂ろ過,消毒,活性炭処理,キレート処理 | 委託 | 埋立中 |  | 無し |  | 準好気性埋立構造 | 末端集水管は解放 | 中間覆土 | 埋立状況により計画的に延長 |  | 1 |  | 5 |  | 5 | 回収していない
宮崎県 | 45201 | 45-201-08-001 | 宮崎市 |  |  | 佐土原町一般廃棄物埋立処理場 | 264 | 218 | 50130 | 焼却残渣（主灰）,不燃ごみ,焼却残渣（飛灰）,破砕ごみ・処理残渣 | 山間 | 1990 | 20000 | 123000 | 2030 | 底部遮水工,鉛直遮水工 | 凝集沈澱,生物処理（脱窒あり）,砂ろ過,消毒,活性炭処理 | 委託 | 埋立中 |  | 無し |  | 準好気性埋立構造 | 末端集水管は水没 | 即日覆土 | 一部延長を行っていない | 3 | 1 | 7 | 4 | 6 | 6 | 回収していない
宮崎県 | 45201 | 45-201-08-002 | 宮崎市 |  |  | 宮崎市たらのき台不燃物埋立場 |  |  | 27386 | 焼却残渣（主灰）,不燃ごみ,焼却残渣（飛灰）,破砕ごみ・処理残渣,粗大ごみ | 山間 | 1988 | 95000 | 1384000 | 2005 | 鉛直遮水工 | 下水道放流 | 委託 | 埋立終了 | 休止 | 無し |  | 準好気性埋立構造 | 末端集水管は水没 | 即日覆土 | 埋立状況により計画的に延長 | 16 |  | 42 |  | 104 |  | 回収していない
宮崎県 | 45201 | 45-201-08-003 | 宮崎市 |  |  | 高岡町一般廃棄物最終処分場 | 759 | 877 | 5165 | 焼却残渣（主灰）,不燃ごみ,焼却残渣（飛灰）,破砕ごみ・処理残渣 | 山間 | 2006 | 2210 | 8300 | 2021 | 底部遮水工,覆蓋（屋根） | 凝集沈澱,生物処理（脱窒あり）,砂ろ過,消毒,活性炭処理 | 委託 | 埋立中 | 新設 | 無し |  | 準好気性埋立構造 | 末端集水管は水没 | 中間覆土 | 埋立状況により計画的に延長 | 1 | 3 | 1 | 1 | 1 | 2 | 回収していない
宮崎県 | 45201 | 45-201-08-004 | 宮崎市 |  |  | 田野町一般廃棄物最終処分場 | 320 | 316 | 11976 | 焼却残渣（主灰）,不燃ごみ,焼却残渣（飛灰）,破砕ごみ・処理残渣 | 山間 | 2003 | 4493 | 16185 | 2018 | 底部遮水工,鉛直遮水工 | 凝集沈澱,生物処理（脱窒あり）,砂ろ過,消毒,活性炭処理,膜処理,キレート処理 | 委託 | 埋立中 |  | 無し |  | 準好気性埋立構造 | 末端集水管は水没 | 即日覆土 | 埋立状況により計画的に延長 | 1 | 1 | 4 | 2 | 4 | 4 | 回収していない
宮崎県 | 45202 | 45-202-08-001 | 都城市 |  |  | 都城市一般廃棄物最終処分場 | 23547 | 13384 | 60964 | 焼却残渣（主灰）,その他,焼却残渣（飛灰）,破砕ごみ・処理残渣 | 山間 | 1999 | 39700 | 343000 | 2013 | 底部遮水工,表面遮水工（キャッピング） | 凝集沈澱,生物処理（脱窒なし）,砂ろ過,消毒,活性炭処理 | 委託 | 埋立中 |  | 無し |  | 準好気性埋立構造 | 末端集水管は解放 | 即日覆土 | 埋立状況により計画的に延長 | 17 | 1 | 54 | 10 | 51 | 10 | 回収していない
宮崎県 | 45202 | 45-202-08-002 | 都城市 |  |  | 都城市高崎一般廃棄物最終処分場 | 3025 | 2664 | 69904 | 焼却残渣（主灰）,焼却残渣（飛灰）,破砕ごみ・処理残渣 | 平地 | 2005 | 11700 | 77700 | 2019 | 底部遮水工,覆蓋（屋根）,表面遮水工（キャッピング） | 凝集沈澱,生物処理（脱窒あり）,砂ろ過,消毒,活性炭処理 | 委託 | 埋立中 |  | 無し |  | 準好気性埋立構造 | 末端集水管は解放 | 中間覆土 | 一部延長を行っていない |  | 1 |  | 28 |  | 10 | 回収していない
宮崎県 | 45203 | 45-203-08-001 | 延岡市 |  |  | 延岡市川島埋立場 | 7735 | 4911 | 58984 | 焼却残渣（主灰）,焼却残渣（飛灰）,破砕ごみ・処理残渣,粗大ごみ | 山間 | 1980 | 76000 | 586000 | 2016 | 底部遮水工 | 凝集沈澱,砂ろ過,活性炭処理 | 直営 | 埋立中 |  |  | 97 | 準好気性埋立構造 | 末端集水管は解放 | 即日覆土 | 埋立状況により計画的に延長 | 13 | 4 | 8 | 6 | 21 | 19 | 回収していない
宮崎県 | 45205 | 45-205-08-001 | 小林市 |  |  | 小林市一般廃棄物最終処分場 | 1374 | 388 | 97875 | 不燃ごみ | 山間 | 1991 | 27000 | 247400 | 2047 | 底部遮水工,表面遮水工（キャッピング） | 凝集沈澱,生物処理（脱窒なし）,砂ろ過,消毒 | 直営 | 埋立中 |  | 無し |  | 準好気性埋立構造 | 末端集水管は水没 | 中間覆土 | 埋立状況により計画的に延長 |  | 2 |  | 6 |  | 14 | 回収していない
宮崎県 | 45206 | 45-206-08-001 | 日向市 |  |  | 日向市不燃物最終処分場 | 0 | 0 | 0 | 焼却残渣（主灰）,その他,焼却残渣（飛灰）,破砕ごみ・処理残渣 | 山間 | 1981 | 37000 | 275000 | 1999 | 原地盤利用,鉛直遮水工 | 凝集沈澱,生物処理（脱窒なし）,砂ろ過,消毒,活性炭処理 | 直営 | 埋立終了 |  | 無し |  | 嫌気性埋立構造 | 末端集水管は解放 | 即日覆土 | 埋立状況により計画的に延長 | 5 | 0 | 3 | 4 | 3 | 4 | 回収していない
宮崎県 | 45206 | 45-206-08-002 | 日向市 |  |  | 日向市一般廃棄物最終処分場（第４期埋立地） | 3983 | 4326 | 89347 | 焼却残渣（主灰）,その他,焼却残渣（飛灰）,破砕ごみ・処理残渣 | 山間 | 2000 | 12700 | 127000 | 2014 | 底部遮水工,鉛直遮水工 | 凝集沈澱,生物処理（脱窒なし）,砂ろ過,消毒,活性炭処理 | 直営 | 埋立中 |  | 無し |  | 準好気性埋立構造 | 末端集水管は解放 | 即日覆土 | 埋立状況により計画的に延長 | 3 | 0 | 12 | 4 | 11 | 4 | 回収していない
宮崎県 | 45209 | 45-209-08-001 | えびの市 |  |  | えびの市一般廃棄物最終処分場 | 1500 | 1550 | 45045 | 焼却残渣（主灰）,焼却残渣（飛灰）,破砕ごみ・処理残渣 | 山間 | 1997 | 9500 | 70000 | 2012 | 底部遮水工,鉛直遮水工 | 凝集沈澱,生物処理（脱窒あり）,砂ろ過,消毒,活性炭処理 | 委託 | 埋立中 |  |  |  | 準好気性埋立構造 | 末端集水管は解放 | 即日覆土 | 埋立状況により計画的に延長 | 44 | 13 | 40 | 12 | 20 | 14 | 回収していない
宮崎県 | 45301 | 45-301-08-001 | 清武町 |  |  | 清武町一般廃棄物最終処分場 |  | 312 | 48854 | 焼却残渣（主灰）,不燃ごみ,焼却残渣（飛灰）,破砕ごみ・処理残渣 | 山間 | 2001 | 10000 | 54000 | 2015 | 底部遮水工,鉛直遮水工 | 凝集沈澱,生物処理（脱窒なし）,砂ろ過,消毒,活性炭処理,キレート処理 | 一部委託 | 埋立中 |  | 無し |  | 嫌気性埋立構造 |  |  |  | 1.8 | 1.1 | 7.1 | 3.2 | 6.7 | 5.5 | 回収していない
宮崎県 | 45341 | 45-341-08-001 | 三股町 |  |  | 三股町一般廃棄物最終処分場（クリーンヒルみまた） | 2264 | 996 | 34045 | 焼却残渣（主灰）,不燃ごみ,破砕ごみ・処理残渣 | 山間 | 1997 | 13700 | 78300 | 2019 | 底部遮水工 | 凝集沈澱,生物処理（脱窒なし）,砂ろ過,消毒,活性炭処理 | 一部委託 | 埋立中 |  | 無し |  | 嫌気性埋立構造 |  | 中間覆土 | 埋立状況により計画的に延長 |  | 2 |  | 3 |  | 10 | 回収していない
宮崎県 | 45382 | 45-382-08-001 | 国富町 |  |  | 国富町一般廃棄物埋立処分場 | 146 | 104 | 20297 | 破砕ごみ・処理残渣 | 平地 | 2005 | 3600 | 20900 | 2020 | 表面遮水工（キャッピング） | 凝集沈澱,生物処理（脱窒あり）,砂ろ過,消毒,活性炭処理,キレート処理 | 委託 | 埋立中 |  |  |  | 準好気性埋立構造 | 末端集水管は解放 | 中間覆土 | 一部延長を行っていない |  | 1.6 |  | 2.9 |  | 4.9 | 回収していない
宮崎県 | 45383 | 45-383-08-002 | 綾町 |  |  | 綾町一般廃棄物最終処分場 | 26 | 26 | 13209 | 不燃ごみ,破砕ごみ・処理残渣 | 山間 | 2003 | 3860 | 15000 | 2018 | 底部遮水工 | 凝集沈澱,生物処理（脱窒あり）,砂ろ過,消毒,活性炭処理,キレート処理 | 委託 | 埋立中 |  |  |  | 準好気性埋立構造 | 末端集水管は解放 | 中間覆土 | 埋立状況により計画的に延長 |  | 1 |  | 1 |  | 2 | 回収していない
宮崎県 | 45401 | 45-401-08-001 | 高鍋町 |  |  | 高鍋町一般廃棄物最終処分場（染ヶ岡） | 0 | 0 | 3079 | 焼却残渣（主灰）,不燃ごみ | 平地 | 1996 | 13000 | 55300 | 2010 | 底部遮水工,鉛直遮水工 | 凝集沈澱,生物処理（脱窒なし）,砂ろ過,活性炭処理 | 一部委託 | 埋立中 |  | 無し |  | 嫌気性埋立構造 | 末端集水管は解放 | 即日覆土 |  |  | 1 |  |  |  | 25 | 回収していない
宮崎県 | 45401 | 45-401-08-002 | 高鍋町 |  |  | 一般廃棄物最終処分場(中尾） |  |  |  | 不燃ごみ,破砕ごみ・処理残渣 | 平地 | 1992 | 8901 | 39045 | 1996 | 底部遮水工 | 処理なし | 直営 | 埋立終了 |  | 無し |  | 嫌気性埋立構造 | 末端集水管は解放 | 最終覆土のみ | [7 empty] | 回収していない
宮崎県 | 45406 | 45-406-08-001 | 都農町 |  |  | 都農町大人形処理場 | 0 | 0 | 0 | 資源ごみ,不燃ごみ,粗大ごみ | 平地 | 1982 | 12240 | 36720 | 1999 | 遮水なし | 処理なし | 委託 | 埋立終了 |  | 無し |  | 嫌気性埋立構造 | [9 empty] | 回収していない
宮崎県 | 45421 | 45-421-08-001 | 門川町 |  |  | 門川町不燃物処理場 | 0 | 0 | 2000 | 不燃ごみ | 山間 | 1985 | 20000 | 200000 | 2006 | 遮水なし | 処理なし | 委託 | 埋立終了 | 休止 | 無し |  | その他埋立構造 | [9 empty] | 回収していない
宮崎県 | 45825 | 45-825-08-001 | 西臼杵郡衛生組合 |  |  | 三郷衛生センター最終処分場 | 0 | 0 | 0 | 焼却残渣（主灰）,不燃ごみ,焼却残渣（飛灰）,破砕ごみ・処理残渣 | 山間 | 1970 | 7766 | 30000 | 1999 | 遮水なし | 活性炭処理 | 直営 | 埋立終了 | 廃止 | 無し |  | 嫌気性埋立構造 | 末端集水管は解放 | 即日覆土 | 埋立状況により計画的に延長 | 0 | 0 | 0 | 0 |  |  | 回収していない |  |  |  | 利用していない
宮崎県 | 45833 | 45-833-08-001 | 日南串間広域不燃物処理組合 |  |  | 日南串間広域不燃物処理組合一般廃棄物最終処分場 | 3735 | 4217 | 121459 | 焼却残渣（主灰）,焼却残渣（飛灰）,破砕ごみ・処理残渣 | 山間 | 1997 | 22100 | 216500 | 2011 | 底部遮水工,表面遮水工（キャッピング） | 凝集沈澱,生物処理（脱窒なし）,砂ろ過,消毒,活性炭処理 | 直営 | 埋立中 |  | 無し |  | 準好気性埋立構造 | 末端集水管は解放 | 即日覆土 | 埋立状況により計画的に延長 | [6 empty] | 回収していない
宮崎県 | 45836 | 45-836-08-001 | 西都児湯環境整備事務組合 |  |  | 西都児湯クリーンセンター一般廃棄物最終処分場 | 451 | 223 | 87337 | 破砕ごみ・処理残渣 | 山間 | 2005 | 16100 | 89000 | 2020 | 底部遮水工 | 凝集沈澱,生物処理（脱窒なし）,砂ろ過,消毒 | 直営 | 埋立中 |  | 無し |  | 準好気性埋立構造 | 末端集水管は解放 | 中間覆土 | 埋立状況により計画的に延長 | 2 | 2 | 1 | 2 | 1 | 1 | 回収していない
宮崎県 | 45837 | 45-837-08-001 | 霧島美化センター事務組合 |  |  | 霧島美化センター事務組合一般廃棄物最終処分場 | 407 | 173 | 19808 | 不燃ごみ | 山間 | 2002 | 5948 | 28795 | 2017 | 表面遮水工（キャッピング） | 凝集沈澱,生物処理（脱窒あり）,砂ろ過,消毒,活性炭処理,キレート処理 | 直営 | 埋立中 |  | 無し |  | 準好気性埋立構造 | 末端集水管は解放 | 中間覆土 | 埋立状況により計画的に延長 | 1 | 1 | 9 | 4 | 6 | 5 | 回収していない
鹿児島県 | 46201 | 46-201-08-001 | 鹿児島市 |  |  | 鹿児島市横井埋立処分場 | 26953 | 26173 | 2081047 | 焼却残渣（主灰）,不燃ごみ,焼却残渣（飛灰）,破砕ごみ・処理残渣,粗大ごみ | 山間 | 1986 | 183300 | 5008000 | 2027 | 底部遮水工 | 下水道放流 | 直営 | 埋立中 |  | 無し |  | 準好気性埋立構造 | 末端集水管は解放 | 即日覆土 | 埋立状況により計画的に延長 | 40 | 40 | 160 | 160 | 270 | 270 | 回収していない
鹿児島県 | 46210 | 46-210-08-001 | 指宿市 |  |  | 指宿市清掃センター安定型最終処分場 | 110 | 83 | 57746 | 不燃ごみ | 山間 | 1971 | 32877 | 193850 | 2532 | 遮水なし | 処理なし | 直営 | 埋立中 |  | 無し |  | その他埋立構造 |  |  |  |  | 0.9 |  | 1.7 |  |  | 回収していない
鹿児島県 | 46210 | 46-210-08-002 | 指宿市 |  |  | 山川ごみ処理場 | 75000 | 1872 | 11973 | 不燃ごみ | 平地 | 1978 | 12694 | 75000 | 2015 | 遮水なし | 処理なし | 委託 | 埋立中 |  | 無し |  | その他埋立構造 | [9 empty] | 回収していない
鹿児島県 | 46210 | 46-210-08-003 | 指宿市 |  |  | 開聞ごみ処理場 | 27000 | 105 | 1300 | 不燃ごみ | 山間 | 1969 | 14397 | 27000 | 2021 | 遮水なし | 処理なし | 一部委託 | 埋立中 |  | 無し |  | その他埋立構造 |  |  |  |  | 5.2 |  | 11 |  |  | 回収していない
鹿児島県 | 46213 | 46-213-08-001 | 西之表市 |  |  | 西之表市不燃物埋立地 | 655 | 786 | 262927 | 不燃ごみ,粗大ごみ | 山間 | 1975 | 47519 | 475190 | 2012 | 遮水なし | 処理なし | 一部委託 | 埋立中 |  | 無し |  | その他埋立構造 | [9 empty] | 回収していない
鹿児島県 | 46214 | 46-214-08-001 | 垂水市 |  |  | 垂水市ごみ最終処分場 | 0 | 0 | 18707 | 不燃ごみ,粗大ごみ | 山間 | 1975 | 13100 | 174775 | 2025 | 遮水なし | 処理なし | 直営 | 埋立中 |  | 無し |  | その他埋立構造 | [9 empty] | 回収していない
鹿児島県 | 46215 | 46-215-08-001 | 薩摩川内市 |  |  | 川内一般廃棄物最終処分場 | 0 | 0 | 0 | 可燃ごみ,不燃ごみ,粗大ごみ | 山間 | 1975 | 59484 | 450000 | 1994 | 底部遮水工 | 凝集沈澱,消毒 | 一部委託 | 埋立終了 | 休止 | 無し |  | 準好気性埋立構造 | 末端集水管は解放 | 即日覆土 | 埋立状況により計画的に延長 | 3 | 2 | 10 | 9 | 75 | 76 | 回収していない
鹿児島県 | 46215 | 46-215-08-002 | 薩摩川内市 |  |  | 川内クリーンセンター最終処分場 | 3320 | 3584 | 10796 | 焼却残渣（主灰）,焼却残渣（飛灰）,破砕ごみ・処理残渣 | 山間 | 1994 | 9720 | 68000 | 2012 | 底部遮水工 | 凝集沈澱,生物処理（脱窒なし）,砂ろ過,消毒,活性炭処理 | 一部委託 | 埋立中 |  | 無し |  | 準好気性埋立構造 | 末端集水管は水没 | 即日覆土 | 埋立状況により計画的に延長 | 49 | 2 | 37 | 14 |  | 17 | 回収していない
鹿児島県 | 46215 | 46-215-08-003 | 薩摩川内市 |  |  | 東郷町塵芥処分場 | 0 | 0 | 0 | 可燃ごみ,不燃ごみ,粗大ごみ | 山間 | 1971 | 7500 | 45796 | 1995 | 遮水なし | 処理なし | 直営 | 埋立終了 | 休止 | 無し |  | その他埋立構造 |  |  |  | 1 |  | 2 |  | 1 |  | 回収していない
鹿児島県 | 46215 | 46-215-08-004 | 薩摩川内市 |  |  | 入来町大内田最終処分場 | 0 | 0 | 0 | 不燃ごみ,粗大ごみ | 山間 | 1983 | 18857 | 29846 | 2003 | 遮水なし | 処理なし | 委託 | 埋立終了 | 休止 | 無し |  | その他埋立構造 |  |  |  | 1 |  | 5 |  | 1 |  | 回収していない
鹿児島県 | 46215 | 46-215-08-005 | 薩摩川内市 |  |  | 祁答院町最終処分場 | 0 | 0 | 0 | 焼却残渣（主灰）,可燃ごみ,不燃ごみ,粗大ごみ | 山間 | 1979 | 21205 | 167108 | 1997 | 遮水なし | 処理なし | 直営 | 埋立終了 | 休止 | 無し |  | その他埋立構造 |  |  |  | 1 |  | 3 |  | 0 |  | 回収していない
鹿児島県 | 46215 | 46-215-08-006 | 薩摩川内市 |  |  | 里最終処分場 | 0 | 0 | 0 | 不燃ごみ,その他,粗大ごみ | 山間 | 1983 | 7500 | 12500 | 2005 | 遮水なし | 処理なし | 直営 | 埋立終了 | 休止 | 無し |  | その他埋立構造 |  |  |  | 1 |  | 4 |  | 2 |  | 回収していない
鹿児島県 | 46215 | 46-215-08-007 | 薩摩川内市 |  |  | 上甑最終処分場 | 0 | 0 | 0 | 可燃ごみ,不燃ごみ,粗大ごみ | 山間 | 1977 | 793 | 11900 | 2005 | 遮水なし | 処理なし | 直営 | 埋立終了 | 休止 | 無し |  | その他埋立構造 |  |  |  | 0 |  | 2 |  | 1 |  | 回収していない
鹿児島県 | 46215 | 46-215-08-008 | 薩摩川内市 |  |  | 鹿島最終処分場 | 0 | 0 | 0 | 可燃ごみ,不燃ごみ,粗大ごみ | 山間 | 1965 | 1500 | 100000 | 2005 | 遮水なし | 処理なし | 直営 | 埋立終了 | 休止 | 無し |  | その他埋立構造 |  |  |  | 0 |  | 1 |  | 3 |  | 回収していない
鹿児島県 | 46215 | 46-215-08-009 | 薩摩川内市 |  |  | 下甑手打地区処分場 | 0 | 0 | 0 | 可燃ごみ,不燃ごみ,粗大ごみ | 山間 | 1990 | 300 | 1000 | 2001 | 遮水なし | 処理なし | 直営 | 埋立終了 | 休止 | 無し |  | その他埋立構造 |  |  |  | 0 |  | 2 |  | 2 |  | 回収していない
鹿児島県 | 46215 | 46-215-08-010 | 薩摩川内市 |  |  | 下甑片野浦地区最終処分場 | 0 | 0 | 0 | 可燃ごみ,不燃ごみ,粗大ごみ | 山間 | 1990 | 500 | 1000 | 2005 | 遮水なし | 処理なし | 直営 | 埋立終了 | 休止 | 無し |  | その他埋立構造 |  |  |  | 0 |  | 3 |  | 2 |  | 回収していない
鹿児島県 | 46215 | 46-215-08-011 | 薩摩川内市 |  |  | 下甑瀬々野浦地区最終処分場 | 0 | 0 | 0 | 可燃ごみ,不燃ごみ,粗大ごみ | 山間 | 1977 | 700 | 5000 | 2005 | 遮水なし | 処理なし | 直営 | 埋立終了 | 休止 | 無し |  | その他埋立構造 |  |  |  | 1 |  | 4 |  | 0 |  | 回収していない
鹿児島県 | 46215 | 46-215-08-012 | 薩摩川内市 |  |  | 下甑最終処分場 | 0 | 0 | 0 | 焼却残渣（主灰）,可燃ごみ,不燃ごみ,粗大ごみ | 山間 | 1983 | 388 | 5820 | 2005 | 遮水なし | 処理なし | 直営 | 埋立終了 | 休止 | 無し |  | その他埋立構造 |  |  |  | 2 |  | 2 |  | 2 |  | 回収していない
鹿児島県 | 46215 | 46-215-08-013 | 薩摩川内市 |  |  | 上甑島クリーンセンター | 0 | 0 | 0 | 焼却残渣（主灰）,破砕ごみ・処理残渣 | 山間 | 1975 | 400 | 2000 | 1998 | 遮水なし | 処理なし | 直営 | 埋立終了 | 休止 | 無し |  | その他埋立構造 |  |  |  | 0 |  | 2 |  | 6 |  | 回収していない
鹿児島県 | 46215 | 46-215-08-014 | 薩摩川内市 |  |  | 樋脇町湯之牟礼処理場 | 0 | 0 | 0 | 焼却残渣（主灰）,焼却残渣（飛灰） | 山間 | 1984 | 3470 | 15000 | 1999 | 底部遮水工 | 処理なし | 直営 | 埋立終了 | 休止 | 無し |  | その他埋立構造 |  |  |  | 0 |  | 1 |  | 1 |  | 回収していない
鹿児島県 | 46215 | 46-215-08-015 | 薩摩川内市 |  |  | 樋脇町六郎ヶ迫処分場 | 0 | 0 | 0 | 不燃ごみ,粗大ごみ | 山間 | 1981 | 9910 | 16400 | 1999 | 遮水なし | 処理なし | 直営 | 埋立終了 | 休止 | 無し |  | その他埋立構造 |  |  |  | 1 |  | 2 |  | 1 |  | 回収していない
鹿児島県 | 46216 | 46-216-08-001 | 日置市 |  |  | 日置市クリーン･リサイクルセンター | 331 | 380 | 27313 | 破砕ごみ・処理残渣 | 山間 | 1999 | 13450 | 35000 | 2015 | 表面遮水工（キャッピング） | 凝集沈澱,生物処理（脱窒なし）,砂ろ過,消毒,活性炭処理,キレート処理 | 直営 | 埋立中 |  | 無し |  | 準好気性埋立構造 | 末端集水管は解放 | 中間覆土 | 埋立状況により計画的に延長 | [6 empty] | 回収していない
鹿児島県 | 46217 | 46-217-08-001 | 曽於市 |  |  | 大隅一般廃棄物最終処分場 | 1006 | 1183 | 47210 | 焼却残渣（主灰）,不燃ごみ,焼却残渣（飛灰）,破砕ごみ・処理残渣 | 山間 | 1989 | 16300 | 131100 | 2027 | 底部遮水工 | 凝集沈澱,生物処理（脱窒なし）,消毒 | 委託 | 埋立中 |  | 無し |  | 準好気性埋立構造 | 末端集水管は水没 | 中間覆土 | 埋立状況により計画的に延長 |  | 1.7 |  | 8.3 |  | 31 | 回収していない
鹿児島県 | 46217 | 46-217-08-002 | 曽於市 |  |  | 財部一般廃棄物最終処分場 | 0 | 0 | 13031 | 焼却残渣（主灰）,不燃ごみ,焼却残渣（飛灰）,破砕ごみ・処理残渣 | 山間 | 1998 | 1939 | 29214 | 2012 | 底部遮水工 | 凝集沈澱,生物処理（脱窒なし）,砂ろ過,活性炭処理 | 委託 | 埋立中 |  | 無し |  | 準好気性埋立構造 | 末端集水管は解放 | 中間覆土 | 埋立状況により計画的に延長 |  | 1.3 |  | 1.9 |  | 18 | 回収していない
鹿児島県 | 46217 | 46-217-08-003 | 曽於市 |  |  | 財部町上千法寺最終処分場 | 0 | 0 | 63837 | 不燃ごみ,粗大ごみ | 山間 | 1982 | 4859 | 72000 | 2008 | 遮水なし | 処理なし | 直営 | 埋立終了 |  | 無し |  | その他埋立構造 |  |  | 埋立状況により計画的に延長 | [6 empty] | 回収していない
鹿児島県 | 46218 | 46-218-08-219 | 霧島市 |  |  | 霧島市敷根清掃センター一般廃棄物最終処分場 | 0 | 0 | 0 | 焼却残渣（主灰）,不燃ごみ,破砕ごみ・処理残渣 | 山間 | 1978 | 22386 | 90000 | 2000 | 原地盤利用,底部遮水工 | 生物処理（脱窒なし） | 直営 | 埋立終了 | 休止 | 無し |  | 嫌気性埋立構造 |  |  |  | 34 | 0.6 | 19 | 11 | 29 | 26 | 回収していない
鹿児島県 | 46219 | 46-219-08-001 | いちき串木野市 |  |  | 串木野一般廃棄物埋立処分場 | 756 | 667 | 0 | 焼却残渣（主灰）,焼却残渣（飛灰）,破砕ごみ・処理残渣 | 山間 | 1979 | 7800 | 35575 | 2008 | 底部遮水工,鉛直遮水工 | 凝集沈澱,生物処理（脱窒なし）,生物処理（脱窒あり）,砂ろ過 | 一部委託 | 埋立終了 |  | 無し |  | 準好気性埋立構造 | 末端集水管は水没 | 即日覆土 | 一部延長を行っていない | 11 | 2 | 32 | 7 | 10 | 8 | 回収していない
鹿児島県 | 46219 | 46-219-08-002 | いちき串木野市 |  |  | 市来一般廃棄物最終処分場 | 711 | 743 | 10789 | 焼却残渣（主灰）,焼却残渣（飛灰）,破砕ごみ・処理残渣 | 山間 | 1974 | 8841 | 110500 | 2018 | 底部遮水工,鉛直遮水工 | 凝集沈澱,生物処理（脱窒なし）,砂ろ過,消毒 | 一部委託 | 埋立中 |  | 無し |  | 準好気性埋立構造 | 末端集水管は水没 | 即日覆土 | 一部延長を行っている | 64 | 3 | 32 | 24 | 140 | 123 | 回収していない
鹿児島県 | 46220 | 46-220-08-001 | 南さつま市 |  |  | 加世田最終処分場 | 158 | 199 | 8743 | 不燃ごみ,その他 | 山間 | 1987 | 6808 | 32379 | 2012 | 底部遮水工,表面遮水工（キャッピング） | 凝集沈澱,生物処理（脱窒なし）,消毒 | 委託 | 埋立中 |  | 無し |  | その他埋立構造 |  |  |  |  | 1 |  | 2 |  |  | 回収していない
鹿児島県 | 46223 | 46-223-08-001 | 南九州市 |  |  | 石垣ごみ処分場 | 164 | 328 | 7853 | その他 | 平地 | 1972 | 7562 | 45000 | 2016 | 遮水なし | 処理なし | 委託 | 埋立中 |  | 無し |  | その他埋立構造 | [9 empty] | 回収していない
鹿児島県 | 46224 | 46-224-08-225 | 伊佐市 |  |  | 大口リサイクルプラザ | 753 | 665 | 17318 | 焼却残渣（主灰）,破砕ごみ・処理残渣 | 平地 | 2000 | 5000 | 28000 | 2016 | 底部遮水工,表面遮水工（キャッピング） | 凝集沈澱,生物処理（脱窒あり）,砂ろ過,消毒,活性炭処理 | 委託 | 埋立中 |  | 無し |  | 準好気性埋立構造 | 末端集水管は解放 | 即日覆土 | 埋立状況により計画的に延長 | 2 | 2 | 7 | 1 | 13 | 0 | 回収していない
鹿児島県 | 46224 | 46-224-08-225 | 伊佐市 |  |  | 菱刈一般廃棄物最終処分場 | 11 | 6 | 49561 | 不燃ごみ | 山間 | 1973 | 12262 | 138000 | 2020 | 遮水なし | 処理なし | 直営 | 埋立終了 | 廃止 | 無し |  | その他埋立構造 |  |  |  | 0 | 0 | 1 | 1 | 0 | 0 | 回収していない
鹿児島県 | 46303 | 46-303-08-001 | 三島村 |  |  | 三島村峠最終処分場（黒島片泊） | 10 | 9 | 9780 | 不燃ごみ | 山間 | 1987 | 2500 | 50000 | 2031 | 原地盤利用 | 処理なし | 委託 | 埋立中 |  | 無し |  | その他埋立構造 |  | 中間覆土 | [7 empty] | 回収していない
鹿児島県 | 46303 | 46-303-08-002 | 三島村 |  |  | 三島村アビ山最終処分場（竹島） | 10 | 9 | 15680 | 不燃ごみ | 山間 | 1987 | 3000 | 150000 | 2081 | 原地盤利用 | 処理なし | 委託 | 埋立中 |  | 無し |  | その他埋立構造 | [9 empty] | 回収していない
鹿児島県 | 46303 | 46-303-08-003 | 三島村 |  |  | 三島村坂元最終処分場（硫黄島） | 10 | 9 | 4780 | 不燃ごみ | 山間 | 1970 | 1600 | 40000 | 2031 | 原地盤利用 | 処理なし | 委託 | 埋立中 |  |  |  | その他埋立構造 | [9 empty] | 回収していない
鹿児島県 | 46303 | 46-303-08-004 | 三島村 |  |  | 三島村中里最終処分場（大里） | 10 | 9 | 7880 | 不燃ごみ | 山間 | 1967 | 2100 | 31500 | 2051 | 原地盤利用 | 処理なし | 委託 | 埋立中 |  | 無し |  | その他埋立構造 | [9 empty] | 回収していない
鹿児島県 | 46304 | 46-304-08-001 | 十島村 |  |  | 湯尻最終処分場（口之島） | 0 | 0 | 25 | 不燃ごみ,粗大ごみ | 山間 | 1973 | 1000 | 2500 | 2015 | 遮水なし | 処理なし | 直営 | 埋立中 | 休止 | 無し |  | その他埋立構造 | [9 empty] | 回収していない
鹿児島県 | 46304 | 46-304-08-008 | 十島村 |  |  | 高元最終処分場（中之島） | 0 | 0 | 559 | 不燃ごみ,粗大ごみ | 山間 | 1970 | 1250 | 3000 | 2015 | 遮水なし | 処理なし | 直営 | 埋立中 | 休止 | 無し |  | その他埋立構造 | [9 empty] | 回収していない
鹿児島県 | 46304 | 46-304-08-009 | 十島村 |  |  | オラノシタ最終処分場（平島） | 0 | 0 | 10 | 不燃ごみ,粗大ごみ | 山間 | 1975 | 600 | 900 | 2015 | 遮水なし | 処理なし | 直営 | 埋立中 | 休止 | 無し |  | その他埋立構造 | [9 empty] | 回収していない
鹿児島県 | 46304 | 46-304-08-010 | 十島村 |  |  | 中岳最終処分場（諏訪之瀬島） | 0 | 0 | 12 | 不燃ごみ,粗大ごみ | 山間 | 1978 | 300 | 450 | 2015 | 遮水なし | 処理なし | 直営 | 埋立中 | 休止 | 無し |  | その他埋立構造 | [9 empty] | 回収していない
鹿児島県 | 46304 | 46-304-08-011 | 十島村 |  |  | 竹之下最終処分場（悪石島） | 0 | 0 | 93 | 不燃ごみ,粗大ごみ | 山間 | 1975 | 500 | 750 | 2015 | 遮水なし | 処理なし | 直営 | 埋立中 | 休止 | 無し |  | その他埋立構造 | [9 empty] | 回収していない
鹿児島県 | 46304 | 46-304-08-012 | 十島村 |  |  | オオコウジ最終処分場（小宝島） | 0 | 0 | 24 | 不燃ごみ,粗大ごみ | 山間 | 1980 | 200 | 300 | 2015 | 遮水なし | 処理なし | 直営 | 埋立中 | 休止 | 無し |  | その他埋立構造 | [9 empty] | 回収していない
鹿児島県 | 46304 | 46-304-08-013 | 十島村 |  |  | サルカキ最終処分場（宝島） | 0 | 0 | 38 | 不燃ごみ,粗大ごみ | 山間 | 1975 | 800 | 1600 | 2015 | 遮水なし | 処理なし | 直営 | 埋立中 | 休止 | 無し |  | その他埋立構造 | [9 empty] | 回収していない
鹿児島県 | 46392 | 46-392-08-003 | さつま町 |  |  | さつま町クリーンセンター | 28023 | 30416 | 86977 | 焼却残渣（主灰）,不燃ごみ,焼却残渣（飛灰）,破砕ごみ・処理残渣 | 山間 | 1993 | 17130 | 115000 | 2024 | 底部遮水工,鉛直遮水工 | 凝集沈澱,砂ろ過,消毒,活性炭処理 | 直営 | 埋立中 |  | 無し |  | 準好気性埋立構造 | 末端集水管は解放 | 中間覆土 | 埋立状況により計画的に延長 |  | 1 |  | 13 |  | 32 | 回収していない
鹿児島県 | 46441 | 46-441-08-001 | 加治木町 |  |  | 加治木町一般廃棄物最終処分場 | 0 | 0 | 0 | 不燃ごみ,粗大ごみ | 山間 | 1972 | 16821 | 450000 | 2006 | 遮水なし | 処理なし | 直営 | 埋立終了 | 休止 | 無し |  | その他埋立構造 | [9 empty] | 回収していない
鹿児島県 | 46443 | 46-443-08-001 | 蒲生町 |  |  | 蒲生町不燃物処理場 | 0 | 0 | 0 | 破砕ごみ・処理残渣 | 山間 | 1992 | 999 | 4000 | 2006 | 遮水なし | 処理なし | 委託 | 埋立終了 | 休止 | 無し |  | その他埋立構造 | [9 empty] | 回収していない
鹿児島県 | 46452 | 46-452-08-001 | 湧水町 |  |  | 湧水町栗野一般廃棄物最終処分場 | 272 | 272 | 2877 | 焼却残渣（主灰）,溶融スラグ,破砕ごみ・処理残渣 | 山間 | 1995 | 3604 | 9498 | 2010 | 底部遮水工 | 凝集沈澱,生物処理（脱窒なし）,砂ろ過,消毒 | 直営 | 埋立中 |  | 無し |  | 準好気性埋立構造 | 末端集水管は水没 | 中間覆土 | 埋立状況により計画的に延長 | [6 empty] | 回収していない
鹿児島県 | 46452 | 46-452-08-002 | 湧水町 |  |  | 湧水町吉松最終処分場 | 0 | 0 | 20632 | 焼却残渣（主灰）,溶融飛灰,可燃ごみ,不燃ごみ,焼却残渣（飛灰）,溶融スラグ,破砕ごみ・処理残渣,粗大ごみ | 山間 | 1969 | 5158 | 25790 | 2013 | 遮水なし | 処理なし | 直営 | 埋立終了 | 休止 | 無し |  | その他埋立構造 | [9 empty] | 回収していない
鹿児島県 | 46452 | 46-452-08-003 | 湧水町 |  |  | 湧水町吉松一般廃棄物最終処分場 | 64 | 64 | 9060 | 焼却残渣（主灰）,資源ごみ,不燃ごみ,溶融スラグ,破砕ごみ・処理残渣,粗大ごみ | 山間 | 1999 | 3143 | 11175 | 2015 | 底部遮水工 | 凝集沈澱,生物処理（脱窒なし）,砂ろ過,消毒 | 直営 | 埋立中 |  | 無し |  | 準好気性埋立構造 | 末端集水管は解放 | 中間覆土 | 埋立状況により計画的に延長 | [6 empty] | 回収していない
鹿児島県 | 46501 | 46-501-08-001 | 中種子町 |  |  | 中種子町松原山最終処分場 | 122 | 200 | 10878 | 不燃ごみ,粗大ごみ | 平地 | 1976 | 63000 | 145372 | 2011 | 遮水なし | 処理なし | 一部委託 | 埋立中 |  | 無し |  | その他埋立構造 |  |  |  | 0 | 0 | 0 | 0 |  |  | 回収していない
鹿児島県 | 46502 | 46-502-08-001 | 南種子町 |  |  | 最終処分場 | 163 | 153 | 794 | 不燃ごみ,破砕ごみ・処理残渣 | 山間 | 1980 | 45000 | 50000 | 2011 | 遮水なし | 処理なし | 直営 | 埋立中 |  | 無し |  | その他埋立構造 | [9 empty] | 回収していない
鹿児島県 | 46505 | 屋久島町 | 屋久島町 |  |  | 屋久島町クリーンサポートセンター | 116 | 116 | 4534 | 溶融飛灰,溶融スラグ | 山間 | 2005 | 750 | 4800 | 2020 | 底部遮水工,覆蓋（屋根）,その他遮水 | 他の施設での処理 | 委託 | 埋立中 |  | 無し |  | その他埋立構造 |  | 最終覆土のみ | 埋立状況により計画的に延長 | [6 empty] | 回収していない
鹿児島県 | 46529 | 46-529-08-001 | 喜界町 |  |  | 喜界町粗大ゴミ処分場 | 356 | 457 | 14536 | 不燃ごみ,破砕ごみ・処理残渣,粗大ごみ | 平地 | 1991 | 13470 | 33675 | 2015 | 遮水なし | 処理なし | 直営 | 埋立中 |  | 無し |  | その他埋立構造 | [9 empty] | 回収していない
鹿児島県 | 46811 | 46-811-08-001 | 南薩地区衛生管理組合 |  |  | 南さつまクリーンセンター | 1438 | 1616 | 43882 | 焼却残渣（飛灰）,破砕ごみ・処理残渣 | 山間 | 1998 | 7108 | 65168 | 2015 | 底部遮水工,鉛直遮水工 | 凝集沈澱,生物処理（脱窒なし）,砂ろ過,消毒 | 一部委託 | 埋立中 | 移管 | 無し |  | 準好気性埋立構造 | 末端集水管は解放 | 中間覆土 | 埋立状況により計画的に延長 | 1 | 1 | 12 | 7 | 16 | 16 | 回収していない
鹿児島県 | 46811 | 46-811-08-002 | 南薩地区衛生管理組合 |  |  | 知覧最終処分場 | 1893 | 1994 | 88489 | 不燃ごみ,焼却残渣（飛灰）,破砕ごみ・処理残渣 | 山間 | 1995 | 17000 | 143000 | 2010 | 原地盤利用,底部遮水工,鉛直遮水工 | 凝集沈澱,生物処理（脱窒なし）,砂ろ過,消毒 | 一部委託 | 埋立中 |  | 無し |  | 準好気性埋立構造 | 末端集水管は水没 | 最終覆土のみ | 埋立状況により計画的に延長 | 2 | 1 | 10 | 6 | 6 | 15 | 回収していない
鹿児島県 | 46824 | 46-824-08-001 | 姶良郡西部衛生処理組合 |  |  | 西別府一般廃棄物最終処分場 | 257 | 257 | 7020 | 焼却残渣（主灰）,不燃ごみ,焼却残渣（飛灰） | 山間 | 1986 | 6800 | 34000 | 2010 | 底部遮水工,その他遮水 | 凝集沈澱,消毒 | 直営 | 埋立中 |  | 無し |  | 準好気性埋立構造 | 末端集水管は解放 | 中間覆土 | 一部延長を行っている |  | 3 |  | 4 |  | 7 | 回収していない
鹿児島県 | 46824 | 46-824-08-002 | 姶良郡西部衛生処理組合 |  |  | 西別府管理型クローズド式最終処分場 | 2741 | 2741 | 12056 | 焼却残渣（主灰）,溶融飛灰,不燃ごみ,焼却残渣（飛灰） | 山間 | 2006 | 2100 | 19250 | 2020 | 底部遮水工,鉛直遮水工,覆蓋（屋根）,その他遮水 | 凝集沈澱,砂ろ過,消毒,膜処理 | 直営 | 埋立中 |  | 無し |  | 準好気性埋立構造 | 末端集水管は解放 | 最終覆土のみ | 一部延長を行っていない |  | 1 |  | 0 |  | 13 | 回収していない
鹿児島県 | 46854 | 46-854-08-001 | 指宿広域市町村圏組合 |  |  | 指宿広域市町村圏組合ごみ処理場最終処分場 | 0 | 0 | 2000 | 焼却残渣（主灰）,不燃ごみ,焼却残渣（飛灰）,破砕ごみ・処理残渣 | 山間 | 1979 | 19588 | 30000 | 2013 | 遮水なし | 処理なし | 直営 | 埋立中 | 休止 | 無し |  | その他埋立構造 | [9 empty] | 回収していない
鹿児島県 | 46872 | 46-872-08-001 | 大島地区衛生組合 |  |  | 名瀬クリーンセンター | 3340 | 3401 | 83947 | その他,焼却残渣（飛灰）,破砕ごみ・処理残渣 | 山間 | 1997 | 16400 | 146000 | 2011 | 底部遮水工,鉛直遮水工 | 凝集沈澱,生物処理（脱窒あり）,砂ろ過,消毒 | 一部委託 | 埋立中 |  | 無し |  | 準好気性埋立構造 | 末端集水管は水没 | 中間覆土 | 埋立状況により計画的に延長 |  | 2 |  | 1 |  | 4 | 回収していない
鹿児島県 | 46887 | 46-887-08-001 | 沖永良部衛生管理組合 |  |  | 沖永良部クリーンセンター | 300 | 239 | 15623 | 溶融飛灰,不燃ごみ,溶融スラグ | 山間 | 1998 | 4700 | 27500 | 2012 | 表面遮水工（キャッピング） | 凝集沈澱,生物処理（脱窒なし）,砂ろ過,活性炭処理 | 直営 | 埋立中 |  | 無し |  | 嫌気性埋立構造 |  |  |  |  | 2 |  | 3 |  | 5 | 回収していない |  |  |  | 利用していない
鹿児島県 | 46904 | 46-904-08-001 | 北薩広域行政事務組合 |  |  | 北薩広域行政事務環境センター最終処分場 | 3178 | 3623 | 25293 | 焼却残渣（主灰）,焼却残渣（飛灰）,破砕ごみ・処理残渣 | 山間 | 2000 | 11000 | 56300 | 2017 | 底部遮水工 | 凝集沈澱,生物処理（脱窒なし）,消毒 | 直営 | 埋立中 |  | 無し |  | 準好気性埋立構造 | 末端集水管は解放 | 最終覆土のみ | 埋立状況により計画的に延長 | 4 | 1 | 22 | 15 |  | 25 | 回収していない
鹿児島県 | 46908 | 46-908-08-001 | 曽於南部厚生事務組合 |  |  | 曽於南部厚生事務組合清掃センター | 4558 | 3100 | 428227 | 可燃ごみ,不燃ごみ,その他,破砕ごみ・処理残渣,粗大ごみ | 山間 | 1990 | 48300 | 722000 | 2091 | その他遮水 | 凝集沈澱,生物処理（脱窒あり）,砂ろ過,消毒,活性炭処理 | 一部委託 | 埋立中 |  | 無し |  | 準好気性埋立構造 | 末端集水管は解放 | 即日覆土 | 埋立状況により計画的に延長 | 29.2 | 1.5 | 32.5 | 15.6 | 90.6 | 81.3 | 回収していない
鹿児島県 | 46928 | 46-928-08-001 | 肝属地区一般廃棄物処理組合 |  |  | 肝属地区大根田最終処分場 | 348 | 44 | 48734 | 焼却残渣（主灰）,不燃ごみ | 山間 | 2002 | 9040 | 63400 | 2017 | 底部遮水工,表面遮水工（キャッピング） | 凝集沈澱,生物処理（脱窒あり）,砂ろ過,活性炭処理,キレート処理,促進酸化処理,下水道放流 | 直営 | 埋立中 |  | 無し |  | 準好気性埋立構造 | 末端集水管は水没 | 即日覆土 | 埋立状況により計画的に延長 | 5 | 2 | 15 | 4 | 6 | 3 | 回収していない
鹿児島県 | 46928 | 46-928-08-001 | 肝属地区一般廃棄物処理組合 |  |  | 肝属地区鹿屋最終処分場 | 2802 | 2550 | 39350 | 焼却残渣（主灰）,溶融飛灰,破砕ごみ・処理残渣 | 山間 | 1998 | 31300 | 246000 | 2020 | 底部遮水工,表面遮水工（キャッピング） | 凝集沈澱,生物処理（脱窒なし）,砂ろ過,消毒,活性炭処理 | 直営 | 埋立中 |  | 無し |  | 準好気性埋立構造 | 末端集水管は解放 | 即日覆土 | 一部延長を行っている | 23 | 1 | 96 | 5 | 370 | 160 | 回収していない
鹿児島県 | 46929 | 46-929-08-001 | 徳之島愛ランド広域組合 |  |  | 徳之島愛ランドクリーンセンター | 1415 | 1179 | 21070 | 焼却残渣（主灰）,溶融飛灰,焼却残渣（飛灰）,溶融スラグ,破砕ごみ・処理残渣 | 山間 | 2003 | 5560 | 29600 | 2017 | 底部遮水工 | 凝集沈澱,生物処理（脱窒なし）,消毒,活性炭処理,膜処理,キレート処理 | 直営 | 埋立中 |  | 無し |  | 準好気性埋立構造 | 末端集水管は水没 | 中間覆土 | 埋立状況により計画的に延長 | 0 | 0 | 9 | 5 | 0 | 5 | 回収していない
沖縄県 | 47207 | 47-207-08-001 | 石垣市 |  |  | 石垣市最終処分場 | 5117 | 1609 | 60165 | 焼却残渣（主灰）,不燃ごみ,破砕ごみ・処理残渣,粗大ごみ | 平地 | 1999 | 15200 | 140000 | 2014 | 表面遮水工（キャッピング） | 凝集沈澱,生物処理（脱窒あり）,砂ろ過,消毒,活性炭処理 | 委託 | 埋立中 | 移管 | 無し |  | 準好気性埋立構造 | 末端集水管は解放 | 即日覆土 | 埋立状況により計画的に延長 |  | 5 |  | 10 |  | 18 | 回収していない
沖縄県 | 47209 | 47-209-08-001 | 名護市 |  |  | 名護市一般廃棄物最終処分場 | 3378 | 3178 | 9322 | 焼却残渣（主灰）,不燃ごみ,破砕ごみ・処理残渣,粗大ごみ | 山間 | 1995 | 20000 | 185000 | 2009 | 原地盤利用,底部遮水工 | 生物処理（脱窒あり）,砂ろ過,活性炭処理 | 委託 | 埋立中 |  | 無し |  | 準好気性埋立構造 | 末端集水管は水没 | 中間覆土 | 埋立状況により計画的に延長 |  | 0.5 |  | 19.8 |  | 73.4 | 回収していない
沖縄県 | 47214 | 47-214-08-001 | 宮古島市 |  |  | 一般廃棄物最終処分場（野田処分場） | 8100 | 6075 | 47790 | 焼却残渣（主灰）,その他,焼却残渣（飛灰）,破砕ごみ・処理残渣,粗大ごみ | 平地 | 1994 | 10600 | 81000 | 2013 | その他遮水 | 凝集沈澱,生物処理（脱窒なし）,砂ろ過,消毒,活性炭処理 | 委託 | 埋立中 |  | 有り | 2 | 準好気性埋立構造 | 末端集水管は水没 | 中間覆土 | 一部延長を行っていない |  | 1 |  | 5 |  | 4 | 回収していない
沖縄県 | 47214 | 47-214-08-002 | 宮古島市 |  |  | 一般廃棄物最終処分場（川満処分場） | 1060 | 1526 | 31200 | 焼却残渣（主灰）,焼却残渣（飛灰）,破砕ごみ・処理残渣 | 平地 | 1997 | 7000 | 52000 | 2016 | その他遮水 | 凝集沈澱,生物処理（脱窒なし）,砂ろ過,消毒,活性炭処理 | 委託 | 埋立中 |  | 無し |  | 準好気性埋立構造 | 末端集水管は水没 | 中間覆土 | 一部延長を行っていない |  | 2 |  | 1 |  | 9 | 回収していない
沖縄県 | 47302 | 47-302-08-303 | 大宜味村
沖縄県 | 47311 | 47-311-08-001 | 恩納村 |  |  | 恩納村一般廃棄物最終処分場 | 1239 | 1239 | 50000 | 焼却残渣（主灰）,溶融飛灰,不燃ごみ,粗大ごみ | 山間 | 1991 | 12300 | 100000 | 2011 | 底部遮水工 | 凝集沈澱,生物処理（脱窒なし）,活性炭処理 | 委託 | 埋立中 |  | 無し |  | 準好気性埋立構造 | 末端集水管は水没 | 即日覆土 | 一部延長を行っていない | 13.4 | 0.5 | 11.9 | 4.8 | 15.2 | 14.3 | 回収していない
沖縄県 | 47315 | 47-315-08-001 | 伊江村 |  |  | 伊江村Ｅ＆Ｃセンター | 353 | 153 | 25735 | 焼却残渣（主灰）,不燃ごみ,焼却残渣（飛灰） | 平地 | 1991 | 25382 | 72400 | 2015 | 表面遮水工（キャッピング） | 凝集沈澱 | 直営 | 埋立中 |  | 無し |  | 嫌気性埋立構造 |  |  |  |  | 5 |  | 44 |  |  | 回収していない
沖縄県 | 47353 | 47-353-08-001 | 渡嘉敷村 |  |  | 渡嘉敷村一般廃棄物最終処分場 | 14806 | 155 | 14395 | 焼却残渣（主灰）,資源ごみ,不燃ごみ,その他,焼却残渣（飛灰）,破砕ごみ・処理残渣 | 平地 | 2002 | 3000 | 15000 | 2022 | 底部遮水工 | 凝集沈澱,砂ろ過,消毒,活性炭処理 | 直営 | 埋立中 |  | 無し |  | その他埋立構造 |  |  |  |  | 1 |  | 3 |  |  | 回収していない
沖縄県 | 47355 | 47-355-08-356 | 粟国村 |  |  | 粟国村一般廃棄物最終処分場 | 500 | 55 | 9000 | 焼却残渣（主灰）,不燃ごみ,焼却残渣（飛灰）,破砕ごみ・処理残渣,粗大ごみ | 平地 | 2000 | 6000 | 15000 | 2015 | 原地盤利用,底部遮水工,その他遮水 | 凝集沈澱,砂ろ過,消毒 | 委託 | 埋立中 |  | 無し |  | 準好気性埋立構造 | 末端集水管は解放 | 即日覆土 | 一部延長を行っていない |  | 1 |  | 3 |  |  | 回収していない
沖縄県 | 47361 | 47-361-08-001 | 久米島町 |  |  | 久米島町一般廃棄物最終処分場 | 2525 | 709 | 19739 | その他,焼却残渣（飛灰）,破砕ごみ・処理残渣,粗大ごみ | 山間 | 2004 | 5000 | 25000 | 2024 | 底部遮水工 | 生物処理（脱窒なし） | 直営 | 埋立中 |  | 有り | 90 | 準好気性埋立構造 | 末端集水管は解放 | 最終覆土のみ | 埋立状況により計画的に延長 |  | 1 |  | 10 |  | 32 | 回収していない
沖縄県 | 47375 | 47-375-08-376 | 多良間村 |  |  | 一般廃棄物埋立処分施設 | 110 | 110 | 9686 | 焼却残渣（主灰）,焼却残渣（飛灰）,破砕ごみ・処理残渣 | 平地 | 2002 | 3000 | 10000 | 2022 | 底部遮水工,その他遮水 | 他の施設での処理 | 直営 | 埋立中 |  | 無し |  | その他埋立構造 | [9 empty] | 回収していない
沖縄県 | 47381 | 47-381-08-004 | 竹富町 |  |  | 竹富町一般廃棄物最終処分場 | 22000 | 321 | 21500 | 焼却残渣（主灰）,可燃ごみ,不燃ごみ,破砕ごみ・処理残渣,粗大ごみ | 山間 | 2006 | 4300 | 22000 | 2021 | 底部遮水工,鉛直遮水工 | 凝集沈澱,生物処理（脱窒あり）,砂ろ過,消毒,活性炭処理 | 委託 | 埋立中 | 新設 | 無し |  | 準好気性埋立構造 | 末端集水管は解放 | 即日覆土 | 埋立状況により計画的に延長 | [6 empty] | 回収していない
沖縄県 | 47382 | 47-382-08-002 | 与那国町 |  |  | 与那国町一般廃棄物最終処分場 | 1231 | 961 | 9769 | 焼却残渣（主灰）,可燃ごみ,資源ごみ,不燃ごみ,その他,焼却残渣（飛灰）,破砕ごみ・処理残渣,粗大ごみ | 平地 | 2007 | 3000 | 11000 | 2027 | 底部遮水工 | 凝集沈澱,生物処理（脱窒なし）,消毒,活性炭処理 | 委託 | 埋立中 | 新設 | 無し |  | 準好気性埋立構造 | 末端集水管は解放 | 中間覆土 | 埋立状況により計画的に延長 | [6 empty] | 回収していない
沖縄県 | 47803 | 47-803-08-001 | 倉浜衛生施設組合 |  |  | 倉浜衛生施設組合一般廃棄物最終処分場 | 13279 | 17246 | 257671 | 焼却残渣（主灰）,焼却残渣（飛灰）,破砕ごみ・処理残渣 | 平地 | 1996 | 38000 | 400000 |  | 底部遮水工,その他遮水 | 凝集沈澱,生物処理（脱窒あり）,砂ろ過,消毒,活性炭処理 | 直営 | 埋立中 |  |  |  | 準好気性埋立構造 | 末端集水管は解放 | 中間覆土 | 埋立状況により計画的に延長 | 39 | 2 | 77 | 6 | 51 | 5 | 回収していない
沖縄県 | 47829 | 47-829-08-001 | 国頭地区行政事務組合 |  |  | やんばる美化センター（埋立処分地施設） | 1203 | 727 | 42468 | 焼却残渣（主灰）,焼却残渣（飛灰）,破砕ごみ・処理残渣 | 山間 | 2006 | 7200 | 45000 | 2025 | 底部遮水工 | 凝集沈澱,生物処理（脱窒なし）,砂ろ過,消毒,活性炭処理 | 直営 | 埋立中 |  | 無し |  | 準好気性埋立構造 | 末端集水管は解放 | 中間覆土 | 埋立状況により計画的に延長 |  | 1 |  | 7 |  | 8 | 回収していない
沖縄県 | 47839 | 47-839-08-001 | 比謝川行政事務組合 |  |  | 一般廃棄物最終処分場 | 155000 | 2231 | 48208 | 焼却残渣（主灰）,焼却残渣（飛灰）,破砕ごみ・処理残渣 | 平地 | 2008 | 15650 | 155000 | 2022 | 底部遮水工 | 凝集沈澱,生物処理（脱窒あり）,砂ろ過,消毒,活性炭処理 | 委託 | 埋立中 | 能力変更 | 無し |  | 準好気性埋立構造 | 末端集水管は解放 | 即日覆土 | 埋立状況により計画的に延長 |  | 1 |  | 1 |  | 6 | 回収していない
沖縄県 | 47842 | 47-842-08-843 | 那覇市・南風原町環境施設組合 |  |  | 那覇エコアイランド | 3938 | 4421 | 85641 | 焼却残渣（主灰）,溶融飛灰,焼却残渣（飛灰）,溶融スラグ,破砕ごみ・処理残渣 | 海面 | 2007 | 13000 | 107000 | 2016 | 表面遮水工（キャッピング） | 凝集沈澱,生物処理（脱窒あり）,砂ろ過,消毒,活性炭処理 | 委託 | 埋立中 |  | 無し |  | 嫌気性埋立構造 |  |  |  | 50 | 20 | 190 | 20 | 80 | 60 | 回収していない