## 焼却施設
焼却施設（溶融施設含む）
都道府県名 | 地方公共団体コード | 施設コード | 地方公共団体名 | 施設設置者（法人にあっては法人名） | 施設名称 | 年間処理量 | 資源化量 |  |  | 焼却対象廃棄物 |  | 施設の種類 |  | 処理方式 | 炉型式 | 処理能力 | 炉数 | 使用開始年度 | 余熱利用の状況 | 余熱利用量（仕様値・公称値） |  | 余熱利用量（実績値） |  | 発電能力 |  |  |  | 灰処理設備の有無 |  | 運転管理体制 | 施設の改廃 | 産業廃棄物の搬入の有無 | 一般廃棄物の割合 | ごみ組成分析結果 | [6 empty] | 単位容積重量 | 三成分 |  |  |  | 低位発熱量 |  | リユース・リペア機能の有無 | リユース・リペアする場所の面積 | リユース・リペアの対象品目 | [28 empty] | リユース・リペアの内容
[7 empty] | 資源物回収 | 燃料ガス回収 | 生産量・搬出量の別 | [10 empty] | 余熱利用量 | うち外部熱供給量 | 余熱利用量 | うち外部熱供給量 | 発電能力 | 発電効率（実績値） | 総発電量（実績値） | うち外部供給量（実績値） | （焼却灰） | （飛灰） |  |  |  |  | 合計 | 紙・布類 | ビニール、合成樹脂、ゴム、皮革類 | 木、竹、わら類 | ちゅう芥類 | 不燃物類 | その他 |  | 合計 | 水分 | 可燃分 | 灰分 | (計算値) | (実測値) |  |  | 合計 |  | 家具 |  |  | 自転車 |  |  | 衣類 |  |  | 書籍 |  |  | 家電 |  |  | 傘 |  |  | 食器 |  |  | おもちゃ |  |  | その他
[11 empty] | その他（具体的） |  | その他（具体的） | [36 empty] | 重量 | 個数 | 対象 | 重量 | 個数 | 対象 | 重量 | 個数 | 対象 | 重量 | 個数 | 対象 | 重量 | 個数 | 対象 | 重量 | 個数 | 対象 | 重量 | 個数 | 対象 | 重量 | 個数 | 対象 | 重量 | 個数 | 対象 | 重量 | 個数
[6 empty] | （t/年度） | （t/年度） | （㎥/年度） | [7 empty] | (t/日) |  |  |  | (MＪ) | （MJ） | (MＪ) | （MJ） | (kW) | (％) | (MWh) | (MWh) | [5 empty] | （％） | （％） | （％） | （％） | （％） | （％） | （％） | （％） | (kg/㎥) | （％） | （％） | （％） | （％） | （kJ/kg） | （kJ/kg） |  | （㎡） | （t/年度） | （個・台等） |  | （t/年度） | （個・台等） |  | （t/年度） | （個・台等） |  | （t/年度） | （個・台等） |  | （t/年度） | （個・台等） |  | （t/年度） | （個・台等） |  | （t/年度） | （個・台等） |  | （t/年度） | （個・台等） |  | （t/年度） | （個・台等） |  | （t/年度） | （個・台等）
北海道 | 01100 | 01-100-01-001 | 札幌市 |  | 札幌市駒岡清掃工場 | 111667 | - |  | 搬出量 | 可燃ごみ,ごみ処理残渣 |  | 焼却 |  | ストーカ式（可動） | 全連続運転 | 600 | 2 | 1985 | 場内温水,場内蒸気,発電（場内利用）,場外温水,場外蒸気,発電（場外利用） | 把握していません | 把握していません | 458867300 | 59672100 | 4960 | 7 | 19222 | 6076 | 無し | 薬剤処理 | 直営 |  | 有り | 100 | 100 | 34.4 | 8.8 | 3.8 | 43.1 | 1.2 | 8.7 | 160 | 100 | 53.6 | 39.4 | 7 | 0 | 6969 | 無し |  | 0 | 0
北海道 | 01100 | 01-100-01-007 | 札幌市 |  | 札幌市篠路清掃工場 | 90900 | - |  | 搬出量 | 可燃ごみ,ごみ処理残渣 |  | 焼却 |  | ストーカ式（可動） | 全連続運転 | 600 | 2 | 1980 | 場内温水,場内蒸気,発電（場内利用）,発電（場外利用） | 把握していません | 把握していません | 306222300 | 0 | 4800 | 5.9 | 15212 | 2625 | 無し | 薬剤処理 | 委託 |  | 有り | 100 | 100 | 34.8 | 16.6 | 6.4 | 35.5 | 1.3 | 5.4 | 150 | 100 | 49.9 | 41 | 9.1 | 0 | 8861 | 無し |  | 0 | 0
北海道 | 01100 | 01-100-01-010 | 札幌市 |  | 札幌市白石清掃工場 | 186080 | 4524 |  | 搬出量 | 可燃ごみ,ごみ処理残渣 |  | 焼却 |  | ストーカ式（可動） | 全連続運転 | 900 | 3 | 2002 | 場内温水,場内蒸気,発電（場内利用）,発電（場外利用） | 把握していません | 把握していません | 505930400 | 0 | 30000 | 20.8 | 85158 | 46474 | 溶融処理 | 薬剤処理 | 一部委託 |  | 有り | 100 | 100 | 38.6 | 8.3 | 3.8 | 43.8 | 0.8 | 4.7 | 200 | 100 | 56 | 37.6 | 6.4 | 0 | 7232 | 無し |  | 0 | 0
北海道 | 01100 | 01-100-01-011 | 札幌市 |  | 札幌市発寒清掃工場 | 110947 | - |  | 搬出量 | 可燃ごみ,ごみ処理残渣 |  | 焼却 |  | ストーカ式（可動） | 全連続運転 | 600 | 2 | 1992 | 場内温水,場内蒸気,発電（場内利用）,場外温水,場外蒸気,発電（場外利用） | 把握していません | 把握していません | 442463400 | 4075000 | 4960 | 8.2 | 25028 | 11872 | 無し | 薬剤処理 | 直営 |  | 有り | 99 | 100 | 40 | 10.1 | 8.1 | 38.1 | 0.3 | 3.4 | 180 | 100 | 55.4 | 39.1 | 5.5 | 0 | 7012 | 無し |  | 0 | 0
北海道 | 01202 | 01-202-01-001 | 函館市 |  | 函館市日乃出清掃工場 | 53952 | 0 | 0 |  | 可燃ごみ,ごみ処理残渣,し尿処理残渣 |  | 焼却 |  | ストーカ式（可動） | 全連続運転 | 180 | 1 | 1992 | 場内温水,場内蒸気,発電（場内利用）,場外温水 | 4190 |  | 59691400 | 20897800 | 1660 | 9.2 | 11967 |  | 無し | 薬剤処理,その他 | 一部委託 |  | 有り | 98.7 | 100 | 54 | 15.5 | 9.1 | 16 | 2.4 | 3 | 322 | 100 | 48.3 | 46.5 | 5.2 | 7540 | 9520 | 無し |  | 0 | 0
北海道 | 01202 | 01-202-01-001 | 函館市 |  | 函館市日乃出清掃工場 | 40452 |  |  |  | 可燃ごみ,ごみ処理残渣,し尿処理残渣 |  | 焼却 |  | ストーカ式（可動） | 全連続運転 | 240 | 2 | 1975 | 無し | [8 empty] | 無し | 薬剤処理,その他 | 直営 |  | 有り | 98.7 | 100 | 54 | 15.5 | 9.1 | 16 | 2.4 | 3 | 322 | 100 | 48.3 | 46.5 | 5.2 | 7540 | 9520 | 無し |  | 0 | 0
北海道 | 01202 | 01-202-01-003 | 函館市 |  | 函館市恵山クリーンセンター焼却施設 | 0 | 0 | 0 |  | 可燃ごみ,ごみ処理残渣 |  | 焼却 |  | ストーカ式（可動） | バッチ運転 | 17 | 2 | 1997 | 無し | [8 empty] | 無し | 薬剤処理 | 直営 | 休止 | 無し |  | 0 | 0 | 0 | 0 | 0 | 0 | 0 | 0 | 0 | 0 | 0 | 0 | 0 | 0 | 無し |  | 0 | 0
北海道 | 01204 | 01-204-01-001 | 旭川市 |  | 旭川市近文清掃工場 | 71151 | 0 | 0 |  | 可燃ごみ |  | 焼却 |  | ストーカ式（可動） | 全連続運転 | 280 | 2 | 1996 | 場内温水,場内蒸気,発電（場内利用）,場外蒸気,発電（場外利用） | 117854104 | 16351360 | 117854104 | 16351360 | 1800 | 7 | 10658 | 704 | 無し | セメント固化 | 一部委託 |  | 無し |  | 100 | 58.4 | 6.5 | 19 | 15.4 | 0.7 | 0 | 160 | 100 | 50.5 | 40.4 | 9.1 | 0 | 7809 | 無し |  | 0 | 0
北海道 | 01208 | 01-208-01-209 | 北見市 |  | 北見市廃棄物処理場ごみ処理施設 | 33026 | 160 |  | 搬出量 | 可燃ごみ,粗大ごみ,ごみ処理残渣 |  | 焼却 |  | 流動床式 | 全連続運転 | 165 | 3 | 2001 | 発電（場内利用） | 0 | 0 | 0 | 0 | 1900 | 1.6 | 2126 |  | 薬剤処理 | 薬剤処理 | 委託 |  | 有り | 1 | 100 | 53.6 | 18.1 | 11.5 | 12.6 | 3.2 | 1 | 195.8 | 100 | 56.9 | 38.3 | 4.8 | 5815 | 18450 | 無し |  | 0 | 0
北海道 | 01210 | 01-210-01-001 | 岩見沢市 |  | 岩見沢じん芥処理センター（焼却施設） | 2600 | 0 |  |  | 可燃ごみ |  | 焼却 |  | 固定床式 | バッチ運転 | 9.6 | 2 | 1992 | 無し | [8 empty] | 無し | 無し | 直営 |  | 無し |  | 100 | 83 | 1 | 2 | 7 | 4 | 3 | 0 | 0 | 0 | 0 | 0 | 0 | 0 | 無し |  | 0 | 0
北海道 | 01210 | 01-210-01-002 | 岩見沢市 |  | 岩見沢じん芥処理センター北村焼却施設 | 220 | 0 |  |  | 可燃ごみ |  | 焼却 |  | ストーカ式（可動） | バッチ運転 | 4.8 | 2 | 1992 | 無し | [8 empty] | 無し | 無し | 委託 |  | 無し |  | 100 | 83 | 1 | 2 | 7 | 4 | 3 | 0 | 0 | 0 | 0 | 0 | 0 | 0 | 無し |  | 0 | 0
北海道 | 01212 | 01-212-01-001 | 留萌市 |  | 貝森工業㈱産業廃棄物中間処理場 | 0 | 0 | 0 |  |  |  | 焼却 |  | 固定床式 | バッチ運転 | 10 | 1 | 2008 | 無し | [12 empty] | 無し |  | 0 | 0 | 0 | 0 | 0 | 0 | 0 | 0 | 0 | 0 | 0 | 0 | 0 | 0 |  |  | 0 | 0
北海道 | 01213 | 01-213-01-001 | 苫小牧市 |  | 苫小牧市糸井清掃センター | 33169 |  |  |  | 可燃ごみ,し尿処理残渣 |  | 焼却 |  | ストーカ式（可動） | 全連続運転 | 200 | 1 | 1982 | 場内温水,場内蒸気,発電（場内利用） | 把握していません |  | 17105400 |  | 750 | 3.8 | 2955 |  | 無し | 薬剤処理,その他 | 委託 |  | 無し |  | 100 | 56.3 | 21.4 | 10.1 | 8.3 | 0.7 | 3.2 | 105 | 100 | 43.8 | 49.2 | 7 | 8297 | 9320 | 無し |  | 0 | 0
北海道 | 01213 | 01-213-01-002 | 苫小牧市 |  | 苫小牧市沼ノ端クリーンセンター | 37722 |  |  |  | 可燃ごみ |  | 焼却 |  | ストーカ式（可動） | 全連続運転 | 210 | 2 | 1999 | 場内温水,場内蒸気,発電（場内利用）,発電（場外利用） | 把握していません |  | 68420520 |  | 2000 | 11.2 | 11947 | 3758 | 無し | 薬剤処理 | 委託 |  | 無し |  | 100 | 60.7 | 18.3 | 13.7 | 2.3 | 3.3 | 1.7 | 116 | 100 | 38.7 | 52.8 | 8.5 | 10164 | 9070 | 無し |  | 0 | 0
北海道 | 01217 | 01-217-01-001 | 江別市 |  | 江別市環境クリーンセンター | 33895 | 2323 |  | 生産量 | 可燃ごみ,ごみ処理残渣 |  | ガス化溶融・改質 |  | その他 | 全連続運転 | 140 | 2 | 2002 | 場内温水,場内蒸気,発電（場内利用） | 91600320 |  | 94207586 |  | 1980 | 11 | 9106 |  | 溶融処理 | セメント固化,薬剤処理,溶融処理 | 委託 |  | 無し |  | 100 | 47 | 29.5 | 5.6 | 14.5 | 2.2 | 1.2 | 126 | 100 | 36.6 | 56.8 | 6.6 | 9768 | 13663 | 無し |  | 0 | 0
北海道 | 01223 | 01-223-01-001 | 根室市 |  | 根室市じん芥焼却場 | 11603 |  |  |  | 可燃ごみ |  | 焼却 |  | ストーカ式（可動） | 准連続運転 | 100 | 2 | 1981 | 無し | [8 empty] | 薬剤処理 | 薬剤処理 | 委託 |  | 有り | 86 | 100 | 67.5 | 10.3 | 0.6 | 21.4 | 0 | 0.2 | 300 | 100 | 57.1 | 31.1 | 11.8 | 0 | 0 | 無し |  | 0 | 0
北海道 | 01224 | 01-224-01-001 | 千歳市 |  | 千歳市焼却処理場 | 23732 | 0 | 0 |  | 可燃ごみ |  | 焼却 |  | ストーカ式（可動） | 全連続運転 | 195 | 2 | 1990 | 場内温水,場外蒸気 | 把握していません | 把握していません | 170886022 | 31833245 |  |  |  |  | 無し | 薬剤処理 | 委託 |  | 有り | 98 | 100 | 69.2 | 11.4 | 4.9 | 9.4 | 0.8 | 4.3 | 0 | 0 | 0 | 0 | 0 | 9091 | 9975 | 無し |  | 0 | 0
北海道 | 01230 | 01-230-01-001 | 登別市 |  | クリンクルセンター | 20814 | 0 | 0 |  | 可燃ごみ,ごみ処理残渣,し尿処理残渣 |  | 焼却 |  | 流動床式 | 全連続運転 | 123 | 2 | 2000 | 場内温水,場外温水 | 1579783 |  | 把握していません | [5 empty] | 薬剤処理 | 薬剤処理 | 委託 |  | 有り | 85 | 100.01 | 39.22 | 32.6 | 5.15 | 6.13 | 7.11 | 9.8 | 164 | 100 | 44.9 | 46.1 | 9 | 7560 | 9970 | 無し |  | 0 | 0
北海道 | 01231 | 01-231-01-001 | 恵庭市 |  | 恵庭市ごみ焼却場 | 0 |  |  |  | その他 |  | 焼却 |  | その他 | 全連続運転 | 75 | 1 | 1979 | その他 | [8 empty] | 無し | 無し | 直営 |  |  |  | 0 | 0 | 0 | 0 | 0 | 0 | 0 | 0 | 0 | 0 | 0 | 0 | 0 | 0 | 無し |  | 0 | 0
北海道 | 01235 | 01-939-01-001 | 石狩市 |  | 石狩市北石狩衛生センターごみ処理施設 | 17431 | 1114 |  | 搬出量 | 可燃ごみ,粗大ごみ,ごみ処理残渣,し尿処理残渣 |  | 焼却 |  | ストーカ式（可動） | 全連続運転 | 180 | 2 | 1994 | 場内温水,場外温水 | 把握していません | 把握していません | 把握していません | 把握していません |  |  |  |  | 無し | 薬剤処理 | 一部委託 |  | 無し |  | 100 | 46 | 32.6 | 3.1 | 4 | 3.3 | 11 | 273 | 100 | 49.7 | 44.5 | 5.8 | 7148 | 9560 | 無し |  | 0 | 0
北海道 | 01367 | 01-367-01-368 | 奥尻町 |  | 奥尻町環境センター焼却処理場 | 1340 | 54 | 0 | 搬出量 | 可燃ごみ |  | 焼却 |  | ストーカ式（可動） | バッチ運転 | 8 | 2 | 2002 | 無し | [8 empty] | 無し | 薬剤処理 | 一部委託 |  | 有り | 87 | 100 | 48 | 13 | 1.1 | 31.6 | 1.6 | 4.7 | 300 | 100 | 65.8 | 30.5 | 3.7 | 4455 | 5400 | 無し |  | 0 | 0
北海道 | 01400 | 01-400-01-001 | 倶知安町 |  | 倶知安町清掃センター | 4084 | 0 | 0 |  | 可燃ごみ,ごみ処理残渣,し尿処理残渣 |  | 焼却 |  | ストーカ式（可動） | 准連続運転 | 44 | 2 | 1988 | 場内温水 | 1806336 |  | 1423566 | [5 empty] | 薬剤処理 | 薬剤処理 | 一部委託 |  | 無し |  | 100 | 60.7 | 12.9 | 1.6 | 11.7 | 1 | 12.1 | 120 | 100 | 37.7 | 55.8 | 6.5 | 9570 | 0 | 無し |  | 0 | 0
北海道 | 01436 | 01-436-01-001 | 雨竜町 |  | 雨竜処分場 | 0 | 0 | 0 |  | 混合（未分別ごみ） |  | 焼却 |  | 固定床式 | バッチ運転 | 4.8 | 1 | 1990 | 無し | [8 empty] | 無し | 無し | 直営 | 休止 | 無し |  | 0 | 0 | 0 | 0 | 0 | 0 | 0 | 0 | 0 | 0 | 0 | 0 | 0 | 0 | 無し |  | 0 | 0
北海道 | 01439 | 01-439-01-001 | 幌加内町 |  | 幌加内町一般廃棄物焼却施設 | 139 | 0.5 |  | 搬出量 | 可燃ごみ |  | 焼却 |  | その他 | バッチ運転 | 1 | 1 | 2007 | 無し | [8 empty] | 無し | 無し | 直営 |  | 無し |  | 100 | 52.2 | 31.7 | 7.9 | 7.8 | 0.4 | 0 | 222 | 100 | 9 | 59.3 | 31.7 | 14413 | 14400 | 無し |  | 0 | 0
北海道 | 01460 | 01-460-01-001 | 上富良野町 |  | 上富良野町クリーンセンター | 2650 |  |  |  | 可燃ごみ,ごみ処理残渣 |  | 焼却 |  | ストーカ式（可動） | バッチ運転 | 15 | 2 | 1999 | 無し | [8 empty] | 無し | 薬剤処理 | 委託 |  | 無し |  | 100 | 61 | 17 | 4 | 7 | 4 | 7 | 113 | 100 | 44 | 49 | 7 | 8190 | 8770 | 無し |  | 0 | 0
北海道 | 01514 | 01-514-01-001 | 枝幸町 |  | 枝幸町水産廃棄物等処理施設 | 0 | 0 | 0 |  | その他 |  | 焼却 |  | 流動床式 | 准連続運転 | 20 | 1 | 1998 | 無し | [8 empty] | 無し | 無し | 委託 | 休止 | 無し | 0 | 100 | 0 | 0 | 0 | 0 | 0 | 100 | 0 | 0 | 0 | 0 | 0 | 0 | 0 | 無し |  | 0 | 0
北海道 | 01517 | 01-517-01-518 | 礼文町 |  | 礼文町衛生センターごみ焼却施設 | 1124 | - |  | 搬出量 | 可燃ごみ |  | 焼却 |  | ストーカ式（可動） | バッチ運転 | 15 | 1 | 1985 | 場内温水 | 不明 |  | 不明 | [5 empty] | 無し | 薬剤処理 | 直営 |  | 有り | 99.9 | 100 | 60.4 | 1.7 | 8.3 | 22.9 | 1.7 | 5 | 315 | 100 | 52 | 41.8 | 6.2 | 6573 | 0 | 無し |  | 0 | 0
北海道 | 01544 | 01-544-01-001 | 津別町 |  | 津別町クリーンセンター | 630 |  |  |  | 可燃ごみ |  | 焼却 |  | 固定床式 | バッチ運転 | 10 | 2 | 1992 | 無し | [8 empty] | その他 | セメント固化 | 委託 |  | 無し |  | 100 | 74.58 | 2.73 | 14.92 | 3.15 | 3.78 | 0.84 | 86 | 100 | 20.9 | 71.5 | 7.6 | 12980 | 0 | 無し |  | 0 | 0
北海道 | 01546 | 01-546-01-001 | 清里町 |  | 清掃センター | 634 | 0 | 0 |  | 可燃ごみ |  | 焼却 |  | ストーカ式（可動） | バッチ運転 | 10 | 1 | 1983 | 無し | [8 empty] | 無し | 薬剤処理 | 直営 |  | 無し |  | 100 | 65.31 | 6.565 | 1.16 | 25.985 | 0.175 | 0.805 | 166.5 | 100 | 51.85 | 4.4 | 43.75 | 6970 | 0 | 無し |  | 0 | 0
北海道 | 01547 | 01-547-01-001 | 小清水町 |  | 小清水町廃棄物処理場 | 0 | 0 | 0 |  | 可燃ごみ |  | 焼却 |  | 固定床式 | バッチ運転 | 5 | 1 | 1969 | 無し | [8 empty] | 無し | 無し | 直営 | 休止 | 無し |  | 0 | 0 | 0 | 0 | 0 | 0 | 0 | 0 | 0 | 0 | 0 | 0 | 0 | 0 | 無し |  | 0 | 0
北海道 | 01549 | 01-549-01-001 | 訓子府町 |  | 訓子府町一般廃棄物焼却施設 | 0 | 0 | 0 |  | 可燃ごみ |  | 焼却 |  | 固定床式 | バッチ運転 | 4 | 3 | 1992 | 無し | [8 empty] | 無し | 無し | 委託 | 休止 | 無し |  | 0 | 0 | 0 | 0 | 0 | 0 | 0 | 0 | 0 | 0 | 0 | 0 | 0 | 0 | 無し |  | 0 | 0
北海道 | 01550 | 01-550-01-001 | 置戸町 |  | 置戸町廃棄物処理場 | 0 |  |  |  | 可燃ごみ |  | 焼却 |  | その他 | バッチ運転 | 4.8 | 2 | 1995 | 無し | [8 empty] | 無し | 無し | 委託 |  | 無し |  | 0 | 0 | 0 | 0 | 0 | 0 | 0 | 0 | 0 | 0 | 0 | 0 | 0 | 0 | 無し |  | 0 | 0
北海道 | 01555 | 01-555-01-001 | 遠軽町 |  | 遠軽町清掃センター | 5276 | - | - | 搬出量 | 可燃ごみ,混合（未分別ごみ）,粗大ごみ |  | 焼却 |  | ストーカ式（可動） | 准連続運転 | 25 | 2 | 1993 | 無し | [8 empty] | 薬剤処理 | 薬剤処理 | 委託 |  | 無し |  | 100 | 33 | 4 | 3 | 51 | 3 | 6 | 0 | 100 | 73 | 21 | 6 | 2010 | 2220 | 無し |  | 0 | 0
北海道 | 01560 | 01-560-01-001 | 滝上町 |  | 滝上町クリーンセンター | 627 | 0 | 0 | 搬出量 | 可燃ごみ,混合（未分別ごみ）,粗大ごみ,不燃ごみ |  | 焼却 |  | 固定床式 | バッチ運転 | 9 | 2 | 1989 | 無し | [8 empty] | 無し | セメント固化 | 直営 |  | 無し |  | 0 | 0 | 0 | 0 | 0 | 0 | 0 | 0 | 0 | 0 | 0 | 0 | 0 | 0 | 無し |  | 0 | 0
北海道 | 01561 | 01-561-01-001 | 興部町 |  | 興部町一般廃棄物焼却炉 | 0 |  |  |  | 可燃ごみ |  | 焼却 |  | 固定床式 | バッチ運転 | 9.6 | 2 | 1966 | 無し | [8 empty] | 無し | 無し | 委託 | 休止 | 無し |  | 0 | 0 | 0 | 0 | 0 | 0 | 0 | 0 | 0 | 0 | 0 | 0 | 0 | 0 | 無し |  | 0 | 0
北海道 | 01563 | 01-563-01-001 | 雄武町 |  | 雄武町廃棄物焼却処理場 | 0 | 0 | 0 |  | 可燃ごみ,粗大ごみ |  | 焼却 |  | ストーカ式（可動） | バッチ運転 | 10 | 1 | 1988 | 無し | [8 empty] | 無し | 無し | 直営 | 休止 | 無し |  | 100 | 55.1 | 24.1 | 5.9 | 8.5 | 1.7 | 4.7 | 0 | 100 | 48.5 | 45.4 | 6.1 | 0 | 0 | 無し |  | 0 | 0
北海道 | 01564 | 01-564-01-001 | 大空町 |  | 大空町一般廃棄物焼却処理施設 | 1492 | 0 | 0 | 搬出量 | 可燃ごみ |  | 焼却 |  | その他 | バッチ運転 | 6 | 1 | 1983 | 無し | [8 empty] | 薬剤処理 | 薬剤処理 | 委託 |  | 無し |  | 100 | 48 | 18 | 1 | 31 | 0 | 2 | 117 | 100 | 64 | 33 | 3 | 4810 | 5130 | 無し |  | 0 | 0
北海道 | 01607 | 01-607-01-001 | 浦河町 |  | 浦河町クリーンプラザ | 3107 | 0 | 0 |  | 可燃ごみ,ごみ処理残渣 |  | 焼却 |  | ストーカ式（可動） | バッチ運転 | 17 | 2 | 1999 | 場内温水,その他 | 把握していません | 把握していません | 把握していません | 把握していません |  |  |  |  | 無し | 薬剤処理 | 委託 |  | 無し |  | 100 | 52.6 | 23.7 | 6.7 | 6.2 | 2.8 | 8 | 165 | 100 | 48.1 | 45.5 | 6.4 | 7343 | 9080 | 無し |  | 0 | 0
北海道 | 01608 | 01-608-01-001 | 様似町 |  | 様似町クリーンセンター焼却施設 | 784 |  |  |  | 可燃ごみ,粗大ごみ,ごみ処理残渣 |  | 焼却 |  | ストーカ式（可動） | バッチ運転 | 10 | 1 | 1997 | 無し | [8 empty] | 無し | 薬剤処理 | 直営 |  | 無し |  | 100 | 65.8 | 4.7 | 7.2 | 15.6 | 0.6 | 6.1 | 145.8 | 100 | 52.2 | 42.4 | 5.4 | 6705 | 6680 | 無し |  | 0 | 0
北海道 | 01609 | 01-609-01-001 | えりも町 |  | えりも町清掃センター | 1337 |  |  |  | 可燃ごみ,ごみ処理残渣 |  | 焼却 |  | ストーカ式（可動） | バッチ運転 | 10 | 1 | 1990 | 無し | [8 empty] | 無し | 無し | 直営 |  | 無し |  | 100 | 33.7 | 19.8 | 17.5 | 24.4 | 0.7 | 3.9 | 134.5 | 100 | 54.6 | 41 | 4.4 | 8137 | 6345 | 無し |  | 0 | 0
北海道 | 01634 | 01-634-01-001 | 鹿追町 |  | 鹿追町塵芥処理場（２）稼動していません | 0 | 0 | 0 |  | 可燃ごみ |  | 焼却 |  | 固定床式 | バッチ運転 | 4 | 1 | 1992 | 無し | [8 empty] | 無し | 無し | 委託 | 休止 | 無し |  | 0 | 0 | 0 | 0 | 0 | 0 | 0 | 0 | 0 | 0 | 0 | 0 | 0 | 0 | 無し |  | 0 | 0
北海道 | 01634 | 01-634-01-002 | 鹿追町 |  | 鹿追町塵芥処理場（３）稼動していません | 0 | 0 | 0 |  | 可燃ごみ |  | 焼却 |  | 固定床式 | バッチ運転 | 4 | 1 | 1994 | 無し | [8 empty] | 無し | 無し | 委託 | 休止 | 無し |  | 0 | 0 | 0 | 0 | 0 | 0 | 0 | 0 | 0 | 0 | 0 | 0 | 0 | 0 | 無し |  | 0 | 0
北海道 | 01635 | 01-635-01-001 | 新得町 |  | 新得町一般廃棄物中間処理施設 | 1511 | 0 | 0 |  | 可燃ごみ,資源ごみ,ごみ処理残渣 |  | 焼却 |  | ストーカ式（可動） | バッチ運転 | 12 | 1 | 1997 | 場内温水 | 1412000 |  | 50000 | [5 empty] | 無し | 薬剤処理 | 直営 |  | 有り | 88 | 100 | 53 | 8.4 | 6.6 | 31 | 1 | 0 | 157 | 100 | 43 | 56.2 | 0.8 | 7520 | 9499 | 無し |  | 0 | 0
北海道 | 01636 | 01-636-01-001 | 清水町 |  | 清水町清掃センター | 1948 | 0 |  | 生産量 | 可燃ごみ,ごみ処理残渣 |  | 焼却 |  | ストーカ式（可動） | バッチ運転 | 15 | 1 | 1991 | 場内温水 | 9 | 0 | 9 | 0 |  |  |  |  | 無し | 薬剤処理 | 委託 |  | 無し |  | 100 | 53.97 | 14 | 19.63 | 9.46 | 0.47 | 2.47 | 186.5 | 100 | 42.76 | 52.55 | 4.69 | 8688 |  | 無し |  | 0 | 0
北海道 | 01662 | 01-662-01-001 | 厚岸町 |  | 厚岸町ごみ焼却処理場 | 3356 | 0 | 0 | 生産量 | 可燃ごみ,粗大ごみ,ごみ処理残渣 |  | 焼却 |  | ストーカ式（可動） | バッチ運転 | 16 | 2 | 1977 | 無し | [8 empty] | 薬剤処理 | 薬剤処理 | 委託 |  | 無し |  | 100 | 63.8 | 14.1 | 1.5 | 20.4 | 0 | 0.2 | 260 | 100 | 57.9 | 36.2 | 5.9 | 0 | 5298 | 無し |  | 0 | 0
北海道 | 01663 | 01-663-01-001 | 浜中町 |  | 浜中町じん芥焼却場 | 0 |  |  |  | 可燃ごみ,粗大ごみ,ごみ処理残渣 |  | 焼却 |  | 固定床式 | バッチ運転 | 16 | 2 | 2002 | 無し | [8 empty] | 無し | 薬剤処理 | 直営 | 休止 | 無し |  | 0 | 0 | 0 | 0 | 0 | 0 | 0 | 0 | 0 | 0 | 0 | 0 | 0 | 0 | 無し |  | 0 | 0
北海道 | 01664 | 01-664-01-001 | 標茶町 |  | 標茶町クリーンセンター | 1906 | 0 | 0 |  | 可燃ごみ,粗大ごみ,ごみ処理残渣 |  | 焼却 |  | ストーカ式（可動） | バッチ運転 | 13.44 | 1 | 1995 | 無し | [8 empty] | 無し | 薬剤処理 | 委託 |  | 有り | 99 | 100 | 47 | 23.8 | 6.7 | 13.1 | 3.3 | 6.1 | 162.5 | 100 | 52 | 41.9 | 6.1 | 6583 | 0 | 無し |  | 0 | 0
北海道 | 01665 | 01-665-01-001 | 弟子屈町 |  | 弟子屈町廃棄物処理施設 | 0 | 0 | 0 | 生産量 | 可燃ごみ |  | 焼却 |  | ストーカ式（可動） | バッチ運転 | 12 | 1 | 1997 | 無し | 0 | 0 | 0 | 0 | 0 | 0 | 0 | 0 | 無し | 薬剤処理 | 直営 | 休止 | 無し |  | 0 | [7 empty] | 0 | [5 empty] | 無し |  | 0 | 0
北海道 | 01668 | 01-668-01-001 | 白糠町 |  | 白糠町クリーンセンター | 0 | 0 | 0 |  | 可燃ごみ |  | 焼却 |  | ストーカ式（可動） | バッチ運転 | 11 | 1 | 1995 | 無し | [8 empty] | 薬剤処理 | 薬剤処理 | 委託 |  | 無し |  | 0 | 0 | 0 | 0 | 0 | 0 | 0 | 0 | 0 | 0 | 0 | 0 | 0 | 0 | 無し |  | 0 | 0
北海道 | 01668 | 01-668-01-002 | 白糠町 |  | 白糠町廃棄物簡易焼却炉 |  |  |  |  | 可燃ごみ |  | 焼却 |  | その他 | バッチ運転 | 4.5 | 1 | 1989 | 無し | [8 empty] | 無し | 無し | 委託 |  | 無し |  | 0 | 0 | 0 | 0 | 0 | 0 | 0 | 0 | 0 | 0 | 0 | 0 | 0 | 0 | 無し |  | 0 | 0
北海道 | 01813 | 01-813-01-001 | 根室北部廃棄物処理広域連合 |  | 根室北部広域ごみ処理施設 | 12759 | 612.31 |  | 生産量 | 可燃ごみ,その他,ごみ処理残渣 |  | 焼却 |  | 流動床式 | 全連続運転 | 62 | 2 | 2006 | 場内温水 | 3065664 | 0 | 把握していません |  | 0 |  |  |  | 溶融処理 | 薬剤処理 | 委託 |  | 有り | 99 | 100 | 57.1 | 27.8 | 4.7 | 5.6 | 1.7 | 3.1 | 213.3 | 100 | 46.2 | 47.6 | 6.2 | 7803 | 9807 | 無し |  | 0 | 0
北海道 | 01819 | 01-819-01-001 | 名寄地区衛生施設事務組合 |  | 炭化センター | 4022 | 337 |  | 生産量 | 可燃ごみ |  | 炭化 |  | 回転式 | 准連続運転 | 20 | 1 | 2003 | 場内温水 | 187533 |  | 187533 | [5 empty] | 無し | 薬剤処理 | 直営 |  | 無し |  | 100 | 28.9 | 15 | 1.2 | 30.9 | 0.7 | 23.3 | 401.2 | 100 | 63.3 | 33.2 | 3.5 | 5128 | 5212 | 無し |  | 0 | 0
北海道 | 01835 | 01-835-01-001 | 十勝環境複合事務組合 |  | くりりんセンター | 66693 | 0 |  |  | 可燃ごみ,ごみ処理残渣 |  | 焼却 |  | ストーカ式（可動） | 全連続運転 | 330 | 3 | 1996 | 場内温水,発電（場内利用）,発電（場外利用） | 721748000 |  | 1512 |  | 7000 | 15 | 28031 | 16402 | 無し | 薬剤処理 | 委託 |  | 有り | 95 | 100 | 42.5 | 12.5 | 12.9 | 31.7 | 0.4 | 0 | 0 | 100 | 41.1 | 58.3 | 0.6 | 9940 | 10415 | 無し |  | 0 | 0
北海道 | 01848 | 01-848-01-001 | 北しりべし廃棄物処理広域連合 |  | 北しりべし広域クリーンセンター | 45671 | 977 |  | 搬出量 | 可燃ごみ,粗大ごみ,ごみ処理残渣,し尿処理残渣 |  | 焼却 |  | ストーカ式（可動） | 全連続運転 | 197 | 2 | 2007 | 場内温水,発電（場内利用） | 9280320 |  | 1261842 |  | 1990 | 13.4 | 13620 |  | 薬剤処理,溶融処理 | 薬剤処理 | 委託 |  | 無し |  | 100 | 62.5 | 23.9 | 4.4 | 8.1 | 0.6 | 0.5 | 155 | 100 | 54.5 | 3.4 | 42.1 | 6560 | 8118 | 無し |  | 0 | 0
北海道 | 01849 | 01-849-01-001 | 南空知公衆衛生組合 |  | 馬追清掃センター | 0 | 0 |  |  | 可燃ごみ,ごみ処理残渣 |  | 焼却 |  | ストーカ式（可動） | バッチ運転 | 12 | 1 | 1985 | 無し | [8 empty] | 無し | 無し | 直営 | 休止 | 無し |  | 0 | 0 | 0 | 0 | 0 | 0 | 0 | 0 | 0 | 0 | 0 | 0 | 0 | 0 | 無し |  | 0 | 0
北海道 | 01859 | 01-859-01-001 | 岩内地方衛生組合 |  | 岩内地方衛生組合じん芥処理場 | 7114 | 0 | 0 |  | 可燃ごみ,ごみ処理残渣,し尿処理残渣 |  | 焼却 |  | ストーカ式（可動） | 准連続運転 | 50 | 1 | 1978 | 場内温水 | 1039584 |  | 728808 | [5 empty] | 無し | 薬剤処理 | 一部委託 |  | 無し |  | 100 | 46.8 | 8.8 | 8.2 | 26.7 | 2.5 | 7 | 201 | 100 | 56.3 | 36.7 | 7 | 5502 | 6048 | 無し |  | 0 | 0
北海道 | 01860 | 01-860-01-001 | 北部桧山衛生センター組合 |  | 北部桧山衛生センター組合焼却処理施設 | 4422 |  |  |  | 可燃ごみ,ごみ処理残渣 |  | 焼却 |  | ストーカ式（可動） | バッチ運転 | 25 | 2 | 1986 | 無し | [8 empty] | 無し | 薬剤処理 | 直営 |  | 有り | 84 | 100 | 55.2 | 0.5 | 4.1 | 15.2 | 15.3 | 9.7 | 119 | 100 | 50.6 | 44 | 5.4 | 7012 | 7865 | 無し |  | 0 | 0
北海道 | 01868 | 01-868-01-001 | 南渡島衛生施設組合 |  | 南渡島衛生センター | 358 |  |  |  | し尿処理残渣 |  | 焼却 |  | 固定床式 | バッチ運転 | 3.76 | 1 | 1978 | 無し | [8 empty] | その他 | その他 | 直営 |  | 無し |  | 0 | 0 | 0 | 0 | 0 | 0 | 0 | 0 | 0 | 0 | 0 | 0 | 0 | 0 | 無し |  | 0 | 0
北海道 | 01877 | 01-877-01-001 | 南十勝複合事務組合 |  | 南十勝環境衛生センター | 4197 | 0 |  |  | 可燃ごみ,ごみ処理残渣 |  | 焼却 |  | ストーカ式（可動） | バッチ運転 | 28 | 2 | 1993 | 場内温水 | 6700 |  | 6700 | [5 empty] | 無し | 薬剤処理 | 直営 |  | 無し |  | 100 | 70.2 | 11.1 | 4.6 | 10.3 | 0.5 | 3.3 | 143 | 100 | 41.5 | 51.3 | 7.2 | 8888 | 10367 | 無し |  | 0 | 0
北海道 | 01879 | 01-879-01-001 | 安平・厚真行政事務組合 |  | 塵芥処理場（焼却施設） | 0 | 0 | 0 |  | 可燃ごみ |  | 焼却 |  | ストーカ式（可動） | バッチ運転 | 15 | 1 | 1986 | 無し | 0 | 0 | 0 | 0 | 0 | 0 | 0 | 0 | 無し | 無し | 委託 | 廃止 | 無し | 0 | 0 | 0 | 0 | 0 | 0 | 0 | 0 | 0 | 0 | 0 | 0 | 0 | 0 | 0 | 無し |  | 0 | 0
北海道 | 01889 | 01-889-01-001 | 南部桧山衛生処理組合 |  | 南部桧山衛生処理組合ごみ処理施設 | 6446 | 134 |  | 搬出量 | 可燃ごみ,粗大ごみ,その他,不燃ごみ,し尿処理残渣 |  | 焼却 |  | 流動床式 | 准連続運転 | 44 | 2 | 1996 | 場内温水 | 18 |  | 18 | [5 empty] | セメント固化 | セメント固化 | 委託 |  | 無し |  | 100 | 35.6 | 24.8 | 5.3 | 7.3 | 9.5 | 17.5 | 232.5 | 100 | 50 | 41.7 | 8.3 | 6595 | 7925 | 無し |  | 0 | 0
北海道 | 01892 | 01-892-01-004 | 南宗谷衛生施設組合 |  | 南宗谷廃棄物処理施設 | 4543 | 123 |  | 搬出量 | 可燃ごみ,粗大ごみ,し尿処理残渣 |  | 焼却 |  | ストーカ式（可動） | 准連続運転 | 22 | 2 | 2002 | 場内温水 | 1000000 |  | 418 | [5 empty] | 無し | 薬剤処理 | 一部委託 |  | 無し |  | 100 | 49.7 | 22.8 | 11.1 | 8.8 | 4 | 3.6 | 0 | 100 | 30.5 | 62.1 | 7.4 | 0 | 0 | 無し |  | 0 | 0
北海道 | 01916 | 01-916-01-002 | 日高中部衛生施設組合 |  | 日高中部環境センター | 9308 | 801 |  | 搬出量 | 可燃ごみ,その他,ごみ処理残渣,し尿処理残渣 |  | ガス化溶融・改質 |  | シャフト式 | 全連続運転 | 38 | 2 | 2002 | 場内温水,場外温水 | 16877952 | 16877952 | 16877952 | 16877952 |  |  |  |  | 溶融処理 | セメント固化 | 委託 |  | 無し |  | 100 | 51.4 | 14 | 6.8 | 15.4 | 2.9 | 9.5 | 135 | 100 | 46 | 44.9 | 9.1 | 7300 | 0 | 無し |  | 0 | 0
北海道 | 01923 | 01-923-01-001 | 愛別町外３町塵芥処理組合 |  | 愛別町外３町塵芥処理組合富沢衛生センター | 7218 | 0 | 0 |  | 可燃ごみ,ごみ処理残渣 |  | 焼却 |  | ストーカ式（可動） | 准連続運転 | 50 | 2 | 1998 | 場内温水 | 28748160 |  | 28748160 | [5 empty] | 無し | 薬剤処理 | 一部委託 |  | 有り | 92 | 100 | 42.5 | 21.3 | 10.6 | 10.8 | 0.6 | 14.2 | 382.8 | 100 | 46.1 | 9.8 | 44.1 | 7158 | 0 | 無し |  | 0 | 0
北海道 | 01933 | 01-933-01-001 | 西いぶり広域連合 |  | 西胆振地域廃棄物広域処理施設 | 42573 | 4322 |  | 搬出量 | 可燃ごみ,ごみ処理残渣 |  | ガス化溶融・改質 |  | 回転式 | 全連続運転 | 210 | 2 | 2003 | 場内温水,場内蒸気,発電（場内利用）,場外蒸気,発電（場外利用） | 179391744 | 64548288 | 把握していません |  | 1980 | 9 | 13166 |  | 溶融処理 | セメント固化,薬剤処理 | 委託 |  | 無し |  | 100 | 51 | 24.7 | 7.6 | 15.6 | 1.1 | 0 | 203.2 | 100 | 39.4 | 55.6 | 5 | 9894 | 11351 | 無し |  | 0 | 0
北海道 | 01934 | 01-934-01-001 | 利尻郡清掃施設組合 |  | 利尻郡ごみ焼却処理場 | 2227 |  |  |  | 可燃ごみ |  | 焼却 |  | ストーカ式（可動） | バッチ運転 | 15 | 1 | 1991 | 無し | [8 empty] | 無し | 無し | 直営 |  | 有り | 92 | 100 | 38 | 16.4 | 4 | 31.5 | 2.7 | 7.4 | 260 | 100 | 54.1 | 37.6 | 8.3 | 0 | 5720 | 無し |  | 0 | 0
北海道 | 01941 | 01-941-01-001 | 南部後志衛生施設組合 |  | 南後志清掃センター | 2034.1 | 0 | 0 |  | 可燃ごみ |  | 焼却 |  | ストーカ式（可動） | バッチ運転 | 18 | 1 | 1994 | 場内温水 | 1058400 |  | 1058400 | [5 empty] | 無し | 薬剤処理 | 一部委託 |  | 無し |  | 100 | 37.4 | 28.6 | 9.1 | 8.9 | 1.6 | 14.4 | 201.25 | 100 | 37.7 | 57.5 | 4.8 | 9900 | 12899 | 無し |  | 0 | 0
北海道 | 01943 | 01-943-01-001 | 大雪清掃組合 |  | しらかば清掃センター | 6916 | 0 | 0 |  | 可燃ごみ,ごみ処理残渣 |  | 焼却 |  | ストーカ式（可動） | 全連続運転 | 75 | 2 | 1993 | 場内温水 | 9031680 | [7 empty] | 無し | セメント固化,薬剤処理 | 委託 |  | 無し |  | 100 | 47 | 22 | 8 | 15 | 1 | 7 | 213 | 100 | 52 | 43 | 5 | 6775 | 8088 | 無し |  | 0 | 0
北海道 | 01950 | 01-950-01-001 | 平取町外２町衛生施設組合 |  | 平取町外２町衛生施設組合清掃センター第１工場（焼却） | 7997 | 0 | 0 |  | 可燃ごみ,ごみ処理残渣 |  | 焼却 |  | ストーカ式（可動） | バッチ運転 | 40 | 2 | 1992 | 無し | [8 empty] | 無し | 無し | 直営 |  | 無し |  | 100 | 54.8 | 24.8 | 6.5 | 9 | 0.8 | 4.1 | 158.5 | 100 | 46.3 | 6.5 | 47.2 | 8607 | 7732 | 無し |  | 0 | 0
北海道 | 01955 | 01-955-01-001 | 渡島廃棄物処理広域連合 |  | クリーンおしま | 32556 | 1383 |  | 搬出量 | 可燃ごみ |  | ガス化溶融・改質 |  | 回転式 | 全連続運転 | 126 | 2 | 2003 | 場内温水,場内蒸気,発電（場内利用）,その他 | 36927900 |  | 36897248 |  | 1000 | 9 | 6720 |  | 溶融処理 | セメント固化,薬剤処理 | 委託 |  | 無し |  | 100 | 50.7 | 19.5 | 11.9 | 12.3 | 1.9 | 3.7 | 185 | 100 | 48 | 5.1 | 46.9 | 8558 | 8650 | 無し |  | 0 | 0
北海道 | 01960 | 01-960-01-001 | 北十勝２町環境衛生処理組合 |  | 北十勝２町環境衛生処理組合ごみ処理施設 | 1596 | 0 | 0 |  | 可燃ごみ,粗大ごみ |  | 焼却 |  | ストーカ式（可動） | バッチ運転 | 15 | 1 | 1997 | 無し | [8 empty] | 無し | 薬剤処理 | 委託 |  | 無し |  | 100 | 60.6 | 8.6 | 7.4 | 20.1 | 3.1 | 0.2 | 120.8 | 100 | 43.3 | 54.8 | 1.9 | 9250 | 9800 | 無し |  | 0 | 0
北海道 | 01972 | 01-972-01-001 | 釧路広域連合 |  | 釧路広域連合清掃工場 | 59018 | 2086 |  | 生産量 | 可燃ごみ,粗大ごみ,その他,ごみ処理残渣 |  | ガス化溶融・改質 |  | 流動床式 | 全連続運転 | 240 | 2 | 2006 | 場内温水,場内蒸気,発電（場内利用）,発電（場外利用） | 18003880 |  | 2987760 |  | 4600 | 16 | 19761 | 8840 | 溶融処理 | 薬剤処理 | 委託 |  | 無し |  | 100 | 53.5 | 25 | 11.4 | 3.1 | 1.5 | 5.5 | 207.5 | 100 | 47.7 | 46.5 | 5.8 | 7300 | 7630 | 無し |  | 0 | 0

## 粗大ごみ処理施設
粗大ごみ処理施設
都道府県名 | 地方公共団体 コード | 施設コード | 地方公共団体名 | 施設設置者（法人にあっては法人名） | 施設名 | 年間処理量 | 資源回収量 |  | 処理対象廃棄物 |  | 処理方式 | 処理能力 | 使用開始年度 | 運転管理体制 | 施設の改廃 | 産業廃棄物の搬入の有無 | 一般廃棄物の割合 | リユース・リペア機能の有無 | リユース・リペアする場所の面積 | リユース・リペアの対象品目 | [28 empty] | リユース・リペアの内容
[8 empty] | 資源化物の区分 | [11 empty] | 合計 |  | 家具 |  |  | 自転車 |  |  | 衣類 |  |  | 書籍 |  |  | 家電 |  |  | 傘 |  |  | 食器 |  |  | おもちゃ |  |  | その他
[10 empty] | その他（具体的） | [9 empty] | 重量 | 個数 | 対象 | 重量 | 個数 | 対象 | 重量 | 個数 | 対象 | 重量 | 個数 | 対象 | 重量 | 個数 | 対象 | 重量 | 個数 | 対象 | 重量 | 個数 | 対象 | 重量 | 個数 | 対象 | 重量 | 個数 | 対象 | 重量 | 個数
[6 empty] | (t/年度) | (t/年度) |  |  |  |  | (t/日) |  |  |  |  | （％） |  | （㎡） | （t/年度） | （個・台等） |  | （t/年度） | （個・台等） |  | （t/年度） | （個・台等） |  | （t/年度） | （個・台等） |  | （t/年度） | （個・台等） |  | （t/年度） | （個・台等） |  | （t/年度） | （個・台等） |  | （t/年度） | （個・台等） |  | （t/年度） | （個・台等） |  | （t/年度） | （個・台等）
北海道 | 01100 | 01-100-03-001 | 札幌市 |  | 札幌市発寒破砕工場 | 21169 | 1321 | 搬出量 | 粗大ごみ,不燃ごみ,可燃ごみ,資源ごみ |  | 併用 | 150 | 1998 | 委託 |  | 有り | 72 | 有り | 123.5 | 27.97 | 1575 | ○ | 27.97 | 1575 | [24 empty] | 修理
北海道 | 01100 | 01-100-03-004 | 札幌市 |  | 札幌市篠路清掃工場併設破砕工場 | 21332 | 1713 | 搬出量 | 粗大ごみ,不燃ごみ,可燃ごみ |  | 併用 | 150 | 1980 | 委託 |  | 有り | 79 | 無し |  | 0 | 0
北海道 | 01100 | 01-100-03-005 | 札幌市 |  | 札幌市駒岡清掃工場併設破砕工場 | 18978 | 1428 | 搬出量 | 粗大ごみ,不燃ごみ,可燃ごみ,資源ごみ |  | 併用 | 200 | 1986 | 委託 |  | 有り | 91 | 無し |  | 0 | 0
北海道 | 01202 | 01-202-03-001 | 函館市 |  | 函館市恵山クリーンセンターリサイクル施設 | 192 | 108 | 回収量 | 粗大ごみ,不燃ごみ,資源ごみ |  | 併用 | 4 | 1997 | 直営 |  | 無し |  | 無し |  | 0 | 0
北海道 | 01202 | 01-202-03-002 | 函館市 |  | 函館市南茅部クリーンセンター | 244 | 137 | 回収量 | 粗大ごみ,不燃ごみ |  | 併用 | 4 | 1996 | 委託 |  | 無し |  | 無し |  | 0 | 0
北海道 | 01206 | 01-206-03-001 | 釧路市 |  | 粗大ごみ処理センター | 5418.87 | 1010.53 | 回収量 | 粗大ごみ,不燃ごみ |  | 併用 | 80 | 1999 | 委託 |  | 無し |  | 無し |  | 0 | 0
北海道 | 01208 | 01-208-03-209 | 北見市 |  | 北見市廃棄物処理場リサイクルプラザ | 1888 | 1318 | 搬出量 | 粗大ごみ,不燃ごみ,資源ごみ |  | 併用 | 65 | 2001 | 委託 |  | 無し |  | 有り | 168 | 0 | 55 | ○ |  | 25 | ○ |  | 30 | [21 empty] | 修理,譲渡
北海道 | 01208 | 01-208-03-002 | 北見市 |  | 北見市常呂町一般廃棄物処理センター | 769 | 35 | 回収量 | 粗大ごみ,不燃ごみ |  | 併用 | 10 | 1982 | 委託 |  | 無し |  | 無し |  | 0 | 0
北海道 | 01211 | 01-211-03-001 | 網走市 |  | 網走市廃棄物処理場 | 12226 | 4 | 回収量 | 粗大ごみ,その他,混合（未分別）ごみ |  | 併用 | 60 | 1981 | 委託 |  | 無し |  | 無し |  | 0 | 0
北海道 | 01212 | 01-212-03-213 | 留萌市 |  | 留萌市一般廃棄物処理施設留萌市美サイクル館 | 206 | 46 | 回収量 | 粗大ごみ,その他 |  | 併用 | 8 | 1998 | 委託 |  | 無し |  | 無し |  | 0 | 0
北海道 | 01213 | 01-213-03-001 | 苫小牧市 |  | 苫小牧沼ノ端クリーンセンター破砕施設 | 8386 | 1741 | 回収量 | 粗大ごみ,不燃ごみ |  | 破砕 | 75 | 1999 | 委託 |  | 無し |  | 無し |  | 0 | 0
北海道 | 01217 | 01-217-03-001 | 江別市 |  | 江別市環境クリーンセンター（不燃・粗大ごみ処理施設） | 3420 | 393 | 回収量 | 粗大ごみ,不燃ごみ |  | 破砕 | 35 | 2002 | 委託 |  | 無し |  | 無し |  | 0 | 0
北海道 | 01224 | 01-224-03-001 | 千歳市 |  | 千歳市破砕処分場 | 8357 |  |  | 粗大ごみ,不燃ごみ |  | 破砕 | 60 | 1985 | 委託 |  | 有り | 94 | 無し |  | 0 | 0
北海道 | 01230 | 01-230-03-001 | 登別市 |  | クリンクルセンター | 2003 | 395 | 回収量 | 粗大ごみ,不燃ごみ |  | 破砕 | 24 | 2000 | 委託 |  | 無し |  | 有り | 140 | 2 | 98 | ○ | 1 | 44 | ○ | 1 | 54 | [21 empty] | 修理,展示,販売,譲渡
北海道 | 01231 | 01-231-03-001 | 恵庭市 |  | 恵庭市ごみ処理場破砕処理施設 | 0 |  |  | その他 |  | 破砕 | 30 | 1984 | 直営 |  |  |  | 無し |  | 0 | 0
北海道 | 01235 | 01-235-03-001 | 石狩市 |  | 石狩市北石狩衛生センター粗大ごみ処理施設 | 1114 | 239 | 搬出量 | 粗大ごみ,不燃ごみ,その他 |  | 併用 | 40 | 1994 | 一部委託 |  | 無し |  | 無し |  | 0 | 0
北海道 | 01346 | 01-346-03-001 | 八雲町 |  | 八雲町リサイクルセンター | 159 | 23 | 搬出量 | 粗大ごみ,不燃ごみ,可燃ごみ |  | 破砕 | 3.2 | 2003 | 委託 |  | 無し |  | 無し |  | 0 | 0
北海道 | 01394 | 01-394-03-001 | 蘭越町 |  | 蘭越町粗大ごみ処理施設 | 300 | 48 | 回収量 | 粗大ごみ,不燃ごみ |  | 破砕 | 7 | 2003 | 直営 |  | 無し |  | 無し |  | 0 | 0
北海道 | 01400 | 01-400-03-001 | 倶知安町 |  | 倶知安町清掃センター | 585 | 79 | 回収量 | 粗大ごみ,不燃ごみ |  | 併用 | 15 | 1988 | 一部委託 |  | 無し |  | 無し |  | 0 | 0
北海道 | 01452 | 01-452-03-001 | 鷹栖町 |  | 鷹栖町リサイクルセンター２号棟 | 54 | 32 | 搬出量 | 粗大ごみ |  | 破砕 | 3 | 2006 | 直営 |  | 無し |  | 無し |  | 0 | 0
北海道 | 01460 | 01-460-03-001 | 上富良野町 |  | 上富良野町クリーンセンター | 95 | 24 | 回収量 | 粗大ごみ |  | 併用 | 3.7 | 1999 | 委託 |  | 無し |  | 無し |  | 0 | 0
北海道 | 01482 | 01-482-03-001 | 小平町 |  | 小平町一般廃棄物最終処分場埋立前処理施設 | 93 | 29 | 搬出量 | 粗大ごみ |  | 破砕 | 2 | 2002 | 一部委託 |  | 無し |  | 無し |  | 0 | 0
北海道 | 01513 | 01-513-03-001 | 中頓別町 |  | 中頓別町一般廃棄物埋立処理施設(破砕機） | 74 | 29 | 搬出量 | 粗大ごみ,資源ごみ |  | 破砕 | 5 | 1999 | 委託 |  | 無し |  | 無し |  | 0 | 0
北海道 | 01517 | 01-517-03-518 | 礼文町 |  | 礼文町衛生センターごみ処理場 | 11 | 11 | 回収量 | 粗大ごみ,資源ごみ |  | 圧縮 | 4 | 1985 | 直営 |  | 無し |  | 無し |  | 0 | 0
北海道 | 01560 | 01-560-03-001 | 滝上町 |  | 滝上町クリーンセンター | 5 |  |  | 粗大ごみ |  | 破砕 | 4.9 | 2001 | 直営 |  | 無し |  | 無し |  | 0 | 0
北海道 | 01607 | 01-607-03-001 | 浦河町 |  | 浦河町クリーンプラザ | 85 | 7 | 搬出量 | 粗大ごみ |  | 併用 | 9 | 1999 | 委託 |  | 無し |  | 無し |  | 0 | 0
北海道 | 01608 | 01-608-03-001 | 様似町 |  | 様似町クリーンセンター粗大ごみ処理施設 | 384 | 59 | 回収量 | 粗大ごみ,不燃ごみ,資源ごみ |  | 破砕 | 5 | 1997 | 直営 |  | 無し |  | 無し |  | 0 | 0
北海道 | 01635 | 01-635-03-001 | 新得町 |  | 一般廃棄物中間処理施設 | 527 | 61 | 回収量 | 粗大ごみ,不燃ごみ |  | 破砕 | 6 | 1997 | 直営 |  | 無し |  | 無し |  | 0 | 0
北海道 | 01636 | 01-636-03-001 | 清水町 |  | 清水町清掃センター | 207 | 63 |  | 粗大ごみ,不燃ごみ,資源ごみ |  | 併用 | 7 | 1991 | 委託 |  | 無し |  | 無し |  | 0 | 0
北海道 | 01668 | 01-668-03-001 | 白糠町 |  | 白糠町クリーンセンター | 472 | 78 | 回収量 | 粗大ごみ |  | 破砕 | 5 | 1995 | 委託 |  | 無し |  | 無し |  | 0 | 0
北海道 | 01691 | 01-691-03-001 | 別海町 |  | 別海町ごみ処理場 | 388 | 95 | 回収量 | 粗大ごみ,不燃ごみ |  | 併用 | 20 | 1982 | 委託 |  | 無し |  | 無し |  | 0 | 0
北海道 | 01692 | 01-692-03-002 | 中標津町 |  | 中標津町一般廃棄物処理施設 | 846 | 88 | 搬出量 | 粗大ごみ,不燃ごみ |  | 破砕 | 10 | 2002 | 委託 |  | 無し |  | 無し |  | 0 | 0
北海道 | 01835 | 01-835-03-001 | 十勝環境複合事務組合 |  | くりりんセンター | 10871 | 1195 | 搬出量 | 粗大ごみ,不燃ごみ,資源ごみ |  | 併用 | 110 | 1996 | 委託 |  | 有り | 99 | 有り | 25 | 0 | 386 | [24 empty] | ○ |  | 386 | 譲渡
北海道 | 01848 | 01-848-03-001 | 北しりべし廃棄物処理広域連合 |  | 北しりべし広域クリーンセンター | 4882 | 574 | 搬出量 | 粗大ごみ,不燃ごみ |  | 併用 | 36 | 2007 | 委託 |  | 無し |  | 有り | 81 | 1 | 10 | ○ | 1 | 10 | [24 empty] | 修理,展示,譲渡
北海道 | 01849 | 01-849-03-850 | 南空知公衆衛生組合 |  | 馬追クリーンセンター | 569 |  |  | 粗大ごみ,不燃ごみ |  | 破砕 | 10 | 1997 | 直営 |  | 無し |  | 無し |  | 0 | 0
北海道 | 01859 | 01-859-03-001 | 岩内地方衛生組合 |  | 岩内地方衛生組合じん芥処理場 | 1050 | 214 | 搬出量 | 粗大ごみ,不燃ごみ |  | 併用 | 20 | 1978 | 一部委託 |  | 無し |  | 無し |  | 0 | 0
北海道 | 01860 | 01-860-03-002 | 北部桧山衛生センター組合 |  | 北部桧山衛生センター組合産業廃棄物処理施設 | 2496 |  | 搬出量 | 粗大ごみ,不燃ごみ,資源ごみ |  | 併用 | 35 | 1997 | 委託 |  | 有り | 84 | 無し |  | 0 | 0
北海道 | 01861 | 01-861-03-002 | 羽幌町外２町村衛生施設組合 |  | きらりサイクル工房 | 235 | 53 | 回収量 | 粗大ごみ,不燃ごみ |  | 併用 | 6.7 | 2002 | 委託 |  | 無し |  | 無し |  | 0 | 0
北海道 | 01877 | 01-877-03-001 | 南十勝複合事務組合 |  | 南十勝環境衛生センター | 407 | 36 | 搬出量 | 粗大ごみ |  | 破砕 | 10 | 1993 | 直営 |  | 無し |  | 無し |  | 0 | 0
北海道 | 01883 | 01-883-03-001 | 中空知衛生施設組合 |  | リサイクルプラザ | 2379 | 666 | 回収量 | 粗大ごみ,不燃ごみ |  | 併用 | 12 | 2003 | 委託 |  | 無し |  | 無し |  | 0 | 0
北海道 | 01889 | 01-889-03-001 | 南部桧山衛生処理組合 |  | 南部桧山衛生処理組合粗大ごみ処理施設 | 2356 | 356 | 搬出量 | 粗大ごみ,不燃ごみ,資源ごみ |  | 併用 | 13 | 1996 | 直営 |  | 無し |  | 有り | 3 | 2 | 57 | [6 empty] | ○ | 2 | 57 | [18 empty] | 販売
北海道 | 01902 | 01-902-03-903 | 渡島西部広域事務組合 |  | 渡島西部衛生センターごみ再生処理施設 | 754 | 336 | 回収量 | 粗大ごみ,不燃ごみ |  | 破砕 | 8 | 2003 | 一部委託 |  | 無し |  | 無し |  | 0 | 0
北海道 | 01907 | 01-907-03-001 | 池北三町行政事務組合 |  | 銀河クリーンセンター | 430 |  |  | 粗大ごみ,資源ごみ |  | 併用 | 23 | 2002 | 委託 |  | 無し |  | 無し |  | 0 | 0
北海道 | 01916 | 01-916-03-002 | 日高中部衛生施設組合 |  | 日高中部環境センター | 1203 | 114 | 回収量 | 粗大ごみ,不燃ごみ |  | 破砕 | 9 | 2002 | 委託 |  | 無し |  | 無し |  | 0 | 0
北海道 | 01923 | 01-923-03-001 | 愛別町外３町塵芥処理組合 |  | 愛別町外３町塵芥処理組合富沢衛生センター | 2138 | 397 | 回収量 | 粗大ごみ,不燃ごみ |  | 破砕 | 20 | 1998 | 一部委託 |  | 有り | 80 | 有り | 490 | 0 | 100 | ○ |  | 56 | ○ |  | 15 | [18 empty] | ○ |  | 29 | 譲渡
北海道 | 01933 | 01-933-03-001 | 西いぶり広域連合 |  | 西胆振地域廃棄物広域処理施設 | 4888 | 2457 | 搬出量 | 粗大ごみ,不燃ごみ |  | 破砕 | 47.5 | 2003 | 委託 |  | 無し |  | 無し |  | 0 | 0
北海道 | 01934 | 01-934-03-001 | 利尻郡清掃施設組合 |  | 利尻郡ごみ焼却処理場 | 112 |  |  | 粗大ごみ,不燃ごみ,可燃ごみ |  | 破砕 | 6 | 1991 | 直営 |  | 無し |  | 無し |  | 0 | 0
北海道 | 01941 | 01-941-03-001 | 南部後志衛生施設組合 |  | 南後志清掃センター | 445.1 | 115.1 | 回収量 | 粗大ごみ,不燃ごみ |  | 併用 | 7 | 1995 | 一部委託 |  | 無し |  | 無し |  | 0 | 0
北海道 | 01943 | 01-943-03-001 | 大雪清掃組合 |  | しらかば清掃センター | 938 |  |  | 粗大ごみ,不燃ごみ |  | 併用 | 20 | 1993 | 委託 |  | 無し |  | 無し |  | 0 | 0
北海道 | 01950 | 01-950-03-001 | 平取町外２町衛生施設組合 |  | 平取町外２町衛生施設組合清掃センター第２工場（破砕） | 901 |  |  | 粗大ごみ,不燃ごみ |  | 併用 | 31 | 1987 | 直営 |  | 無し |  | 無し |  | 0 | 0

## 資源化等施設
資源化等を行う施設
都道府県名 | 地方公共団体 コード | 施設コード | 地方公共団体名 | 施設設置者（法人にあっては法人名） | 施設名 | 年間処理量 | 資源回収量 |  |  | 搬出量 |  | 在庫量 |  | 施設区分 | 処理対象廃棄物 |  | 処理内容 |  | 処理能力 | 使用開始年度 | 運転管理体制 | 施設の改廃 | 産業廃棄物の搬入の有無 | 一般廃棄物の割合 | リユース・リペア機能の有無 | リユース・リペアする場所の面積 | リユース・リペアの対象品目 | [28 empty] | リユース・リペアの内容
[9 empty] | 回収量・搬出量の別（民間） | [17 empty] | 合計 |  | 家具 |  |  | 自転車 |  |  | 衣類 |  |  | 書籍 |  |  | 家電 |  |  | 傘 |  |  | 食器 |  |  | おもちゃ |  |  | その他
[16 empty] | その他（具体的） |  | その他（具体的） | [8 empty] | 重量 | 個数 | 対象 | 重量 | 個数 | 対象 | 重量 | 個数 | 対象 | 重量 | 個数 | 対象 | 重量 | 個数 | 対象 | 重量 | 個数 | 対象 | 重量 | 個数 | 対象 | 重量 | 個数 | 対象 | 重量 | 個数 | 対象 | 重量 | 個数
[6 empty] | (t/年度) | (t/年度) | (㎥/年度) |  | (t/年度) | (㎥/年度) | (t/年度) | (㎥/年度) | [5 empty] | (t/日) |  |  |  |  | （％） |  | （㎡） | （t/年度） | （個・台等） |  | （t/年度） | （個・台等） |  | （t/年度） | （個・台等） |  | （t/年度） | （個・台等） |  | （t/年度） | （個・台等） |  | （t/年度） | （個・台等） |  | （t/年度） | （個・台等） |  | （t/年度） | （個・台等） |  | （t/年度） | （個・台等） |  | （t/年度） | （個・台等）
北海道 | 01100 | 01-100-04-001 | 札幌市 |  | 札幌市中沼プラスチック選別センター | 27583 | 24551 |  |  | 24551 |  |  |  | 容器包装リサイクル推進施設 | プラスチック |  | 選別,圧縮・梱包 |  | 82 | 2000 | 委託 |  | 無し |  | 無し |  | 0 | 0
北海道 | 01100 | 01-100-04-002 | 札幌市 |  | 札幌市中沼雑がみ選別センター | 18207 | 9860 |  |  | 9860 |  |  |  | その他 | 紙類 |  | 選別,圧縮・梱包 |  | 85 | 2009 | 委託 |  | 無し |  | 無し |  | 0 | 0
北海道 | 01202 | 01-202-04-001 | 函館市 |  | 函館市リサイクルセンター | 5865 | 5219 |  |  | 5219 |  |  |  | リサイクルセンター（補助金） | 金属類,ガラス類,ペットボトル |  | 選別,圧縮・梱包 |  | 37.75 | 1997 | 一部委託 |  | 無し |  | 有り | 105 | 7 | 315 | ○ | 3 | 105 | ○ | 4 | 210 | [21 empty] | 修理,展示,販売
北海道 | 01202 | 01-202-04-002 | 函館市 |  | 函館市恵山クリーンセンターリサイクルストックヤード（プラ・ペット） | 102 | 90 |  |  | 90 |  |  |  | ストックヤード | ペットボトル,プラスチック |  | 圧縮・梱包 |  | 2 | 2000 | 直営 |  | 無し |  | 無し |  | 0 | 0
北海道 | 01202 | 01-202-04-003 | 函館市 |  | 函館市南茅部クリーンセンター | 91 | 89 |  |  | 89 |  |  |  | 容器包装リサイクル推進施設 | 金属類,その他資源ごみ |  | 選別,圧縮・梱包 |  | 4 | 1995 | 委託 |  | 無し |  | 無し |  | 0 | 0
北海道 | 01204 | 01-204-04-001 | 旭川市 |  | 近文リサイクルプラザ | 3588 | 5301 |  |  | 3809 |  |  |  | リサイクルプラザ | 紙類,金属類,ガラス類 |  | 選別,圧縮・梱包 |  | 26 | 1996 | 直営 |  | 無し |  | 有り | 45 | 0 | 275 | ○ |  | 96 | ○ |  | 117 | [18 empty] | ○ |  | 62 | 修理,展示,譲渡
北海道 | 01206 | 01-206-04-001 | 釧路市 |  | 釧路市資源リサイクルセンター | 8927.54 | 8402.03 |  |  | 8402.03 |  |  |  | リサイクルセンター（補助金） | 紙類,金属類,ガラス類,ペットボトル,プラスチック,布類 |  | 選別,圧縮・梱包 |  | 34 | 1994 | 委託 |  | 無し |  | 有り | 13850 | 0 | 40 |  |  |  | ○ |  | 40 | [21 empty] | 修理,販売
北海道 | 01206 | 01-206-04-002 | 釧路市 |  | 音別町リサイクルセンター | 174.47 | 174.47 |  |  | 174.47 |  |  |  | リサイクルセンター（補助金） | 紙類,金属類,ガラス類,ペットボトル,プラスチック,布類 |  | 選別,圧縮・梱包 |  | 4.7 | 1999 | 委託 |  | 無し |  | 無し |  | 0 | 0
北海道 | 01206 | 01-206-04-003 | 釧路市 |  | 剪定枝資源化施設 | 1222.08 | 433.28 |  |  | 433.28 |  |  |  | ごみ堆肥化施設 | 剪定枝,その他 |  | ごみ堆肥化 |  | 20 | 2005 | 委託 |  | 無し |  | 無し |  | 0 | 0
北海道 | 01208 | 01-208-04-001 | 北見市 |  | 北見市端野町リサイクルセンター | 44 | 44 | [6 empty] | 容器包装リサイクル推進施設 | その他資源ごみ,ペットボトル,プラスチック |  | 選別,圧縮・梱包 |  | 0.7 | 2003 | 委託 |  | 無し |  | 無し |  | 0 | 0
北海道 | 01208 | 01-208-04-002 | 北見市 |  | 北見市留辺蘂町花園堆肥センター | 576 | 115 |  |  | 109 |  | 6 |  | ごみ堆肥化施設 | 家庭系生ごみ,事業系生ごみ |  | ごみ堆肥化 |  | 4 | 2004 | 委託 |  | 無し |  | 無し |  | 0 | 0
北海道 | 01208 | 01-208-04-003 | 北見市 |  | 北見市プラスチック処理センター | 972 | 895 |  |  | 895 |  |  |  | 容器包装リサイクル推進施設 | プラスチック |  | 選別,圧縮・梱包 |  | 14 | 2008 | 委託 |  | 無し |  | 無し |  | 0 | 0
北海道 | 01211 | 01-211-04-001 | 網走市 |  | 網走市リサイクルセンター | 2117 | 2117 |  |  | 2117 |  |  |  | ストックヤード | 紙類,金属類,ガラス類,その他資源ごみ,ペットボトル |  | 選別,圧縮・梱包 |  | 8 | 1999 | 委託 |  | 無し |  | 有り | 100 | 0 | 160 | ○ |  | 100 | ○ |  | 60 | [21 empty] | 修理,譲渡
北海道 | 01212 | 01-212-04-002 | 留萌市 |  | 留萌市一般廃棄物処理施設留萌市美サイクル館 | 1217 | 988 | [6 empty] | リサイクルプラザ | 紙類,金属類,ガラス類 |  | 選別,圧縮・梱包 |  | 15 | 1998 | 委託 |  | 無し |  | 無し |  | 0 | 0
北海道 | 01212 | 01-212-04-002 | 留萌市 |  | 留萌市一般廃棄物処理施設留萌市美サイクル館 | 2139 | 300 |  |  | 341 |  |  | 311 | ごみ堆肥化施設 | 家庭系生ごみ,事業系生ごみ |  | ごみ堆肥化 |  | 19 | 1998 | 委託 |  | 無し |  | 無し |  | 0 | 0
北海道 | 01213 | 01-213-04-001 | 苫小牧市 |  | 苫小牧市資源化センター | 2173 | 1897 |  |  | 1897 |  |  |  | 容器包装リサイクル推進施設 | 紙類,金属類,ガラス類,ペットボトル |  | 選別,圧縮・梱包 |  | 15 | 2001 | 委託 |  | 無し |  | 無し |  | 0 | 0
北海道 | 01214 | 01-214-04-001 | 稚内市 |  | リサイクルセンター | 3900 | 3900 | [6 empty] | ストックヤード | 紙類,金属類,ガラス類,ペットボトル,プラスチック |  | 選別,圧縮・梱包 |  | 5.7 | 1998 | 委託 |  | 無し |  | 無し |  | 0 | 0
北海道 | 01215 | 01-215-04-001 | 美唄市 |  | 美唄市リサイクルセンター | 1310 | 1310 |  |  | 1310 |  |  |  | ストックヤード | 紙類,金属類,ガラス類,その他資源ごみ,ペットボトル,プラスチック |  | 選別,圧縮・梱包 |  | 4.2 | 1999 | 委託 |  | 無し |  | 無し |  | 0 | 0
北海道 | 01217 | 01-217-04-001 | 江別市 |  | 江別市リサイクルセンター | 828 | 728 | [6 empty] | リサイクルプラザ | 紙類,金属類,ガラス類,その他資源ごみ,ペットボトル |  | 選別,圧縮・梱包 |  | 18.5 | 2000 | 委託 |  | 無し |  | 無し |  | 0 | 0
北海道 | 01219 | 01-219-04-001 | 紋別市 |  | 紋別リサイクルセンター | 2488 | 2578 |  |  | 2488 |  |  |  | リサイクルセンター（補助金） | 紙類,金属類,ガラス類,ペットボトル,プラスチック |  | 選別,圧縮・梱包 |  | 9 | 2000 | 委託 |  | 無し |  | 無し |  | 0 | 0
北海道 | 01220 | 01-220-04-001 | 士別市 |  | 士別市リサイクルセンター | 1522 | 1522 | [6 empty] | リサイクルプラザ | 紙類,金属類,ガラス類,その他資源ごみ,ペットボトル,プラスチック |  | 選別,圧縮・梱包 |  | 2 | 1991 | 直営 |  | 無し |  | 無し |  | 0 | 0
北海道 | 01221 | 01-221-04-001 | 名寄市 |  | 名寄市リサイクルハウス | 419 | 377 |  |  | 419 |  | 0 |  | リサイクルプラザ | 金属類,ガラス類 |  | 選別,圧縮・梱包 |  | 2 | 1993 | 一部委託 |  | 無し |  | 無し |  | 0 | 0
北海道 | 01222 | 01-222-04-001 | 三笠市 |  | 三笠市みどりが丘環境センターリサイクルプラザ | 1712 | 1712 |  |  | 1712 |  | 0 |  | リサイクルプラザ | 紙類,金属類,ガラス類,ペットボトル,プラスチック,可燃ごみ,不燃ごみ,粗大ごみ,し尿,家庭系生ごみ,事業系生ごみ |  | 選別,圧縮・梱包,ごみ堆肥化 |  | 22 | 1999 | 委託 |  | 無し |  | 無し |  | 0 | 0
北海道 | 01223 | 01-223-04-001 | 根室市 |  | 根室市資源再生センター | 635 | 635 |  |  | 635 |  |  |  | ストックヤード | 紙類,金属類,ペットボトル |  | 圧縮・梱包 |  | 22 | 2004 | 委託 |  | 無し |  | 無し |  | 0 | 0
北海道 | 01224 | 01-224-04-002 | 千歳市 |  | 千歳市リサイクルｾﾝﾀｰ | 1021 | 802 | [6 empty] | リサイクルセンター（補助金） | 金属類,ガラス類,その他資源ごみ,ペットボトル,その他 |  | 選別,圧縮・梱包 |  | 17 | 2001 | 委託 |  | 無し |  | 無し |  | 0 | 0
北海道 | 01228 | 01-228-04-001 | 深川市 |  | 深川市リサイクルプラザ | 2267 | 1189 |  |  | 1189 |  |  |  | リサイクルセンター（補助金） | 紙類,金属類,ガラス類,その他資源ごみ,ペットボトル,不燃ごみ,粗大ごみ |  | 選別,圧縮・梱包 |  | 13 | 2004 | 委託 |  | 無し |  | 有り | 302 | 0 | 130 | ○ |  | 130 | [24 empty] | 修理,展示,販売
北海道 | 01230 | 01-230-04-001 | 登別市 |  | クリンクルセンター | 334 | 42 |  |  | 45 |  | 15 |  | ごみ堆肥化施設 | 事業系生ごみ |  | ごみ堆肥化 |  | 5 | 2000 | 委託 |  | 無し |  | 無し |  | 0 | 0
北海道 | 01230 | 01-230-04-001 | 登別市 |  | クリンクルセンター | 1732 | 1162 |  |  | 1162 |  |  |  | リサイクルプラザ | 金属類,ガラス類,ペットボトル |  | 選別,圧縮・梱包 |  | 11 | 2000 | 委託 |  | 無し |  | 無し | 0 | 0 | 0
北海道 | 01231 | 01-231-04-001 | 恵庭市 |  | 恵庭市リサイクルセンター | 3408 | 3229 | [6 empty] | リサイクルセンター（交付金） | 紙類,金属類,ガラス類,その他資源ごみ,ペットボトル,プラスチック |  | 選別,圧縮・梱包 |  | 11 | 2000 | 委託 |  | 無し |  | 無し |  | 0 | 0
北海道 | 01233 | 01-233-04-001 | 伊達市 |  | 伊達市堆肥センター | 20611 | 13710 | 793 |  | 13710 |  |  | 793 | リサイクルセンター（補助金） | その他資源ごみ,剪定枝,家庭系生ごみ,事業系生ごみ,その他 |  | ごみ堆肥化 |  | 79 | 2004 | 委託 |  | 有り | 41.4 | 無し |  | 0 | 0
北海道 | 01234 | 01-234-04-002 | 北広島市 |  | 北広島市資源リサイクルセンター | 1748 | 1172 | [6 empty] | 容器包装リサイクル推進施設 | 紙類,金属類,ガラス類,ペットボトル,プラスチック |  | 選別,圧縮・梱包 |  | 3 | 1992 | 委託 |  | 無し |  | 無し |  | 0 | 0
北海道 | 01235 | 01-235-04-001 | 石狩市 |  | 石狩市リサイクルプラザ | 1147 |  | 1143 |  |  | 1088 |  | 35 | リサイクルプラザ | 金属類,ガラス類,ペットボトル |  | 選別,圧縮・梱包 |  | 7.5 | 2001 | 一部委託 |  | 無し |  | 有り | 149 | 85 | 130 | ○ | 0 | 0 | ○ | 0 | 0 |  |  |  | ○ | 70 | 100 | [6 empty] | ○ | 5 | 20 |  |  |  | ○ | 10 | 10 | 修理,展示,販売
北海道 | 01304 | 01-304-04-001 | 新篠津村 |  | 新篠津村リサイクルセンター | 68 | 68 | 68 |  | 68 | 68 |  |  | ストックヤード | 紙類,金属類,ガラス類,その他資源ごみ,ペットボトル |  | 選別,圧縮・梱包 |  | 3 | 2002 | 委託 |  | 無し |  | 無し |  | 0 | 0
北海道 | 01337 | 01-337-04-001 | 七飯町 |  | 七飯町資源ごみストックヤード | 614 | 614 |  |  | 587 |  | 27 |  | ストックヤード | 紙類,金属類,ガラス類,ペットボトル |  | 選別,圧縮・梱包 |  | 2.5 | 1998 | 委託 |  | 無し |  | 無し |  | 0 | 0
北海道 | 01337 | 01-337-04-002 | 七飯町 |  | 七飯町資源ごみ（その他プラ）ストックヤード | 234 | 234 |  |  | 166 |  | 68 |  | ストックヤード | プラスチック |  | 選別,圧縮・梱包 |  | 1.4 | 2000 | 委託 |  | 無し |  | 無し |  | 0 | 0
北海道 | 01345 | 01-345-04-001 | 森町 |  | 森町リサイクルプラザ | 2219 | 1243 | [6 empty] | リサイクルプラザ | 紙類,金属類,ガラス類,ペットボトル,プラスチック,布類,不燃ごみ,粗大ごみ |  | 選別,圧縮・梱包 |  | 7 | 2006 | 委託 |  | 無し |  | 無し |  | 0 | 0
北海道 | 01346 | 01-346-04-001 | 八雲町 |  | 八雲町リサイクルセンター | 2138 | 903 |  |  | 903 |  |  |  | リサイクルセンター（補助金） | 紙類,金属類,ガラス類,ペットボトル,プラスチック,不燃ごみ,粗大ごみ |  | 選別,圧縮・梱包 |  | 1.4 | 2003 | 委託 |  | 無し |  | 無し |  | 0 | 0
北海道 | 01347 | 01-347-04-001 | 長万部町 |  | 長万部町清掃センター | 97 | 97 |  |  | 97 |  |  |  | リサイクルセンター（補助金） | 不燃ごみ,その他 |  | 選別,圧縮・梱包 |  | 5 | 1990 | 直営 |  | 無し |  | 無し |  | 0 | 0
北海道 | 01347 | 01-347-04-003 | 長万部町 |  | 長万部町資源化物選別保管施設 | 99 | 99 |  |  | 93 |  | 6 |  | ストックヤード | ガラス類 |  | 選別 |  | 10 | 1997 | 一部委託 |  | 無し |  | 無し |  | 0 | 0
北海道 | 01347 | 01-347-04-004 | 長万部町 |  | 長万部町リサイクルセンター | 305 | 305 |  |  | 305 |  |  |  | リサイクルセンター（補助金） | 紙類,金属類,ペットボトル,プラスチック |  | 選別,圧縮・梱包 |  | 6 | 2001 | 一部委託 |  | 無し |  | 無し |  | 0 | 0
北海道 | 01394 | 01-394-04-001 | 蘭越町 |  | 蘭越町生ごみ等堆肥化処理施設 | 406 | 388 |  |  | 388 |  | 0 |  | ごみ堆肥化施設 | 家庭系生ごみ,事業系生ごみ,汚泥 |  | ごみ堆肥化 |  | 2 | 2003 | 直営 |  | 無し |  | 無し |  | 0 | 0
北海道 | 01395 | 01-395-04-001 | ニセコ町 |  | ニセコ町堆肥センター | 5462 | 382 |  |  | 57 |  | 134 |  | ごみ堆肥化施設 | 家庭系生ごみ,事業系生ごみ,汚泥,その他 |  | ごみ堆肥化 |  | 26.7 | 2002 | 委託 |  | 無し |  | 無し |  | 0 | 0
北海道 | 01396 | 01-396-04-001 | 真狩村 |  | 真狩村食品リサイクルセンター | 618 | 101 | [6 empty] | ごみ堆肥化施設 | 家庭系生ごみ,事業系生ごみ |  | ごみ堆肥化 |  | 4.9 | 2002 | 委託 |  | 無し |  | 無し |  | 0 | 0
北海道 | 01400 | 01-400-04-001 | 倶知安町 |  | 倶知安町清掃センター、倶知安町資源リサイクルセンター | 266 | 266 |  |  | 266 |  |  |  | その他 | 金属類,ガラス類,その他資源ごみ |  | 選別,圧縮・梱包 |  | 15 | 1988 | 一部委託 |  | 無し |  | 無し |  | 0 | 0
北海道 | 01429 | 01-429-04-001 | 栗山町 |  | 栗山町エコソイルセンター | 2070 | 263 |  |  | 263 |  |  |  | ごみ堆肥化施設 | し尿,家庭系生ごみ,事業系生ごみ,汚泥 |  | ごみ堆肥化 |  | 15 | 2001 | 委託 |  | 無し |  | 無し |  | 0 | 0
北海道 | 01429 | 01-429-04-002 | 栗山町 |  | 栗山町資源リサイクルセンター | 969 | 969 |  |  | 969 |  |  |  | 容器包装リサイクル推進施設 | 紙類,金属類,ガラス類,ペットボトル,プラスチック |  | 選別,圧縮・梱包 |  | 4 | 2001 | 委託 |  | 無し |  | 無し |  | 0 | 0
北海道 | 01430 | 01-430-04-001 | 月形町 |  | 月形町リサイクルセンター | 26 | 26 |  |  | 26 |  |  |  | リサイクルセンター（補助金） | ペットボトル,プラスチック |  | 圧縮・梱包 |  | 0.25 | 2005 | 委託 |  | 無し |  | 無し |  | 0 | 0
北海道 | 01431 | 01-431-04-001 | 浦臼町 |  | 堆肥製造所 | 0 | 0 | 0 |  | 0 | 0 | 0 | 0 | その他 | 剪定枝,その他 |  | ごみ堆肥化 |  | 11 | 1983 | 委託 | 休止 | 無し |  | 無し |  | 0 | 0
北海道 | 01452 | 01-452-04-001 | 鷹栖町 |  | 鷹栖町リサイクルセンター | 303 | 303 |  |  | 150 |  | 153 |  | リサイクルセンター（補助金） | 金属類,ガラス類,ペットボトル,プラスチック |  | 選別,圧縮・梱包 |  | 0.7 | 1999 | 一部委託 |  | 無し |  | 無し |  | 0 | 0
北海道 | 01452 | 01-452-04-453 | 鷹栖町 |  | 鷹栖町生ごみ堆肥化施設 | 779 | 779 |  |  | 58 |  | 0 |  | ごみ堆肥化施設 | 家庭系生ごみ |  | ごみ堆肥化 |  | 3 | 2008 | 一部委託 |  | 無し |  | 無し |  | 0 | 0
北海道 | 01460 | 01-460-04-001 | 上富良野町 |  | 上富良野町クリーンセンター | 194 | 198 |  |  | 168 |  | 30 |  | リサイクルセンター（補助金） | 金属類,ガラス類,ペットボトル |  | 選別,圧縮・梱包 |  | 1.2 | 1999 | 委託 |  | 無し |  | 無し |  | 0 | 0
北海道 | 01461 | 01-461-04-001 | 中富良野町 |  | 富良野生活圏資源回収センター | 1034 | 1034 | [6 empty] | 容器包装リサイクル推進施設 | ガラス類,ペットボトル,プラスチック |  | 選別,圧縮・梱包 |  | 10.28 | 2003 | 委託 |  | 無し |  | 無し |  | 0 | 0
北海道 | 01464 | 01-464-04-001 | 和寒町 |  | 和寒町リサイクルセンター | 57 | 52 |  |  | 52 |  |  |  | ストックヤード | 金属類 |  | 選別,圧縮・梱包 |  | 3.2 | 1995 | 委託 |  | 無し |  | 無し |  | 0 | 0
北海道 | 01470 | 01-470-04-001 | 音威子府村 |  | 音威子府村リサイクル処理場 | 45 | 45 |  |  | 45 |  |  |  | ストックヤード | 紙類,金属類,ガラス類,ペットボトル |  | 選別,圧縮・梱包 |  | 1 | 2002 | 委託 |  | 無し |  | 無し |  | 0 | 0
北海道 | 01482 | 01-482-04-001 | 小平町 |  | 高速堆肥化施設 | 3482 | 1505 |  |  | 1505 |  |  |  | ごみ堆肥化施設 | 事業系生ごみ,汚泥 |  | ごみ堆肥化 |  | 17.4 | 2007 | 一部委託 |  | 有り | 23 | 無し |  | 0 | 0
北海道 | 01484 | 01-484-04-001 | 羽幌町 |  | 天売生ごみ処理施設 | 10 | 2 | [6 empty] | ごみ堆肥化施設 | 家庭系生ごみ,事業系生ごみ |  | ごみ堆肥化 |  | 0.3 | 2000 | 委託 |  | 無し |  | 無し |  | 0 | 0
北海道 | 01484 | 01-484-04-002 | 羽幌町 |  | 焼尻生ごみ処理施設 | 11 | 3 | [6 empty] | ごみ堆肥化施設 | 家庭系生ごみ,事業系生ごみ |  | ごみ堆肥化 |  | 0.3 | 2000 | 委託 |  | 無し |  | 無し |  | 0 | 0
北海道 | 01511 | 01-511-04-001 | 猿払村 |  | 猿払村リサイクルセンター | 237 | 237 |  |  | 163 |  | 74 |  | 容器包装リサイクル推進施設 | 紙類,金属類,ガラス類,ペットボトル,プラスチック |  | 選別,圧縮・梱包 |  | 2 | 1998 | 委託 |  | 無し |  | 無し |  | 0 | 0
北海道 | 01513 | 01-513-07-001 | 中頓別町 |  | 中頓別町ストックヤード(ペットボトル減容機） | 8 | 8 |  |  | 3 |  | 5 |  | ストックヤード | ペットボトル |  | 圧縮・梱包 |  | 0.02 | 2000 | 委託 |  | 無し |  | 無し |  | 0 | 0
北海道 | 01514 | 01-514-04-001 | 枝幸町 |  | 枝幸リサイクルセンター | 766 | 660 |  |  | 660 |  |  |  | リサイクルセンター（補助金） | 紙類,金属類,ガラス類,ペットボトル,プラスチック |  | 選別,圧縮・梱包 |  | 2.9 | 2001 | 委託 |  | 無し |  | 無し |  | 0 | 0
北海道 | 01514 | 01-514-04-002 | 枝幸町 |  | 歌登リサイクルセンター | 106 | 106 |  |  | 106 |  |  |  | リサイクルセンター（補助金） | 紙類,金属類,ガラス類,ペットボトル |  | 選別,圧縮・梱包 |  | 0.49 | 1998 | 委託 |  | 無し |  | 無し |  | 0 | 0
北海道 | 01517 | 01-517-04-001 | 礼文町 |  | 礼文町衛生センターごみ処理場 | 6 | 6 |  |  | 4 |  | 2 |  | ストックヤード | ペットボトル |  | 圧縮・梱包 |  | 0.8 | 2004 | 直営 |  | 無し |  | 無し |  | 0 | 0
北海道 | 01543 | 01-543-04-001 | 美幌町 |  | 美幌町リサイクルセンター | 123 | 114 |  |  | 107 |  | 7 |  | リサイクルセンター（補助金） | ペットボトル,プラスチック |  | 圧縮・梱包 |  | 3.75 | 1997 | 委託 |  | 無し |  | 無し |  | 0 | 0
北海道 | 01543 | 01-543-04-002 | 美幌町 |  | 美幌町破砕処理施設 | 0 | 0 |  |  | 0 |  | 0 |  | その他 | 剪定枝,可燃ごみ,不燃ごみ,粗大ごみ,家庭系生ごみ,事業系生ごみ |  | その他 |  | 45 | 1990 | 委託 | 休止 | 無し |  | 無し |  | 0 | 0
北海道 | 01543 | 01-543-04-001 | 美幌町 |  | 美幌町リサイクルセンター | 327 | 288 |  |  | 281 |  | 7 |  | リサイクルセンター（補助金） | プラスチック |  | 圧縮・梱包 |  | 3.5 | 2005 | 委託 |  | 無し |  | 無し |  | 0 | 0
北海道 | 01544 | 01-544-04-001 | 津別町 |  | 津別町リサイクルセンター | 347 | 329 |  |  | 329 |  |  |  | リサイクルセンター（補助金） | 紙類,金属類,ガラス類,その他資源ごみ,ペットボトル,プラスチック |  | 選別,圧縮・梱包 |  | 2 | 1999 | 委託 |  | 無し |  | 無し |  | 0 | 0
北海道 | 01545 | 01-545-04-001 | 斜里町 |  | 斜里町清掃センター | 3672 | 1753 |  |  | 400 |  |  |  | ごみ堆肥化施設 | 可燃ごみ,粗大ごみ,家庭系生ごみ,事業系生ごみ |  | 選別,ごみ堆肥化 |  | 25 | 1983 | 直営 |  | 無し |  | 無し |  | 0 | 0
北海道 | 01546 | 01-546-04-002 | 清里町 |  | 清里町リサイクルセンター | 346 | 346 | [6 empty] | リサイクルセンター（補助金） | 紙類,金属類,ガラス類,ペットボトル,プラスチック |  | 選別,圧縮・梱包 |  | 1 | 2000 | 直営 |  | 無し |  | 無し |  | 0 | 0
北海道 | 01563 | 01-563-04-001 | 雄武町 |  | 雄武町リサイクルセンター | 38 | 38 |  |  | 38 |  | 0 |  | ストックヤード | 金属類 |  | 選別,圧縮・梱包 |  | 0.3 | 1996 | 委託 |  | 無し |  | 無し |  | 0 | 0
北海道 | 01564 | 01-564-04-001 | 大空町 |  | 大空町リサイクルセンター | 600 | 600 |  |  | 597 |  | 3 |  | リサイクルセンター（補助金） | 紙類,金属類,ガラス類,その他資源ごみ,ペットボトル,プラスチック,布類 |  | 選別,圧縮・梱包,その他 |  | 1.5 | 1999 | 委託 |  | 無し |  | 無し |  | 0 | 0
北海道 | 01571 | 01-571-04-002 | 豊浦町 |  | 豊浦町水産系一般廃棄物処理施設 | 12392 | 3257 |  |  | 3257 |  |  |  | ごみ堆肥化施設 | その他 |  | ごみ堆肥化 |  | 24 | 2000 | 委託 |  | 無し |  | 無し |  | 0 | 0
北海道 | 01575 | 01-575-04-001 | 壮瞥町 |  | 壮瞥町堆肥センター | 2459 | 871 |  |  | 822 |  | 49 |  | ごみ堆肥化施設 | 家庭系生ごみ,事業系生ごみ,汚泥 |  | ごみ堆肥化 |  | 13 | 2005 | 委託 |  | 有り | 15 | 無し |  | 0 | 0
北海道 | 01584 | 01-584-04-001 | 洞爺湖町 |  | 洞爺湖町リサイクルセンター花美館 | 1129 | 286 |  |  | 286 |  |  |  | ごみ堆肥化施設 | 家庭系生ごみ,事業系生ごみ |  | ごみ堆肥化 |  | 8 | 2003 | 委託 |  | 無し |  | 無し |  | 0 | 0
北海道 | 01607 | 01-607-04-001 | 浦河町 |  | 浦河町クリーンプラザ | 1324 | 662 |  |  | 662 |  |  |  | リサイクルプラザ | 紙類,金属類,ガラス類,ペットボトル,プラスチック,布類,不燃ごみ |  | 選別,圧縮・梱包 |  | 6 | 1999 | 委託 |  | 無し |  | 無し |  | 0 | 0
北海道 | 01632 | 01-632-04-001 | 士幌町 |  | 士幌町リサイクルセンター | 239 | 794 | [6 empty] | ストックヤード | 紙類,金属類,ガラス類,ペットボトル,プラスチック |  | 選別,圧縮・梱包 |  | 5 | 1999 | 委託 |  | 無し |  | 無し |  | 0 | 0
北海道 | 01634 | 01-634-04-001 | 鹿追町 |  | 鹿追町堆肥化センター | 287 | 115 | [6 empty] | リサイクルセンター（交付金） | し尿,家庭系生ごみ,事業系生ごみ |  | ごみ堆肥化 |  | 2.48 | 2004 | 直営 |  | 無し |  | 無し |  | 0 | 0
北海道 | 01635 | 01-635-04-001 | 新得町 |  | 新得町リサイクルセンター | 516 | 516 | [6 empty] | リサイクルセンター（補助金） | 紙類,金属類,ガラス類,ペットボトル,プラスチック |  | 選別,圧縮・梱包,その他 |  | 2 | 1999 | 委託 |  | 無し |  | 無し |  | 0 | 0
北海道 | 01636 | 01-636-04-001 | 清水町 |  | 清水町リサイクルセンター | 692 | 692 | [6 empty] | ストックヤード | 紙類,金属類,ペットボトル,プラスチック |  | 選別,圧縮・梱包 |  | 3 | 1993 | 委託 |  | 無し |  | 無し |  | 0 | 0
北海道 | 01649 | 01-649-04-001 | 浦幌町 |  | 浦幌町リサイクルセンター | 329 | 329 |  |  | 337 |  | 20 |  | リサイクルセンター（補助金） | 紙類,金属類,ガラス類,ペットボトル,プラスチック |  | 選別,圧縮・梱包 |  | 14 | 2001 | 委託 |  | 無し |  | 無し |  | 0 | 0
北海道 | 01662 | 01-662-04-001 | 厚岸町 |  | 厚岸町不燃物処理施設 | 662 | 473 | [6 empty] | その他 | 紙類,金属類,ガラス類,布類 |  | 選別,圧縮・梱包 |  | 5 | 1977 | 委託 |  | 無し |  | 無し |  | 0 | 0
北海道 | 01662 | 01-662-04-002 | 厚岸町 |  | 厚岸町リサイクルセンター | 135 | 135 | [6 empty] | その他 | ペットボトル,プラスチック,その他 |  | 選別,圧縮・梱包 |  | 3 | 2007 | 委託 |  | 無し |  | 無し |  | 0 | 0
北海道 | 01663 | 01-663-04-001 | 浜中町 |  | 浜中町リサイクルセンター | 566 | 566 | [6 empty] | ストックヤード | 紙類,金属類,ガラス類,その他資源ごみ,ペットボトル,プラスチック |  | 選別,圧縮・梱包 |  | 0.8 | 2000 | 直営 |  | 無し |  | 無し |  | 0 | 0
北海道 | 01664 | 01-664-04-001 | 標茶町 |  | 標茶町クリーンセンター（リサイクルセンター） | 246 | 231 |  |  | 231 |  | 0 |  | リサイクルセンター（補助金） | 金属類,ガラス類,ペットボトル,布類,その他 |  | 選別,圧縮・梱包 |  | 2 | 1994 | 委託 |  | 無し |  | 無し |  | 0 | 0
北海道 | 01668 | 01-668-04-001 | 白糠町 |  | 白糠町クリーンセンター | 185 | 185 | [6 empty] | その他 | ペットボトル,プラスチック |  | 圧縮・梱包 |  | 2.8 | 1995 | 委託 |  | 無し |  | 無し |  | 0 | 0
北海道 | 01691 | 01-691-04-001 | 別海町 |  | 別海町リサイクルセンター | 432 | 396 |  |  | 396 |  |  |  | リサイクルセンター（補助金） | 金属類,ガラス類,その他資源ごみ,ペットボトル |  | 選別,圧縮・梱包 |  | 2 | 2001 | 委託 |  | 無し |  | 無し |  | 0 | 0
北海道 | 01691 | 01-691-04-002 | 別海町 |  | 別海町資源物保管庫 | 137 | 124 |  |  | 124 |  |  |  | その他 | プラスチック |  | 選別,圧縮・梱包 |  | 1 | 2002 | 委託 |  | 無し |  | 無し |  | 0 | 0
北海道 | 01694 | 01-694-04-001 | 羅臼町 |  | 羅臼町ごみ焼却場 | 75 | 75 | 0 |  | 75 | 0 | 0 | 0 | ストックヤード | 金属類 |  | 選別,圧縮・梱包 |  | 4 | 1970 | 委託 |  | 無し |  | 無し |  | 0 | 0
北海道 | 01838 | 01-838-04-001 | 北空知衛生センター組合 |  | 生ごみバイオｶﾞｽ化施設 | 2725 | 1295 | [6 empty] | その他 | 家庭系生ごみ,事業系生ごみ |  | その他 |  | 16 | 2003 | 委託 |  | 無し |  | 無し |  | 0 | 0
北海道 | 01848 | 01-848-04-001 | 北しりべし廃棄物処理広域連合 |  | 北しりべし広域クリーンセンター | 3865 | 3266 |  |  | 3266 |  |  |  | リサイクルプラザ | 紙類,金属類,ガラス類,ペットボトル,プラスチック |  | 選別,圧縮・梱包 |  | 37.8 | 2007 | 委託 |  | 無し |  | 無し |  | 0 | 0
北海道 | 01848 | 01-848-04-002 | 北しりべし廃棄物処理広域連合 |  | 北後志リサイクルセンター | 1507 | 1299 | [6 empty] | 容器包装リサイクル推進施設 | 紙類,ガラス類,ペットボトル |  | 選別,圧縮・梱包 |  | 0.5 | 2007 | 委託 |  | 無し |  | 無し |  | 0 | 0
北海道 | 01848 | 01-848-04-003 | 北しりべし廃棄物処理広域連合 |  | 旧北後志清掃センター（缶圧縮施設） | 142 | 146 | [6 empty] | 容器包装リサイクル推進施設 | 金属類 |  | 圧縮・梱包 |  | 2.5 | 2007 | 委託 |  | 無し |  | 無し |  | 0 | 0
北海道 | 01849 | 01-849-04-001 | 南空知公衆衛生組合 |  | 資源ごみ（プラスチック類）処理施設 | 305 | 340 |  |  | 305 |  | 35 |  | ストックヤード | プラスチック |  | 圧縮・梱包 |  | 3 | 2001 | 直営 |  | 無し |  | 無し |  | 0 | 0
北海道 | 01849 | 01-849-04-001 | 南空知公衆衛生組合 |  | 長沼町堆肥生産センター | 1608 |  | 1795 |  |  | 1419 |  | 376 | ごみ堆肥化施設 | 家庭系生ごみ,事業系生ごみ,その他 |  | ごみ堆肥化 |  | 10 | 1984 | 直営 |  | 無し |  | 無し |  | 0 | 0
北海道 | 01860 | 01-860-04-001 | 北部桧山衛生センター組合 |  | 北部桧山衛生センター組合リサイクルセンター施設 | 166 | 166 |  |  | 168 |  | 1 |  | リサイクルセンター（補助金） | 紙類,ガラス類,その他資源ごみ,ペットボトル,プラスチック |  | 選別 |  | 3 | 1999 | 委託 |  | 無し |  | 無し |  | 0 | 0
北海道 | 01861 | 01-861-04-002 | 羽幌町外２町村衛生施設組合 |  | きらりサイクル工房 | 1958 | 1271 | [6 empty] | リサイクルプラザ | 紙類,金属類,ガラス類,その他資源ごみ,ペットボトル,プラスチック,布類,家庭系生ごみ,事業系生ごみ |  | 選別,圧縮・梱包,ごみ堆肥化 |  | 10.6 | 2002 | 委託 |  | 無し |  | 無し |  | 0 | 0
北海道 | 01869 | 01-869-04-001 | 砂川地区保健衛生組合 |  | 砂川地区保健衛生組合クリーンプラザくるくる | 2967 | 494 | [6 empty] | リサイクルセンター（補助金） | 紙類,金属類,ガラス類,その他資源ごみ,ペットボトル,可燃ごみ,不燃ごみ,粗大ごみ,家庭系生ごみ,事業系生ごみ |  | 選別,圧縮・梱包 |  | 22 | 2003 | 委託 |  | 無し |  | 有り | 156 | 13 | 820 | ○ | 6 | 297 | ○ | 2 | 89 | [6 empty] | ○ | 1 | 40 | ○ | 0 | 10 | ○ | 1 | 13 | ○ | 1 | 72 | ○ | 2 | 299 | 展示,販売
北海道 | 01875 | 01-875-04-001 | 西天北五町衛生施設組合 |  | 西天北リサイクルプラザ | 3857 | 1148 |  |  | 1148 |  |  |  | リサイクルプラザ | 紙類,金属類,ガラス類,ペットボトル,プラスチック,布類,粗大ごみ |  | 選別,圧縮・梱包 |  | 17 | 2002 | 委託 |  | 無し |  | 無し |  | 0 | 0
北海道 | 01875 | 01-875-04-002 | 西天北五町衛生施設組合 |  | 西天北クリーンセンター | 1083 | 408 | [6 empty] | ごみ堆肥化施設 | し尿,家庭系生ごみ,事業系生ごみ,汚泥 |  | ごみ堆肥化,その他 |  | 8 | 2002 | 委託 |  | 有り | 90 | 無し |  | 0 | 0
北海道 | 01877 | 01-877-04-001 | 南十勝複合事務組合 |  | 南十勝環境衛生センター | 806 | 641 |  |  | 641 |  |  |  | リサイクルセンター（補助金） | 紙類,金属類,ガラス類,その他資源ごみ,ペットボトル,プラスチック |  | 選別,圧縮・梱包 |  | 2 | 1998 | 直営 |  | 無し |  | 無し |  | 0 | 0
北海道 | 01879 | 01-879-04-001 | 安平・厚真行政事務組合 |  | 塵芥処理場（破砕施設） | 322 | 89 |  |  | 89 |  | 0 |  | その他 | 金属類,ガラス類,プラスチック,不燃ごみ |  | 選別,圧縮・梱包 |  | 10 | 1986 | 委託 |  | 無し |  | 無し |  | 0 | 0
北海道 | 01879 | 01-879-04-002 | 安平・厚真行政事務組合 |  | 有機物供給センター | 0 | 0 | 0 |  | 0 | 0 | 0 | 0 | ごみ堆肥化施設 | 家庭系生ごみ,事業系生ごみ |  | ごみ堆肥化 |  | 10 | 1984 | 委託 | 休止 | 無し |  | 無し |  | 0 | 0
北海道 | 01882 | 01-882-04-001 | 富良野広域連合 |  | 環境衛生センター | 4074 | 906 |  |  | 906 |  |  |  | ごみ堆肥化施設 | し尿,家庭系生ごみ,事業系生ごみ,汚泥 |  | ごみ堆肥化 |  | 22 | 2002 | 委託 |  | 無し |  | 無し |  | 0 | 0
北海道 | 01883 | 01-883-04-001 | 中空知衛生施設組合 |  | リサイクルプラザ | 1183 | 1144 |  |  | 1144 |  |  |  | リサイクルプラザ | 紙類,金属類,ガラス類,ペットボトル |  | 選別,圧縮・梱包 |  | 18 | 2003 | 委託 |  | 無し |  | 無し |  | 0 | 0
北海道 | 01883 | 01-883-04-002 | 中空知衛生施設組合 |  | 高速メタン発酵処理施設 | 6783 | 5542 |  |  | 5542 |  |  |  | ごみ堆肥化施設 | 家庭系生ごみ,事業系生ごみ |  | ごみ堆肥化 |  | 55 | 2003 | 委託 |  | 無し |  | 無し |  | 0 | 0
北海道 | 01902 | 01-902-04-001 | 渡島西部広域事務組合 |  | 渡島西部衛生センターごみ再生処理施設 | 863 | 775 | [6 empty] | リサイクルプラザ | 紙類,金属類,ガラス類,ペットボトル,プラスチック |  | 選別,圧縮・梱包,その他 |  | 4 | 2003 | 一部委託 |  | 無し |  | 無し |  | 0 | 0
北海道 | 01907 | 01-907-04-001 | 池北三町行政事務組合 |  | 銀河クリーンセンター | 1918 | 1003 |  |  | 931 |  | 72 |  | リサイクルセンター（補助金） | 紙類,金属類,ガラス類,その他資源ごみ,ペットボトル,プラスチック,布類,剪定枝,粗大ごみ,家庭系生ごみ,事業系生ごみ,その他 |  | 選別,圧縮・梱包,ごみ堆肥化,その他 |  | 20 | 2002 | 委託 |  | 無し |  | 無し |  | 0 | 0 | [27 empty] | 展示,譲渡
北海道 | 01916 | 01-916-04-001 | 日高中部衛生施設組合 |  | 日高中部環境センター | 727 | 727 |  |  | 727 |  |  |  | リサイクルプラザ | 紙類,金属類,ガラス類,ペットボトル,プラスチック |  | 選別,圧縮・梱包 |  | 9 | 2002 | 委託 |  | 無し |  | 無し |  | 0 | 0
北海道 | 01919 | 01-919-04-001 | 遠軽地区広域組合 |  | 遠軽地区広域組合リサイクルセンター | 974 | 974 |  |  | 952 |  | 111 |  | リサイクルセンター（補助金） | 紙類,金属類,ガラス類,ペットボトル,プラスチック |  | 選別,圧縮・梱包 |  | 11 | 1999 | 委託 |  | 無し |  | 無し |  | 0 | 0
北海道 | 01923 | 01-923-04-001 | 愛別町外３町塵芥処理組合 |  | 愛別町外３町塵芥処理組合リサイクルセンター | 398 | 384 |  |  | 352 |  | 32 |  | リサイクルセンター（補助金） | 紙類,金属類,ガラス類,ペットボトル,プラスチック |  | 選別,圧縮・梱包 |  | 3.9 | 1999 | 一部委託 |  | 無し |  | 無し |  | 0 | 0
北海道 | 01933 | 01-933-04-001 | 西いぶり広域連合 |  | 西いぶりリサイクルプラザ | 1964 | 1964 |  |  | 1964 |  |  |  | リサイクルプラザ | 金属類,ガラス類,ペットボトル |  | 選別,圧縮・梱包 |  | 12.4 | 2003 | 委託 |  | 無し |  | 有り | 117 | 0 | 58 | ○ |  | 58 | [24 empty] | 修理,展示,販売,譲渡
北海道 | 01943 | 01-943-04-001 | 大雪清掃組合 |  | リサイクルプラザたいせつ | 542 | 542 |  |  | 515 |  | 27 |  | リサイクルプラザ | 紙類,金属類,ガラス類,その他資源ごみ,ペットボトル,プラスチック,布類 |  | 選別,圧縮・梱包 |  | 12 | 1999 | 委託 |  | 無し |  | 無し |  | 0 | 0
北海道 | 01950 | 01-950-04-001 | 平取町外２町衛生施設組合 |  | 平取町外２町衛生施設組合清掃センター第３工場（リサイクル施設） | 0 | 0 | 0 |  | 0 | 0 | 0 | 0 | リサイクルセンター（交付金） | 紙類,金属類,ガラス類,ペットボトル,プラスチック,布類 |  | 選別,圧縮・梱包 |  | 6.3 | 2010 | 委託 | 新設（建設中） | 無し |  | 無し |  | 0 | 0

## 燃料化施設
ごみ燃料化施設
都道府県名 | 地方公共団体コード | 施設コード | 地方公共団体名 | 施設設置者（法人にあっては法人名） | 施設名 | 年間処理量 |  | 生成物保管量 |  | 生成物生産量 |  | 生成物搬出量 |  | 燃料化量（民間） |  |  | 処理対象廃棄物 |  | 施設の種類 | 燃料供給先の確保状況 | 処理能力 | 使用開始年度 | 運転管理体制 | 施設の改廃 | 産業廃棄物の搬入の有無 | 一般廃棄物の割合 | 分析対象 | ごみ組成分析結果 | [6 empty] | 単位容積重量 | 三成分 |  |  |  | 低位発熱量
[28 empty] | 合計 | 紙・布類 | ビニール、合成樹脂、ゴム、皮革類 | 木、竹、わら類 | ちゅう芥類 | 不燃物類 | その他 |  | 合計 | 水分 | 可燃分 | 灰分 | (計算値) | (実測値)
[16 empty] | 生産量・排出量の別 |  | その他（具体的）
[6 empty] | (t/年度) | (㎥/年) | (t/年度) | (㎥/年度) | (t/年度) | (㎥/年度) | (t/年度) | (㎥/年度) | (t/年度) | (㎥/年度) | [5 empty] | (t/日) |  |  |  |  | （％） |  | （％） | （％） | （％） | （％） | （％） | （％） | （％） | (kg/㎥) | （％） | （％） | （％） | （％） | （kJ/kg） | （kJ/kg）
北海道 | 01100 | 01-100-05-001 | 札幌市 |  | 札幌市ごみ資源化工場 | 18196 | [5 empty] | 20007 |  |  |  |  | 可燃ごみ,不燃ごみ |  | 固形燃料化（RDF） | 燃料用 | 200 | 1990 | 委託 |  | 有り | 89 | 固形燃料 | 0 | 0 | 0 | 0 | 0 | 0 | 0 | 0 | 100 | 4 | 87.8 | 8.2 | 0 | 16818
北海道 | 01212 | 01-212-05-001 | 留萌市 |  | 留萌市一般廃棄物処理施設留萌市美サイクル館 | 1730 |  | 263 |  | 1908 |  | 1721 |  |  |  |  | 可燃ごみ |  | 固形燃料化（RDF） | 燃料用 | 20 | 1998 | 委託 |  | 無し |  | 固形燃料 | 0 | 0 | 0 | 0 | 0 | 0 | 0 | 0 | 100 | 7 | 86.4 | 6.6 | 17500 | 0
北海道 | 01229 | 01-229-05-001 | 富良野市 |  | 富良野市農業廃棄物処理施設 | 2447 |  | 82 |  | 2317 |  | 2275 |  |  |  |  | 可燃ごみ |  | 固形燃料化（RDF） | 燃料用 | 7 | 1988 | 委託 |  | 無し |  | 固形燃料 | 0 | 0 | 0 | 0 | 0 | 0 | 0 | 47 | 100 | 17.6 | 77.4 | 5 | 14140 | 0
北海道 | 01578 | 01-578-05-001 | 白老町 |  | 白老町バイオマス燃料化施設 | 6550 |  | 2461 |  | 2620 |  | 2620 |  |  |  |  | 可燃ごみ |  | 固形燃料化（RDF） | 燃料用 | 37.6 | 2009 | 委託 | 新設（新規稼働） | 無し |  | 固形燃料 | 100 | 30.4 | 17.7 | 3.7 | 46.7 | 0.7 | 0.8 | 0 | 100 | 10 | 83.8 | 6.2 | 23000 | 23500
北海道 | 01869 | 01-869-05-001 | 砂川地区保健衛生組合 |  | 砂川地区保健衛生組合クリーンプラザくるくる | 2967 | [10 empty] | 生ごみ（厨芥類） |  | メタン化 | 発電用 | 22 | 2003 | 委託 |  | 無し |  | 処理対象ごみ | 100 | 0 | 0 | 0 | 100 | 0 | 0 | 0 | 0 | 0 | 0 | 0 | 0 | 0

## その他施設
その他の施設[ごみの中間処理施設]
都道府県名 | 地方公共団体 コード | 施設コード | 地方公共団体名 | 施設設置者（法人にあっては法人名） | 施設名 | 年間処理量 | 処理対象廃棄物 |  | 処理内容 |  | 処理能力 | 使用開始年度 | 運転管理体制 | 施設の改廃 | 産業廃棄物の搬入の有無 | 一般廃棄物の割合
[8 empty] | その他（具体的） |  | その他（具体的）
[6 empty] | (t/年度) |  |  |  |  | (t/日) |  |  |  |  | （％）
北海道 | 01210 | 01-210-06-001 | 岩見沢市 |  | 岩見沢じん芥処理センター（破砕施設） | 28353 | 可燃ごみ,粗大ごみ,不燃ごみ |  | 破砕 |  | 75 | 1972 | 直営 |  | 無し
北海道 | 01234 | 01-234-06-235 | 北広島市 |  | 北広島市廃棄物破砕処理施設 |  | 混合（未分別）ごみ,粗大ごみ |  | 破砕 |  | 75 | 1980 | 委託 | 廃止 | 無し
北海道 | 01464 | 01-464-06-001 | 和寒町 |  | 広域生ごみ処理施設 | 455 | その他 |  | その他 |  | 3 | 2002 | 委託 |  | 無し
北海道 | 01470 | 01-470-06-001 | 音威子府村 |  | 音威子府村生ゴミコンポストプラント | 111 | その他 |  | その他 |  | 1 | 2000 | 委託 |  | 無し
北海道 | 01563 | 01-563-06-001 | 雄武町 |  | 生ごみ粉砕・分別施設 | 413 | その他 |  | 破砕,その他 |  | 5 | 2005 | 委託 |  | 無し
北海道 | 01649 | 01-649-06-001 | 浦幌町 |  | 浦幌町一般廃棄物処理センター | 0 | 不燃ごみ |  | 破砕,圧縮・梱包 |  | 67.2 | 1988 | 委託 |  | 無し
北海道 | 01663 | 01-663-06-001 | 浜中町 |  | 浜中町廃棄物処分場破砕機 | 12 | 粗大ごみ |  | 破砕 |  | 16 | 1998 | 直営 |  | 無し
北海道 | 01838 | 01-838-06-001 | 北空知衛生センター組合 |  | 可燃ごみ運搬中継施設 | 5053 | 可燃ごみ |  | 圧縮・梱包 |  | 23 | 2003 | 委託 |  | 無し
北海道 | 01869 | 01-869-06-870 | 砂川地区保健衛生組合 |  | 砂川地区保健衛生組合クリーンプラザくるくる | 5470 | 可燃ごみ |  | 圧縮・梱包 |  | 34 | 2003 | 委託 |  | 無し
北海道 | 01883 | 01-883-06-001 | 中空知衛生施設組合 |  | 中継施設 | 10953 | 可燃ごみ |  | 圧縮・梱包 |  | 58 | 2003 | 委託 |  | 無し

## 保管施設
保管施設
都道府県名 | 地方公共団体コード | 施設コード | 地方公共団体名 | 施設名 | 年間保管量 | 施設区分 | 保管対象廃棄物 | 保管分類数 | 屋内面積 | 屋外面積 | 使用開始年度 | 運転管理体制 | 施設の改廃 | 産業廃棄物の搬入の有無 | 一般廃棄物の割合
[5 empty] | (t/年度) |  |  |  | (m2) | (m2) |  |  |  |  | （％）
北海道 | 01100 | 01-100-07-001 | 札幌市 | 中沼プラスチック選別センター | 27583 | 容器包装リサイクル推進施設 | プラスチック | 1 | 293 | - | 2000 | 委託 |  | 無し
北海道 | 01202 | 01-202-07-001 | 函館市 | 函館市恵山クリーンセンターリサイクルストックヤード（びん） | 87 | ストックヤード | ガラス類 | 1 | 94 | 25 | 2001 | 直営 |  | 無し
北海道 | 01202 | 01-202-07-002 | 函館市 | 函館市恵山クリーンセンターリサイクルストックヤード（プラ・ペット） | 102 | ストックヤード | プラスチック | 2 | 185 | 81 | 2001 | 直営 |  | 無し
北海道 | 01205 | 01-205-07-001 | 室蘭市 | 室蘭市ストックヤード | 1 | その他 | 紙類 | 1 | 20 | 20 | 1997 | 直営 |  | 無し
北海道 | 01205 | 01-205-07-002 | 室蘭市 | 室蘭市プラスチック等ストックヤード | 291 | ストックヤード | 紙類,プラスチック | 2 | 450 | 3471 | 2006 | 一部委託 |  | 無し
北海道 | 01208 | 01-208-07-209 | 北見市 | 北見市廃棄物処理場ストックヤード | 5462 | ストックヤード | 紙類,ガラス類,ペットボトル | 2 | 489 | 232 | 2001 | 委託 |  | 無し
北海道 | 01208 | 01-208-07-002 | 北見市 | 北見市端野町リサイクルセンター | 44 | 容器包装リサイクル推進施設 | その他資源ごみ | 1 | 198 | 200 | 2003 | 委託 |  | 無し
北海道 | 01208 | 01-208-07-003 | 北見市 | 北見市常呂町ストックヤード | 361 | 容器包装リサイクル推進施設 | 紙類,金属類,ガラス類,その他資源ごみ,ペットボトル,プラスチック,布類,その他 | 14 | 132 | 15 | 1999 | 委託 |  | 無し
北海道 | 01208 | 01-208-07-004 | 北見市 | 北見市留辺蘂町リサイクルセンター | 720 | ストックヤード | 紙類,金属類,ガラス類,その他資源ごみ,ペットボトル,布類,その他 | 17 | 878 | 635 | 2002 | 委託 |  | 無し
北海道 | 01209 | 01-209-07-001 | 夕張市 | 夕張市真谷地リサイクルセンター | 200 | ストックヤード | 紙類,金属類,ガラス類,ペットボトル | 7 | 785 | 0 | 2001 | 委託 |  | 無し
北海道 | 01211 | 01-211-07-001 | 網走市 | 網走市リサイクルセンター | 2123 | ストックヤード | 紙類,金属類,ガラス類,その他資源ごみ,布類 | 11 | 655 | 250 | 1999 | 委託 |  | 無し
北海道 | 01212 | 01-212-07-001 | 留萌市 | 留萌市一般廃棄物処理施設留萌市美サイクル館 | 243 | ストックヤード | ガラス類 | 3 | 41 | 0 | 1998 | 委託 |  | 無し
北海道 | 01213 | 01-213-07-001 | 苫小牧市 | 苫小牧市資源化センター | 1897 | 容器包装リサイクル推進施設 | 紙類,金属類,ガラス類,ペットボトル | 7 | 118 | 71 | 2001 | 委託 |  | 無し
北海道 | 01214 | 01-214-07-001 | 稚内市 | リサイクルセンター | 3900 | ストックヤード | 紙類,金属類,ガラス類,ペットボトル,プラスチック | 17 | 90 | 126 | 1998 | 委託 |  | 無し
北海道 | 01216 | 01-216-07-001 | 芦別市 | 芦別市資源ごみ保管施設 | 858 | ストックヤード | 紙類,金属類,ガラス類,ペットボトル,プラスチック | 4 | 943 | 39 | 1995 | 委託 |  | 無し
北海道 | 01217 | 01-217-07-001 | 江別市 | 江別市リサイクルセンター（資源物中間処理施設） | 728 | ストックヤード | 紙類,金属類,ガラス類,その他資源ごみ,ペットボトル,その他 | 5 | 597 | 0 | 2000 | 委託 |  | 無し
北海道 | 01219 | 01-219-07-001 | 紋別市 | 紋別リサイクルセンター | 2488 | 容器包装リサイクル推進施設 | 紙類,金属類,ガラス類,プラスチック | 14 | 197 | 0 | 2000 | 委託 |  | 無し
北海道 | 01220 | 01-220-07-001 | 士別市 | 士別市リサイクルセンター | 1522 | ストックヤード | 紙類,金属類,ガラス類,その他資源ごみ,ペットボトル,プラスチック | 11 | 443 | 40 | 1991 | 直営 |  | 無し
北海道 | 01221 | 01-221-07-001 | 名寄市 | 名寄市リサイクルセンターストックヤード | 30 | ストックヤード | 紙類,金属類,ガラス類,その他資源ごみ | 7 | 54 | 84 | 1994 | 一部委託 |  | 無し
北海道 | 01221 | 01-221-07-002 | 名寄市 | 広域ペットボトルリサイクル施設 | 121 | 容器包装リサイクル推進施設 | ペットボトル | 1 | 28 | 0 | 2000 | 委託 |  | 無し
北海道 | 01221 | 01-221-07-003 | 名寄市 | 広域その他プラスチックリサイクル施設 | 369 | 容器包装リサイクル推進施設 | プラスチック | 1 | 48 | 0 | 2003 | 委託 |  | 無し
北海道 | 01221 | 01-221-07-004 | 名寄市 | 名寄市風連リサイクルプラザ | 3 | ストックヤード | 紙類,金属類,ガラス類,その他資源ごみ,プラスチック | 15 | 70 | 0 | 2002 | 委託 |  | 無し
北海道 | 01224 | 01-224-07-001 | 千歳市 | 千歳市環境センター有害物保管庫 | 48 | その他 | その他 | 1 | 79 | 0 | 1990 | 委託 |  | 無し
北海道 | 01224 | 01-224-07-002 | 千歳市 | 千歳市リサイクルｾﾝﾀｰ廃家電等保管庫 | 50 | その他 | その他資源ごみ | 5 | 98 | 0 | 2003 | 委託 |  | 無し
北海道 | 01224 | 01-224-07-003 | 千歳市 | 千歳市リサイクルセンター収集袋等保管庫 | 41 | その他 | その他資源ごみ | 2 | 81 | 0 | 2003 | 委託 |  | 無し
北海道 | 01224 | 01-224-07-001 | 千歳市 | 千歳市リサイクルセンター保管庫 | 802 | その他 | 金属類,ガラス類,その他資源ごみ,ペットボトル | 9 | 158 | 0 | 2001 | 委託 |  | 無し
北海道 | 01230 | 01-230-07-001 | 登別市 | クリンクルセンター | 1250 | その他 | 紙類,金属類,ガラス類,ペットボトル,その他 | 8 | 594 | 340 | 2000 | 委託 |  | 無し
北海道 | 01231 | 01-231-07-001 | 恵庭市 | 恵庭市リサイクルセンター | 3408 | ストックヤード | 紙類,金属類,ガラス類,その他資源ごみ,ペットボトル,プラスチック | 12 | 455 | 0 | 2000 | 委託 |  | 無し
北海道 | 01234 | 01-234-07-001 | 北広島市 | 北広島市クリーンセンター | 1115 | その他 | 紙類,プラスチック | 2 | 26 | 87 | 2000 | 委託 |  | 無し
北海道 | 01235 | 01-235-07-001 | 石狩市 | 石狩市リサイクルプラザ | 1088 | ストックヤード | 金属類,ガラス類,その他資源ごみ,ペットボトル,布類 | 4 | 216 | 0 | 2000 | 一部委託 |  | 無し
北海道 | 01236 | 01-236-07-001 | 北斗市 | 北斗市一般廃棄物資源ごみ保管施設 | 1799 | 容器包装リサイクル推進施設 | 紙類,金属類,ガラス類,ペットボトル,プラスチック | 5 | 300 | 0 | 1997 | 委託 |  | 無し
北海道 | 01236 | 01-236-07-002 | 北斗市 | 北斗市中山リサイクルドーム | 369 | 容器包装リサイクル推進施設 | 紙類,金属類,ガラス類,ペットボトル,プラスチック | 5 | 157 | 0 | 1998 | 直営 |  | 無し
北海道 | 01304 | 01-304-07-001 | 新篠津村 | 新篠津村リサイクルセンター | 68 | ストックヤード | 紙類,金属類,ガラス類,ペットボトル | 4 | 145 | 1e-14 | 2002 | 委託 |  | 無し
北海道 | 01337 | 01-337-07-001 | 七飯町 | 七飯町資源ごみ（その他プラ）ストックヤード | 234 | ストックヤード | プラスチック | 1 | 118 | 0 | 2000 | 委託 |  | 無し
北海道 | 01337 | 01-337-07-002 | 七飯町 | 七飯町資源ごみストックヤード | 614 | ストックヤード | 紙類,金属類,ガラス類,ペットボトル | 4 | 119 | 0 | 1998 | 委託 |  | 無し
北海道 | 01345 | 01-345-07-001 | 森町 | 森町リサイクルプラザ | 1243 | 容器包装リサイクル推進施設 | 紙類,金属類,ガラス類,ペットボトル,プラスチック,布類 | 6 | 195 | 499 | 2002 | 委託 |  | 無し
北海道 | 01346 | 01-346-07-001 | 八雲町 | 八雲町リサイクルセンター | 1080 | ストックヤード | 紙類,金属類,ガラス類,ペットボトル,プラスチック | 11 | 296 | 0 | 2003 | 委託 |  | 無し
北海道 | 01367 | 01-367-07-001 | 奥尻町 | 高齢者事業団作業場 | 54 | ストックヤード | 紙類,金属類,ガラス類,その他資源ごみ,ペットボトル | 7 | 300 | 0 | 1991 | 委託 |  | 無し
北海道 | 01400 | 01-400-07-001 | 倶知安町 | 倶知安町資源リサイクルセンター | 662 | ストックヤード | 紙類,金属類,ガラス類 | 7 | 83 | 331 | 1988 | 一部委託 |  | 無し
北海道 | 01430 | 01-430-07-001 | 月形町 | 月形町リサイクルセンター | 74 | その他 | 金属類,ガラス類,ペットボトル,プラスチック | 4 | 141 | 0 | 2005 | 委託 |  | 無し
北海道 | 01431 | 01-431-07-001 | 浦臼町 | 浦臼町地力増進施設 | 15 | 容器包装リサイクル推進施設 | プラスチック | 1 | 98 | 510 | 2000 | 委託 |  | 無し
北海道 | 01439 | 01-439-07-001 | 幌加内町 | 資源保管場 | 234 | ストックヤード | 紙類,金属類,ガラス類,その他資源ごみ,ペットボトル | 5 | 116 | 71 | 2001 | 直営 |  | 無し
北海道 | 01452 | 01-452-07-001 | 鷹栖町 | 鷹栖町分別ヤード | 142 | ストックヤード | 紙類 | 5 | 57 | 0 | 1992 | 直営 |  | 無し
北海道 | 01452 | 01-452-07-002 | 鷹栖町 | 鷹栖町保管ヤード | 66 | ストックヤード | ガラス類 | 3 | 240 | 0 | 2000 | 直営 |  | 無し
北海道 | 01452 | 01-452-07-003 | 鷹栖町 | 鷹栖町再資源保管庫 | 115 | ストックヤード | 金属類,ペットボトル,プラスチック | 4 | 301 | 0 | 2004 | 直営 |  | 無し
北海道 | 01460 | 01-460-07-001 | 上富良野町 | 上富良野町クリーンセンター | 567 | ストックヤード | 紙類,金属類,ガラス類,その他資源ごみ,ペットボトル | 5 | 501 | 0 | 2001 | 委託 |  | 無し
北海道 | 01464 | 01-464-07-001 | 和寒町 | 和寒町遊休品保管展示庫 | 5 | ストックヤード | その他 | 1 | 198 | 0 | 1999 | 委託 |  | 無し
北海道 | 01464 | 01-464-07-002 | 和寒町 | 和寒町リサイクルセンターストックヤード | 220 | ストックヤード | 紙類,ガラス類 | 2 | 116 | 0 | 2001 | 委託 |  | 無し
北海道 | 01468 | 01-468-07-001 | 下川町 | 下川町廃棄物処理場資源物分別保管施設 | 184 | ストックヤード | 紙類,金属類,ガラス類,その他資源ごみ,その他 | 5 | 130 | 0 | 2002 | 委託 |  | 無し
北海道 | 01469 | 01-469-07-001 | 美深町 | 美深町リサイクルセンター | 36 | ストックヤード | 紙類,金属類,ガラス類,その他資源ごみ | 6 | 213 | 0 | 2003 | 一部委託 |  | 無し
北海道 | 01482 | 01-482-07-001 | 小平町 | 小平町一般廃棄物最終処分場ストックヤード | 212 | ストックヤード | 紙類,金属類,ガラス類 | 3 | 134 | 0 | 2002 | 一部委託 |  | 無し
北海道 | 01511 | 01-511-07-001 | 猿払村 | 猿払村リサイクルセンター | 237 | ストックヤード | 紙類,金属類,ガラス類,ペットボトル,プラスチック | 7 | 1337 | 7691 | 1998 | 委託 |  | 無し
北海道 | 01512 | 01-512-07-001 | 浜頓別町 | 浜頓別町資源物ストックヤード | 325 | ストックヤード | 紙類,金属類,ガラス類,その他資源ごみ,ペットボトル,プラスチック,その他 | 10 | 377 | 96 | 2001 | 委託 |  | 無し
北海道 | 01513 | 01-513-07-001 | 中頓別町 | 中頓別町ストックヤード | 161 | ストックヤード | 紙類,金属類,ガラス類,その他資源ごみ,ペットボトル,プラスチック | 9 | 253 | 45 | 1999 | 委託 |  | 無し
北海道 | 01517 | 01-517-07-001 | 礼文町 | ストックヤード | 17 | ストックヤード | 金属類,ペットボトル | 2 | 20 | 20 | 2004 | 直営 |  | 無し
北海道 | 01543 | 01-543-07-001 | 美幌町 | 美幌町リサイクルセンター資源保管庫 | 42 | ストックヤード | ガラス類,ペットボトル,プラスチック | 3 | 198 | 942 | 1999 | 委託 |  | 無し
北海道 | 01544 | 01-544-07-001 | 津別町 | 津別町リサイクルセンター | 329 | ストックヤード | 紙類,金属類,ガラス類,その他資源ごみ,ペットボトル,プラスチック | 13 | 639 | 2040 | 1999 | 委託 |  | 無し
北海道 | 01545 | 01-545-07-001 | 斜里町 | 斜里町リサイクルセンター | 1788 | その他 | 紙類,ガラス類,その他資源ごみ,ペットボトル,プラスチック,その他 | 7 | 666 | 2600 | 2001 | 直営 |  | 無し
北海道 | 01546 | 01-546-07-001 | 清里町 | 清里町リサイクルセンター | 346 | ストックヤード | 紙類,金属類,ガラス類,ペットボトル,プラスチック | 10 | 168 | 0 | 2000 | 直営 |  | 無し
北海道 | 01555 | 01-555-07-001 | 遠軽町 | 遠軽町ストックヤード | 1011 | ストックヤード | 紙類,金属類,ガラス類,その他資源ごみ,ペットボトル,プラスチック | 13 | 272 | 525 | 1999 | 委託 |  | 無し
北海道 | 01555 | 01-555-07-002 | 遠軽町 | 丸瀬布ストックヤード | 102 | ストックヤード | 紙類,金属類,ガラス類,その他資源ごみ,ペットボトル,プラスチック | 13 | 130 | 0 | 1999 | 委託 |  | 無し
北海道 | 01560 | 01-560-07-001 | 滝上町 | 滝上町クリーンセンター | 169 | ストックヤード | 紙類,金属類,ガラス類,その他資源ごみ,プラスチック,その他 | 8 | 144 | 0 | 2001 | 直営 |  | 無し
北海道 | 01563 | 01-563-07-001 | 雄武町 | 雄武町ストックヤード | 432 | ストックヤード | 紙類,ガラス類,ペットボトル,プラスチック | 4 | 60 | 0 | 2002 | 委託 |  | 無し
北海道 | 01564 | 01-564-07-001 | 大空町 | 大空町リサイクルセンターストックヤード | 600 | ストックヤード | 紙類,金属類,ガラス類,その他資源ごみ,ペットボトル,プラスチック,布類 | 15 | 645 | 200 | 2002 | 委託 |  | 無し
北海道 | 01571 | 01-571-07-001 | 豊浦町 | 豊浦町ストックヤード | 0 | ストックヤード | 金属類,ガラス類 | 6 | 0 | 96 | 1997 | 直営 | 休止 | 無し
北海道 | 01578 | 01-578-07-001 | 白老町 | 白老町環境衛生センター | 6 | その他 | 紙類 | 1 | 117 | 0 | 1997 | 委託 |  | 無し
北海道 | 01607 | 01-607-07-001 | 浦河町 | 浦河町クリーンプラザ | 1322 | ストックヤード | 紙類,金属類,ガラス類,ペットボトル,プラスチック,布類 | 6 | 264 | 0 | 1999 | 委託 |  | 無し
北海道 | 01608 | 01-608-07-001 | 様似町 | 様似町クリーンセンターストックヤード | 488 | ストックヤード | 紙類,金属類,ガラス類,その他資源ごみ,ペットボトル,プラスチック,その他 | 8 | 305 | 240 | 1997 | 直営 |  | 無し
北海道 | 01609 | 01-609-07-002 | えりも町 | えりも町リサイクルセンター | 244 | ストックヤード | 紙類,金属類,ガラス類,その他資源ごみ,ペットボトル,プラスチック | 6 | 300 | 501 | 2004 | 直営 |  | 無し
北海道 | 01632 | 01-632-07-001 | 士幌町 | 士幌町リサイクルセンター | 794 | ストックヤード | 紙類,金属類,ガラス類,ペットボトル,プラスチック | 13 | 230 | 515 | 1999 | 委託 |  | 無し
北海道 | 01634 | 01-634-07-001 | 鹿追町 | 鹿追町廃棄物再生利用施設（ひまわりセンター） | 613 | 容器包装リサイクル推進施設 | 紙類,金属類,ガラス類,その他資源ごみ,ペットボトル,プラスチック | 14 | 524 | 1750 | 2003 | 直営 |  | 無し
北海道 | 01635 | 01-635-07-001 | 新得町 | 新得町リサイクルセンターストックヤード | 516 | ストックヤード | 紙類,金属類,ガラス類,プラスチック | 9 | 256 | 285 | 1999 | 委託 |  | 無し
北海道 | 01636 | 01-636-07-001 | 清水町 | 清水町リサイクルセンター | 120 | ストックヤード | 紙類,金属類,ガラス類,その他資源ごみ,ペットボトル,プラスチック | 6 | 1022 | 0 | 1993 | 委託 |  | 無し
北海道 | 01644 | 01-644-07-001 | 池田町 | 池田町リサイクルセンター | 252 | 容器包装リサイクル推進施設 | 紙類,金属類,ガラス類,その他資源ごみ,プラスチック,布類,その他 | 21 | 881 | 2986 | 1998 | 委託 |  | 無し
北海道 | 01645 | 01-645-07-001 | 豊頃町 | 豊頃町リサイクルストックヤード | 290 | ストックヤード | 紙類,金属類,ガラス類,その他資源ごみ,ペットボトル,プラスチック,布類 | 12 | 486 | 0 | 2002 | 委託 |  | 無し
北海道 | 01662 | 01-662-07-001 | 厚岸町 | 厚岸町ストックヤード | 607 | ストックヤード | 紙類,金属類,ガラス類,ペットボトル,プラスチック | 17 | 58 | 74 | 1977 | 委託 |  | 無し
北海道 | 01662 | 01-662-07-002 | 厚岸町 | 厚岸町ごみ処理場中間処理施設（一時保管施設） | 92 | ストックヤード | ガラス類,その他 | 4 | 0 | 663 | 2007 | 委託 |  | 無し
北海道 | 01664 | 01-664-07-001 | 標茶町 | 標茶町クリーンセンター（資源ストックヤード） | 392 | ストックヤード | 紙類,金属類,ガラス類,ペットボトル,プラスチック | 11 | 288 | 0 | 1998 | 委託 |  | 無し
北海道 | 01665 | 01-665-07-001 | 弟子屈町 | 弟子屈町リサイクルセンター | 855 | ストックヤード | 紙類,ガラス類,その他資源ごみ,ペットボトル,プラスチック,布類 | 17 | 778 | 57 | 1996 | 委託 |  | 無し
北海道 | 01667 | 01-667-07-001 | 鶴居村 | 資源回収物ストックヤード | 213 | ストックヤード | 紙類,金属類,ガラス類,ペットボトル,プラスチック | 5 | 156 | 227 | 1998 | 直営 |  | 無し
北海道 | 01668 | 01-668-07-001 | 白糠町 | 白糠町クリーンセンター | 644 | その他 | 紙類,金属類,ガラス類,その他資源ごみ,ペットボトル,プラスチック | 6 | 188 | 68 | 2000 | 委託 |  | 無し
北海道 | 01691 | 01-691-07-001 | 別海町 | 別海町リサイクルセンター | 396 | 容器包装リサイクル推進施設 | 金属類,ガラス類,その他 | 9 | 89 | 59 | 2001 | 委託 |  | 無し
北海道 | 01691 | 01-691-07-002 | 別海町 | 別海町資源物保管庫 | 798 | 容器包装リサイクル推進施設 | 紙類,プラスチック | 6 | 117 | 129 | 2002 | 委託 |  | 無し
北海道 | 01813 | 01-813-07-001 | 根室北部廃棄物処理広域連合 | 根室北部廃棄物処理広域連合リサイクルセンター | 1432 | 容器包装リサイクル推進施設 | 紙類,金属類,ガラス類,ペットボトル,プラスチック | 11 | 1398 | 0 | 2004 | 委託 |  | 無し
北海道 | 01849 | 01-849-07-001 | 南空知公衆衛生組合 | プラスチック類保管施設 | 341 | ストックヤード | プラスチック | 1 | 0 | 63 | 2001 | 直営 |  | 無し
北海道 | 01860 | 01-860-07-001 | 北部桧山衛生センター組合 | 北部桧山衛生センター組合保管施設 | 169 | 容器包装リサイクル推進施設 | 紙類,ガラス類,その他資源ごみ,プラスチック | 5 | 232 | 97.5 | 2000 | 委託 |  | 無し
北海道 | 01861 | 01-861-07-001 | 羽幌町外２町村衛生施設組合 | きらりサイクル工房ストックヤード棟 | 1026 | ストックヤード | 紙類,金属類,ガラス類,その他資源ごみ,ペットボトル,プラスチック,その他 | 15 | 900 | 0 | 2002 | 委託 |  | 無し
北海道 | 01869 | 01-869-07-001 | 砂川地区保健衛生組合 | 砂川地区保健衛生組合クリーンプラザくるくる | 1028 | ストックヤード | 紙類,金属類,ガラス類,その他資源ごみ,ペットボトル | 12 | 750 | 0 | 2003 | 委託 |  | 無し
北海道 | 01875 | 01-875-07-001 | 西天北五町衛生施設組合 | 西天北資源物ストックヤード | 1448 | ストックヤード | 紙類,金属類,ガラス類,その他資源ごみ,ペットボトル,プラスチック | 14 | 700 | 0 | 2002 | 委託 |  | 無し
北海道 | 01877 | 01-877-07-001 | 南十勝複合事務組合 | 南十勝環境衛生センター | 677 | ストックヤード | 紙類,金属類,ガラス類,ペットボトル,プラスチック | 11 | 336 | 1536 | 2001 | 直営 |  | 無し
北海道 | 01891 | 01-891-07-001 | 北空知衛生施設組合 | 北空知衛生施設組合ストックヤード | 221 | ストックヤード | 紙類,金属類 | 4 | 181 | 0 | 2000 | 直営 |  | 無し
北海道 | 01891 | 01-891-07-002 | 北空知衛生施設組合 | 綜合リサイクルパーク | 107 | ストックヤード | ガラス類,ペットボトル | 4 | 580 | 0 | 2000 | 委託 |  | 無し
北海道 | 01902 | 01-902-07-001 | 渡島西部広域事務組合 | 渡島西部衛生センター保管施設 | 1111 | ストックヤード | 紙類,金属類,ガラス類,ペットボトル,プラスチック | 5 | 183 | 150 | 2003 | 一部委託 |  | 無し
北海道 | 01907 | 01-907-07-001 | 池北三町行政事務組合 | 銀河クリーンセンター | 590 | ストックヤード | 紙類,金属類,ガラス類,その他資源ごみ,ペットボトル,プラスチック,その他 | 11 | 400 | 100 | 2002 | 委託 |  | 無し
北海道 | 01916 | 01-916-07-001 | 日高中部衛生施設組合 | 日高中部環境センター | 776 | ストックヤード | 紙類,金属類,ガラス類,ペットボトル,プラスチック | 5 | 172 | 0 | 2002 | 委託 |  | 無し
北海道 | 01941 | 01-941-07-001 | 南部後志衛生施設組合 | ストックヤード | 200 | ストックヤード | 紙類,金属類,ガラス類,ペットボトル,プラスチック | 9 | 470 | 288 | 2003 | 一部委託 |  | 無し
北海道 | 01943 | 01-943-07-001 | 大雪清掃組合 | リサイクルプラザたいせつ | 337 | ストックヤード | 紙類,金属類,その他資源ごみ,ペットボトル,プラスチック,布類 | 6 | 252 | 70 | 1999 | 委託 |  | 無し
北海道 | 01950 | 01-950-07-001 | 平取町外２町衛生施設組合 | 平取町外２町衛生施設組合破砕処理施設金属ヤード | 437 | ストックヤード | 金属類 | 1 | 0 | 142 | 1987 | 直営 |  | 無し
北海道 | 01950 | 01-950-07-001 | 平取町外２町衛生施設組合 | 平取町外２町衛生施設組合日高クリーンセンター資源ごみ施設 | 1 | 容器包装リサイクル推進施設 | プラスチック | 1 | 16 | 0 | 2001 | 委託 |  | 無し
北海道 | 01950 | 01-950-07-002 | 平取町外２町衛生施設組合 | 平取町外２町衛生施設組合日高クリーンセンター日高ストックヤード |  | ストックヤード | 紙類,金属類,ガラス類,その他資源ごみ,ペットボトル,プラスチック,布類 | 7 | 50 |  | 2010 | 委託 | 新設（建設中） | 無し

## リユース・リペア施設
リユース・リペア施設
都道府県名 | 地方公共団体コード | 施設コード | 地方公共団体名 | 施設名 | 年間処理量 | 設置場所 | 面積 | 使用開始年度 | リユース・リペアの対象品目 | [28 empty] | リユース・リペアの内容 | 運転管理体制 | 施設の改廃
[9 empty] | 合計 |  | 家具 |  |  | 自転車 |  |  | 衣類 |  |  | 書籍 |  |  | 家電 |  |  | 傘 |  |  | 食器 |  |  | おもちゃ |  |  | その他
[9 empty] | 重量 | 個数 | 対象 | 重量 | 個数 | 対象 | 重量 | 個数 | 対象 | 重量 | 個数 | 対象 | 重量 | 個数 | 対象 | 重量 | 個数 | 対象 | 重量 | 個数 | 対象 | 重量 | 個数 | 対象 | 重量 | 個数 | 対象 | 重量 | 個数
[5 empty] | （ｔ／年度） |  | （㎡） |  | （t/年度） | （個・台等） |  | （t/年度） | （個・台等） |  | （t/年度） | （個・台等） |  | （t/年度） | （個・台等） |  | （t/年度） | （個・台等） |  | （t/年度） | （個・台等） |  | （t/年度） | （個・台等） |  | （t/年度） | （個・台等） |  | （t/年度） | （個・台等） |  | （t/年度） | （個・台等）
北海道 | 01213 | 01-213-11-001 | 苫小牧市 | リサイクルプラザ苫小牧 | 31 | 廃棄物処理施設に隣接した独立棟（プレハブ造等含む） | 2347 | 1999 | 0 | 822 | ○ |  | 721 | ○ |  | 101 | [21 empty] | 修理,展示,販売 | 直営
北海道 | 01217 | 01-217-11-001 | 江別市 | リサイクルバンク |  | 廃棄物処理施設以外の公共施設 | 108 | 1987 | 0 | 391 | ○ |  | 174 | ○ |  | 10 |  |  |  | ○ |  |  | ○ |  | 10 | [6 empty] | ○ |  |  | ○ |  | 197 | 展示,譲渡 | 委託 | 休止
北海道 | 01217 | 01-217-11-001 | 江別市 | リサイクルバンク | 把握していませ | 廃棄物処理施設に隣接した独立棟（プレハブ造等含む） | 99 | 2009 | 0 | 1149 | ○ |  | 435 | ○ |  | 35 | [15 empty] | ○ |  |  | ○ |  | 679 | 展示,譲渡 | 委託 | 新設（新規稼働）
北海道 | 01869 | 01-869-11-870 | 砂川地区保健衛生組合 | 砂川地区保健衛生組合クリーンプラザくるくる | 588 | 廃棄物処理施設内 | 156 | 2003 | 13 | 820 | ○ | 6 | 297 | ○ | 2 | 89 | [6 empty] | ○ | 1 | 40 | ○ | 0 | 10 | ○ | 1 | 13 | ○ | 1 | 72 | ○ | 2 | 299 | 展示,販売 | 委託

## 最終処分場
最終処分場
都道府県名 | 地方公共団体コード | 施設コード | 地方公共団体名 | 施設設置者（法人にあっては法人名） | 施設名 | 埋立容量 （覆土を含む） | 埋立量 （覆土を含まない） | 残余容量 | 処理対象廃棄物 | 埋立場所 | 埋立開始年度 | 埋立地面積 | 全体容積 | 埋立終了年度 | 遮水の方式 | 浸出水の処理 | 運転管理体制 | 処分場の現状 | 施設の改廃 | 産業廃棄物の搬入の有無 | 一般廃棄物の割合 | 最終処分場の構造 | 準好気性埋立構造の管理状況 |  |  | 水質管理状況 | [5 empty] | メタン回収の有無 | メタン回収をしている場合
[23 empty] | 水位管理 | 覆土施工 | ガス抜き管の計画的施工状況 | 処理前BOD濃度 | 処理後BOD濃度 | 処理前COD濃度 | 処理後COD濃度 | 処理前TN濃度 | 処理後TN濃度 |  | メタンガス回収量 | メタンガス濃度 | メタンガス発熱量 | メタンガスの利用 | 発電量
[6 empty] | (㎥/年度) | (ｔ/年度) | (㎥) |  |  |  | (m2) | (㎥) | [7 empty] | （％） |  |  |  |  | （ppm） | （ppm） | （ppm） | （ppm） | （ppm） | （ppm） |  | （㎥／年） | （％） | （kJ/㎥N） |  | （kWh/年）
北海道 | 01100 | 01-100-08-001 | 札幌市 |  | 札幌市山本処理場 | 158000 | 74802 | 512000 | 焼却残渣（主灰）,溶融飛灰,不燃ごみ,その他,焼却残渣（飛灰）,溶融スラグ,破砕ごみ・処理残渣 | 平地 | 1984 | 1421800 | 10998000 | 2018 | 底部遮水工 | 生物処理（脱窒あり） | 直営 | 埋立中 |  | 有り | 99 | 準好気性埋立構造 | 末端集水管は水没 | 中間覆土 | 埋立状況により計画的に延長 | 12 | 6 | 58 | 44 | - | - | 回収していない
北海道 | 01100 | 01-100-08-004 | 札幌市 |  | 札幌市第２山口処理場 |  |  |  | 焼却残渣（主灰）,不燃ごみ,その他,焼却残渣（飛灰）,破砕ごみ・処理残渣 | 平地 | 1986 | 169300 | 2053000 | 1999 | 底部遮水工 | 処理なし | 直営 | 埋立終了 |  | 無し |  | 準好気性埋立構造 | 末端集水管は水没 | 最終覆土のみ | 一部延長を行っていない | 9 | - | 61 | - | - | - | 回収していない
北海道 | 01100 | 01-100-08-005 | 札幌市 |  | 札幌市第３山口処理場 | 130000 | 61462 | 1616000 | 焼却残渣（主灰）,溶融飛灰,不燃ごみ,その他,焼却残渣（飛灰）,溶融スラグ,破砕ごみ・処理残渣 | 平地 | 1998 | 337500 | 3386000 | 2018 | 底部遮水工 | 生物処理（脱窒なし） | 直営 | 埋立中 |  | 有り | 58 | 準好気性埋立構造 | 末端集水管は水没 | 中間覆土 | 埋立状況により計画的に延長 | 13 | 2 | 57 | 27 | - | - | 回収していない
北海道 | 01202 | 01-202-08-001 | 函館市 |  | 函館市中の沢ごみ埋立処分場 | 0 | 0 | 0 | その他 | 山間 | 1970 | 367773 | 4178000 | 1992 | 原地盤利用 | 他施設での処理 | 直営 | 埋立終了 | 休止 | 無し |  | その他埋立構造 |  |  |  |  | 3 |  | 31 |  | 25 | 回収していない
北海道 | 01202 | 01-202-08-002 | 函館市 |  | 函館市七五郎沢廃棄物最終処分場 | 41724 | 28106 | 711307 | 焼却残渣（主灰）,不燃ごみ,その他,焼却残渣（飛灰）,破砕ごみ・処理残渣,粗大ごみ | 山間 | 1992 | 258000 | 4112000 | 2024 | 原地盤利用,底部遮水工,鉛直遮水工 | 凝集沈殿,生物処理（脱窒なし）,砂ろ過,消毒 | 一部委託 | 埋立中 |  | 有り | 65 | 準好気性埋立構造 | 末端集水管は開放 | 即日覆土 | 埋立状況により計画的に延長 | 14 | 2 | 52 | 34 |  | 3 | 回収していない
北海道 | 01202 | 01-202-08-003 | 函館市 |  | 函館市恵山廃棄物最終処分場 | 115 | 46 | 11271 | 破砕ごみ・処理残渣 | 山間 | 1997 | 10000 | 18300 | 2019 | 底部遮水工,鉛直遮水工 | 生物処理（脱窒なし）,砂ろ過,消毒,活性炭処理 | 直営 | 埋立中 |  | 無し |  | 準好気性埋立構造 | 末端集水管は開放 | 中間覆土 | 埋立状況により計画的に延長 |  | 0.9 |  | 4.7 |  | 0.8 | 回収していない
北海道 | 01202 | 01-202-08-004 | 函館市 |  | 函館市南茅部廃棄物最終処分場 | 650 | 332 | 9438 | 不燃ごみ,破砕ごみ・処理残渣 | 平地 | 1995 | 5500 | 17400 | 2010 | 底部遮水工 | 凝集沈殿 | 委託 | 埋立中 |  | 無し |  | 準好気性埋立構造 | 末端集水管は開放 | 中間覆土 | 埋立状況により計画的に延長 |  | 0.9 |  | 39 |  | 6.2 | 回収していない
北海道 | 01203 | 01-203-08-001 | 小樽市 |  | 小樽市旧廃棄物処理場 | 0 | 0 | 0 | 焼却残渣（主灰）,可燃ごみ,不燃ごみ,その他,焼却残渣（飛灰）,粗大ごみ | 山間 | 1978 | 193337 | 1862000 | 2000 | 底部遮水工 | 生物処理（脱窒なし） | 委託 | 埋立終了 |  | 無し |  | 準好気性埋立構造 | 末端集水管は水没 | 中間覆土 | 埋立状況により計画的に延長 | [6 empty] | 回収していない
北海道 | 01203 | 01-203-08-003 | 小樽市 |  | 小樽市廃棄物最終処分場 | 44164 | 36576 | 153662 | 可燃ごみ,不燃ごみ,その他,粗大ごみ | 山間 | 2000 | 115000 | 1033000 | 2014 | 底部遮水工 | 生物処理（脱窒あり） | 委託 | 埋立中 |  | 有り | 56.6 | 準好気性埋立構造 | 末端集水管は開放 | 中間覆土 | 埋立状況により計画的に延長 | 60 | 1 | 130 | 14 |  | 100 | 回収していない
北海道 | 01204 | 01-204-08-001 | 旭川市 |  | 旭川市中園廃棄物最終処分場 | 0 | 0 | 0 | 焼却残渣（主灰）,可燃ごみ,資源ごみ,不燃ごみ,焼却残渣（飛灰）,破砕ごみ・処理残渣,粗大ごみ | 山間 | 1979 | 498150 | 6599615 | 2003 | 鉛直遮水工 | 凝集沈殿,砂ろ過,消毒 | 委託 | 埋立終了 |  | 有り | 89 | 準好気性埋立構造 | 末端集水管は開放 | 即日覆土 | 埋立状況により計画的に延長 | 11 | 2.5 | 36 | 25 | 100 | 83 | 回収していない
北海道 | 01204 | 01-204-08-002 | 旭川市 |  | 旭川市廃棄物処分場 | 58080 | 25860 | 988475 | 焼却残渣（主灰）,不燃ごみ,焼却残渣（飛灰）,破砕ごみ・処理残渣,粗大ごみ | 山間 | 2003 | 132000 | 1840000 | 2017 | 底部遮水工,その他遮水 | 生物処理（脱窒あり）,活性炭処理,膜処理 | 一部委託 | 埋立中 |  | 無し |  | 準好気性埋立構造 | 末端集水管は開放 | 即日覆土 | 埋立状況により計画的に延長 | 54 | 0 | 62 | 21 | 57 | 4 | 回収していない
北海道 | 01206 | 01-206-08-001 | 釧路市 |  | 釧路市新高山最終処分場 | 12729 | 10928.48 | 213363 | 溶融飛灰,その他,焼却残渣（飛灰）,破砕ごみ・処理残渣 | 山間 | 2002 | 69700 | 844000 | 2016 | 底部遮水工 | 凝集沈殿,生物処理（脱窒なし）,砂ろ過,消毒 | 委託 | 埋立中 |  | 無し |  | 準好気性埋立構造 | 末端集水管は開放 | 即日覆土 | 埋立状況により計画的に延長 | 7.1 | 1.75 | 53.67 | 44.92 |  |  | 回収していない
北海道 | 01206 | 01-206-08-002 | 釧路市 |  | 音別町一般廃棄物最終処分場 | 317.35 | 117.39 | 2978.38 | 不燃ごみ,その他,粗大ごみ | 山間 | 2000 | 4000 | 10000 | 2014 | 表面遮水工（キャッピング） | 凝集沈殿,生物処理（脱窒なし）,砂ろ過,消毒 | 委託 | 埋立中 |  | 無し |  | 準好気性埋立構造 | 末端集水管は開放 | 最終覆土のみ | 一部延長を行っていない | 17 | 0.5 | 24 | 12 |  |  | 回収していない
北海道 | 01206 | 01-206-08-003 | 釧路市 |  | 阿寒町一般廃棄物最終処分場（オリヨマップ） | 197 | 125.16 | 28491 | 不燃ごみ,その他,粗大ごみ | 山間 | 2003 | 10000 | 47000 | 2017 | 底部遮水工 | 凝集沈殿,生物処理（脱窒なし）,砂ろ過,消毒 | 委託 | 埋立中 |  | 無し |  | 準好気性埋立構造 | 末端集水管は開放 | 即日覆土 | 埋立状況により計画的に延長 | 11.64 | 0.34 | 33.67 | 7.59 |  |  | 回収していない
北海道 | 01208 | 01-208-08-001 | 北見市 |  | 北見市一般廃棄物最終処分場 | 5367.23 | 4817.55 | 93794 | 溶融飛灰,不燃ごみ,焼却残渣（飛灰）,溶融スラグ,破砕ごみ・処理残渣 | 山間 | 2001 | 25000 | 168000 | 2015 | 底部遮水工 | 他施設での処理 | 委託 | 埋立中 |  | 無し |  | 準好気性埋立構造 | 末端集水管は水没 | 即日覆土 | 埋立状況により計画的に延長 | 9 |  | 53 |  | 36 |  | 回収していない
北海道 | 01208 | 01-208-08-003 | 北見市 |  | 北見市昭和最終処分場 | 5693.58 | 1945.53 | 140683 | 可燃ごみ,不燃ごみ,その他,破砕ごみ・処理残渣,粗大ごみ | 山間 | 1968 | 430226 | 3943000 | 2022 | 原地盤利用 | 凝集沈殿,消毒,他施設での処理 | 委託 | 埋立中 |  | 無し |  | 準好気性埋立構造 | 末端集水管は水没 | 中間覆土 | 一部延長を行っている | 28 | 14 | 50 | 49 |  | 110 | 回収していない
北海道 | 01208 | 01-208-08-004 | 北見市 |  | 北見市端野町廃棄物処理場 | 1520 | 402 | 15908 | 不燃ごみ,粗大ごみ | 山間 | 2002 | 26348 | 27044 | 2016 | 底部遮水工 | 凝集沈殿,生物処理（脱窒なし）,砂ろ過 | 委託 | 埋立中 |  | 無し |  | 準好気性埋立構造 | 末端集水管は開放 | 即日覆土 | 埋立状況により計画的に延長 | 9 | 2 | 9 | 6 |  |  | 回収していない
北海道 | 01208 | 01-208-08-005 | 北見市 |  | 北見市常呂町一般廃棄物最終処分場 | 962 | 837 | 14401 | 焼却残渣（主灰）,可燃ごみ,不燃ごみ,破砕ごみ・処理残渣,粗大ごみ | 山間 | 1991 | 9930 | 58857 | 2016 | 遮水なし | 凝集沈殿,生物処理（脱窒あり）,消毒 | 委託 | 埋立中 |  | 無し |  | 準好気性埋立構造 | 末端集水管は水没 | 中間覆土 | 一部延長を行っていない | 2 | 1 | 20 | 11 | 34 | 19 | 回収していない
北海道 | 01208 | 01-208-08-006 | 北見市 |  | 北見市留辺蘂町豊金最終処分場 | 0 | 0 | 11 | 可燃ごみ,資源ごみ,不燃ごみ,粗大ごみ | 山間 | 1973 | 35979 | 179895 | 2003 | 遮水なし | 処理なし | 直営 | 埋立終了 |  | 無し |  | その他埋立構造 | [9 empty] | 回収していない
北海道 | 01209 | 01-209-08-001 | 夕張市 |  | 夕張市富野じん芥埋立処分地施設 | 6588 | 4693 | 64080 | 可燃ごみ,不燃ごみ,粗大ごみ | 山間 | 1987 | 35375 | 287465 | 2018 | 原地盤利用 | 凝集沈殿,生物処理（脱窒なし）,消毒 | 一部委託 | 埋立中 |  | 無し |  | 準好気性埋立構造 | 末端集水管は開放 | 即日覆土 | 一部延長を行っていない | 1 | 1 |  |  | 20 | 20 | 回収していない
北海道 | 01210 | 01-210-08-001 | 岩見沢市 |  | 岩見沢じん芥処理センター（一般廃棄物最終処分場） | 29983 | 23616 | 177423 | 焼却残渣（主灰）,不燃ごみ,焼却残渣（飛灰）,破砕ごみ・処理残渣,粗大ごみ | 山間 | 2005 | 36230 | 338000 | 2015 | 底部遮水工,その他遮水 | 凝集沈殿,生物処理（脱窒あり）,砂ろ過,消毒,活性炭処理 | 一部委託 | 埋立中 |  | 無し |  | 準好気性埋立構造 | 末端集水管は開放 | 中間覆土 | 埋立状況により計画的に延長 | 244 | 3 | 1185 | 30 | 429 | 30 | 回収していない
北海道 | 01211 | 01-211-08-001 | 網走市 |  | 網走市廃棄物処理場最終処分場 | 134648 | 68863 | 93361 | 破砕ごみ・処理残渣,粗大ごみ | 山間 | 2002 | 26500 | 228009 | 2017 | 底部遮水工 | 凝集沈殿,砂ろ過,下水道放流 | 委託 | 埋立中 |  | 無し |  | 準好気性埋立構造 | 末端集水管は開放 | 即日覆土 | 埋立状況により計画的に延長 | 130 | 81 | 390 | 260 |  |  | 回収していない
北海道 | 01211 | 01-211-08-001 | 網走市 |  | 網走市廃棄物処理場最終処分場 |  |  |  | 破砕ごみ・処理残渣,粗大ごみ | 山間 | 1977 | 41800 | 836000 | 2001 | 原地盤利用 | 凝集沈殿 | 委託 | 埋立終了 | 休止 | 有り | 92 | 準好気性埋立構造 | 末端集水管は開放 | 即日覆土 | 埋立状況により計画的に延長 | 86 | 8 | 84 | 30 |  |  | 回収していない
北海道 | 01212 | 01-212-08-213 | 留萌市 |  | 留萌市一般廃棄物処理施設留萌市美サイクル館 | 3660 | 2440 | 6695 | 不燃ごみ,破砕ごみ・処理残渣 | 山間 | 1998 | 15000 | 10500 | 2013 | 表面遮水工（キャッピング） | 凝集沈殿,生物処理（脱窒あり）,砂ろ過,消毒,活性炭処理 | 委託 | 埋立中 |  | 無し |  | 準好気性埋立構造 | 末端集水管は開放 | 即日覆土 | 埋立状況により計画的に延長 | 424 | 2 | 851 | 17 | 559 | 9 | 回収していない
北海道 | 01213 | 01-213-08-002 | 苫小牧市 |  | 苫小牧市沼ノ端埋立処分場 | 7977 | 9416 | 84200 | 焼却残渣（主灰）,焼却残渣（飛灰） | 平地 | 1999 | 40000 | 205100 | 2014 | 底部遮水工 | 凝集沈殿,砂ろ過,下水道放流 | 委託 | 埋立中 |  | 無し |  | 準好気性埋立構造 | 末端集水管は開放 | 即日覆土 | 埋立状況により計画的に延長 |  | 2.4 |  | 21.9 |  |  | 回収していない
北海道 | 01213 | 01-213-08-003 | 苫小牧市 |  | 苫小牧市一般廃棄物最終処分場（第１～４ブロック） | 2556 | 1529 | 3472 | 不燃ごみ,破砕ごみ・処理残渣 | 平地 | 1985 | 44320 | 359923 | 2009 | 底部遮水工 | 下水道放流 | 委託 | 埋立中 |  | 無し |  | 嫌気性埋立構造 |  |  |  | 3.1 |  | 26 |  |  |  | 回収していない
北海道 | 01213 | 01-213-08-004 | 苫小牧市 |  | 苫小牧市一般廃棄物最終処分場（第５ブロック） | 4619 | 2716 | 110096 | 不燃ごみ,破砕ごみ・処理残渣 | 平地 | 2008 | 15745 | 114715 | 2023 | 底部遮水工 | 下水道放流 | 委託 | 埋立中 |  | 無し |  | 準好気性埋立構造 | 末端集水管は開放 | 即日覆土 | 埋立状況により計画的に延長 | 3.1 |  | 26 |  |  |  | 回収していない
北海道 | 01214 | 01-214-08-001 | 稚内市 |  | 稚内市ごみ処分場 | 9365 | 1394.2 | 0 | 焼却残渣（主灰）,可燃ごみ,不燃ごみ,焼却残渣（飛灰）,粗大ごみ | 山間 | 1988 | 124500 | 723400 | 2007 | 底部遮水工 | 生物処理（脱窒なし） | 委託 | 埋立終了 |  | 有り | 1.25 | 準好気性埋立構造 | 末端集水管は水没 | 中間覆土 | 埋立状況により計画的に延長 | 38.1 | 1.7 | 128.7 | 93.6 |  |  | 回収していない
北海道 | 01214 | 01-214-08-002 | 稚内市 |  | 稚内市廃棄物最終処分場 | 14378 | 17379.61 | 208605 | 焼却残渣（主灰）,可燃ごみ,不燃ごみ,その他,焼却残渣（飛灰）,粗大ごみ | 山間 | 2007 | 27000 | 258550 | 2017 | 底部遮水工,覆蓋（屋根）,表面遮水工（キャッピング）,その他遮水 | 生物処理（脱窒あり）,砂ろ過,消毒,活性炭処理 | 委託 | 埋立中 |  | 有り | 82.7 | 準好気性埋立構造 | 末端集水管は水没 | 中間覆土 | 埋立状況により計画的に延長 | [6 empty] | 回収していない
北海道 | 01215 | 01-215-08-002 | 美唄市 |  | 美唄市最終処分場 | 0 | 0 | 0 | 焼却残渣（主灰）,可燃ごみ,不燃ごみ,焼却残渣（飛灰）,粗大ごみ | 山間 | 1993 | 21500 | 133823 | 2007 | 遮水なし | 凝集沈殿,生物処理（脱窒なし） | 委託 | 埋立終了 |  | 無し |  | 準好気性埋立構造 | 末端集水管は水没 | 中間覆土 | 埋立状況により計画的に延長 | [6 empty] | 回収していない
北海道 | 01215 | 01-215-08-003 | 美唄市 |  | 美唄市一般廃棄物最終処分場 | 11344 | 8161 | 68337 | 可燃ごみ,不燃ごみ,破砕ごみ・処理残渣,粗大ごみ | 山間 | 2007 | 23440 | 117200 | 2022 | 表面遮水工（キャッピング） | 生物処理（脱窒あり）,砂ろ過,消毒,活性炭処理 | 委託 | 埋立中 |  | 無し |  | 準好気性埋立構造 | 末端集水管は水没 | 中間覆土 | 埋立状況により計画的に延長 | 14 | 2 | 130 | 10 | 84 | 20 | 回収していない
北海道 | 01216 | 01-216-08-001 | 芦別市 |  | 芦別市ごみ処理センター | 5153 | 3731 | 211907 | 可燃ごみ,不燃ごみ,破砕ごみ・処理残渣,粗大ごみ | 山間 | 1993 | 33600 | 381900 | 2015 | 表面遮水工（キャッピング） | 生物処理（脱窒あり）,消毒 | 委託 | 埋立中 |  | 無し |  | 準好気性埋立構造 | 末端集水管は開放 | 即日覆土 | 埋立状況により計画的に延長 | 57 | 4 | 72 | 22 | 198 | 58 | 回収していない
北海道 | 01217 | 01-217-08-001 | 江別市 |  | 江別市一般廃棄物最終処分場 | 3193 | 2434 | 50605 | 不燃ごみ,焼却残渣（飛灰）,破砕ごみ・処理残渣 | 平地 | 2004 | 34000 | 78000 | 2018 | 底部遮水工,その他遮水 | 凝集沈殿,生物処理（脱窒なし）,砂ろ過,活性炭処理 | 委託 | 埋立中 |  | 無し |  | 準好気性埋立構造 | 末端集水管は開放 | 即日覆土 | 一部延長を行っていない | 15 | 1 | 34 | 21 |  | 27 | 回収していない
北海道 | 01217 | 01-217-08-001 | 江別市 |  | 江別市一般廃棄物最終処分場 |  |  |  | 焼却残渣（主灰）,不燃ごみ,焼却残渣（飛灰）,溶融スラグ,破砕ごみ・処理残渣,粗大ごみ | 平地 | 1987 | 79840 | 463460 | 2004 | その他遮水 | 凝集沈殿,生物処理（脱窒なし） | 委託 | 埋立終了 |  | 無し |  | 準好気性埋立構造 | 末端集水管は開放 | 即日覆土 | 一部延長を行っている | 21 | 4 | 17 | 14 |  | 41 | 回収していない
北海道 | 01218 | 01-218-08-001 | 赤平市 |  | 赤平市じん芥処理場 | 1205 | 1999 | 47360 | 焼却残渣（主灰）,可燃ごみ,資源ごみ,不燃ごみ,その他,焼却残渣（飛灰）,破砕ごみ・処理残渣,粗大ごみ | 山間 | 1993 | 82612 | 448309 | 2014 | 原地盤利用,鉛直遮水工 | 凝集沈殿,生物処理（脱窒なし） | 委託 | 埋立中 | 能力変更 | 有り | 17.5 | 嫌気性埋立構造 |  |  |  | 11 | 6 | 32 | 22 | 78 | 64 | 回収していない
北海道 | 01219 | 01-219-08-001 | 紋別市 |  | 紋別市廃棄物埋立処分場 | 9711 | 7737 | 36617 | 焼却残渣（主灰）,可燃ごみ,不燃ごみ,破砕ごみ・処理残渣,粗大ごみ | 山間 | 1977 | 90000 | 720000 | 2013 | 原地盤利用 | 凝集沈殿 | 委託 | 埋立中 |  | 無し |  | その他埋立構造 |  | 即日覆土 |  | 516 | 389 | 3930 | 3330 | 4040 | 4140 | 回収していない
北海道 | 01220 | 01-220-08-001 | 士別市 |  | 士別市一般廃棄物最終処分場 | 7810 | 4476 | 11936 | 焼却残渣（主灰）,その他,焼却残渣（飛灰） | 山間 | 1983 | 53000 | 313000 | 2010 | 底部遮水工 | 凝集沈殿,生物処理（脱窒なし）,消毒,促進酸化処理 | 直営 | 埋立中 |  | 有り | 90 | 準好気性埋立構造 | 末端集水管は開放 | 即日覆土 | 一部延長を行っていない | 23 | 1 | 23 | 14 | 40 | 38 | 回収していない
北海道 | 01220 | 01-220-08-002 | 士別市 |  | 士別市朝日町一般廃棄物最終処分場 | 364 | 316 | 9332 | その他,破砕ごみ・処理残渣 | 平地 | 2002 | 5000 | 12000 | 2017 | 表面遮水工（キャッピング） | 生物処理（脱窒なし）,砂ろ過,消毒,活性炭処理 | 委託 | 埋立中 |  | 無し |  | その他埋立構造 |  |  |  | 63 | 8 | 63 | 8 |  |  | 回収していない
北海道 | 01221 | 01-221-08-001 | 名寄市 |  | 名寄市内淵一般廃棄物最終処分場 | 7524 | 5200 | 47790 | 焼却残渣（主灰）,不燃ごみ,粗大ごみ | 山間 | 1988 | 24900 | 296375 | 2008 | 底部遮水工 | 生物処理（脱窒なし） | 直営 | 埋立中 |  | 有り | 99 | 準好気性埋立構造 | 末端集水管は開放 | 中間覆土 | 埋立状況により計画的に延長 | 148 | 10 | 131 | 83 | 79 | 25 | 回収していない
北海道 | 01221 | 01-221-08-002 | 名寄市 |  | 名寄市風連一般廃棄物最終処分場 | 1140 | 420 | 18000 | 焼却残渣（主灰）,不燃ごみ,粗大ごみ | 平地 | 2000 | 9600 | 36000 | 2015 | その他遮水 | 生物処理（脱窒なし）,砂ろ過 | 直営 | 埋立中 |  | 無し |  | 準好気性埋立構造 | 末端集水管は開放 | 中間覆土 | 埋立状況により計画的に延長 | 2 | 5.8 | 5.4 | 4.2 | 10 | 10 | 回収していない
北海道 | 01222 | 01-222-08-001 | 三笠市 |  | 三笠市みどりが丘環境センター埋立処分場 | 1947 | 2437 | 79597 | 不燃ごみ,破砕ごみ・処理残渣,粗大ごみ | 山間 | 1996 | 22000 | 164000 | 2034 | その他遮水 | 消毒 | 委託 | 埋立中 |  | 無し |  | 準好気性埋立構造 | 末端集水管は開放 | 中間覆土 | 一部延長を行っている | 27 | 3 | 103 | 46 | - | - | 回収していない
北海道 | 01223 | 01-223-08-001 | 根室市 |  | 根室市ごみ埋立処理場 | 10340 | 7481 | 75373 | 焼却残渣（主灰）,不燃ごみ,破砕ごみ・処理残渣,粗大ごみ | 平地 | 1999 | 33700 | 217500 | 2014 | 底部遮水工 | 生物処理（脱窒なし）,砂ろ過,消毒,活性炭処理 | 委託 | 埋立中 |  | 有り | 78 | 準好気性埋立構造 | 末端集水管は水没 | 即日覆土 |  | 64 | 2 | 368 | 28 | 545 | 165 | 回収していない
北海道 | 01224 | 01-224-08-001 | 千歳市 |  | 千歳市第１最終処分場 | 1570 | 2140 | 8830 | 粗大ごみ | 平地 | 1984 | 86000 | 518230 | 2014 | 底部遮水工 | 処理なし | 委託 | 埋立中 |  | 有り | 46 | 準好気性埋立構造 | 末端集水管は水没 | 中間覆土 | 一部延長を行っていない | 8.6 | 0 | 0 | 0 | 161 | 0 | 回収していない
北海道 | 01224 | 01-224-08-002 | 千歳市 |  | 千歳市第２最終処分場 | 0 | 0 | 0 | 焼却残渣（主灰）,焼却残渣（飛灰）,破砕ごみ・処理残渣,粗大ごみ | 平地 | 1995 | 46800 | 362764 | 2005 | 底部遮水工 | 生物処理（脱窒なし）,下水道放流 | 委託 | 埋立終了 |  | 無し | 0 | 準好気性埋立構造 | 末端集水管は水没 | 中間覆土 | 埋立状況により計画的に延長 | 21.7 | 4.4 | 0 | 0 | 247 | 216 | 回収していない
北海道 | 01224 | 01-224-08-003 | 千歳市 |  | 千歳市第３最終処分場 | 24100 | 11326 | 193800 | 焼却残渣（主灰）,焼却残渣（飛灰）,破砕ごみ・処理残渣,粗大ごみ | 平地 | 2005 | 45000 | 310000 | 2019 | 底部遮水工 | 生物処理（脱窒なし）,砂ろ過,下水道放流 | 委託 | 埋立中 |  | 有り | 100 | 準好気性埋立構造 | 末端集水管は水没 | 即日覆土 | 埋立状況により計画的に延長 | 45 | 3 | 0 | 0 | 120 | 118 | 回収していない
北海道 | 01225 | 01-225-08-001 | 滝川市 |  | 一般廃棄物最終処分場 | 2096 | 1749 | 27273 | 不燃ごみ,粗大ごみ | 山間 | 1994 | 35100 | 163600 | 2019 | 底部遮水工 | 凝集沈殿,生物処理（脱窒なし） | 委託 | 埋立中 |  | 無し |  | 準好気性埋立構造 | 末端集水管は開放 | 即日覆土 | 埋立状況により計画的に延長 | [6 empty] | 回収していない
北海道 | 01226 | 01-226-08-001 | 砂川市 |  | 砂川市ごみ処理場 | 830 | 500 | 89837 | その他,破砕ごみ・処理残渣,粗大ごみ | 山間 | 1995 | 28000 | 258000 | 2023 | 底部遮水工,鉛直遮水工 | 凝集沈殿,生物処理（脱窒なし） | 委託 | 埋立中 |  | 無し |  | 準好気性埋立構造 | 末端集水管は水没 | 中間覆土 | 埋立状況により計画的に延長 | 53 | 3 | 38 | 7 | 100 | 35 | 回収していない
北海道 | 01227 | 01-227-08-001 | 歌志内市 |  | 歌志内市ごみ埋立処理場 | 0 | 0 | 0 | 可燃ごみ,不燃ごみ,粗大ごみ | 山間 | 1991 | 9800 | 91690 | 2002 | その他遮水 | 凝集沈殿,生物処理（脱窒なし）,消毒 | 委託 | 埋立終了 | 廃止 | 無し |  | 準好気性埋立構造 | 末端集水管は水没 | 中間覆土 | 埋立状況により計画的に延長 | 3.4 | 0 | 5.2 | 2.2 | 17 | 15 | 回収していない
北海道 | 01227 | 01-227-08-002 | 歌志内市 |  | 歌志内市一般廃棄物最終処分場 | 556 | 312 | 27121 | 焼却残渣（主灰）,可燃ごみ,不燃ごみ,破砕ごみ・処理残渣 | 山間 | 2003 | 7100 | 30000 | 2018 | 底部遮水工 | 生物処理（脱窒あり）,消毒,活性炭処理,膜処理 | 委託 | 埋立中 |  | 無し |  | 準好気性埋立構造 | 末端集水管は水没 | 中間覆土 | 埋立状況により計画的に延長 | 4.9 | 0 | 10 | 2 | 1 | 1 | 回収していない
北海道 | 01228 | 01-228-08-001 | 深川市 |  | 深川市一般廃棄物最終処分場（旧） | 0 | 0 | 0 | 可燃ごみ,不燃ごみ,その他,破砕ごみ・処理残渣,粗大ごみ | 山間 | 1986 | 78400 | 282682 | 2004 | 底部遮水工 | 下水道放流 | 委託 | 埋立終了 |  | 無し |  | 準好気性埋立構造 | 末端集水管は水没 | 最終覆土のみ | 埋立状況により計画的に延長 | [6 empty] | 回収していない
北海道 | 01228 | 01-228-08-002 | 深川市 |  | 深川市一般廃棄物最終処分場 | 1088 | 632 | 32035 | 不燃ごみ,その他,破砕ごみ・処理残渣 | 山間 | 2004 | 7200 | 38400 | 2019 | 表面遮水工（キャッピング） | 下水道放流 | 委託 | 埋立中 |  | 無し |  | 準好気性埋立構造 | 末端集水管は開放 | 即日覆土 | 埋立状況により計画的に延長 | [6 empty] | 回収していない
北海道 | 01229 | 01-229-08-001 | 富良野市 |  | 富良野市一般廃棄物富丘埋立処分場 | 135 | 169 | 10683 | 不燃ごみ | 山間 | 1993 | 4500 | 20600 | 2014 | 表面遮水工（キャッピング） | 生物処理（脱窒なし）,消毒 | 一部委託 | 埋立中 |  | 無し |  | 準好気性埋立構造 | 末端集水管は開放 | 即日覆土 | 埋立状況により計画的に延長 |  | 2 |  | 3 |  | 3 | 回収していない
北海道 | 01230 | 01-230-08-001 | 登別市 |  | 千歳最終処分場 | 0 | 0 |  | 焼却残渣（主灰）,可燃ごみ,不燃ごみ | 山間 | 1970 | 66690 | 1133730 | 2004 | 原地盤利用,鉛直遮水工 | 凝集沈殿,生物処理（脱窒なし）,砂ろ過,消毒 | 委託 | 埋立終了 | 廃止 | 無し |  | 嫌気性埋立構造 |  |  |  | 11 | 4.8 | 8.6 | 6.1 | 11 | 4 | 回収していない
北海道 | 01230 | 01-230-08-002 | 登別市 |  | 廃棄物管理型最終処分場 | 2113 | 2499 | 68136 | 焼却残渣（飛灰）,破砕ごみ・処理残渣 | 平地 | 2000 | 16600 | 95000 | 2015 | 底部遮水工,鉛直遮水工 | 凝集沈殿,生物処理（脱窒なし）,消毒 | 委託 | 埋立中 |  | 有り | 96 | 準好気性埋立構造 | 末端集水管は開放 | 即日覆土 | 埋立状況により計画的に延長 | 1 | 1 | 16 | 8.6 | 7 | 5 | 回収していない
北海道 | 01231 | 01-231-08-001 | 恵庭市 |  | 恵庭市ごみ処理場 | 51988 | 25524 | 249380 | 可燃ごみ,不燃ごみ,粗大ごみ | 山間 | 1984 | 129970 | 1084200 | 2023 | その他遮水 | 下水道放流 | 委託 | 埋立中 |  | 有り | 75 | 準好気性埋立構造 | 末端集水管は開放 | 中間覆土 | 埋立状況により計画的に延長 | [6 empty] | 回収していない
北海道 | 01234 | 01-234-08-001 | 北広島市 |  | 北広島市一般廃棄物最終処分場 | 185000 | 15895 | 109864 | 破砕ごみ・処理残渣,粗大ごみ | 山間 | 1979 | 70000 | 681900 | 2012 | 表面遮水工（キャッピング） | 下水道放流 | 委託 | 埋立中 |  | 有り | 97.7 | 準好気性埋立構造 | 末端集水管は開放 | 即日覆土 | 埋立状況により計画的に延長 | 142 | 124 | 140 | 138 | 225 | 231 | 回収していない
北海道 | 01235 | 01-939-08-001 | 石狩市 |  | 石狩市北石狩衛生センター最終処分場 | 3627 | 3536 | 99856 | 焼却残渣（主灰）,可燃ごみ,不燃ごみ,その他,焼却残渣（飛灰）,破砕ごみ・処理残渣,粗大ごみ | 平地 | 1995 | 48800 | 194000 | 2013 | 底部遮水工,鉛直遮水工 | 生物処理（脱窒なし）,消毒 | 直営 | 埋立中 |  | 無し |  | 準好気性埋立構造 | 末端集水管は水没 | 即日覆土 | 埋立状況により計画的に延長 | 4.52 | 1.6 | 36 | 12 |  | 7.1 | 回収していない
北海道 | 01236 | 01-236-08-001 | 北斗市 |  | 北斗市館野一般廃棄物最終処分場 | 0 | 0 | 0 | 不燃ごみ,粗大ごみ | 山間 | 1995 | 14000 | 98000 | 2005 | 底部遮水工 | 生物処理（脱窒なし） | 委託 | 埋立終了 |  | 無し |  | 準好気性埋立構造 | 末端集水管は水没 | 中間覆土 | 一部延長を行っていない | 99.1 | 1.4 | 59.8 | 10.5 | 140.3 | 60.9 | 回収していない
北海道 | 01236 | 01-236-08-002 | 北斗市 |  | 北斗市中山一般廃棄物最終処分場 | 6257 | 1301 | 4432 | 可燃ごみ,不燃ごみ,粗大ごみ | 山間 | 1993 | 95000 | 92700 | 2014 | 底部遮水工 | 生物処理（脱窒なし） | 直営 | 埋立中 |  | 無し |  | 準好気性埋立構造 | 末端集水管は水没 | 中間覆土 | 一部延長を行っていない | 83.5 | 1.3 | 40.4 | 17.7 | 82.4 | 64 | 回収していない
北海道 | 01337 | 01-337-08-001 | 七飯町 |  | 七飯町一般廃棄物最終処分場（クリーンセンター） | 1574 | 1351 | 27539 | 溶融飛灰,不燃ごみ,破砕ごみ・処理残渣 | 山間 | 1994 | 14200 | 85500 | 2019 | 表面遮水工（キャッピング） | 凝集沈殿,生物処理（脱窒あり）,砂ろ過,消毒,活性炭処理 | 委託 | 埋立中 |  | 無し |  | 準好気性埋立構造 | 末端集水管は開放 | 中間覆土 | 埋立状況により計画的に延長 | 60 | 1 | 14 | 2 | 35 | 1 | 回収していない
北海道 | 01343 | 01-343-08-002 | 鹿部町 |  | 鹿部町一般廃棄物最終処分場 | 289 | 110 | 3576 | 焼却残渣（飛灰）,破砕ごみ・処理残渣,粗大ごみ | 山間 | 2000 | 14000 | 11400 | 2012 | 底部遮水工 | 凝集沈殿 | 一部委託 | 埋立中 |  | 無し |  | 準好気性埋立構造 | 末端集水管は開放 | 即日覆土 | 一部延長を行っていない | 12 | 3.6 | 18 | 13 |  | 4.5 | 回収していない
北海道 | 01345 | 01-345-08-001 | 森町 |  | 森町さわら一般廃棄物最終処分場 | 120 | 90 | 13361 | 溶融飛灰,不燃ごみ,溶融スラグ,破砕ごみ・処理残渣,粗大ごみ | 山間 | 2004 | 5400 | 14600 | 2019 | 底部遮水工,表面遮水工（キャッピング） | 生物処理（脱窒あり）,砂ろ過,消毒,活性炭処理 | 委託 | 埋立中 |  | 無し |  | 準好気性埋立構造 | 末端集水管は開放 | 即日覆土 | 埋立状況により計画的に延長 | 2 | 1.4 | 5 | 2 | 3.7 | 4.2 | 回収していない
北海道 | 01345 | 01-345-08-002 | 森町 |  | 森町一般廃棄物最終処分場 | 508 | 256 | 28835 | 溶融飛灰,溶融スラグ,破砕ごみ・処理残渣,粗大ごみ | 山間 | 2005 | 8500 | 30800 | 2019 | 底部遮水工,表面遮水工（キャッピング） | 凝集沈殿,生物処理（脱窒なし）,砂ろ過,消毒 | 委託 | 埋立中 |  | 無し |  | 準好気性埋立構造 | 末端集水管は開放 | 即日覆土 | 埋立状況により計画的に延長 | 2.1 | ＜0.5 | 9.4 | 1.9 | ー | ー | 回収していない
北海道 | 01346 | 01-346-08-001 | 八雲町 |  | 八雲町熱田不燃物捨場 | 0 | 0 | 0 | 不燃ごみ,焼却残渣（飛灰）,破砕ごみ・処理残渣 | 山間 | 1975 | 20000 | 100000 | 2001 | 遮水なし | 処理なし | 委託 | 埋立終了 |  | 無し |  | その他埋立構造 | [9 empty] | 回収していない
北海道 | 01346 | 01-346-08-002 | 八雲町 |  | 八雲町一般廃棄物最終処分場 | 1050 | 993 | 14334 | 不燃ごみ,焼却残渣（飛灰）,破砕ごみ・処理残渣,粗大ごみ | 山間 | 2001 | 5570 | 28000 | 2015 | 底部遮水工 | 生物処理（脱窒あり）,砂ろ過,活性炭処理 | 委託 | 埋立中 |  | 無し |  | その他埋立構造 |  | 即日覆土 |  | 26.6 | 1.3 | 46 | 19.9 |  | 9.4 | 回収していない
北海道 | 01347 | 01-347-08-001 | 長万部町 |  | 長万部町最終処分場 | 0 | 0 | 91 | 焼却残渣（主灰）,不燃ごみ | 平地 | 1973 | 33330 | 149999 | 2003 | 遮水なし | 処理なし | 一部委託 | 埋立終了 |  | 無し |  | その他埋立構造 |  |  |  | 0 | 0 | 0 | 0 | 0 | 0 | 回収していない
北海道 | 01347 | 01-347-08-002 | 長万部町 |  | 長万部町一般廃棄物最終処分場 | 580 | 97 | 2334 | 焼却残渣（主灰）,不燃ごみ,溶融スラグ,破砕ごみ・処理残渣 | 平地 | 2003 | 3070 | 6500 | 2018 | その他遮水 | 生物処理（脱窒あり）,砂ろ過,消毒,活性炭処理 | 一部委託 | 埋立中 |  | 無し |  | 準好気性埋立構造 | 末端集水管は開放 | 中間覆土 | 一部延長を行っていない | 0.5> | 0.5> | 0 | 0 | 19.6 | 0.58 | 回収していない
北海道 | 01367 | 01-367-08-001 | 奥尻町 |  | 奥尻町不燃物埋立場 | 0 | 0 | 780 | 不燃ごみ,破砕ごみ・処理残渣,粗大ごみ | 山間 | 1976 | 49993 | 95000 | 2007 | 遮水なし | 処理なし | 直営 | 埋立終了 |  | 無し |  | その他埋立構造 | [9 empty] | 回収していない
北海道 | 01367 | 01-367-08-002 | 奥尻町 |  | 一般廃棄物最終処分場 | 671 | 476 | 11431 | 焼却残渣（主灰）,不燃ごみ,焼却残渣（飛灰）,破砕ごみ・処理残渣,粗大ごみ | 山間 | 2007 | 3584 | 13000 | 2022 | 底部遮水工,鉛直遮水工,表面遮水工（キャッピング） | 凝集沈殿,生物処理（脱窒あり）,砂ろ過,消毒 | 直営 | 埋立中 |  | 無し |  | 準好気性埋立構造 | 末端集水管は開放 | 即日覆土 | 埋立状況により計画的に延長 |  | 0.9 |  | 10 |  | 11 | 回収していない
北海道 | 01394 | 01-394-08-002 | 蘭越町 |  | 蘭越町一般廃棄物最終処分場 | 490 | 337 | 10746 | 焼却残渣（主灰）,破砕ごみ・処理残渣 | 山間 | 2002 | 4800 | 14900 | 2017 | 底部遮水工 | 凝集沈殿,生物処理（脱窒なし）,砂ろ過,消毒,活性炭処理 | 直営 | 埋立中 |  | 無し |  | 嫌気性埋立構造 |  |  |  | 8 | 2 | 31 | 18 | 32 | 24 | 回収していない
北海道 | 01395 | 01-395-08-001 | ニセコ町 |  | ニセコ町羊蹄じん芥処理場 |  |  |  | 焼却残渣（主灰）,可燃ごみ,不燃ごみ,粗大ごみ | 平地 | 1973 | 15000 | 450000 | 2002 | 遮水なし | 処理なし | 委託 | 埋立終了 | 廃止 | 無し |  | その他埋立構造 |  | 即日覆土 | 一部延長を行っていない | [6 empty] | 回収していない
北海道 | 01395 | 01-395-08-002 | ニセコ町 |  | ニセコ町一般廃棄物最終処分場 | 287 | 179 | 2134 | 焼却残渣（主灰）,破砕ごみ・処理残渣 | 山間 | 2002 | 1000 | 4500 | 2017 | 覆蓋（屋根）,表面遮水工（キャッピング） | 凝集沈殿,生物処理（脱窒なし）,砂ろ過,消毒,活性炭処理 | 委託 | 埋立中 |  | 無し |  | 準好気性埋立構造 | 末端集水管は開放 | 中間覆土 | 一部延長を行っていない | 1 | 0 | 12 | 4 |  | 17 | 回収していない
北海道 | 01396 | 01-396-08-002 | 真狩村 |  | 真狩村一般廃棄物最終処分場 | 445 | 84 | 3901 | 焼却残渣（主灰）,不燃ごみ,破砕ごみ・処理残渣,粗大ごみ | 平地 | 2002 | 2800 | 7100 | 2017 | 表面遮水工（キャッピング） | 砂ろ過,下水道放流 | 委託 | 埋立中 |  | 無し |  | 準好気性埋立構造 | 末端集水管は開放 | 即日覆土 | 埋立状況により計画的に延長 |  | 2 |  | 10 |  | 6 | 回収していない
北海道 | 01397 | 01-397-08-001 | 留寿都村 |  | 留寿都村ゴミ捨場 | 0 | 0 | 0 | 焼却残渣（主灰）,その他 | 山間 | 1976 | 6000 | 120000 | 2002 | 遮水なし | 処理なし | 直営 | 埋立終了 | 休止 | 無し |  | その他埋立構造 | [9 empty] | 回収していない
北海道 | 01397 | 01-397-08-002 | 留寿都村 |  | 留寿都村一般廃棄物最終処分場 | 134 | 130 | 2313 | 焼却残渣（主灰）,破砕ごみ・処理残渣 | 山間 | 2002 | 900 | 3825 | 2010 | 底部遮水工,覆蓋（屋根） | 凝集沈殿,生物処理（脱窒なし）,砂ろ過,消毒 | 直営 | 埋立中 |  | 無し |  | 準好気性埋立構造 | 末端集水管は開放 | 中間覆土 | 一部延長を行っていない |  | 4 |  | 21 |  | 61 | 回収していない
北海道 | 01398 | 01-398-08-002 | 喜茂別町 |  | 喜茂別町一般廃棄物最終処分場 | 270 | 94.6 | 4689 | 焼却残渣（主灰）,溶融飛灰,不燃ごみ,焼却残渣（飛灰）,破砕ごみ・処理残渣,粗大ごみ | 山間 | 2002 | 1770 | 5982 | 2017 | 底部遮水工,覆蓋（屋根） | 砂ろ過,消毒 | 委託 | 埋立中 |  | 無し |  | 準好気性埋立構造 |  | 最終覆土のみ |  |  | 2 |  | 17 |  |  | 回収していない
北海道 | 01399 | 01-399-08-001 | 京極町 |  | 京極町共同ゴミ処理場 | 0 | 0 | 0 | 粗大ごみ | 山間 | 1972 | 41634 | 336000 | 2002 | 遮水なし | 処理なし | 一部委託 | 埋立終了 |  | 無し |  | その他埋立構造 |  |  |  | 1.3 | 0.5 | 11.3 | 2.8 |  | 3.7 | 回収していない
北海道 | 01399 | 01-399-08-002 | 京極町 |  | 一般廃棄物最終処分場 | 294 | 142 | 5728 | 焼却残渣（主灰）,不燃ごみ,破砕ごみ・処理残渣,粗大ごみ | 山間 | 2002 | 3500 | 7900 | 2017 | その他遮水 | 生物処理（脱窒なし）,砂ろ過,消毒,活性炭処理 | 一部委託 | 埋立中 |  | 無し |  | 準好気性埋立構造 | 末端集水管は開放 | 中間覆土 | 埋立状況により計画的に延長 | 1.3 | 0.5 | 11.3 | 2.8 |  | 3.7 | 回収していない
北海道 | 01400 | 01-400-08-001 | 倶知安町 |  | 倶知安町一般廃棄物最終処分場 | 908 | 636 | 10711 | 焼却残渣（主灰）,不燃ごみ,焼却残渣（飛灰）,破砕ごみ・処理残渣 | 山間 | 1992 | 7740 | 53600 | 2011 | 原地盤利用 | 凝集沈殿 | 一部委託 | 埋立中 |  | 無し |  | その他埋立構造 |  |  |  | 1 | 1 | 1 | 1 |  |  | 回収していない
北海道 | 01402 | 01-402-08-001 | 岩内町 |  | 岩内町ごみ捨場 | 0 | 0 | 39 | 焼却残渣（主灰）,不燃ごみ,破砕ごみ・処理残渣,粗大ごみ | 平地 | 1974 | 18899 | 61500 | 1998 | 遮水なし | 処理なし | 直営 | 埋立終了 |  | 無し |  | その他埋立構造 | [9 empty] | 回収していない
北海道 | 01405 | 01-405-08-001 | 積丹町 |  | 積丹町塵芥処理施設 | 0 | 0 | 1698 | 焼却残渣（主灰）,可燃ごみ,不燃ごみ,粗大ごみ | 山間 | 1973 | 62000 | 81628 | 2000 | 遮水なし | 処理なし | 直営 | 埋立終了 | 休止 | 無し |  | その他埋立構造 | [9 empty] | 回収していない
北海道 | 01405 | 01-405-08-002 | 積丹町 |  | 積丹町クリーンセンター | 108 | 69 | 8452 | 不燃ごみ,溶融スラグ,破砕ごみ・処理残渣 | 山間 | 2001 | 3820 | 10220 | 2016 | 底部遮水工 | 生物処理（脱窒あり）,砂ろ過,消毒,活性炭処理 | 委託 | 埋立中 |  | 無し |  | 準好気性埋立構造 | 末端集水管は開放 | 即日覆土 | 埋立状況により計画的に延長 |  |  | 14 | 5.7 |  | 14.2 | 回収していない
北海道 | 01406 | 01-406-08-001 | 古平町 |  | 古平町クリーンセンター | 164.9 | 147 | 13667.1 | 焼却残渣（主灰）,可燃ごみ,不燃ごみ,その他,溶融スラグ,破砕ごみ・処理残渣,粗大ごみ | 山間 | 2002 | 6400 | 17200 | 2017 | 底部遮水工 | 生物処理（脱窒なし）,砂ろ過,消毒,活性炭処理 | 直営 | 埋立中 |  | 無し |  | 準好気性埋立構造 | 末端集水管は開放 | 最終覆土のみ | 埋立状況により計画的に延長 | 2.3 | 1.1 | 8 | 4.9 | 8.3 | 6.8 | 回収していない
北海道 | 01407 | 01-407-08-001 | 仁木町 |  | 仁木町クリーンセンター | 177 | 168 | 2080 | 焼却残渣（主灰）,不燃ごみ,溶融スラグ,粗大ごみ | 山間 | 1997 | 3650 | 10700 | 2011 | 底部遮水工 | 凝集沈殿,砂ろ過,活性炭処理 | 直営 | 埋立中 |  | 無し |  | 準好気性埋立構造 | 末端集水管は開放 | 中間覆土 | 一部延長を行っている | 2 | 2 | 17 | 2 | 2 | 3 | 回収していない
北海道 | 01408 | 01-408-08-001 | 余市町 |  | 余市町クリーンセンター | 2743 | 677 | 1586 | 焼却残渣（主灰）,可燃ごみ,不燃ごみ,溶融スラグ,粗大ごみ | 山間 | 1998 | 14300 | 54500 | 2010 | 表面遮水工（キャッピング） | 凝集沈殿,砂ろ過,消毒,活性炭処理 | 直営 | 埋立中 |  | 無し |  | 準好気性埋立構造 | 末端集水管は開放 | 即日覆土 | 埋立状況により計画的に延長 | 30.6 | 1.1 | 25.7 | 9.7 |  | 40.4 | 回収していない
北海道 | 01409 | 01-409-08-001 | 赤井川村 |  | 赤井川村一般廃棄物最終処分場 | 130 | 100 | 12526 | 溶融飛灰,不燃ごみ,溶融スラグ,粗大ごみ | 山間 | 1999 | 4900 | 17200 | 2014 | 表面遮水工（キャッピング） | 凝集沈殿,砂ろ過,活性炭処理 | 委託 | 埋立中 |  | 無し |  | 準好気性埋立構造 | 末端集水管は開放 | 中間覆土 | 埋立状況により計画的に延長 | 13 | 1 | 18 | 6 |  | 8 | 回収していない
北海道 | 01424 | 01-424-08-001 | 奈井江町 |  | 奈井江町一般廃棄物最終処分場 | 90 | 88 | 14844 | 不燃ごみ,破砕ごみ・処理残渣 | 平地 | 2004 | 2940 | 15500 | 2019 | 底部遮水工,鉛直遮水工,覆蓋（屋根） | 凝集沈殿,生物処理（脱窒あり）,砂ろ過 | 委託 | 埋立中 |  | 無し |  | 準好気性埋立構造 | 末端集水管は開放 | 中間覆土 | 埋立状況により計画的に延長 | 1 | 1 | 12 | 6 | 73 | 64 | 回収していない
北海道 | 01425 | 01-425-08-002 | 上砂川町 |  | 上砂川町一般廃棄物最終処分場 | 200 | 157 | 26150 | 可燃ごみ,不燃ごみ,破砕ごみ・処理残渣,粗大ごみ | 山間 | 2002 | 6300 | 28500 | 2016 | 底部遮水工 | 凝集沈殿,砂ろ過 | 直営 | 埋立中 |  | 無し |  | 準好気性埋立構造 | 末端集水管は水没 | 即日覆土 | 埋立状況により計画的に延長 | 15 | 0 | 48 | 5 | 7.1 | 5.2 | 回収していない
北海道 | 01429 | 01-429-08-001 | 栗山町 |  | 栗山町環境センター（最終処分場） | 80 | 41 | 1800 | 可燃ごみ,不燃ごみ,その他,粗大ごみ | 山間 | 1992 | 21230 | 175893 | 2010 | 遮水なし | 消毒 | 委託 | 埋立中 |  | 無し |  | 準好気性埋立構造 | 末端集水管は水没 | 中間覆土 | 一部延長を行っていない | 20 | 5 |  |  |  |  | 回収していない
北海道 | 01429 | 01-429-08-002 | 栗山町 |  | 栗山町環境センター（新最終処分場） | 3087 | 1463 | 16700 | 可燃ごみ,不燃ごみ,その他,粗大ごみ | 山間 | 2006 | 4060 | 25000 | 2012 | 鉛直遮水工,覆蓋（屋根） | 砂ろ過,消毒 | 委託 | 埋立中 |  | 無し |  | 準好気性埋立構造 | 末端集水管は水没 | 最終覆土のみ | 一部延長を行っていない | 150 | 36 |  |  |  |  | 回収していない
北海道 | 01430 | 01-430-08-001 | 月形町 |  | 月形町衛生センター | 1920 | 1477 | 27772 | 可燃ごみ,不燃ごみ,粗大ごみ | 平地 | 1994 | 12420 | 67900 | 2014 | 底部遮水工 | 凝集沈殿 | 委託 | 埋立中 |  | 無し |  | 嫌気性埋立構造 |  | 中間覆土 | 一部延長を行っている | 14 | 0.5 | 220 | 2 | 58 | 58 | 回収していない
北海道 | 01431 | 01-431-08-003 | 浦臼町 |  | 浦臼町一般廃棄物最終処分場 | 125 | 48 | 12047 | 破砕ごみ・処理残渣 | 山間 | 2002 | 6600 | 13800 | 2016 | 底部遮水工 | 生物処理（脱窒なし）,砂ろ過,消毒,活性炭処理 | 直営 | 埋立中 |  | 無し |  | 嫌気性埋立構造 | 末端集水管は水没 | 即日覆土 |  | 2 | 1 | 3 | 1 | 2 | 1 | 回収していない
北海道 | 01432 | 01-432-08-001 | 新十津川町 |  | 新十津川町一般廃棄物最終処分場 | 0 | 0 | 0 | 可燃ごみ,不燃ごみ,粗大ごみ | 平地 | 1991 | 18700 | 103000 | 2002 | 原地盤利用,底部遮水工 | 凝集沈殿 | 直営 | 埋立終了 |  | 無し |  | 準好気性埋立構造 | 末端集水管は開放 | 中間覆土 | 一部延長を行っている | 100 | 1 | 23 | 11 | 33 | 29 | 回収していない
北海道 | 01432 | 01-432-08-001 | 新十津川町 |  | 新十津川町一般廃棄物最終処分場 | 233 | 191 | 13088 | 可燃ごみ,不燃ごみ,破砕ごみ・処理残渣 | 平地 | 2002 | 6220 | 15415 | 2017 | 原地盤利用,底部遮水工 | 凝集沈殿 | 一部委託 | 埋立中 |  | 無し |  | 準好気性埋立構造 | 末端集水管は開放 | 中間覆土 | 埋立状況により計画的に延長 | 100 | 1 | 23 | 11 | 33 | 29 | 回収していない
北海道 | 01436 | 01-436-08-001 | 雨竜町 |  | 雨竜町一般廃棄物最終処分場 | 533 | 165 | 7455 | 焼却残渣（主灰） | 山間 | 1995 | 9520 | 32000 | 2018 | 原地盤利用 | 凝集沈殿,生物処理（脱窒なし） | 委託 | 埋立中 |  | 無し |  | 準好気性埋立構造 | 末端集水管は水没 | 即日覆土 | 埋立状況により計画的に延長 |  | 1 |  | 6 |  |  | 回収していない
北海道 | 01439 | 01-439-08-002 | 幌加内町 |  | 幌加内町一般廃棄物最終処分場 | 60 | 41.9 | 3263.5 | 焼却残渣（主灰）,不燃ごみ,粗大ごみ | 平地 | 2001 | 2690 | 5941 | 2016 | 原地盤利用 | 凝集沈殿,生物処理（脱窒なし）,砂ろ過 | 一部委託 | 埋立中 |  | 無し |  | 準好気性埋立構造 | 末端集水管は開放 | 即日覆土 | 埋立状況により計画的に延長 | 14 | 2 | 12 | 6 | 14.6 | 12.2 | 回収していない
北海道 | 01452 | 01-452-08-001 | 鷹栖町 |  | 鷹栖町第２期一般廃棄物最終処分場 | 576 | 247 | 1557 | 焼却残渣（主灰）,不燃ごみ,焼却残渣（飛灰）,破砕ごみ・処理残渣 | 山間 | 1992 | 7200 | 26500 | 2008 | 底部遮水工 | 生物処理（脱窒あり）,消毒 | 直営 | 埋立中 |  | 有り | 99 | 準好気性埋立構造 | 末端集水管は開放 | 中間覆土 | 一部延長を行っていない | 195 | 11 | 54 | 17 | 38 | 11 | 回収していない
北海道 | 01452 | 01-452-08-001 | 鷹栖町 |  | 鷹栖町第３期一般廃棄物最終処分場 | 552 | 249 | 14448 | 焼却残渣（主灰）,焼却残渣（飛灰）,破砕ごみ・処理残渣 | 山間 | 2009 | 4500 | 15000 | 2024 | 底部遮水工 | 生物処理（脱窒あり）,砂ろ過,消毒 | 直営 | 埋立前 |  | 無し |  | 準好気性埋立構造 | 末端集水管は開放 | 中間覆土 | 埋立状況により計画的に延長 | 209 | 35 | 85 | 36 | 18 | 15 | 回収していない
北海道 | 01460 | 01-460-08-001 | 上富良野町 |  | 上富良野町クリーンセンター | 902 | 694 | 40877 | 焼却残渣（主灰）,不燃ごみ,焼却残渣（飛灰）,破砕ごみ・処理残渣,粗大ごみ | 山間 | 1996 | 12500 | 56400 | 2011 | 底部遮水工 | 凝集沈殿,生物処理（脱窒なし） | 委託 | 埋立中 |  | 無し |  | 準好気性埋立構造 | 末端集水管は開放 | 中間覆土 | 埋立状況により計画的に延長 | 1.53 |  | 7.525 | 4.8 |  | 6.7 | 回収していない
北海道 | 01461 | 01-461-08-001 | 中富良野町 |  | 一般廃棄物最終処分場 | 560 | 540 | 20402 | 可燃ごみ,不燃ごみ | 山間 | 2003 | 7210 | 25307 | 2021 | 表面遮水工（キャッピング） | 砂ろ過,消毒 | 委託 | 埋立中 |  | 無し |  | 準好気性埋立構造 | 末端集水管は開放 | 中間覆土 | 埋立状況により計画的に延長 | 55 | 3 | 92 | 45 | 20 | 20 | 回収していない
北海道 | 01462 | 01-462-08-002 | 南富良野町 |  | 南富良野町一般廃棄物最終処分場 | 209 | 63 | 2550 | 可燃ごみ,不燃ごみ,その他 | 山間 | 2004 | 1140 | 5900 | 2011 | 覆蓋（屋根） | 他施設での処理 | 委託 | 埋立中 |  | 無し |  | その他埋立構造 |  |  |  | 20 |  | 160 |  |  |  | 回収していない
北海道 | 01463 | 01-463-08-001 | 占冠村 |  | 占冠村一般廃棄物最終処分場 | 1413 | 797 | 24536 | 焼却残渣（主灰）,可燃ごみ,不燃ごみ,破砕ごみ・処理残渣,粗大ごみ | 山間 | 1993 | 13600 | 45060 | 2018 | 表面遮水工（キャッピング） | 凝集沈殿,生物処理（脱窒なし）,消毒 | 委託 | 埋立中 |  | 無し |  | 準好気性埋立構造 | 末端集水管は開放 | 即日覆土 | 埋立状況により計画的に延長 | 14 | 2 |  |  | 23 | 21 | 回収していない
北海道 | 01464 | 01-464-08-002 | 和寒町 |  | 和寒町一般廃棄物最終埋立処分場 | 5442 | 711 | 24023 | 可燃ごみ,不燃ごみ | 山間 | 2002 | 6650 | 29420 | 2011 | 底部遮水工 | 凝集沈殿,生物処理（脱窒あり）,砂ろ過 | 委託 | 埋立中 |  | 無し |  | 準好気性埋立構造 | 末端集水管は開放 | 中間覆土 | 一部延長を行っている | 120 | 2 |  |  |  |  | 回収していない
北海道 | 01465 | 01-465-08-001 | 剣淵町 |  | 剣淵町一般廃棄物最終処分場 | 1559 | 499 | 13210 | 焼却残渣（主灰）,その他 | 山間 | 1999 | 7000 | 23000 | 2013 | 底部遮水工 | 生物処理（脱窒なし）,砂ろ過,消毒 | 委託 | 埋立中 |  | 無し |  | 準好気性埋立構造 | 末端集水管は水没 | 中間覆土 | 埋立状況により計画的に延長 | 60 | 2 | 94 | 56 |  | 77 | 回収していない
北海道 | 01468 | 01-468-08-001 | 下川町 |  | 下川町廃棄物処理場 | 854 | 314 | 5859 | 焼却残渣（主灰）,不燃ごみ,粗大ごみ | 平地 | 1980 | 12000 | 24146 | 2017 | 底部遮水工 | 生物処理（脱窒なし） | 委託 | 埋立中 |  | 無し |  | 準好気性埋立構造 | 末端集水管は開放 | 中間覆土 | 一部延長を行っていない | 4.7 | 1.7 |  |  |  |  | 回収していない
北海道 | 01469 | 01-469-08-001 | 美深町 |  | 美深町一般廃棄物ごみ埋立処分場 | 1129 | 769 | 9356 | 不燃ごみ,粗大ごみ | 山間 | 1995 | 12600 | 85500 | 2009 | 鉛直遮水工 | 凝集沈殿 | 直営 | 埋立中 |  | 有り | 98 | 嫌気性埋立構造 |  |  |  | 5.5 | 0.9 | 7.6 | 4 |  | 5.1 | 回収していない
北海道 | 01481 | 01-481-08-001 | 増毛町 |  | 増毛町一般廃棄物最終処分場 | 2575 | 569 | 8906 | 不燃ごみ,粗大ごみ | 山間 | 1998 | 9020 | 31300 | 2014 | 底部遮水工 | 凝集沈殿,生物処理（脱窒なし）,消毒 | 直営 | 埋立中 |  | 無し |  | 準好気性埋立構造 | 末端集水管は水没 | 中間覆土 | 一部延長を行っていない | 26 | 3.58 | 82.25 | 40.17 | 34.92 | 21.06 | 回収していない
北海道 | 01482 | 01-482-08-003 | 小平町 |  | 小平町一般廃棄物最終処分場埋立処分地 | 1686 | 631 | 5858 | 不燃ごみ,破砕ごみ・処理残渣,粗大ごみ | 山間 | 2002 | 5900 | 20400 | 2016 | 表面遮水工（キャッピング） | 生物処理（脱窒なし）,砂ろ過,消毒 | 一部委託 | 埋立中 |  | 無し |  | 準好気性埋立構造 | 末端集水管は水没 | 中間覆土 | 一部延長を行っていない | 15 | 1.9 |  | 42 |  |  | 回収していない
北海道 | 01486 | 01-486-08-001 | 遠別町 |  | 遠別町北浜ごみ埋立地 | 0 | 0 | 1810 | その他,粗大ごみ | 平地 | 1983 | 990 | 9900 | 2002 | 遮水なし | 処理なし | 直営 | 埋立終了 |  | 無し |  | その他埋立構造 | [9 empty] | 回収していない
北海道 | 01511 | 01-511-08-001 | 猿払村 |  | 猿払村一般廃棄物最終処分場 | 500 | 377 | 12787 | 焼却残渣（主灰）,不燃ごみ,焼却残渣（飛灰）,粗大ごみ | 山間 | 1998 | 7950 | 17741 | 2012 | 底部遮水工 | 凝集沈殿,生物処理（脱窒なし）,消毒 | 委託 | 埋立中 |  | 無し |  | 準好気性埋立構造 | 末端集水管は水没 | 即日覆土 | 埋立状況により計画的に延長 | 3 | 1 | 19 | 7 |  | 9 | 回収していない
北海道 | 01512 | 01-512-08-001 | 浜頓別町 |  | 浜頓別町一般廃棄物埋立処分地施設 | 318 | 303 | 14362 | 焼却残渣（主灰）,不燃ごみ,焼却残渣（飛灰）,破砕ごみ・処理残渣 | 山間 | 2004 | 5750 | 16143 | 2034 | 底部遮水工 | 生物処理（脱窒あり）,砂ろ過,消毒,膜処理 | 直営 | 埋立中 |  | 無し |  | 準好気性埋立構造 | 末端集水管は開放 | 中間覆土 | 埋立状況により計画的に延長 | 1 | 0 | 9 | 4 | 4 | 1 | 回収していない
北海道 | 01512 | 01-512-08-002 | 浜頓別町 |  | 浜頓別町一般廃棄物埋立処分地施設 （※埋立終了した旧処分場） | 0 | 0 | 0 | 焼却残渣（主灰）,不燃ごみ,焼却残渣（飛灰）,破砕ごみ・処理残渣,粗大ごみ | 山間 | 1991 | 10000 | 25576 | 2004 | 原地盤利用 | 生物処理（脱窒あり）,砂ろ過,消毒,膜処理,促進酸化処理 | 直営 | 埋立終了 | 移管 | 無し |  | 準好気性埋立構造 | 末端集水管は開放 | 中間覆土 | 一部延長を行っている | 1 | 0 | 9 | 4 | 4 | 1 | 回収していない
北海道 | 01513 | 01-513-08-001 | 中頓別町 |  | 中頓別町一般廃棄物埋立処理施設 | 234 | 130 | 5887 | 焼却残渣（主灰）,不燃ごみ,破砕ごみ・処理残渣,粗大ごみ | 山間 | 1999 | 4600 | 13000 | 2019 | 表面遮水工（キャッピング） | 凝集沈殿,生物処理（脱窒あり）,消毒 | 委託 | 埋立中 |  | 無し |  | 準好気性埋立構造 | 末端集水管は開放 | 中間覆土 | 埋立状況により計画的に延長 | 4 | 1 | 13 | 7 | 0 | 5 | 回収していない
北海道 | 01514 | 01-514-08-001 | 枝幸町 |  | 歌登一般廃棄物埋立処分地施設 | 66 | 66 | 12936 | 焼却残渣（主灰）,不燃ごみ,破砕ごみ・処理残渣,粗大ごみ | 山間 | 1998 | 6335 | 23000 | 2012 | 底部遮水工,表面遮水工（キャッピング） | 生物処理（脱窒あり）,砂ろ過,消毒 | 委託 | 埋立中 |  | 無し |  | 準好気性埋立構造 | 末端集水管は水没 | 中間覆土 | 埋立状況により計画的に延長 | 24.1 | 2.8 | 27.5 | 10 |  | 7.3 | 回収していない
北海道 | 01514 | 01-514-08-002 | 枝幸町 |  | 枝幸一般廃棄物埋立処分地施設 | 432 | 432 | 9887 | 焼却残渣（主灰）,焼却残渣（飛灰）,破砕ごみ・処理残渣 | 山間 | 2003 | 5000 | 13000 | 2017 | 底部遮水工,表面遮水工（キャッピング） | 生物処理（脱窒あり）,砂ろ過,消毒 | 委託 | 埋立中 |  | 無し |  | 準好気性埋立構造 | 末端集水管は水没 | 中間覆土 | 埋立状況により計画的に延長 | 8.4 | 0.3 | 17.3 | 7 |  | 9.7 | 回収していない
北海道 | 01517 | 01-517-08-001 | 礼文町 |  | 礼文町一般廃棄物埋立処分地施設 | 2560 | 2305 | 5431 | 焼却残渣（主灰）,不燃ごみ,その他,焼却残渣（飛灰）,粗大ごみ | 平地 | 2005 | 6900 | 24000 | 2014 | 表面遮水工（キャッピング） | 生物処理（脱窒なし）,砂ろ過,消毒,活性炭処理 | 直営 | 埋立中 |  | 有り | 85 | 準好気性埋立構造 | 末端集水管は水没 | 最終覆土のみ | 一部延長を行っている | 46 | 0.6 | 76 | 49 | 74 | 86 | 回収していない
北海道 | 01543 | 01-543-08-001 | 美幌町 |  | 美幌町一般廃棄物最終処分場 | 6609 | 6646 | 17135 | 可燃ごみ,不燃ごみ,破砕ごみ・処理残渣,粗大ごみ | 山間 | 1987 | 42900 | 391955 | 2011 | 底部遮水工,鉛直遮水工 | 凝集沈殿,生物処理（脱窒あり）,消毒,他施設での処理 | 委託 | 埋立中 |  | 有り | 93 | 準好気性埋立構造 | 末端集水管は開放 | 即日覆土 | 埋立状況により計画的に延長 | 36 | 4 |  |  | 410 | 26 | 回収していない
北海道 | 01544 | 01-544-08-001 | 津別町 |  | 津別町一般廃棄物最終処分場 | 490 | 324 | 18240 | 焼却残渣（主灰）,不燃ごみ,焼却残渣（飛灰）,粗大ごみ | 山間 | 2000 | 6900 | 30000 | 2015 | 底部遮水工,鉛直遮水工 | 凝集沈殿,生物処理（脱窒あり）,砂ろ過,消毒 | 委託 | 埋立中 |  | 無し |  | 準好気性埋立構造 | 末端集水管は開放 | 中間覆土 | 埋立状況により計画的に延長 | 3.8 | 1.9 | 13.2 | 9 | 12.6 | 10.2 | 回収していない
北海道 | 01545 | 01-545-08-001 | 斜里町 |  | 斜里町清掃センター | 2790 | 3252 | 5560 | 可燃ごみ,その他,破砕ごみ・処理残渣,粗大ごみ | 平地 | 1983 | 70300 | 209210 | 2012 | 底部遮水工 | 生物処理（脱窒なし） | 直営 | 埋立中 |  | 無し |  | 準好気性埋立構造 | 末端集水管は水没 | 即日覆土 | 一部延長を行っていない | 52 | 20 | 153 | 100 |  | 190 | 回収していない
北海道 | 01546 | 01-546-08-001 | 清里町 |  | 清里町一般廃棄物最終処分場 | 625 | 379 | 1523 | 焼却残渣（主灰）,不燃ごみ,焼却残渣（飛灰）,破砕ごみ・処理残渣,粗大ごみ | 山間 | 1996 | 5100 | 10700 | 2009 | 底部遮水工 | 凝集沈殿 | 直営 | 埋立中 |  | 無し |  | 準好気性埋立構造 | 末端集水管は開放 | 即日覆土 | 一部延長を行っていない |  | 0.8 |  | 25 |  | 44 | 回収していない
北海道 | 01547 | 01-547-08-001 | 小清水町 |  | 第１期一般廃棄物処分場 | 0 | 0 | 0 | 可燃ごみ,不燃ごみ,粗大ごみ | 山間 | 1989 | 15800 | 89800 | 2005 | 表面遮水工（キャッピング） | 生物処理（脱窒なし）,消毒 | 委託 | 埋立終了 |  | 無し |  | 準好気性埋立構造 | 末端集水管は開放 | 即日覆土 | 埋立状況により計画的に延長 | 3 | 0 | 47 | 31 | 52 | 51 | 回収していない
北海道 | 01547 | 01-547-08-002 | 小清水町 |  | 第２期一般廃棄物処分場 | 1043 | 707 | 29858 | 可燃ごみ,不燃ごみ,破砕ごみ・処理残渣,粗大ごみ | 山間 | 2005 | 9000 | 36000 | 2019 | 表面遮水工（キャッピング） | 凝集沈殿,生物処理（脱窒なし）,消毒 | 委託 | 埋立中 |  | 無し |  | 準好気性埋立構造 | 末端集水管は開放 | 即日覆土 | 埋立状況により計画的に延長 | 3 | 0 | 47 | 31 | 52 | 51 | 回収していない
北海道 | 01549 | 01-549-08-001 | 訓子府町 |  | 訓子府町一般廃棄物処理場 | 0 | 0 | 0 | 焼却残渣（主灰）,資源ごみ,不燃ごみ,焼却残渣（飛灰）,粗大ごみ | 山間 | 1987 | 15330 | 81987 | 2003 | 表面遮水工（キャッピング） | 凝集沈殿 | 委託 | 埋立終了 | 休止 | 無し |  | 嫌気性埋立構造 |  |  |  | 5.9 | 2 | 76 | 30 |  |  | 回収していない
北海道 | 01550 | 01-550-08-001 | 置戸町 |  | 置戸町廃棄物処理場 | 0 | 0 | 0 | 焼却残渣（主灰）,可燃ごみ,不燃ごみ,その他,粗大ごみ | 山間 | 1971 | 4089 | 83300 | 2004 | 遮水なし | 処理なし | 委託 | 埋立終了 |  |  |  | その他埋立構造 | [9 empty] | 回収していない
北海道 | 01552 | 01-552-08-001 | 佐呂間町 |  | 佐呂間町一般廃棄物最終処分場 | 3028 | 2422 | 36702 | 焼却残渣（主灰）,不燃ごみ,粗大ごみ | 山間 | 1982 | 16000 | 79450 | 2017 | 底部遮水工 | 凝集沈殿 | 委託 | 埋立中 |  | 無し |  | 嫌気性埋立構造 |  |  |  | 0.6 | 0.6 | 9 | 8 | 28 | 29 | 回収していない
北海道 | 01555 | 01-555-08-001 | 遠軽町 |  | 旧遠軽町廃棄物最終処分場 | 307 | 615 | 1628 | 可燃ごみ,不燃ごみ,その他 | 山間 | 1979 | 31637 | 187620 | 2006 | 遮水なし | 生物処理（脱窒なし）,キレート処理 | 委託 | 埋立中 |  | 有り | 96 | 準好気性埋立構造 | 末端集水管は水没 | 即日覆土 | 一部延長を行っていない | 110 | 1 | 33 | 27 | - | - | 回収していない
北海道 | 01555 | 01-555-08-002 | 遠軽町 |  | 遠軽町廃棄物処分場 | 252 | 504 | 433 | 焼却残渣（主灰）,不燃ごみ,焼却残渣（飛灰） | 山間 | 1997 | 9920 | 68000 | 2007 | 原地盤利用,底部遮水工 | 生物処理（脱窒なし） | 委託 | 埋立中 |  | 無し |  | 準好気性埋立構造 | 末端集水管は水没 | 即日覆土 | 一部延長を行っていない | 9 | 1 | 13 | 8 | - | - | 回収していない
北海道 | 01555 | 01-555-08-003 | 遠軽町 |  | 丸瀬布金山ごみ処理場 | 0 | 0 | 0 | 不燃ごみ,粗大ごみ | 平地 | 1968 | 30250 | 60000 | 2006 | 遮水なし | 処理なし | 直営 | 埋立終了 | 休止 | 無し |  | 準好気性埋立構造 | 末端集水管は水没 | 最終覆土のみ | 一部延長を行っていない | - | - | - | - | - | - | 回収していない
北海道 | 01555 | 01-555-08-004 | 遠軽町 |  | 奥白滝廃棄物処理場 | 0 | 0 | 0 | 不燃ごみ,粗大ごみ | 平地 | 1975 | 10000 | 34000 | 2006 | 遮水なし | 処理なし | 直営 | 埋立終了 | 休止 | 無し |  | 準好気性埋立構造 | 末端集水管は水没 | 最終覆土のみ | 一部延長を行っていない | - | - | - | - | - | - | 回収していない
北海道 | 01555 | 01-555-08-005 | 遠軽町 |  | 豊原ごみ埋立場 | 0 | 0 | 0 | 不燃ごみ,粗大ごみ | 山間 | 1971 | 30000 | 60000 | 2005 | 遮水なし | 処理なし | 委託 | 埋立終了 | 休止 | 無し |  | 準好気性埋立構造 | 末端集水管は水没 | 最終覆土のみ | 一部延長を行っていない | - | - | - | - | - | - | 回収していない
北海道 | 01555 | 01-555-08-006 | 遠軽町 |  | 遠軽町旭野一般廃棄物最終処分場 | 4185 | 2369 | 76833 | 焼却残渣（主灰）,不燃ごみ,焼却残渣（飛灰）,粗大ごみ | 山間 | 2006 | 19320 | 98100 | 2021 | 底部遮水工,その他遮水 | 凝集沈殿,砂ろ過,活性炭処理 | 委託 | 埋立中 |  | 無し |  | 準好気性埋立構造 | 末端集水管は開放 | 即日覆土 | 埋立状況により計画的に延長 | 16 | 3 | 99 | 50 | - | - | 回収していない
北海道 | 01559 | 01-559-08-001 | 湧別町 |  | 湧別一般廃棄物最終処分場 | 1703 | 701 | 12737 | 焼却残渣（主灰）,不燃ごみ,その他,焼却残渣（飛灰）,粗大ごみ | 山間 | 2001 | 7900 | 33000 | 2015 | 表面遮水工（キャッピング） | 凝集沈殿,砂ろ過,消毒,促進酸化処理 | 委託 | 埋立中 |  | 無し |  | 準好気性埋立構造 | 末端集水管は水没 | 即日覆土 | 一部延長を行っていない | 12 | 2 | 43 | 26 | 23 | 16 | 回収していない
北海道 | 01559 | 01-559-08-002 | 湧別町 |  | 港町ごみ捨て場 |  |  |  | 焼却残渣（主灰） | 平地 | 1982 | 800 | 12500 | 1997 | 遮水なし | 処理なし | 直営 | 埋立終了 | 休止 | 無し |  | その他埋立構造 | [9 empty] | 回収していない
北海道 | 01559 | 01-559-08-003 | 湧別町 |  | 上湧別廃棄物処理場 | 4182 | 471 | 45000 | 焼却残渣（主灰）,不燃ごみ,焼却残渣（飛灰）,粗大ごみ | 山間 | 1988 | 21720 | 114450 | 2016 | 底部遮水工 | 生物処理（脱窒あり） | 委託 | 埋立中 |  | 無し |  | 準好気性埋立構造 | 末端集水管は開放 | 即日覆土 | 埋立状況により計画的に延長 | 10.4 | 2.2 | 31.3 | 11.7 |  |  | 回収していない
北海道 | 01560 | 01-560-08-001 | 滝上町 |  | 滝上町クリーンセンター | 174 | 153 | 4650 | 焼却残渣（主灰）,不燃ごみ,焼却残渣（飛灰）,破砕ごみ・処理残渣 | 山間 | 2001 | 2860 | 9517 | 2015 | 底部遮水工 | 生物処理（脱窒あり）,砂ろ過,消毒,活性炭処理 | 一部委託 | 埋立中 |  | 無し |  | 準好気性埋立構造 | 末端集水管は開放 | 中間覆土 | 一部延長を行っていない |  | 0.5 |  | 4.5 |  | 4.63 | 回収していない
北海道 | 01561 | 01-561-08-001 | 興部町 |  | 興部町一般廃棄物処理場 | 925 | 661 | 10387 | 焼却残渣（主灰）,不燃ごみ | 山間 | 1996 | 8900 | 41100 | 2011 | 表面遮水工（キャッピング） | 凝集沈殿,生物処理（脱窒なし）,消毒 | 委託 | 埋立中 |  | 無し |  | 準好気性埋立構造 | 末端集水管は開放 | 即日覆土 | 埋立状況により計画的に延長 | 240 | 6 | 100 | 55 | 68 | 58 | 回収していない
北海道 | 01562 | 01-562-08-002 | 西興部村 |  | 西興部村廃棄物最終処分場 | 17 | 7 | 2924 | 不燃ごみ,破砕ごみ・処理残渣 | 平地 | 2002 | 814 | 3000 | 2017 | 表面遮水工（キャッピング） | 生物処理（脱窒あり）,活性炭処理,膜処理 | 直営 | 埋立中 |  | 無し |  | 準好気性埋立構造 | 末端集水管は水没 | 最終覆土のみ | [7 empty] | 回収していない
北海道 | 01563 | 01-563-08-001 | 雄武町 |  | 雄武町廃棄物最終処分場 | 1645 | 933 | 30685 | 可燃ごみ,不燃ごみ,粗大ごみ | 山間 | 1986 | 24600 | 83744 | 2026 | 底部遮水工 | 凝集沈殿 | 委託 | 埋立中 |  | 無し |  | 準好気性埋立構造 | 末端集水管は開放 | 中間覆土 | 埋立状況により計画的に延長 | 5.4 | 1.2 |  | 6.5 |  | 3.6 | 回収していない
北海道 | 01564 | 01-564-08-001 | 大空町 |  | 大空町一般廃棄物処理場内最終処分場 | 1437 | 100 | 1337 | 焼却残渣（主灰）,不燃ごみ,破砕ごみ・処理残渣,粗大ごみ | 山間 | 1981 | 19000 | 111260 | 2011 | 底部遮水工 | 生物処理（脱窒あり）,消毒 | 委託 | 埋立中 |  | 無し |  | 準好気性埋立構造 | 末端集水管は開放 | 最終覆土のみ | 埋立状況により計画的に延長 |  | 0.5 |  | 4.8 |  | 1.8 | 回収していない
北海道 | 01564 | 01-564-08-002 | 大空町 |  | 大空町一般廃棄物最終処分場 | 25020 | 1020 | 24000 | 焼却残渣（主灰）,不燃ごみ,破砕ごみ・処理残渣,粗大ごみ | 山間 | 2004 | 7100 | 34900 | 2019 | 底部遮水工 | 凝集沈殿,生物処理（脱窒あり）,消毒 | 委託 | 埋立中 |  | 無し |  | 準好気性埋立構造 | 末端集水管は開放 | 最終覆土のみ | 埋立状況により計画的に延長 | 23 | 1.2 | 86 | 73 | 61 | 53 | 回収していない
北海道 | 01571 | 01-571-08-001 | 豊浦町 |  | 豊浦町塵芥埋立場 | 0 | 0 |  | 焼却残渣（主灰）,資源ごみ,焼却残渣（飛灰） | 平地 | 1975 | 4500 | 15000 | 2002 | 遮水なし | 処理なし | 直営 | 埋立終了 | 廃止 | 無し |  | その他埋立構造 | [9 empty] | 回収していない
北海道 | 01571 | 01-571-08-002 | 豊浦町 |  | 豊浦一般廃棄物最終処分場 | 0 | 0 |  | 不燃ごみ | 山間 | 1997 | 999 | 2088 | 2000 | 遮水なし | 処理なし | 直営 | 埋立終了 | 廃止 | 無し |  | その他埋立構造 | [9 empty] | 回収していない
北海道 | 01578 | 01-578-08-001 | 白老町 |  | 白老町環境衛生センター | 796 | 512 | 4858 | 焼却残渣（主灰）,不燃ごみ,破砕ごみ・処理残渣 | 平地 | 1983 | 24284 | 61920 | 2015 | 底部遮水工 | 凝集沈殿,生物処理（脱窒あり） | 委託 | 埋立中 |  | 無し |  | 準好気性埋立構造 | 末端集水管は水没 | 即日覆土 | 埋立状況により計画的に延長 |  | 2 |  | 13 |  | 22 | 回収していない
北海道 | 01607 | 01-607-08-001 | 浦河町 |  | 浦河町クリーンプラザ | 968 | 956 | 27272 | 焼却残渣（主灰）,不燃ごみ,その他,焼却残渣（飛灰）,破砕ごみ・処理残渣 | 山間 | 2001 | 11300 | 44200 | 2015 | 底部遮水工 | 生物処理（脱窒なし）,砂ろ過,消毒 | 委託 | 埋立中 |  | 無し |  | 準好気性埋立構造 | 末端集水管は開放 | 即日覆土 | 埋立状況により計画的に延長 | 139 | 3 | - | - | 36 | 35 | 回収していない
北海道 | 01608 | 01-608-08-001 | 様似町 |  | 様似町クリーンセンター最終処分場 | 603 | 516 | 5384 | 焼却残渣（主灰）,不燃ごみ,焼却残渣（飛灰）,破砕ごみ・処理残渣 | 平地 | 1997 | 9610 | 34500 | 2011 | 底部遮水工 | 凝集沈殿,生物処理（脱窒なし）,消毒 | 直営 | 埋立中 |  | 有り | 99.8 | 準好気性埋立構造 | 末端集水管は開放 | 即日覆土 | 埋立状況により計画的に延長 | 21 | 2.1 | 48 | 19 |  | 93 | 回収していない
北海道 | 01609 | 01-609-08-001 | えりも町 |  | えりも町産業廃棄物処理場 |  |  |  | 不燃ごみ,溶融スラグ,粗大ごみ | 山間 | 1973 | 7536 | 212360 | 2004 | 鉛直遮水工 | 凝集沈殿,生物処理（脱窒あり）,砂ろ過,消毒,活性炭処理 | 直営 | 埋立終了 | 休止 | 無し |  | その他埋立構造 |  |  |  |  | 74 |  | 25 |  | 5 | 回収していない
北海道 | 01609 | 01-609-08-002 | えりも町 |  | えりも町最終処分場 | 217 | 83 | 30702 | 不燃ごみ,溶融スラグ,破砕ごみ・処理残渣,粗大ごみ | 山間 | 2004 | 6860 | 32360 | 2019 | 底部遮水工 | 凝集沈殿,生物処理（脱窒あり）,砂ろ過,消毒,活性炭処理 | 直営 | 埋立中 |  | 無し |  | 準好気性埋立構造 | 末端集水管は開放 | 即日覆土 | 埋立状況により計画的に延長 |  | 74 |  | 25 |  | 5 | 回収していない
北海道 | 01634 | 01-634-08-001 | 鹿追町 |  | 鹿追町塵芥処理場 | 0 | 0 | 10209 | 焼却残渣（主灰）,不燃ごみ,粗大ごみ | 山間 | 1969 | 10386 | 55000 | 2003 | 遮水なし | 処理なし | 委託 | 埋立終了 | 廃止 | 無し |  | その他埋立構造 |  | 最終覆土のみ | [7 empty] | 回収していない
北海道 | 01634 | 01-634-08-002 | 鹿追町 |  | 鹿追町一般廃棄物最終処分場 | 939 | 737 | 18654 | 不燃ごみ,その他,粗大ごみ | 山間 | 2004 | 6000 | 27300 | 2018 | 底部遮水工 | 凝集沈殿,生物処理（脱窒あり）,砂ろ過,消毒 | 委託 | 埋立中 |  | 無し |  | 準好気性埋立構造 | 末端集水管は開放 | 最終覆土のみ | 埋立状況により計画的に延長 | 2 | 3 |  |  |  |  | 回収していない
北海道 | 01635 | 01-635-08-001 | 新得町 |  | 新得町一般廃棄物埋立処分場 | 1011 | 724 | 23738 | 焼却残渣（飛灰）,破砕ごみ・処理残渣 | 山間 | 1995 | 12000 | 42900 | 2015 | 底部遮水工 | 生物処理（脱窒なし）,消毒 | 直営 | 埋立中 |  | 無し |  | 準好気性埋立構造 | 末端集水管は水没 | 即日覆土 | 一部延長を行っていない | 22 | 2 | 46 | 34 |  | 35 | 回収していない
北海道 | 01636 | 01-636-08-001 | 清水町 |  | 清水町一般廃棄物最終処分場 | 1048 | 717 | 4380 | 焼却残渣（主灰）,不燃ごみ,破砕ごみ・処理残渣,粗大ごみ | 山間 | 1992 | 12375 | 25273 | 2011 | 底部遮水工 | 生物処理（脱窒あり）,砂ろ過 | 委託 | 埋立中 |  | 無し |  | その他埋立構造 |  |  |  | 4.7 | 0.8 | 31.8 | 14 |  | 50 | 回収していない
北海道 | 01644 | 01-644-08-001 | 池田町 |  | 池田町一般廃棄物最終処分場 | 0 | 0 | 0 | 焼却残渣（主灰）,可燃ごみ,不燃ごみ,破砕ごみ・処理残渣,粗大ごみ | 山間 | 1980 | 12000 | 98465 | 2007 | 底部遮水工,鉛直遮水工 | 凝集沈殿,生物処理（脱窒あり）,消毒 | 一部委託 | 埋立終了 | 移管 | 無し |  | 準好気性埋立構造 | 末端集水管は水没 | 即日覆土 | 一部延長を行っている | 2 | 1 | 6 | 4 | 3 | 1 | 回収していない
北海道 | 01646 | 01-646-08-001 | 本別町 |  | 本別町清掃センター一般廃棄物最終処分場 | 0 | 0 | 0 | 焼却残渣（主灰）,不燃ごみ,破砕ごみ・処理残渣 | 山間 | 1982 | 990 | 10000 | 2002 | 遮水なし | 処理なし | 直営 | 埋立終了 | 廃止 | 無し |  | その他埋立構造 | [9 empty] | 回収していない
北海道 | 01647 | 01-647-08-001 | 足寄町 |  | 足寄町一般廃棄物最終処分場 | 0 | 0 | 0 | 可燃ごみ,資源ごみ,不燃ごみ,その他,破砕ごみ・処理残渣,粗大ごみ | 山間 | 1992 | 18900 | 95732 | 2002 | 底部遮水工 | 凝集沈殿,生物処理（脱窒なし） | 直営 | 埋立終了 |  | 無し |  | 嫌気性埋立構造 |  |  |  | 32 | 2 | 144 | 35 |  |  | 回収していない
北海道 | 01647 | 01-647-08-002 | 足寄町 |  | 足寄町廃棄物最終処分場 | 0 | 0 | 0 | 可燃ごみ,資源ごみ,不燃ごみ,その他,破砕ごみ・処理残渣,粗大ごみ | 山間 | 1974 | 25468 | 270000 | 1992 | 原地盤利用 | 凝集沈殿 | 直営 | 埋立終了 |  | 無し |  | 嫌気性埋立構造 |  |  |  | 32 | 2 | 144 | 35 |  |  | 回収していない
北海道 | 01649 | 01-649-08-001 | 浦幌町 |  | 浦幌町一般廃棄物処理センター | 0 | 0 | 9161 | 可燃ごみ,不燃ごみ,粗大ごみ | 山間 | 1988 | 10740 | 53680 | 2008 | 底部遮水工 | 凝集沈殿 | 委託 | 埋立中 |  | 無し |  | 嫌気性埋立構造 |  |  |  |  | 71 |  | 41 |  |  | 回収していない
北海道 | 01662 | 01-662-08-003 | 厚岸町 |  | 厚岸町一般廃棄物最終処分場 | 0 | 0 | 0 | 焼却残渣（主灰）,不燃ごみ,焼却残渣（飛灰）,破砕ごみ・処理残渣 | 山間 | 1994 | 8970 | 24000 | 2006 | 表面遮水工（キャッピング） | 生物処理（脱窒あり）,砂ろ過,消毒,活性炭処理 | 委託 | 埋立終了 |  | 無し |  | 準好気性埋立構造 | 末端集水管は水没 | 中間覆土 | 一部延長を行っていない | [6 empty] | 回収していない
北海道 | 01662 | 01-662-08-004 | 厚岸町 |  | 厚岸町一般廃棄物最終処分場（第２期埋立地） | 754 | 709 | 14923 | 焼却残渣（主灰）,不燃ごみ,焼却残渣（飛灰）,破砕ごみ・処理残渣 | 山間 | 2006 | 5370 | 19100 | 2020 | 表面遮水工（キャッピング） | 生物処理（脱窒あり）,砂ろ過,消毒,活性炭処理 | 委託 | 埋立中 |  | 無し |  | 準好気性埋立構造 | 末端集水管は水没 | 中間覆土 | 一部延長を行っていない | 40.4 | 0.9 | 46.5 | 10.3 |  | 11.9 | 回収していない
北海道 | 01663 | 01-663-08-001 | 浜中町 |  | 浜中町廃棄物最終処分場 | 43300 | 891 | 13123 | 焼却残渣（主灰）,可燃ごみ,不燃ごみ,その他,破砕ごみ・処理残渣,粗大ごみ | 山間 | 1998 | 9920 | 43300 | 2012 | 底部遮水工 | 生物処理（脱窒なし）,砂ろ過,消毒,活性炭処理 | 一部委託 | 埋立中 |  | 無し |  | 準好気性埋立構造 | 末端集水管は水没 | 最終覆土のみ | 埋立状況により計画的に延長 | 19 | 0.46 | 112 | 2 | 270 | 0.43 | 回収していない
北海道 | 01664 | 01-664-08-001 | 標茶町 |  | 標茶町クリーンセンター（埋立最終処分場） | 1279 | 994 | 14247 | 焼却残渣（主灰）,不燃ごみ,焼却残渣（飛灰）,破砕ごみ・処理残渣,粗大ごみ | 山間 | 1995 | 5500 | 29329 | 2025 | 底部遮水工,その他遮水 | 凝集沈殿,生物処理（脱窒なし） | 委託 | 埋立中 |  | 無し |  | 準好気性埋立構造 | 末端集水管は開放 | 中間覆土 | 埋立状況により計画的に延長 | 6 | 1 | 17 | 5 |  | 5 | 回収していない
北海道 | 01665 | 01-665-08-005 | 弟子屈町 |  | 弟子屈町最終処分場 | 1446 | 723 | 18478 | 不燃ごみ,粗大ごみ | 平地 | 1995 | 8920 | 55000 | 2030 | 底部遮水工 | 凝集沈殿,生物処理（脱窒なし）,消毒 | 委託 | 埋立中 |  | 無し |  | その他埋立構造 |  |  |  |  | 0.5 |  | 13 |  | 20 | 回収していない
北海道 | 01667 | 01-667-08-001 | 鶴居村 |  | 鶴居村一般廃棄物最終処分場 | 16 | 70 | 3792 | 焼却残渣（主灰）,可燃ごみ,不燃ごみ,焼却残渣（飛灰）,粗大ごみ | 山間 | 2004 | 1400 | 5035 | 2019 | 底部遮水工,覆蓋（屋根） | 生物処理（脱窒あり）,消毒,膜処理 | 委託 | 埋立中 |  | 無し |  | 準好気性埋立構造 | 末端集水管は開放 | 中間覆土 | 埋立状況により計画的に延長 | 2 | 1 | 8 | 4 | 2 | 1 | 回収していない
北海道 | 01668 | 01-668-08-001 | 白糠町 |  | 白糠町一般廃棄物最終処分場 | 21103 | 273 | 8847 | 破砕ごみ・処理残渣 | 山間 | 1999 | 7700 | 37500 | 2024 | 底部遮水工 | 生物処理（脱窒なし）,砂ろ過,消毒,活性炭処理 | 委託 | 埋立中 |  | 無し |  | 準好気性埋立構造 | 末端集水管は水没 | 中間覆土 | 一部延長を行っていない | 0.00107 | 8e-05 | 0.00272 | 0.00161 |  | 0.0071 | 回収していない
北海道 | 01691 | 01-691-08-002 | 別海町 |  | 別海町一般廃棄物最終処分場 | 542 | 408 | 12700 | 溶融飛灰,可燃ごみ,不燃ごみ,破砕ごみ・処理残渣 | 平地 | 2001 | 15600 | 65000 | 2022 | 底部遮水工 | 凝集沈殿,生物処理（脱窒あり） | 委託 | 埋立中 |  | 無し |  | 準好気性埋立構造 | 末端集水管は開放 | 即日覆土 | 埋立状況により計画的に延長 | 60 | 1 | 48 | 19 | 132 | 5 | 回収していない
北海道 | 01692 | 01-692-08-001 | 中標津町 |  | 中標津町清掃センター |  |  |  | 焼却残渣（主灰）,その他,破砕ごみ・処理残渣 | 平地 | 1976 | 13397 | 40191 | 2002 | 遮水なし | 処理なし | 委託 | 埋立終了 | 休止 | 無し |  | その他埋立構造 | [9 empty] | 回収していない
北海道 | 01692 | 01-692-08-002 | 中標津町 |  | 中標津町一般廃棄物処理施設 | 1218 | 1209 | 27301 | 焼却残渣（主灰）,不燃ごみ,その他,焼却残渣（飛灰）,破砕ごみ・処理残渣 | 平地 | 2002 | 12600 | 55188 | 2017 | 底部遮水工 | 凝集沈殿,生物処理（脱窒あり）,砂ろ過,消毒,活性炭処理 | 委託 | 埋立中 |  | 無し |  | 準好気性埋立構造 | 末端集水管は開放 | 即日覆土 | 埋立状況により計画的に延長 | 11.1 | 0.7 | 65.9 | 1.7 | 102 | 4.4 | 回収していない
北海道 | 01835 | 01-835-08-001 | 十勝環境複合事務組合 |  | ﾁﾝﾈﾙ処理ｾﾝﾀｰ | 17123 | 12744 | 190484 | 焼却残渣（主灰）,不燃ごみ,焼却残渣（飛灰）,破砕ごみ・処理残渣 | 山間 | 1984 | 223000 | 1057000 | 2010 | 原地盤利用,底部遮水工 | 生物処理（脱窒なし）,砂ろ過,消毒 | 委託 | 埋立中 |  | 有り | 95 | 準好気性埋立構造 | 末端集水管は開放 | 即日覆土 | 埋立状況により計画的に延長 | 6.3 | 0.6 | 13.3 | 9.4 | 31.8 | 28.9 | 回収していない
北海道 | 01849 | 01-849-08-001 | 南空知公衆衛生組合 |  | 南空知公衆衛生組合一般廃棄物最終処分場 | 2999 | 1224 | 41900 | 不燃ごみ,破砕ごみ・処理残渣 | 平地 | 1998 | 17400 | 76800 | 2007 | 底部遮水工,鉛直遮水工 | 生物処理（脱窒なし） | 直営 | 埋立中 |  | 無し |  | 準好気性埋立構造 | 末端集水管は水没 | 中間覆土 | 埋立状況により計画的に延長 | 3.7 | 0.7 | 32.4 | 15.2 | 71.7 | 55.7 | 回収していない
北海道 | 01859 | 01-859-08-001 | 岩内地方衛生組合 |  | 岩内地方衛生組合最終処分場 | 1127 | 1391 | 6093 | 焼却残渣（主灰）,可燃ごみ,焼却残渣（飛灰）,破砕ごみ・処理残渣,粗大ごみ | 平地 | 1996 | 8320 | 45000 | 2014 | 底部遮水工 | 凝集沈殿,生物処理（脱窒なし）,砂ろ過,消毒 | 直営 | 埋立中 |  | 無し |  | 準好気性埋立構造 | 末端集水管は水没 | 中間覆土 | 埋立状況により計画的に延長 | 55 | 0.7 | 26 | 12 | 32 | 26 | 回収していない
北海道 | 01860 | 01-860-08-001 | 北部桧山衛生センター組合 |  | 北部桧山衛生センター組合最終処分地施設 | 5097 | 3417 | 11839 | 焼却残渣（主灰）,可燃ごみ,不燃ごみ,焼却残渣（飛灰）,破砕ごみ・処理残渣,粗大ごみ | 山間 | 1980 | 36800 | 267115 | 2010 | 底部遮水工 | 生物処理（脱窒あり）,消毒 | 直営 | 埋立中 |  | 有り | 46.8 | 準好気性埋立構造 | 末端集水管は水没 | 中間覆土 | 一部延長を行っている | 7 | 4 | 59 | 41 | 115 | 103 | 回収していない
北海道 | 01861 | 01-861-08-001 | 羽幌町外２町村衛生施設組合 |  | 一般廃棄物最終処分場 | 3174 | 1831 | 47904 | 可燃ごみ,その他,破砕ごみ・処理残渣 | 山間 | 2003 | 13100 | 72000 | 2017 | 底部遮水工 | 凝集沈殿,生物処理（脱窒なし）,砂ろ過,消毒 | 委託 | 埋立中 |  | 無し |  | 準好気性埋立構造 | 末端集水管は開放 | 即日覆土 | 埋立状況により計画的に延長 | 365 | 5 | 353 | 79 | 92 | 32 | 回収していない
北海道 | 01875 | 01-875-08-001 | 西天北五町衛生施設組合 |  | 西天北一般廃棄物埋立処分地施設 | 4756 | 2429 | 36523 | 可燃ごみ,不燃ごみ | 平地 | 2003 | 15000 | 72000 | 2017 | 表面遮水工（キャッピング） | 凝集沈殿,砂ろ過,消毒 | 直営 | 埋立中 |  | 無し |  | 準好気性埋立構造 | 末端集水管は開放 | 中間覆土 | 埋立状況により計画的に延長 | 73 | 9 | 135 | 79 |  | 40 | 回収していない
北海道 | 01877 | 01-877-08-001 | 南十勝複合事務組合 |  | 南十勝廃棄物処理センター | 984 | 1068 | 44993 | 焼却残渣（主灰）,不燃ごみ,焼却残渣（飛灰）,破砕ごみ・処理残渣,粗大ごみ | 山間 | 1986 | 11000 | 101960 | 2011 | 原地盤利用 | 凝集沈殿,生物処理（脱窒なし）,消毒 | 委託 | 埋立中 |  | 無し |  | 嫌気性埋立構造 |  |  |  | 8.4 | 1.7 | 11.9 | 7 | 16.9 | 18.2 | 回収していない
北海道 | 01879 | 01-879-08-001 | 安平・厚真行政事務組合 |  | 最終処分場 | 0 | 0 | 0 | 焼却残渣（主灰）,可燃ごみ,資源ごみ,不燃ごみ,焼却残渣（飛灰）,破砕ごみ・処理残渣,粗大ごみ | 山間 | 1969 | 15000 | 60000 | 2001 | 鉛直遮水工,表面遮水工（キャッピング） | 生物処理（脱窒あり）,砂ろ過,消毒 | 一部委託 | 埋立終了 | 廃止 | 無し |  | 準好気性埋立構造 | 末端集水管は水没 | 即日覆土 | 一部延長を行っていない | 0 | 0 | 0 | 0 | 0 | 0 | 回収していない
北海道 | 01889 | 01-889-08-001 | 南部桧山衛生処理組合 |  | 南部桧山衛生処理組合一般廃棄物最終処分場 | 2101 | 2031 | 50113 | 焼却残渣（主灰）,可燃ごみ,不燃ごみ,焼却残渣（飛灰）,破砕ごみ・処理残渣 | 山間 | 1996 | 29000 | 97000 | 2019 | 底部遮水工 | 生物処理（脱窒なし）,消毒 | 委託 | 埋立中 |  | 無し |  | 準好気性埋立構造 | 末端集水管は開放 | 中間覆土 | 埋立状況により計画的に延長 | 8.1 | 3.6 | 8.9 | 5.2 | 0.3 | 0.1 | 回収していない
北海道 | 01891 | 01-891-08-001 | 北空知衛生施設組合 |  | 北空知衛生施設組合廃棄物最終処分場 | 1450 | 993 | 19824 | 焼却残渣（主灰）,不燃ごみ,破砕ごみ・処理残渣,粗大ごみ | 平地 | 1998 | 13950 | 55400 | 2012 | 底部遮水工 | 生物処理（脱窒なし） | 委託 | 埋立中 |  | 有り | 96 | 準好気性埋立構造 | 末端集水管は開放 | 中間覆土 | 埋立状況により計画的に延長 | 12 | 1 | 31 | 19 |  | 11 | 回収していない
北海道 | 01891 | 01-891-08-002 | 北空知衛生施設組合 |  | 北空知衛生施設組合埋立処分地施設 | 0 | 0 | 276360 | 焼却残渣（主灰）,不燃ごみ,粗大ごみ | 平地 | 1980 | 175000 | 567000 | 1998 | 遮水なし | 処理なし | 委託 | 埋立終了 |  | 無し |  | その他埋立構造 |  |  |  | 2 | 2 | 34 | 34 | 20 | 20 | 回収していない
北海道 | 01895 | 01-895-08-001 | 根室北部衛生組合 |  | 一般廃棄物最終処分場 | 233 | 136 | 12030 | 不燃ごみ,焼却残渣（飛灰）,破砕ごみ・処理残渣,粗大ごみ | 平地 | 2004 | 5400 | 15000 | 2019 | 底部遮水工 | 凝集沈殿,生物処理（脱窒あり）,消毒,活性炭処理,膜処理 | 委託 | 埋立中 |  | 無し |  | 準好気性埋立構造 | 末端集水管は水没 | 即日覆土 | 埋立状況により計画的に延長 | 3 | 1 | 14 | 3 |  |  | 回収していない
北海道 | 01902 | 01-902-08-001 | 渡島西部広域事務組合 |  | 渡島西部衛生センター一般廃棄物最終処分場 | 473 | 1057 | 63912 | 焼却残渣（主灰）,溶融飛灰,焼却残渣（飛灰）,破砕ごみ・処理残渣 | 平地 | 1999 | 13500 | 75000 | 2014 | 底部遮水工 | 凝集沈殿,生物処理（脱窒なし）,砂ろ過,活性炭処理 | 一部委託 | 埋立中 |  | 無し |  | 準好気性埋立構造 | 末端集水管は水没 | 中間覆土 | 埋立状況により計画的に延長 | 17.4 | 0.6 | 65.6 | 8.2 | 47.5 | 16.2 | 回収していない
北海道 | 01907 | 01-907-08-001 | 池北三町行政事務組合 |  | 銀河クリーンセンター | 3826 | 1564 | 44515 | 可燃ごみ,不燃ごみ,その他,破砕ごみ・処理残渣,粗大ごみ | 山間 | 2002 | 13500 | 84020 | 2017 | 底部遮水工 | 生物処理（脱窒なし）,砂ろ過,消毒 | 委託 | 埋立中 |  | 無し |  | 準好気性埋立構造 | 末端集水管は開放 | 即日覆土 | 埋立状況により計画的に延長 | 31.7 | 2.3 | 144.1 | 35.4 | 265 | 28.5 | 回収していない
北海道 | 01916 | 01-916-08-002 | 日高中部衛生施設組合 |  | 日高中部環境センター | 822 | 852 | 31857 | 溶融飛灰,その他,溶融スラグ | 山間 | 1993 | 15000 | 58200 | 2025 | 原地盤利用 | 凝集沈殿,生物処理（脱窒なし）,消毒 | 委託 | 埋立中 |  | 無し |  | その他埋立構造 |  |  |  | 1.3 | 0.8 | 14.7 | 10.9 | 7.9 | 6.3 | 回収していない
北海道 | 01923 | 01-923-08-001 | 愛別町外３町塵芥処理組合 |  | 愛別町外３町塵芥処理組合富沢衛生センター | 842 | 1600 | 34557 | 焼却残渣（主灰）,焼却残渣（飛灰）,破砕ごみ・処理残渣 | 山間 | 1998 | 12000 | 54000 | 2010 | 表面遮水工（キャッピング） | 凝集沈殿,生物処理（脱窒なし）,消毒 | 一部委託 | 埋立中 |  | 有り | 92 | 準好気性埋立構造 | 末端集水管は開放 | 即日覆土 | 埋立状況により計画的に延長 | 6.7 | 1.1 |  |  | 11 | 5.4 | 回収していない
北海道 | 01932 | 01-932-08-001 | 胆振東部日高西部衛生組合 |  | 胆振東部日高西部衛生組合最終処分場 | 0 | 0 | 1167 | 焼却残渣（主灰）,その他 | 平地 | 1974 | 1500 | 2250 | 2000 | 遮水なし | 処理なし | 直営 | 埋立終了 | 廃止 | 無し |  | その他埋立構造 | [9 empty] | 回収していない
北海道 | 01933 | 01-933-08-001 | 西いぶり広域連合 |  | 西いぶり広域連合最終処分場 | 2896 | 2698 | 1011419 | 可燃ごみ,不燃ごみ,その他,焼却残渣（飛灰）,粗大ごみ | 山間 | 1994 | 78000 | 1300000 | 2021 | 底部遮水工 | 凝集沈殿,生物処理（脱窒なし） | 委託 | 埋立中 |  | 無し |  | 準好気性埋立構造 | 末端集水管は開放 | 即日覆土 | 埋立状況により計画的に延長 | 30 | 7 |  |  |  | 34 | 回収していない
北海道 | 01934 | 01-934-08-001 | 利尻郡清掃施設組合 |  | 利尻郡一般廃棄物最終処分場 | 2968 | 2283 | 35834 | 可燃ごみ,不燃ごみ,破砕ごみ・処理残渣 | 平地 | 2004 | 16500 | 55300 | 2018 | その他遮水 | 凝集沈殿,生物処理（脱窒なし）,砂ろ過,消毒 | 直営 | 埋立中 |  | 有り | 83 | その他埋立構造 |  |  |  | 65.2 | 48.1 | 50.2 | 44.9 |  |  | 回収していない
北海道 | 01941 | 01-941-08-001 | 南部後志衛生施設組合 |  | 南後志清掃センター | 418 | 615 | 6162 | 焼却残渣（主灰）,焼却残渣（飛灰）,破砕ごみ・処理残渣 | 平地 | 1999 | 2640 | 12900 | 2015 | 底部遮水工 | 凝集沈殿,砂ろ過,他施設での処理 | 一部委託 | 埋立中 |  | 無し |  | 準好気性埋立構造 | 末端集水管は水没 | 中間覆土 | 一部延長を行っていない | [6 empty] | 回収していない
北海道 | 01943 | 01-943-08-001 | 大雪清掃組合 |  | しらかば最終処分場 | 1576 | 1552 | 12309 | 焼却残渣（主灰）,その他,焼却残渣（飛灰）,破砕ごみ・処理残渣 | 山間 | 1994 | 9200 | 31700 | 2018 | 表面遮水工（キャッピング） | 凝集沈殿,生物処理（脱窒なし）,消毒 | 直営 | 埋立中 |  | 無し |  | 準好気性埋立構造 | 末端集水管は水没 | 即日覆土 | 埋立状況により計画的に延長 | 22 | 1 |  | 14 | 25 | 19 | 回収していない
北海道 | 01950 | 01-950-08-001 | 平取町外２町衛生施設組合 |  | 平取町外２町衛生施設組合一般廃棄物最終処分場 | 867 | 708 | 12424 | 溶融スラグ,破砕ごみ・処理残渣 | 山間 | 2002 | 6100 | 20000 | 2016 | 底部遮水工 | 生物処理（脱窒なし）,砂ろ過,消毒 | 直営 | 埋立中 |  | 無し |  | 準好気性埋立構造 | 末端集水管は開放 | 即日覆土 | 埋立状況により計画的に延長 | 1 | 0 | 13 | 7 |  | 4 | 回収していない
北海道 | 01950 | 01-950-08-001 | 平取町外２町衛生施設組合 |  | 平取町外２町衛生施設組合日高クリーンセンター廃棄物最終処分場 | 323 | 241 | 5077 | 焼却残渣（主灰）,溶融飛灰,溶融スラグ,破砕ごみ・処理残渣 | 平地 | 2001 | 3250 | 8800 | 2016 | 底部遮水工 | 凝集沈殿,生物処理（脱窒なし）,砂ろ過,消毒 | 一部委託 | 埋立中 |  | 無し |  | 準好気性埋立構造 | 末端集水管は開放 | 即日覆土 | 埋立状況により計画的に延長 | 10 | 1 | 15 | 11 |  | 45 | 回収していない
北海道 | 01960 | 01-960-08-001 | 北十勝２町環境衛生処理組合 |  | 北十勝２町環境衛生処理組合ごみ処理施設 | 1249 | 710 | 11307 | 不燃ごみ,粗大ごみ | 平地 | 1998 | 11616 | 54000 | 2012 | 底部遮水工 | 生物処理（脱窒あり） | 委託 | 埋立中 |  | 無し |  | 準好気性埋立構造 | 末端集水管は開放 | 最終覆土のみ | 一部延長を行っている | 16.7 | 1.4 | 38.3 | 23.8 |  | 14 | 回収していない

## し尿処理施設
し尿処理施設・汚泥再生処理センター
都道府県名 | 地方公共団体コード | 施設コード | 地方公共団体名 | 施設設置者（法人にあっては法人名） | 施設名 | 年間処理量 |  |  |  | 資源化量 |  |  | 脱水汚泥の直接埋立 |  | 脱水汚泥の焼却 |  | 処理方式 | [5 empty] | メタン発酵の場合 |  |  | 処理能力 | 処理能力 （有機性廃棄物） | 資源化能力 | 計画メタンガス量 | 使用開始年度 | 運転管理体制 | 施設の改廃
[6 empty] | し尿 | 浄化槽汚泥 | 有機性廃棄物 | その他 | 堆肥等の固形物 | メタンガス | 資源化物量の区分 | 直接埋立の有無 | 埋立量 | 焼却の有無 | 焼却量 | 汚水処理 |  | 汚泥処理 |  | 資源化処理 |  | ガス生産量 | ガス発熱量 | ガス利用方法
[18 empty] | その他（具体的） |  | その他（具体的） |  | その他（具体的）
[6 empty] | (kl/年度) | (kl/年度) | (t/年度) | (kl/年度) | (t/年度) | (㎥／年度) |  |  | （t/年度) |  | （t/年度) | [6 empty] | （㎥/年度） | （kJ/㎥N） |  | (kL/日) | (t/日) | (t/日) | (㎥/日)
北海道 | 01100 | 01-100-09-001 | 札幌市 |  | 札幌市クリーンセンター | 19123.719 | 2582.091 | [5 empty] | 無し |  | 施設外焼却 | 2349 | 好希釈,下水投入 |  | 脱水 |  | その他 |  |  |  |  | 100 | 把握していません | - | - | 1995 | 委託
北海道 | 01202 | 01-202-09-001 | 函館市 |  | 函館市環境部し尿処理場 | 60773 | 5331 | 0 | 0 | 0 | 0 |  | 無し | 0 | 焼却無し | 0 | 高負荷,一次処理 | [5 empty] | 0 | 0 |  | 120 | 0 | 0 | 0 | 1983 | 直営
北海道 | 01203 | 01-203-09-001 | 小樽市 |  | 小樽市し尿処理場 | 6232 | 2427 |  |  | 0 | 0 |  | 有り | 7 | 焼却無し |  | 嫌気 |  | 脱水 | [6 empty] | 150 | 0 | 0 | 0 | 1971 | 直営
北海道 | 01204 | 01-204-09-001 | 旭川市 |  | 旭川市環境センター | 19783 | 12087 |  |  | 0 | 0 |  | 無し |  | 焼却無し |  | 下水投入 | [8 empty] | 360 | 0 | 0 | 0 | 1991 | 委託
北海道 | 01206 | 01-206-09-001 | 釧路市 |  | 新野処理場 | 21601 | 4059 |  |  |  | 116070 | 生産量 | 無し |  | 焼却無し |  | 嫌気 |  | 脱水 |  | メタン発酵 |  | 116070 | 2915214120 | 所内利用（熱利用） | 200 |  |  | 269 | 1968 | 一部委託
北海道 | 01208 | 01-208-09-001 | 北見市 |  | 北見市自給肥料供給センター | 1111 | 155 |  |  | 1246 |  | 生産量 | 無し |  | 焼却無し |  | その他 |  | その他 |  | 堆肥化,その他 |  |  |  |  | 3 | 3 | 3 | 3 | 1994 | 委託
北海道 | 01209 | 01-209-09-001 | 夕張市 |  | 夕張市平和し尿処理場 | 7312 | 1436 | 0 | 0 | 0 | 40344 | 排出量・売却量 | 有り | 182 | 焼却無し |  | 嫌気 |  | 脱水 |  | メタン発酵 |  | 40344 | 1600 | 所内利用（熱利用） | 64 | 0 | 0 | 130 | 1957 | 委託
北海道 | 01210 | 01-210-09-001 | 岩見沢市 |  | 文向台衛生センター | 7378 | 4622 | 0 | 0 | 368 | 35460 | 生産量 | 無し |  | 焼却無し |  | 嫌気 |  | 脱水 |  | メタン発酵 |  | 35460 | 20950 | 所内利用（熱利用） | 70 | 0 | 4 | 350 | 1968 | 直営
北海道 | 01211 | 01-211-09-001 | 網走市 |  | 網走市二見ヶ岡クリーンセンター | 1579 | 1773 | [5 empty] | 無し |  | 焼却無し |  | 下水投入,一次処理 |  | 脱水 | [6 empty] | 20 |  |  |  | 1994 | 委託
北海道 | 01213 | 01-213-09-001 | 苫小牧市 |  | 苫小牧市し尿処理施設（浄化槽汚泥・雑排水・し尿投入槽） | 13648 | 3790 | 0 | 0 | 0 | 0 |  | 無し |  | 施設外焼却 | 32 | 下水投入 |  | 焼却 | [6 empty] | 170 | 0 | 0 | 0 | 1984 | 直営
北海道 | 01214 | 01-214-09-001 | 稚内市 |  | 汚泥投入共同処理施設 | 1510 | 3627 | 0 | 0 | 0 | 0 |  | 有り | 2883 | 施設内焼却 | 84 | 嫌気,好気,下水投入 |  | 脱水,焼却 |  |  |  | 0 | 0 |  | 65 |  | 0 | 0 | 2003 | 委託
北海道 | 01215 | 01-215-09-001 | 美唄市 |  | 美唄市し尿処理場 | 6928 | 3161 | 0 | 0 | 0 | 0 |  | 有り | 448 | 焼却無し | 0 | 好気 |  | 脱水 |  |  |  | 0 | 0 |  | 55 | 0 | 0 | 0 | 1979 | 委託
北海道 | 01216 | 01-216-09-001 | 芦別市 |  | 芦別市浄化センター | 3290 | 606 | 0 | 0 | 0 | 0 |  | 有り | 15 | 焼却無し | 0 | 下水投入 |  | 脱水 |  |  |  | 0 | 0 |  | 57 | 0 | 0 | 0 | 1983 | 委託
北海道 | 01218 | 01-218-09-001 | 赤平市 |  | 赤平市浄化センター | 3737 | 1371 | [5 empty] | 有り | 27 | 焼却無し | 0 | 下水投入 |  | その他 | [6 empty] | 50 | 0 | 0 | 0 | 1979 | 委託 | 廃止
北海道 | 01220 | 01-220-09-001 | 士別市 |  | 士別市下水処理場し尿前処理施設 | 1112 | 1520 | 0 | 0 | 700 |  | 生産量 | 無し |  | 焼却無し |  | 一次処理 |  | 脱水 |  | 堆肥化 |  |  |  |  | 25 | 0 | 3.4 | 0 | 1991 | 委託
北海道 | 01222 | 01-222-09-001 | 三笠市 |  | 三笠市し尿処理場 | 3165 | 583 | 0 | 0 | 0 | 0 |  | 無し |  | 焼却無し |  | 下水投入 |  | その他 |  | その他 |  |  |  | 所内利用（その他） | 30 | 0 | 0 | 0 | 1978 | 委託
北海道 | 01223 | 01-223-09-001 | 根室市 |  | 根室市し尿処理場 | 13658 | 772 | [5 empty] | 有り | 210 | 焼却無し |  | 嫌気 |  | 脱水 | [6 empty] | 80 |  |  |  | 1982 | 委託
北海道 | 01224 | 01-224-09-001 | 千歳市 |  | 千歳市汚水投入施設 | 2380 | 1216 |  | 230 | 0 | 0 |  | 無し |  | 焼却無し |  | 下水投入 |  | その他 |  | その他 |  |  |  |  | 28 | 0 | 0 | 0 | 1984 | 委託
北海道 | 01227 | 01-227-09-001 | 歌志内市 |  | 歌志内市衛生センター | 4036 | 1229 | [5 empty] | 有り | 179 | 焼却無し |  | 高負荷 |  | 脱水 | [6 empty] | 15 | 0 | 0 | 0 | 1989 | 委託
北海道 | 01230 | 01-230-09-001 | 登別市 |  | し尿処理場 | 7820 | 5383 |  |  |  | 69900 | 排出量・売却量 | 無し |  | 施設外焼却 | 171 | 嫌気 |  | 焼却 |  | メタン発酵 |  | 69900 |  | 所内利用（熱利用） | 100 |  |  | 120 | 1965 | 委託
北海道 | 01231 | 01-231-09-001 | 恵庭市 |  | 恵庭市し尿処理場 | 2839 | 1402 | [5 empty] | 無し |  | 焼却無し |  | 下水投入,一次処理 |  | その他 |  | メタン発酵 |  |  |  | 所内利用（発電利用） | 15 |  |  |  | 1989 | 委託
北海道 | 01235 | 01-235-09-001 | 石狩市 |  | 石狩市北石狩衛生センターし尿処理施設 | 10245 | 2017 | [5 empty] | 無し |  | 焼却無し |  | 好気 |  | 乾燥 | [6 empty] | 46 | 0 | 0 |  | 1975 | 直営
北海道 | 01345 | 01-345-09-001 | 森町 |  | 森町衛生センター | 17470 | 805 | [5 empty] | 無し |  | 焼却無し |  | 嫌気 |  | 脱水 | [6 empty] | 70 |  |  |  | 1975 | 直営
北海道 | 01367 | 01-367-09-001 | 奥尻町 |  | 奥尻町し尿処理場 | 1000 | 460 | [5 empty] | 有り | 0.48 | 焼却無し |  | 嫌気 |  | 脱水 |  |  |  | 0 | 0 |  | 10 | 0 | 0 | 0 | 1979 | 直営
北海道 | 01423 | 01-423-09-424 | 南幌町 |  | 道央地区環境衛生組合 | 1068 | 619 | [5 empty] | 無し |  | 施設内焼却 | 31 | 好一段 |  | 脱水,焼却 | [6 empty] | 55 |  |  |  | 1976 | 直営
北海道 | 01427 | 01-427-09-001 | 由仁町 |  | 道央地区環境衛生組合し尿処理施設 | 1784 | 1036 | [5 empty] | 無し |  | 施設内焼却 | 52 | 好一段 |  | 脱水,焼却 | [6 empty] | 55 | 0 | 0 | 0 | 1976 | 直営
北海道 | 01428 | 01-428-09-001 | 長沼町 |  | 道央地区環境衛生組合し尿処理施設 | 2061 | 2310 | [5 empty] | 無し |  | 施設内焼却 | 81 | 好一段 |  | 脱水,焼却 | [6 empty] | 55 |  |  |  | 1976 | 直営
北海道 | 01459 | 01-459-09-001 | 美瑛町 |  | 美瑛町浄化センター | 1702 | 2677 |  |  | 229 | 23229 | 排出量・売却量 | 無し |  | 焼却無し |  | 嫌気,下水投入 |  | 脱水 |  | メタン発酵,堆肥化 |  | 23229 | 23012 | 所内利用（熱利用） | 25 | 0 | 0.5 | 325 | 1979 | 直営
北海道 | 01517 | 01-517-09-001 | 礼文町 |  | 礼文町衛生汚泥再生処理センター | 1044 | 499 | 0.5 |  | 0.3 | - | 生産量 | 無し | 0 | 施設内焼却 | 24 | 高負荷 |  | 脱水,乾燥,焼却 |  | 助燃剤製造 |  | - | - |  | 8 | 0.015 | - | - | 2000 | 直営
北海道 | 01578 | 01-578-09-001 | 白老町 |  | 白老処理場 | 5583 | 335 |  |  | 82 | 0 | 排出量・売却量 | 無し |  | 焼却無し |  | 一次処理 |  | 脱水 |  | 堆肥化 |  |  |  |  | 36 | 0 | 0 | 0 | 1969 | 委託
北海道 | 01662 | 01-662-09-001 | 厚岸町 |  | 厚岸町衛生センター | 6350 | 803 | 0 | 350 | 0 | 0 |  | 無し | 0 | 焼却無し | 0 | 高負荷 |  | その他 |  | 堆肥化 |  |  |  |  | 27 | 0 | 0 | 0 | 1991 | 委託
北海道 | 01663 | 01-663-09-001 | 浜中町 |  | 浜中町衛生センター | 2833 | 836 | 0 | 0 |  |  |  | 無し |  | 施設内焼却 | 201 | 高負荷 |  | 焼却 | [6 empty] | 15 |  |  |  | 1989 | 委託
北海道 | 01691 | 01-691-09-001 | 別海町 |  | 別海町し尿処理場 | 2937 | 1991 | [5 empty] | 無し |  | 施設外焼却 | 84 | 嫌気 |  | 脱水 | [6 empty] | 20 |  |  |  | 1976 | 委託
北海道 | 01810 | 01-810-09-001 | 北後志衛生施設組合 |  | 北後志衛生施設組合北後志衛生センター | 14905 | 3860 | 0 | 0 | 0 | 0 |  | 無し | 0 | 焼却無し | 0 | 嫌気,好希釈 |  | 脱水 |  | その他 |  | 0 | 0 |  | 80 | 0 | 0 | 0 | 1969 | 一部委託
北海道 | 01818 | 01-818-09-002 | 胆振西部衛生組合（廃止） |  | 胆振西部衛生組合し尿処理施設 | 0 | 0 | [5 empty] | 無し |  |  |  | 標脱 |  | 脱水 | [6 empty] | 50 | 0 | 0 | 0 | 1987 | 直営 | 廃止
北海道 | 01819 | 01-819-09-001 | 名寄地区衛生施設事務組合 |  | 衛生センター | 2681 | 2749 | 0 | 0 | 0 | 0 |  | 無し | 0 | 施設内焼却 | 441 | 嫌気,好気 |  | 脱水,乾燥,焼却 |  |  |  | 0 | 0 |  | 70 | 0 | 0 | 0 | 1979 | 直営
北海道 | 01822 | 01-822-09-001 | 道央地区環境衛生組合 |  | 道央地区環境衛生組合し尿処理施設 | 8724 | 5952 | [5 empty] | 無し |  | 施設内焼却 | 272 | 好一段 |  | 脱水,焼却 | [6 empty] | 55 |  |  |  | 1976 | 直営
北海道 | 01827 | 01-827-09-001 | 大雪浄化組合 |  | 大雪浄化センター | 3068 | 3806 | 0 | 0 | 70 |  | 生産量 | 無し |  | 施設内焼却 | 426 | 高負荷 |  | 脱水,乾燥,焼却 |  | その他 |  |  |  |  | 20 | 0 | 0.192 | 0 | 1991 | 直営
北海道 | 01829 | 01-829-09-001 | 日高東部衛生組合 |  | 日高東部衛生センター | 8330 | 2357 | 0 | 0 | 0 | 0 |  | 無し | 0 | 焼却無し | 0 | 好気 |  | 脱水 |  |  |  | 0 | 0 |  | 54 | 0 | 0 | 0 | 1973 | 直営
北海道 | 01835 | 01-835-09-001 | 十勝環境複合事務組合 |  | 中島処理場 | 39635 | 17578 |  |  | 640 | 224435 | 生産量 | 無し |  | 焼却無し |  | 嫌気,好希釈 |  | 脱水,乾燥 |  | メタン発酵,堆肥化 |  | 224435 |  | 所内利用（熱利用） | 210 |  | 2 | 589 | 1967 | 委託
北海道 | 01838 | 01-838-09-001 | 北空知衛生センター組合 |  | 汚泥再生処理センター | 3723 | 2020 | 722 |  | 182 | 268911 | 排出量・売却量 | 無し |  | 焼却無し |  | 高負荷,膜分離,下水投入 |  | 脱水,乾燥,焼却 |  | その他 |  |  |  |  | 36 | 2.5 | 1.3 | 736.7 | 1967 | 委託
北海道 | 01847 | 01-847-09-001 | 山越郡衛生処理組合 |  | うちうらクリーンセンター | 10305 | 1500 | [5 empty] | 無し |  | 施設内焼却 | 504 | 膜分離 |  | 脱水,焼却 | [6 empty] | 43 |  |  |  | 1993 | 直営
北海道 | 01855 | 01-855-09-001 | 南部後志環境衛生組合 |  | 南部後志環境衛生組合 | 4142 | 2033 |  |  |  | 無 | 生産量 | 無し |  | 施設内焼却 | 61 | 高負荷,その他 |  | 焼却 |  | その他 |  |  |  |  | 25 |  |  |  | 1995 | 委託
北海道 | 01859 | 01-859-09-001 | 岩内地方衛生組合 |  | 岩内地方衛生組合衛生処理場 | 21412 | 4140 |  |  | 237.2 | 127012 | 生産量 | 無し |  | 焼却無し |  | 嫌気 |  | 脱水 |  | メタン発酵,堆肥化 |  | 127012 | 23023000 | 所内利用（熱利用） | 70 | 0 | 3 | 700 | 1978 | 直営
北海道 | 01860 | 01-860-09-001 | 北部桧山衛生センター組合 |  | 北部桧山衛生センター組合し尿処理施設 | 6180 | 1155 | [5 empty] | 無し |  | 焼却無し |  | 高負荷,膜分離 |  | 脱水,その他 | [6 empty] | 35 |  |  |  | 1994 | 直営
北海道 | 01861 | 01-861-09-001 | 羽幌町外２町村衛生施設組合 |  | 広域し尿処理施設 | 5073 | 1005 | [5 empty] | 無し |  | 焼却無し |  | 好一段 |  | 乾燥 | [6 empty] | 35 | 0 | 0 | 0 | 1980 | 直営
北海道 | 01865 | 01-865-09-001 | 羊蹄山麓環境衛生組合 |  | 羊蹄衛生センター | 5721 | 5684 | 0 | 0 | 313 | 35831 | 生産量 | 無し |  | 焼却無し |  | 嫌気,好気 |  | 脱水 |  | 堆肥化 |  |  |  |  | 75 |  | 23 | 600 | 1969 | 直営
北海道 | 01868 | 01-868-09-001 | 南渡島衛生施設組合 |  | 南渡島衛生センター | 27664 | 1375 | [7 empty] | 焼却無し |  | 下水投入 | [8 empty] | 105 |  |  |  | 1978 | 直営
北海道 | 01869 | 01-869-09-001 | 砂川地区保健衛生組合 |  | 砂奈浦衛生センター | 0 | 0 | 0 | 0 | 0 | 0 |  | 無し |  | 焼却無し |  | 嫌気 |  | 脱水 |  | メタン発酵 |  |  |  | 所内利用（その他） | 75 | 0 | 0 | 750 | 1973 | 委託 | 休止
北海道 | 01873 | 01-873-09-001 | 斜里郡３町終末処理事業組合 |  | 斜里郡３町終末処理事業組合し尿処理場 | 2507 | 2443 |  |  | 171.5 |  | 排出量・売却量 | 無し |  | 焼却無し |  | 嫌気 |  | 脱水 |  | 堆肥化 |  |  |  |  | 30 |  | 2.25 |  | 1970 | 委託
北海道 | 01875 | 01-875-09-002 | 西天北五町衛生施設組合 |  | 西天北クリーンセンター | 3018 | 1702 | 1083 | 727 | 60 | 117973 | 排出量・売却量 | 無し |  | 焼却無し |  | 高負荷,膜分離 |  | 脱水,乾燥 |  | メタン発酵,堆肥化 |  | 117973 | 1767 | 所内利用（熱利用） | 20 | 5 | 8 | 500 | 2002 | 委託
北海道 | 01877 | 01-877-09-001 | 南十勝複合事務組合 |  | 南十勝浄化センター | 0 | [10 empty] | 嫌気 |  | 脱水 | [6 empty] | 30 |  |  |  | 1970 | 直営 | 廃止
北海道 | 01882 | 01-882-09-001 | 富良野広域連合 |  | 環境衛生センター | 8167 | 4577 |  |  | 569 |  | 生産量 | 無し |  | 焼却無し |  | 標脱 |  | 脱水 |  | 堆肥化 |  |  |  |  | 60 |  | 3 |  | 2002 | 委託
北海道 | 01883 | 01-883-09-001 | 中空知衛生施設組合 |  | 中空知衛生センター | 3658 | 2528 | [5 empty] | 無し |  | 焼却無し |  | 高負荷 |  | 脱水 |  | その他 |  |  |  |  | 40 |  |  |  | 1994 | 委託
北海道 | 01889 | 01-889-09-001 | 南部桧山衛生処理組合 |  | 南部桧山衛生処理組合南部桧山衛生処理場 | 16737 | 3306 |  |  | 413 | 70219 | 生産量 | 無し |  | 施設外焼却 | 413 | 嫌気,好気 |  | 脱水,焼却 |  | その他 |  |  |  |  | 80 | 2 | 20 | 192 | 1972 | 直営
北海道 | 01892 | 01-892-09-001 | 南宗谷衛生施設組合 |  | 南宗谷し尿処理場 | [11 empty] | 嫌気 |  | 脱水 | [6 empty] | 40 | 0 | 0 |  | 1971 | 直営 | 休止
北海道 | 01892 | 01-892-09-002 | 南宗谷衛生施設組合 |  | 南宗谷汚泥再生処理施設 | 2229 | 1432 | 933 | 1304 | 194 | 121160 | 生産量 | 無し |  | 焼却無し |  | 高負荷,膜分離 |  | 脱水,乾燥 |  | メタン発酵,堆肥化 |  | 121160 | 27092 | 所内利用（発電利用）,所内利用（熱利用） | 31 | 10 | 10.4 | 569.9 | 2003 | 委託
北海道 | 01895 | 01-895-09-001 | 根室北部衛生組合 |  | 浄化センター | 6616 | 3680 | [5 empty] | 無し |  | 施設内焼却 | 156 | 嫌気 |  | 脱水,焼却 | [6 empty] | 47 | 0 | 0 | 0 | 1971 | 直営
北海道 | 01900 | 01-900-09-001 | 川上郡衛生処理組合 |  | 川上郡衛生処理組合し尿処理施設 | 6429 | 1282 |  |  | 112 | 24740 | 生産量 | 無し |  | 焼却無し |  | 嫌気,好気 |  | 脱水 |  | メタン発酵,その他 |  | 24740 | 398000 | 所内利用（熱利用） | 40 |  | 140 | 100 | 1973 | 直営
北海道 | 01900 | 01-900-09-001 | 川上郡衛生処理組合 |  | 川上郡衛生処理組合し尿処理施設 | 6429 | 1282 |  |  | 112 | 24740 | 生産量 | 無し |  | 焼却無し |  | 嫌気,好気 |  | 脱水 |  | メタン発酵,その他 |  | 24740 | 398000 | 所内利用（熱利用） | 40 |  | 140 | 100 | 1973 | 直営
北海道 | 01902 | 01-902-09-001 | 渡島西部広域事務組合 |  | 渡島西部衛生センターし尿処理施設 | 20787 | 1590 | 0 | 0 | 256 | 0 | 生産量 | 無し |  | 焼却無し |  | 高負荷 |  | 脱水 |  | 堆肥化 |  |  |  |  | 70 | 0 | 1 | 0 | 1975 | 直営
北海道 | 01907 | 01-907-09-001 | 池北三町行政事務組合 |  | し尿処理場 | 0 | 0 | 0 | 0 | 0 | 0 |  | 無し |  |  |  | 好気,高負荷 |  | 脱水 |  | 堆肥化 |  |  |  |  | 50 | 0 | 1.53 | 0 | 1970 | 直営 | 休止
北海道 | 01916 | 01-916-09-001 | 日高中部衛生施設組合 |  | 日高中部クリーンセンター | 8695 | 2161 | [5 empty] | 無し | 14 | 焼却無し |  | 一次処理 |  | その他 | [6 empty] | 37 |  | 0 | 0 | 1997 | 直営
北海道 | 01919 | 01-919-09-001 | 遠軽地区広域組合 |  | 遠軽地区広域組合南兵村処理場 | 9620 | 3347 | 0 | 0 | 0 | 0 |  | 無し |  | 焼却無し |  | 嫌気,浄化槽専用 |  | 脱水 | [6 empty] | 65 | 0 | 0 | 0 | 1974 | 一部委託
北海道 | 01932 | 01-932-09-001 | 胆振東部日高西部衛生組合 |  | 胆振東部日高西部衛生組合日胆衛生センター | 12380 | 5473 | 0 | 0 | 932 | 0 | 生産量 | 無し | 0 | 焼却無し | 0 | 好気 |  | 脱水 |  | その他 |  |  |  |  | 70 | 0 | 5 | 0 | 1974 | 直営
北海道 | 01934 | 01-934-09-001 | 利尻郡清掃施設組合 |  | 利尻郡清掃施設組合衛生センター | 759 | 344 | [5 empty] | 無し |  | 施設外焼却 | 51 | 高負荷 |  | 脱水 | [6 empty] | 16 | 0 |  |  | 1997 | 直営
北海道 | 01957 | 01-957-09-001 | 留萌市外２町衛生センター組合 |  | 留萌市外2町衛生センター組合 | 6812 | 5210 | 0 | 0 |  |  |  | 無し |  | 焼却無し |  | 嫌気 |  | 脱水 |  | 堆肥化 |  |  |  |  | 80 | 0 | 0 | 0 | 1980 | 委託
北海道 | 01975 | 01-975-09-001 | 西紋別地区環境衛生施設組合 |  | 西紋別地区環境衛生センター | 3620 | 706 | 0 | 0 | 190 | 0 | 排出量・売却量 | 無し |  | 焼却無し |  | 好一段 |  | 脱水 |  | 堆肥化 |  | 0 | 0 |  | 35 | 0 | 0.5 | 0 | 1977 | 直営

## コミュニティプラント
コミュニティプラント
都道府県名 | 地方公共団体コード | 施設コード | 地方公共団体名 | 施設名 | 汚水処理量 | 処理方法 | 計画最大汚水量 | 使用開始年度 | 運転管理体制 | 施設の改廃
[5 empty] | (㎥/年度) |  | (㎥/日)