## 焼却施設
焼却施設（溶融施設含む）
都道府県名 | 地方公共団体コード | 施設コード | 地方公共団体名 | 施設設置者（法人にあっては法人名） | 施設名称 | 年間処理量 | 資源化量 |  |  | 焼却対象廃棄物 |  | 施設の種類 |  | 処理方式 | 炉型式 | 処理能力 | 炉数 | 使用開始年度 | 余熱利用の状況 | 余熱利用量（仕様値・公称値） |  | 余熱利用量（実績値） |  | 発電能力 |  |  |  | 灰処理設備の有無 |  | 運転管理体制 | 施設の改廃 | 産業廃棄物の搬入の有無 | 一般廃棄物の割合 | ごみ組成分析結果 | [6 empty] | 単位容積重量 | 三成分 |  |  |  | 低位発熱量 |  | リユース・リペア機能の有無 | リユース・リペアする場所の面積 | リユース・リペアの対象品目 | [28 empty] | リユース・リペアの内容
[7 empty] | 資源物回収 | 燃料ガス回収 | 生産量・搬出量の別 | [10 empty] | 余熱利用量 | うち外部熱供給量 | 余熱利用量 | うち外部熱供給量 | 発電能力 | 発電効率（実績値） | 総発電量（実績値） | うち外部供給量（実績値） | （焼却灰） | （飛灰） |  |  |  |  | 合計 | 紙・布類 | ビニール、合成樹脂、ゴム、皮革類 | 木、竹、わら類 | ちゅう芥類 | 不燃物類 | その他 |  | 合計 | 水分 | 可燃分 | 灰分 | (計算値) | (実測値) |  |  | 合計 |  | 家具 |  |  | 自転車 |  |  | 衣類 |  |  | 書籍 |  |  | 家電 |  |  | 傘 |  |  | 食器 |  |  | おもちゃ |  |  | その他
[11 empty] | その他（具体的） |  | その他（具体的） | [36 empty] | 重量 | 個数 | 対象 | 重量 | 個数 | 対象 | 重量 | 個数 | 対象 | 重量 | 個数 | 対象 | 重量 | 個数 | 対象 | 重量 | 個数 | 対象 | 重量 | 個数 | 対象 | 重量 | 個数 | 対象 | 重量 | 個数 | 対象 | 重量 | 個数
[6 empty] | （t/年度） | （t/年度） | （㎥/年度） | [7 empty] | (t/日) |  |  |  | (MＪ) | （MJ） | (MＪ) | （MJ） | (kW) | (％) | (MWh) | (MWh) | [5 empty] | （％） | （％） | （％） | （％） | （％） | （％） | （％） | （％） | (kg/㎥) | （％） | （％） | （％） | （％） | （kJ/kg） | （kJ/kg） |  | （㎡） | （t/年度） | （個・台等） |  | （t/年度） | （個・台等） |  | （t/年度） | （個・台等） |  | （t/年度） | （個・台等） |  | （t/年度） | （個・台等） |  | （t/年度） | （個・台等） |  | （t/年度） | （個・台等） |  | （t/年度） | （個・台等） |  | （t/年度） | （個・台等） |  | （t/年度） | （個・台等）
山形県 | 06201 | 06-201-01-001 | 山形市 |  | 山形市半郷清掃工場 | 41093 | 0 | 0 |  | 可燃ごみ,粗大ごみ,ごみ処理残渣 |  | 焼却 |  | ストーカ式（可動） | 全連続運転 | 180 | 2 | 1978 | 場内温水 | 6773760 | 0 | 0 | 0 |  |  |  |  | 無し | 薬剤処理 | 直営 |  | 無し |  | 100 | 45.5 | 22.1 | 7.9 | 19.4 | 2.6 | 2.5 | 150 | 100 | 45.5 | 7.1 | 47.4 | 9324 | 9994 | 無し |  | 0 | 0
山形県 | 06201 | 06-201-01-002 | 山形市 |  | 山形市立谷川清掃工場 | 42795 | 0 | 0 |  | 可燃ごみ,粗大ごみ,ごみ処理残渣,し尿処理残渣 |  | 焼却 |  | ストーカ式（可動） | 全連続運転 | 180 | 2 | 1982 | 場内温水 | 6773760 | 0 | 0 | 0 |  |  |  |  | 無し | 薬剤処理 | 直営 |  | 無し |  | 100 | 47.1 | 24.8 | 4.9 | 20 | 1.5 | 1.7 | 149 | 100 | 48.1 | 6.1 | 45.8 | 8692 | 10100 | 無し |  | 0 | 0
山形県 | 06203 | 06-203-01-001 | 鶴岡市 |  | 鶴岡市ごみ焼却施設 | 43880 | 0 | 0 |  | 可燃ごみ,ごみ処理残渣,し尿処理残渣 |  | 焼却 |  | ストーカ式（可動） | 全連続運転 | 165 | 2 | 1989 | 場内温水,場内蒸気 | 0 | 0 | 5932806 | 0 |  |  |  |  | 無し | セメント固化,薬剤処理,その他 | 直営 |  | 無し |  | 100 | 50.8 | 19.7 | 9.9 | 10.6 | 4.3 | 4.7 | 152 | 100 | 41.3 | 49.7 | 9 | 10686 | 12479 | 無し |  | 0 | 0
山形県 | 06821 | 06-821-01-001 | 東根市外二市一町共立衛生処理組合 |  | 東根市外二市一町共立衛生処理組合ごみ焼却施設 | 41730 | 0 | 0 |  | 可燃ごみ,ごみ処理残渣 |  | 焼却 |  | ストーカ式（可動） | 全連続運転 | 195 | 3 | 1994 | 場内温水,その他 | 1683 |  | 1683 | [5 empty] | 無し | 薬剤処理 | 直営 |  | 無し |  | 100 | 42.1 | 26.5 | 4 | 21.8 | 1.5 | 4.1 | 158 | 100 | 56.6 | 5.5 | 37.9 | 6502 | 7535 | 無し |  | 0 | 0
山形県 | 06951 | 06-951-01-001 | 最上広域市町村圏事務組合 |  | 最上広域市町村圏事務組合エコプラザもがみ | 20545 | 57 |  | 搬出量 | 可燃ごみ,ごみ処理残渣,し尿処理残渣 |  | 焼却 |  | ストーカ式（可動） | 全連続運転 | 90 | 2 | 2002 | 場内温水 | 7726320 |  | 6625584 | [5 empty] | 溶融処理 | 薬剤処理,溶融処理 | 一部委託 |  | 無し |  | 100 | 50.9 | 21.3 | 4.3 | 19.7 | 0.8 | 3 | 220 | 100 | 53.8 | 40 | 6.2 | 8564 | 7670 | 無し |  | 0 | 0
山形県 | 06952 | 06-952-01-001 | 置賜広域行政事務組合 |  | 置賜広域行政事務組合千代田クリーンセンターごみ焼却施設 | 53206 | 0 | 0 |  | 可燃ごみ,混合（未分別ごみ）,粗大ごみ,ごみ処理残渣,し尿処理残渣 |  | 焼却 |  | ストーカ式（可動） | 全連続運転 | 260 | 3 | 1998 | 場内温水,発電（場内利用）,発電（場外利用）,その他 | 165829440 |  | 68529208 |  | 1990 | 10.3 | 14898 | 1137 | 無し | 薬剤処理 | 直営 |  | 無し |  | 100 | 44.7 | 21.4 | 9.6 | 9.9 | 6.6 | 7.8 | 206.3 | 100 | 47.3 | 45.4 | 7.3 | 7380 | 9790 | 無し |  | 0 | 0
山形県 | 06953 | 06-953-01-001 | 西村山広域行政事務組合 |  | 西村山広域行政事務組合寒河江地区クリーンセンターごみ焼却処理施設 | 16538 | 392 |  | 搬出量 | 可燃ごみ,粗大ごみ,資源ごみ,ごみ処理残渣,し尿処理残渣 |  | 焼却 |  | ストーカ式（可動） | 全連続運転 | 100 | 2 | 2000 | 場内温水 | 10282781 | 0 | 0 | 0 |  |  |  |  | 溶融処理 | 薬剤処理,溶融処理 | 直営 |  | 有り | 99 | 100 | 35.3 | 32.4 | 9.1 | 13.9 | 1.2 | 8.1 | 176 | 100 | 52 | 43.1 | 4.9 | 6845 | 9233 | 無し |  | 0 | 0
山形県 | 06963 | 06-963-01-001 | 酒田地区広域行政組合 |  | 酒田地区広域行政組合ごみ焼却施設 | 47162 | 1482 |  | 搬出量 | 可燃ごみ,し尿処理残渣 |  | ガス化溶融・改質 |  | 流動床式 | 全連続運転 | 196 | 2 | 2002 | 場内温水,場内蒸気,発電（場内利用）,発電（場外利用） | 0 | 0 | 48379765 | 9549276 | 1990 | 12 | 12528 | 504 | 無し | 薬剤処理 | 委託 |  | 無し |  | 100 | 57.7 | 21.7 | 10.2 | 6.7 | 1.8 | 1.9 | 167 | 100 | 50.5 | 8 | 41.5 | 7943 | 10362 | 無し |  | 0 | 0
山形県 | 06965 | 06-965-01-001 | 尾花沢市大石田町環境衛生事業組合 |  | 尾花沢市大石田町環境衛生事業組合ごみ処理施設 | 6231 | 0 | 0 | 生産量 | 可燃ごみ,ごみ処理残渣 |  | ガス化溶融・改質 |  | 流動床式 | 全連続運転 | 30 | 1 | 2002 | 場内温水 | 11985120 | 0 | 0 | 0 |  |  |  |  | 溶融処理 | 薬剤処理 | 一部委託 |  | 無し | 0 | 100 | 36.3 | 26.2 | 5.1 | 26.6 | 0.9 | 4.9 | 179 | 100 | 54.4 | 39 | 6.6 | 0 | 7995 | 無し |  | 0 | 0

## 粗大ごみ処理施設
粗大ごみ処理施設
都道府県名 | 地方公共団体 コード | 施設コード | 地方公共団体名 | 施設設置者（法人にあっては法人名） | 施設名 | 年間処理量 | 資源回収量 |  | 処理対象廃棄物 |  | 処理方式 | 処理能力 | 使用開始年度 | 運転管理体制 | 施設の改廃 | 産業廃棄物の搬入の有無 | 一般廃棄物の割合 | リユース・リペア機能の有無 | リユース・リペアする場所の面積 | リユース・リペアの対象品目 | [28 empty] | リユース・リペアの内容
[8 empty] | 資源化物の区分 | [11 empty] | 合計 |  | 家具 |  |  | 自転車 |  |  | 衣類 |  |  | 書籍 |  |  | 家電 |  |  | 傘 |  |  | 食器 |  |  | おもちゃ |  |  | その他
[10 empty] | その他（具体的） | [9 empty] | 重量 | 個数 | 対象 | 重量 | 個数 | 対象 | 重量 | 個数 | 対象 | 重量 | 個数 | 対象 | 重量 | 個数 | 対象 | 重量 | 個数 | 対象 | 重量 | 個数 | 対象 | 重量 | 個数 | 対象 | 重量 | 個数 | 対象 | 重量 | 個数
[6 empty] | (t/年度) | (t/年度) |  |  |  |  | (t/日) |  |  |  |  | （％） |  | （㎡） | （t/年度） | （個・台等） |  | （t/年度） | （個・台等） |  | （t/年度） | （個・台等） |  | （t/年度） | （個・台等） |  | （t/年度） | （個・台等） |  | （t/年度） | （個・台等） |  | （t/年度） | （個・台等） |  | （t/年度） | （個・台等） |  | （t/年度） | （個・台等） |  | （t/年度） | （個・台等）
山形県 | 06201 | 06-201-03-001 | 山形市 |  | 山形市半郷清掃工場荒物破砕機 | 0 | 0 |  |  |  |  | 0 | 0 |  | 移管 | 無し |  |  |  | 0 | 0
山形県 | 06821 | 06-821-03-001 | 東根市外二市一町共立衛生処理組合 |  | 東根市外二市一町共立衛生処理組合粗大ごみ処理施設 | 1914 | 521 | 搬出量 | 粗大ごみ,不燃ごみ |  | 破砕 | 20 | 1994 | 直営 |  | 無し |  | 無し |  | 0 | 0
山形県 | 06821 | 06-821-03-003 | 東根市外二市一町共立衛生処理組合 |  | 東根市外二市一町共立衛生処理組合ごみ焼却前処理施設 | 207 |  |  | 可燃ごみ |  | 破砕 | 5 | 1994 | 直営 |  | 無し |  | 無し |  | 0 | 0
山形県 | 06831 | 06-831-03-001 | 山形広域環境事務組合 |  | 山形広域環境事務組合立谷川リサイクルセンター | 6963 | 1072 | 搬出量 | 粗大ごみ,不燃ごみ |  | 併用 | 100 | 1995 | 一部委託 |  | 無し |  | 無し |  | 0 | 0
山形県 | 06952 | 06-952-03-007 | 置賜広域行政事務組合 |  | 置賜広域行政事務組合長井クリーンセンター粗大ごみ処理施設 | 3093 | 745 | 回収量 | 粗大ごみ,不燃ごみ |  | 圧縮 | 35 | 1993 | 一部委託 |  | 無し |  | 無し |  | 0 | 0
山形県 | 06953 | 06-953-03-001 | 西村山広域行政事務組合 |  | 西村山広域行政事務組合寒河江地区クリーンセンター粗大ごみ処理施設 | 792 | 306 | 搬出量 | 粗大ごみ,不燃ごみ |  | 併用 | 30 | 1990 | 一部委託 |  | 有り | 78 | 無し |  | 0 | 0
山形県 | 06963 | 06-963-03-001 | 酒田地区広域行政組合 |  | 酒田地区広域行政組合粗大ごみ処理施設 | 1399 | 238 | 搬出量 | 粗大ごみ |  | 併用 | 12 | 2002 | 委託 |  | 無し |  | 無し |  | 0 | 0

## 資源化等施設
資源化等を行う施設
都道府県名 | 地方公共団体 コード | 施設コード | 地方公共団体名 | 施設設置者（法人にあっては法人名） | 施設名 | 年間処理量 | 資源回収量 |  |  | 搬出量 |  | 在庫量 |  | 施設区分 | 処理対象廃棄物 |  | 処理内容 |  | 処理能力 | 使用開始年度 | 運転管理体制 | 施設の改廃 | 産業廃棄物の搬入の有無 | 一般廃棄物の割合 | リユース・リペア機能の有無 | リユース・リペアする場所の面積 | リユース・リペアの対象品目 | [28 empty] | リユース・リペアの内容
[9 empty] | 回収量・搬出量の別（民間） | [17 empty] | 合計 |  | 家具 |  |  | 自転車 |  |  | 衣類 |  |  | 書籍 |  |  | 家電 |  |  | 傘 |  |  | 食器 |  |  | おもちゃ |  |  | その他
[16 empty] | その他（具体的） |  | その他（具体的） | [8 empty] | 重量 | 個数 | 対象 | 重量 | 個数 | 対象 | 重量 | 個数 | 対象 | 重量 | 個数 | 対象 | 重量 | 個数 | 対象 | 重量 | 個数 | 対象 | 重量 | 個数 | 対象 | 重量 | 個数 | 対象 | 重量 | 個数 | 対象 | 重量 | 個数
[6 empty] | (t/年度) | (t/年度) | (㎥/年度) |  | (t/年度) | (㎥/年度) | (t/年度) | (㎥/年度) | [5 empty] | (t/日) |  |  |  |  | （％） |  | （㎡） | （t/年度） | （個・台等） |  | （t/年度） | （個・台等） |  | （t/年度） | （個・台等） |  | （t/年度） | （個・台等） |  | （t/年度） | （個・台等） |  | （t/年度） | （個・台等） |  | （t/年度） | （個・台等） |  | （t/年度） | （個・台等） |  | （t/年度） | （個・台等） |  | （t/年度） | （個・台等）
山形県 | 06203 | 06-203-04-001 | 鶴岡市 |  | 鶴岡市藤島エコ有機センター | 2394 | 1970 |  |  | 1484 |  | 486 |  | その他 | その他 |  | ごみ堆肥化 |  | 35.1 | 2004 | 直営 |  | 無し |  | 無し |  | 0 | 0
山形県 | 06203 | 06-203-04-002 | 鶴岡市 |  | 鶴岡市リサイクルプラザ | 3977 | 2477 |  |  | 2477 |  |  |  | リサイクルプラザ | 金属類,ガラス類,ペットボトル,プラスチック,不燃ごみ,粗大ごみ |  | 選別,圧縮・梱包 |  | 49 | 2005 | 委託 |  | 無し |  | 有り | 96 | 0 | 10 | ○ |  | 5 | ○ |  | 5 | [21 empty] | 展示
山形県 | 06209 | 06-209-04-001 | 長井市 |  | 長井市レインボープランコンポストセンター | 1337 | 1337 |  |  | 1337 |  |  |  | ごみ堆肥化施設 | 家庭系生ごみ |  | ごみ堆肥化 |  | 9.6 | 1998 | 一部委託 |  | 有り | 57 | 無し |  | 0 | 0
山形県 | 06366 | 06-366-04-001 | 鮭川村 |  | 鮭川村堆肥センター | 5803 | 1450 |  |  | 1270 |  | 180 |  | ごみ飼料化施設 | その他 |  | ごみ堆肥化 |  | 2114 | 2005 | 委託 |  | 有り | 34 | 無し |  | 0 | 0
山形県 | 06428 | 06-428-04-001 | 庄内町 |  | 庄内町堆肥生産センター | 543 | 496 |  |  | 1380 |  | 402 |  | ごみ堆肥化施設 | 家庭系生ごみ |  | ごみ堆肥化 |  | 7.5 | 1988 | 直営 |  | 無し |  | 無し |  | 0 | 0
山形県 | 06821 | 06-821-04-001 | 東根市外二市一町共立衛生処理組合 |  | 東根市外二市一町共立衛生処理組合不燃物処理資源化施設 | 2319 | 1525 |  |  | 1525 |  |  |  | リサイクルセンター（補助金） | 金属類,ガラス類,ペットボトル |  | 選別,圧縮・梱包 |  | 30 | 1983 | 委託 |  | 無し |  | 有り | 75 | 0 | 20 |  |  |  | ○ |  | 20 | [21 empty] | 修理
山形県 | 06831 | 06-831-04-001 | 山形広域環境事務組合 |  | 山形広域環境事務組合立谷川リサイクルセンター | 4652 | 3622 |  |  | 3622 |  |  |  | リサイクルセンター（補助金） | 金属類,ガラス類,その他 |  | 選別,圧縮・梱包 |  | 30 | 1995 | 一部委託 |  | 無し |  | 無し |  | 0 | 0
山形県 | 06951 | 06-951-04-001 | 最上広域市町村圏事務組合 |  | 最上広域市町村圏事務組合リサイクルプラザもがみ | 2237 | 993 |  |  | 993 |  |  |  | リサイクルプラザ | 紙類,金属類,ガラス類,ペットボトル,不燃ごみ,粗大ごみ |  | 選別,圧縮・梱包 |  | 42 | 1998 | 一部委託 |  | 無し |  | 有り | 170 | 0 | 24 | ○ |  | 8 | ○ |  | 10 | [18 empty] | ○ |  | 6 | 修理,展示,譲渡
山形県 | 06952 | 06-952-04-001 | 置賜広域行政事務組合 |  | 置賜広域行政事務組合千代田クリーンセンターリサイクルプラザ | 1641 | 1641 |  |  | 1265 |  |  |  | 容器包装リサイクル推進施設 | ペットボトル,プラスチック |  | 選別,圧縮・梱包 |  | 13.5 | 2002 | 一部委託 |  | 無し |  | 有り | 221 | 0 | 18 | ○ |  | 18 | [24 empty] | 修理,展示,譲渡
山形県 | 06963 | 06-963-04-001 | 酒田地区広域行政組合 |  | 酒田地区広域行政組合リサイクルセンター | 3444 | 2186 |  |  | 2186 |  |  |  | リサイクルセンター（補助金） | 金属類,ガラス類,ペットボトル,不燃ごみ |  | 選別,圧縮・梱包 |  | 40 | 1989 | 委託 |  | 無し |  | 無し |  | 0 | 0
山形県 | 06965 | 06-965-04-002 | 尾花沢市大石田町環境衛生事業組合 |  | 尾花沢市大石田町環境衛生事業組合リサイクルプラザ | 1387 | 562 |  |  | 562 |  |  |  | リサイクルプラザ | 紙類,金属類,ガラス類,その他資源ごみ,ペットボトル,不燃ごみ,粗大ごみ |  | 選別 |  | 11.5 | 1999 | 一部委託 |  | 無し |  | 有り | 23 | 0 | 10 |  |  |  | ○ | 0 | 10 | [21 empty] | 修理,譲渡

## 燃料化施設
ごみ燃料化施設
都道府県名 | 地方公共団体コード | 施設コード | 地方公共団体名 | 施設設置者（法人にあっては法人名） | 施設名 | 年間処理量 |  | 生成物保管量 |  | 生成物生産量 |  | 生成物搬出量 |  | 燃料化量（民間） |  |  | 処理対象廃棄物 |  | 施設の種類 | 燃料供給先の確保状況 | 処理能力 | 使用開始年度 | 運転管理体制 | 施設の改廃 | 産業廃棄物の搬入の有無 | 一般廃棄物の割合 | 分析対象 | ごみ組成分析結果 | [6 empty] | 単位容積重量 | 三成分 |  |  |  | 低位発熱量
[28 empty] | 合計 | 紙・布類 | ビニール、合成樹脂、ゴム、皮革類 | 木、竹、わら類 | ちゅう芥類 | 不燃物類 | その他 |  | 合計 | 水分 | 可燃分 | 灰分 | (計算値) | (実測値)
[16 empty] | 生産量・排出量の別 |  | その他（具体的）
[6 empty] | (t/年度) | (㎥/年) | (t/年度) | (㎥/年度) | (t/年度) | (㎥/年度) | (t/年度) | (㎥/年度) | (t/年度) | (㎥/年度) | [5 empty] | (t/日) |  |  |  |  | （％） |  | （％） | （％） | （％） | （％） | （％） | （％） | （％） | (kg/㎥) | （％） | （％） | （％） | （％） | （kJ/kg） | （kJ/kg）
山形県 | 06821 | 06-821-05-001 | 東根市外二市一町共立衛生処理組合 |  | 東根市外二市一町共立衛生処理組合廃食用油燃料化施設 | 32 |  |  |  | 32 | [6 empty] | 廃食用油 |  | BDF化 | 燃料用 | 0.18 | 2005 | 直営 |  | 無し |  |  | 100 | 42 | 26.5 | 3.2 | 22.6 | 1.6 | 4.1 | 163 | 100 | 56.6 | 5.4 | 38 | 1700 | 1800

## その他施設
その他の施設[ごみの中間処理施設]
都道府県名 | 地方公共団体 コード | 施設コード | 地方公共団体名 | 施設設置者（法人にあっては法人名） | 施設名 | 年間処理量 | 処理対象廃棄物 |  | 処理内容 |  | 処理能力 | 使用開始年度 | 運転管理体制 | 施設の改廃 | 産業廃棄物の搬入の有無 | 一般廃棄物の割合
[8 empty] | その他（具体的） |  | その他（具体的）
[6 empty] | (t/年度) |  |  |  |  | (t/日) |  |  |  |  | （％）
山形県 | 06952 | 06-952-06-001 | 置賜広域行政事務組合 |  | 長井リレーセンター | 11352 | 可燃ごみ |  | 圧縮・梱包 |  | 52 | 1999 | 一部委託 |  | 無し

## 保管施設
保管施設
都道府県名 | 地方公共団体コード | 施設コード | 地方公共団体名 | 施設名 | 年間保管量 | 施設区分 | 保管対象廃棄物 | 保管分類数 | 屋内面積 | 屋外面積 | 使用開始年度 | 運転管理体制 | 施設の改廃 | 産業廃棄物の搬入の有無 | 一般廃棄物の割合
[5 empty] | (t/年度) |  |  |  | (m2) | (m2) |  |  |  |  | （％）
山形県 | 06203 | 06-203-07-001 | 鶴岡市 | 鶴岡市リサイクルプラザ | 2740 | ストックヤード | 金属類,ガラス類,その他資源ごみ,ペットボトル,プラスチック | 9 | 164 | 0 | 2005 | 委託 |  | 無し
山形県 | 06821 | 06-821-07-001 | 東根市外二市一町共立衛生処理組合 | 東根市外二市一町共立衛生処理組合資源化施設 | 57 | その他 | 金属類,ガラス類,ペットボトル | 6 | 101 | 51 | 1996 | 直営 |  | 無し
山形県 | 06831 | 06-831-07-001 | 山形広域環境事務組合 | 山形広域環境事務組合立谷川リサイクルセンター | 3916 | その他 | 金属類,ガラス類,その他 | 5 | 111 | 27 | 1995 | 一部委託 |  | 無し
山形県 | 06951 | 06-951-07-001 | 最上広域市町村圏事務組合 | 最上広域市町村圏事務組合リサイクルプラザもがみ | 993 | ストックヤード | 紙類,金属類,ガラス類,ペットボトル | 7 | 217 | 160 | 1998 | 一部委託 |  | 無し
山形県 | 06953 | 06-953-07-001 | 西村山広域行政事務組合 | 西村山広域行政事務組合寒河江地区クリーンセンターびん保管ヤード | 464 | ストックヤード | ガラス類 | 3 | 63 | 0 | 1998 | 一部委託 |  | 有り | 85
山形県 | 06953 | 06-953-07-002 | 西村山広域行政事務組合 | 西村山広域行政事務組合寒河江地区クリーンセンターペットボトル保管ヤード | 128 | ストックヤード | ペットボトル | 1 | 30 | 0 | 2000 | 一部委託 |  | 有り | 97
山形県 | 06963 | 06-963-07-001 | 酒田地区広域行政組合 | 酒田地区広域行政組合リサイクルセンター | 2186 | ストックヤード | 金属類,ガラス類,ペットボトル | 6 | 460 | 0 | 1989 | 委託 |  | 無し

## リユース・リペア施設
リユース・リペア施設
都道府県名 | 地方公共団体コード | 施設コード | 地方公共団体名 | 施設名 | 年間処理量 | 設置場所 | 面積 | 使用開始年度 | リユース・リペアの対象品目 | [28 empty] | リユース・リペアの内容 | 運転管理体制 | 施設の改廃
[9 empty] | 合計 |  | 家具 |  |  | 自転車 |  |  | 衣類 |  |  | 書籍 |  |  | 家電 |  |  | 傘 |  |  | 食器 |  |  | おもちゃ |  |  | その他
[9 empty] | 重量 | 個数 | 対象 | 重量 | 個数 | 対象 | 重量 | 個数 | 対象 | 重量 | 個数 | 対象 | 重量 | 個数 | 対象 | 重量 | 個数 | 対象 | 重量 | 個数 | 対象 | 重量 | 個数 | 対象 | 重量 | 個数 | 対象 | 重量 | 個数
[5 empty] | （ｔ／年度） |  | （㎡） |  | （t/年度） | （個・台等） |  | （t/年度） | （個・台等） |  | （t/年度） | （個・台等） |  | （t/年度） | （個・台等） |  | （t/年度） | （個・台等） |  | （t/年度） | （個・台等） |  | （t/年度） | （個・台等） |  | （t/年度） | （個・台等） |  | （t/年度） | （個・台等） |  | （t/年度） | （個・台等）

## 最終処分場
最終処分場
都道府県名 | 地方公共団体コード | 施設コード | 地方公共団体名 | 施設設置者（法人にあっては法人名） | 施設名 | 埋立容量 （覆土を含む） | 埋立量 （覆土を含まない） | 残余容量 | 処理対象廃棄物 | 埋立場所 | 埋立開始年度 | 埋立地面積 | 全体容積 | 埋立終了年度 | 遮水の方式 | 浸出水の処理 | 運転管理体制 | 処分場の現状 | 施設の改廃 | 産業廃棄物の搬入の有無 | 一般廃棄物の割合 | 最終処分場の構造 | 準好気性埋立構造の管理状況 |  |  | 水質管理状況 | [5 empty] | メタン回収の有無 | メタン回収をしている場合
[23 empty] | 水位管理 | 覆土施工 | ガス抜き管の計画的施工状況 | 処理前BOD濃度 | 処理後BOD濃度 | 処理前COD濃度 | 処理後COD濃度 | 処理前TN濃度 | 処理後TN濃度 |  | メタンガス回収量 | メタンガス濃度 | メタンガス発熱量 | メタンガスの利用 | 発電量
[6 empty] | (㎥/年度) | (ｔ/年度) | (㎥) |  |  |  | (m2) | (㎥) | [7 empty] | （％） |  |  |  |  | （ppm） | （ppm） | （ppm） | （ppm） | （ppm） | （ppm） |  | （㎥／年） | （％） | （kJ/㎥N） |  | （kWh/年）
山形県 | 06201 | 06-201-08-001 | 山形市 |  | 山形市上野最終処分場 | 17100 | 18052 | 226471 | 焼却残渣（主灰）,その他,焼却残渣（飛灰）,破砕ごみ・処理残渣 | 山間 | 1998 | 43970 | 506471 |  | 底部遮水工 | 凝集沈殿,生物処理（脱窒なし）,砂ろ過,消毒,活性炭処理 | 一部委託 | 埋立中 |  | 無し |  | 準好気性埋立構造 | 末端集水管は開放 | 即日覆土 | 埋立状況により計画的に延長 |  | 7 |  | 6 |  |  | 回収していない
山形県 | 06203 | 06-203-08-001 | 鶴岡市 |  | 鶴岡市岡山一般廃棄物最終処分場 | 7148 | 6463 | 91916 | 焼却残渣（主灰）,不燃ごみ,焼却残渣（飛灰）,破砕ごみ・処理残渣 | 平地 | 1997 | 23400 | 225000 | 2019 | 底部遮水工 | 凝集沈殿,生物処理（脱窒あり）,消毒,活性炭処理 | 直営 | 埋立中 |  | 無し |  | 準好気性埋立構造 | 末端集水管は開放 | 即日覆土 | 埋立状況により計画的に延長 | 4 | 1 | 20 | 1 | 12 |  | 回収していない
山形県 | 06204 | 06-204-08-001 | 酒田市 |  | 酒田市新林埋立地 | 1120 | 411 | 56246 | その他,破砕ごみ・処理残渣,粗大ごみ | 山間 | 1979 | 67996 | 557000 | 2025 | 底部遮水工 | 凝集沈殿 | 直営 | 埋立中 |  | 無し |  | 準好気性埋立構造 | 末端集水管は水没 | 即日覆土 | 埋立状況により計画的に延長 | [6 empty] | 回収していない
山形県 | 06821 | 06-821-08-001 | 東根市外二市一町共立衛生処理組合 |  | 東根市外二市一町共立衛生処理組合下釜最終処分場 | 4320 | 5471 | 125091 | 焼却残渣（主灰）,焼却残渣（飛灰）,破砕ごみ・処理残渣 | 平地 | 2000 | 44300 | 195200 | 2015 | 底部遮水工 | 凝集沈殿,砂ろ過,他施設での処理 | 直営 | 埋立中 | 移管 | 無し |  | 準好気性埋立構造 | 末端集水管は開放 | 即日覆土 | 埋立状況により計画的に延長 | 10 | 1 | 23 | 6 | 41 | 3 | 回収していない
山形県 | 06821 | 06-821-08-003 | 東根市外二市一町共立衛生処理組合 |  | 東根市外二市一町共立衛生処理組合原ノ内不燃物埋立地 | 43500 | 0 | 0 | 焼却残渣（主灰）,焼却残渣（飛灰）,破砕ごみ・処理残渣 | 平地 | 1983 | 7000 | 43500 | 2001 | 底部遮水工 | 凝集沈殿,生物処理（脱窒なし）,消毒 | 直営 | 埋立終了 | 移管 | 無し |  | 準好気性埋立構造 | 末端集水管は開放 | 最終覆土のみ | 埋立状況により計画的に延長 | 13 | 2 | 29 | 7 | 13 | 14 | 回収していない
山形県 | 06951 | 06-951-08-001 | 最上広域市町村圏事務組合 |  | 最上広域市町村圏事務組合リサイクルプラザもがみ（新最終処分場） | 4926 | 3219 | 109116 | 焼却残渣（主灰）,溶融飛灰,焼却残渣（飛灰）,溶融スラグ,破砕ごみ・処理残渣 | 山間 | 1998 | 21200 | 197000 | 2026 | 底部遮水工 | 凝集沈殿,生物処理（脱窒なし）,砂ろ過,消毒,活性炭処理 | 一部委託 | 埋立中 |  | 無し |  | 準好気性埋立構造 | 末端集水管は開放 | 即日覆土 | 埋立状況により計画的に延長 | 19 | 3 | 28 | 22 |  |  | 回収していない |  |  |  | 利用していない
山形県 | 06951 | 06-951-08-003 | 最上広域市町村圏事務組合 |  | 最上広域市町村圏事務組合リサイクルプラザ（旧最終処分場） | 0 | 0 | 0 | 焼却残渣（主灰）,不燃ごみ,焼却残渣（飛灰）,破砕ごみ・処理残渣 | 山間 | 1979 | 71000 | 188996 | 2003 | 原地盤利用 | 生物処理（脱窒なし）,消毒 | 一部委託 | 埋立終了 | 休止 | 無し |  | 準好気性埋立構造 | 末端集水管は開放 | 即日覆土 | 一部延長を行っていない | 10 | 3 | 8 | 7 |  |  | 回収していない
山形県 | 06952 | 06-952-08-001 | 置賜広域行政事務組合 |  | 置賜広域行政事務組合千代田クリーンセンター浅川最終処分場 | 6354 | 8469 | 37724 | 焼却残渣（主灰）,その他,焼却残渣（飛灰）,破砕ごみ・処理残渣 | 平地 | 1993 | 40300 | 234100 | 2011 | 表面遮水工（キャッピング） | 凝集沈殿,生物処理（脱窒あり）,砂ろ過,消毒 | 一部委託 | 埋立中 |  | 無し |  | 準好気性埋立構造 | 末端集水管は水没 | 即日覆土 | 埋立状況により計画的に延長 | 520 | 2 | 88 | 15 | 56 | 3 | 回収していない
山形県 | 06953 | 06-953-08-001 | 西村山広域行政事務組合 |  | 西村山広域行政事務組合寒河江地区クリーンセンター大平埋立処分地 | 1746 | 1305 | 16812 | 焼却残渣（主灰）,溶融飛灰,不燃ごみ,その他,焼却残渣（飛灰）,破砕ごみ・処理残渣 | 山間 | 1985 | 41598 | 175380 | 2016 | 原地盤利用,鉛直遮水工 | 凝集沈殿,生物処理（脱窒なし）,消毒 | 直営 | 埋立中 |  | 無し |  | 準好気性埋立構造 | 末端集水管は開放 | 即日覆土 | 埋立状況により計画的に延長 |  | 6 |  | 19 |  | 16 | 回収していない
山形県 | 06963 | 06-963-08-001 | 酒田地区広域行政組合 |  | 酒田地区広域行政組合最終処分場 | 5298 | 4607 | 117444 | 不燃ごみ,焼却残渣（飛灰）,破砕ごみ・処理残渣 | 山間 | 1991 | 138527 | 366000 | 2024 | 表面遮水工（キャッピング） | 凝集沈殿,生物処理（脱窒あり）,砂ろ過,消毒,活性炭処理 | 委託 | 埋立中 |  | 無し |  | 準好気性埋立構造 | 末端集水管は水没 | 即日覆土 | 埋立状況により計画的に延長 | 9 | 4 | 11 | 7 | 27 | 12 | 回収していない
山形県 | 06965 | 06-965-08-966 | 尾花沢市大石田町環境衛生事業組合 |  | 尾花沢市大石田町環境衛生事業組合毒沢埋立地 | 0 | 0 | 0 | 焼却残渣（主灰） | 山間 | 1981 | 1116 | 2360 | 2003 | 原地盤利用 | 凝集沈殿,他施設での処理 | 直営 | 埋立終了 |  | 無し |  | その他埋立構造 |  |  |  |  | 0.75 |  | 5.1 |  | 0.67 | 回収していない
山形県 | 06965 | 06-965-08-966 | 尾花沢市大石田町環境衛生事業組合 |  | 尾花沢市大石田町環境衛生事業組合一般廃棄物最終処分場 | 1083 | 1083 | 16750 | 焼却残渣（飛灰）,溶融スラグ,破砕ごみ・処理残渣 | 山間 | 1999 | 6200 | 40230 | 2013 | 底部遮水工 | 凝集沈殿,生物処理（脱窒なし）,砂ろ過,消毒,活性炭処理 | 一部委託 | 埋立中 |  | 無し |  | 準好気性埋立構造 | 末端集水管は開放 | 中間覆土 | 埋立状況により計画的に延長 |  | 1 |  | 3 |  | 38 | 回収していない

## し尿処理施設
し尿処理施設・汚泥再生処理センター
都道府県名 | 地方公共団体コード | 施設コード | 地方公共団体名 | 施設設置者（法人にあっては法人名） | 施設名 | 年間処理量 |  |  |  | 資源化量 |  |  | 脱水汚泥の直接埋立 |  | 脱水汚泥の焼却 |  | 処理方式 | [5 empty] | メタン発酵の場合 |  |  | 処理能力 | 処理能力 （有機性廃棄物） | 資源化能力 | 計画メタンガス量 | 使用開始年度 | 運転管理体制 | 施設の改廃
[6 empty] | し尿 | 浄化槽汚泥 | 有機性廃棄物 | その他 | 堆肥等の固形物 | メタンガス | 資源化物量の区分 | 直接埋立の有無 | 埋立量 | 焼却の有無 | 焼却量 | 汚水処理 |  | 汚泥処理 |  | 資源化処理 |  | ガス生産量 | ガス発熱量 | ガス利用方法
[18 empty] | その他（具体的） |  | その他（具体的） |  | その他（具体的）
[6 empty] | (kl/年度) | (kl/年度) | (t/年度) | (kl/年度) | (t/年度) | (㎥／年度) |  |  | （t/年度) |  | （t/年度) | [6 empty] | （㎥/年度） | （kJ/㎥N） |  | (kL/日) | (t/日) | (t/日) | (㎥/日)
山形県 | 06203 | 06-203-09-001 | 鶴岡市 |  | 鶴岡市し尿処理施設 | 5686 | 25182 |  |  | 0 | 0 |  | 無し |  | 施設外焼却 | 1665 | 標脱 |  | 脱水,乾燥,焼却 | [6 empty] | 152 | 152 | 0 | 0 | 1995 | 直営
山形県 | 06821 | 06-821-09-001 | 東根市外二市一町共立衛生処理組合 |  | 東根市外二市一町共立衛生処理組合し尿処理施設 | 8120 | 14854 | 0 |  | 240 |  | 生産量 | 無し | 0 | 施設外焼却 | 185 | 標脱 |  | 脱水,焼却 |  | 堆肥化 |  |  |  |  | 160 | 0 | 10 | 0 | 1990 | 直営
山形県 | 06831 | 06-831-09-002 | 山形広域環境事務組合 |  | 山形広域環境事務組合山形広域クリーンセンター | 11113 | 26733 | 0 | 0 | 0 | 0 |  | 無し |  | 焼却無し |  | 標脱 |  | 脱水 |  | その他 |  |  |  |  | 220 | 0 | 0 | 0 | 1988 | 一部委託
山形県 | 06951 | 06-951-09-001 | 最上広域市町村圏事務組合 |  | 最上広域市町村圏事務組合もがみクリーンセンター | 9420 | 9329 | [5 empty] | 有り | 80 | 焼却無し |  | 高負荷,膜分離 |  | 脱水,その他 | [6 empty] | 79 | 0 | 0 | 0 | 1997 | 一部委託
山形県 | 06951 | 06-951-09-952 | 最上広域市町村圏事務組合 |  | 最上広域市町村圏事務組合最上衛生事業所 | 4696 | 6280 | [5 empty] | 有り | 228 | 施設外焼却 | 373 | 標脱 |  | 脱水,焼却 | [6 empty] | 50 | 0 | 0 | 0 | 1978 | 直営
山形県 | 06952 | 06-952-09-001 | 置賜広域行政事務組合 |  | 置賜広域行政事務組合米沢クリーンセンターし尿処理施設 | 15392 | 11561 | 0 | 0 | 0 | 0 |  | 有り | 1196 | 焼却無し |  | 標脱 |  | 脱水 | [6 empty] | 140 | 0 | 0 | 0 | 1986 | 一部委託
山形県 | 06952 | 06-952-09-005 | 置賜広域行政事務組合 |  | 置賜広域行政事務組合長井クリーンセンターし尿処理施設 | 8817 | 10744 | 0 | 0 | 0 | 0 |  | 有り | 580 | 焼却無し | 0 | 嫌気 |  | 脱水 |  |  |  | 0 | 0 |  | 85 | 0 | 0 | 0 | 1980 | 直営
山形県 | 06952 | 06-952-09-006 | 置賜広域行政事務組合 |  | 置賜広域行政事務組合南陽クリーンセンターし尿処理施設 | 8748 | 15419 | 0 | 0 | 0 | 0 |  | 有り | 1243 | 焼却無し | 0 | 高負荷,下水投入,一次処理 |  | 脱水 |  |  |  | 0 | 0 |  | 85 | 0 | 0 | 0 | 1991 | 直営
山形県 | 06953 | 06-953-09-001 | 西村山広域行政事務組合 |  | 西村山広域行政事務組合寒河江地区クリーンセンターし尿処理施設 | 6581 | 15391 | 0 | 0 | 0 | 0 |  | 無し | 0 | 施設外焼却 | 1256 | 標脱 |  | 脱水 |  |  |  | 0 | 0 |  | 80 | 0 | 0 | 0 | 1992 | 直営
山形県 | 06963 | 06-963-09-001 | 酒田地区広域行政組合 |  | 酒田地区広域行政組合し尿処理施設 | 8614 | 27634 |  |  | 2186 |  | 排出量・売却量 | 無し |  | 施設内焼却 | 713 | 高負荷 |  | 焼却 |  | その他 |  |  |  |  | 180 | 0 | 0 | 0 | 1989 | 委託
山形県 | 06965 | 06-965-09-001 | 尾花沢市大石田町環境衛生事業組合 |  | 尾花沢市大石田町環境衛生事業組合し尿処理施設 | 3428 | 9331 | 0 | 0 | 0 | 0 |  | 有り | 361 | 焼却無し |  | 嫌気,その他 |  | 脱水 |  |  |  | 0 | 0 |  | 50 | 0 | 0 | 0 | 1978 | 一部委託

## コミュニティプラント
コミュニティプラント
都道府県名 | 地方公共団体コード | 施設コード | 地方公共団体名 | 施設名 | 汚水処理量 | 処理方法 | 計画最大汚水量 | 使用開始年度 | 運転管理体制 | 施設の改廃
[5 empty] | (㎥/年度) |  | (㎥/日)