## 焼却施設
焼却施設（溶融施設含む）
都道府県名 | 地方公共団体コード | 施設コード | 地方公共団体名 | 施設設置者（法人にあっては法人名） | 施設名称 | 年間処理量 | 資源化量 |  |  | 焼却対象廃棄物 |  | 施設の種類 |  | 処理方式 | 炉型式 | 処理能力 | 炉数 | 使用開始年度 | 余熱利用の状況 | 余熱利用量（仕様値・公称値） |  | 余熱利用量（実績値） |  | 発電能力 |  |  |  | 灰処理設備の有無 |  | 運転管理体制 | 施設の改廃 | 産業廃棄物の搬入の有無 | 一般廃棄物の割合 | ごみ組成分析結果 | [6 empty] | 単位容積重量 | 三成分 |  |  |  | 低位発熱量 |  | リユース・リペア機能の有無 | リユース・リペアする場所の面積 | リユース・リペアの対象品目 | [28 empty] | リユース・リペアの内容
[7 empty] | 資源物回収 | 燃料ガス回収 | 生産量・搬出量の別 | [10 empty] | 余熱利用量 | うち外部熱供給量 | 余熱利用量 | うち外部熱供給量 | 発電能力 | 発電効率（実績値） | 総発電量（実績値） | うち外部供給量（実績値） | （焼却灰） | （飛灰） |  |  |  |  | 合計 | 紙・布類 | ビニール、合成樹脂、ゴム、皮革類 | 木、竹、わら類 | ちゅう芥類 | 不燃物類 | その他 |  | 合計 | 水分 | 可燃分 | 灰分 | (計算値) | (実測値) |  |  | 合計 |  | 家具 |  |  | 自転車 |  |  | 衣類 |  |  | 書籍 |  |  | 家電 |  |  | 傘 |  |  | 食器 |  |  | おもちゃ |  |  | その他
[11 empty] | その他（具体的） |  | その他（具体的） | [36 empty] | 重量 | 個数 | 対象 | 重量 | 個数 | 対象 | 重量 | 個数 | 対象 | 重量 | 個数 | 対象 | 重量 | 個数 | 対象 | 重量 | 個数 | 対象 | 重量 | 個数 | 対象 | 重量 | 個数 | 対象 | 重量 | 個数 | 対象 | 重量 | 個数
[6 empty] | （t/年度） | （t/年度） | （㎥/年度） | [7 empty] | (t/日) |  |  |  | (MＪ) | （MJ） | (MＪ) | （MJ） | (kW) | (％) | (MWh) | (MWh) | [5 empty] | （％） | （％） | （％） | （％） | （％） | （％） | （％） | （％） | (kg/㎥) | （％） | （％） | （％） | （％） | （kJ/kg） | （kJ/kg） |  | （㎡） | （t/年度） | （個・台等） |  | （t/年度） | （個・台等） |  | （t/年度） | （個・台等） |  | （t/年度） | （個・台等） |  | （t/年度） | （個・台等） |  | （t/年度） | （個・台等） |  | （t/年度） | （個・台等） |  | （t/年度） | （個・台等） |  | （t/年度） | （個・台等） |  | （t/年度） | （個・台等）
福島県 | 07201 | 07-201-01-001 | 福島市 |  | あぶくまクリーンセンター | 33018 | 0 | 0 |  | 可燃ごみ,粗大ごみ,ごみ処理残渣,し尿処理残渣 |  | 焼却 |  | ストーカ式（可動） | 全連続運転 | 240 | 2 | 1988 | 場内蒸気,発電（場内利用）,場外蒸気 | 36938 | 1130 |  |  | 800 | 2.2 | 1959.1 |  | 無し | 薬剤処理 | 一部委託 |  | 無し |  | 100 | 47.3 | 19.9 | 12.5 | 11.8 | 2.2 | 6.3 | 195 | 100 | 43.4 | 51 | 5.6 | 8520 | 9630 | 無し |  | 0 | 0
福島県 | 07201 | 07-201-01-002 | 福島市 |  | あらかわクリーンセンター | 60010 | 1977 |  | 搬出量 | 可燃ごみ,粗大ごみ,ごみ処理残渣 |  | 焼却 |  | ストーカ式（可動） | 全連続運転 | 220 | 2 | 2008 | 場内温水,場内蒸気,発電（場内利用）,場外温水 | 12926000 | 4822000 | 6959000 | 3109000 | 5100 | 16 | 24117 | 859 | 溶融処理 | セメント固化,薬剤処理,溶融処理 | 委託 |  | 無し |  | 100 | 57.2 | 16 | 5 | 17.7 | 0 | 4.1 | 199.8 | 100 | 47.4 | 48 | 4.6 | 8933 | 8173 | 無し |  | 0 | 0
福島県 | 07203 | 07-203-01-001 | 郡山市 |  | 郡山市富久山クリーンセンター | 73610 |  |  |  | 可燃ごみ |  | 焼却 |  | ストーカ式（可動） | 全連続運転 | 300 | 2 | 1996 | 場内温水,場内蒸気,発電（場内利用）,場外温水,発電（場外利用） |  |  | 30562000 |  | 1950 | 7 | 7878 | 3531 | 無し | セメント固化,薬剤処理 | 委託 |  | 有り | 95 | 100 | 51.8 | 18.2 | 7.5 | 17.8 | 1.4 | 3.3 | 113 | 100 | 49.2 | 43.5 | 7.3 | 6959 | 7891 | 無し |  | 0 | 0
福島県 | 07203 | 07-203-01-002 | 郡山市 |  | 郡山市河内クリーンセンター | 54983 |  |  |  | 可燃ごみ |  | 焼却 |  | ストーカ式（可動） | 全連続運転 | 300 | 2 | 1984 | 場内温水,場内蒸気,発電（場内利用）,場外温水 |  |  | 107858 |  | 1000 | 4 | 4667 | 0 | 無し | セメント固化,薬剤処理 | 委託 |  | 有り | 97 | 100 | 51.4 | 21.4 | 9.7 | 14.5 | 0.8 | 2.2 | 0 | 100 | 51.5 | 43.2 | 5.3 | 6739 | 6647 | 無し |  | 0 | 0
福島県 | 07204 | 07-204-01-001 | いわき市 |  | 南部清掃センター | 83783 | 2383 |  | 搬出量 | 可燃ごみ,粗大ごみ,ごみ処理残渣 |  | 焼却 |  | ストーカ式（可動） | 全連続運転 | 390 | 3 | 2000 | 場内温水,発電（場内利用）,場外温水 |  |  |  |  | 3500 | 10 | 16445 |  | 溶融処理 | 溶融処理,その他 | 一部委託 |  | 無し |  | 100 | 42.5 | 26.7 | 14.1 | 10.5 | 1.2 | 5 | 202.3 | 100 | 55.7 | 39 | 5.3 | 5935 | 7380 | 無し |  | 0 | 0
福島県 | 07204 | 07-204-01-002 | いわき市 |  | 北部清掃センター | 38891 | 1336 |  | 搬出量 | 可燃ごみ,粗大ごみ,し尿処理残渣 |  | 焼却 |  | ストーカ式（可動） | 全連続運転 | 300 | 2 | 1981 | 場内温水,場外温水 | [8 empty] | 無し | 薬剤処理,その他 | 直営 |  | 無し |  | 100 | 49.4 | 26.1 | 5.8 | 13.4 | 1.7 | 3.6 | 218 | 100 | 54.5 | 4.3 | 41.2 | 6388 | 7658 | 無し |  | 0 | 0
福島県 | 07212 | 07-212-01-001 | 南相馬市 |  | クリーン原町センター | 20802 | 0 | 0 |  | 可燃ごみ,ごみ処理残渣 |  | 焼却 |  | ストーカ式（可動） | 全連続運転 | 105 | 2 | 1988 | 場内温水 | 336 | 0 | 336 | 0 |  |  |  |  | 薬剤処理 | 薬剤処理 | 直営 |  | 無し |  | 100 | 43 | 22.7 | 11.6 | 15.3 | 3.1 | 4.3 | 191.7 | 100 | 43.8 | 50.7 | 5.5 | 8448 | 9091 | 無し |  | 0 | 0
福島県 | 07364 | 07-364-01-001 | 檜枝岐村 |  | 檜枝岐村クリーンセンター | 230 | 0 | 0 |  | 可燃ごみ |  | 焼却 |  | ストーカ式（可動） | バッチ運転 | 8 | 1 | 1993 | 無し | 0 | 0 | 0 | 0 |  |  |  |  | 無し | 薬剤処理 | 直営 |  | 無し |  | 100 | 47.9 | 19.1 | 1.8 | 25.1 | 1.8 | 4.3 | 126 | 100 | 50.8 | 44.1 | 5.1 | 7023 | 7055 | 無し |  | 0 | 0
福島県 | 07564 | 07-564-01-001 | 飯舘村 |  | 飯舘クリアセンター焼却施設 | 122.95 | 0 | 0 |  | 可燃ごみ |  | 焼却 |  | 固定床式 | バッチ運転 | 3 | 1 | 1995 | 無し | [8 empty] | セメント固化 | セメント固化 | 直営 | 休止 | 無し |  | 100 | 56.8 | 13.4 | 3.3 | 21 | 2.6 | 2.9 | 109 | 100 | 35 | 56.6 | 8.4 | 9775 | 9415 | 無し |  | 0 | 0
福島県 | 07811 | 07-811-01-001 | 伊達地方衛生処理組合 |  | 伊達地方衛生処理組合 清掃ｾﾝﾀｰ ごみ焼却施設 | 34710 | 0 | 0 | 搬出量 | 可燃ごみ,ごみ処理残渣,し尿処理残渣 |  | 焼却 |  | ストーカ式（可動） | 准連続運転 | 150 | 3 | 1995 | 場内温水 | 364 | [7 empty] | 無し | 薬剤処理 | 委託 |  | 無し |  | 100 | 43 | 22.7 | 11.6 | 16.4 | 2.8 | 3.5 | 190 | 100 | 43.3 | 51.2 | 5.5 | 8533 | 9240 | 無し |  | 0 | 0
福島県 | 07820 | 07-820-01-002 | 須賀川地方保健環境組合 |  | 須賀川地方衛生センター ごみ処理施設 | 27773 | 0 | 0 |  | 可燃ごみ,粗大ごみ,ごみ処理残渣,し尿処理残渣 |  | 焼却 |  | ストーカ式（可動） | 准連続運転 | 100 | 2 | 1990 | 場内温水,その他 | 16134000 | [7 empty] | 無し | 薬剤処理 | 一部委託 |  | 無し |  | 100 | 53.5 | 20.6 | 8.1 | 13.4 | 0.7 | 3.7 | 116.5 | 100 | 50.1 | 44.5 | 5.4 | 6857 | 7117 | 無し |  | 0 | 0
福島県 | 07824 | 07-824-01-001 | 田島下郷町衛生組合 |  | 東部クリーンセンター | 5751 | 0 | 0 | 搬出量 | 可燃ごみ,ごみ処理残渣 |  | 焼却 |  | ストーカ式（可動） | 准連続運転 | 40 | 2 | 1992 | 場内温水 | 1467648 | [7 empty] | 無し | 薬剤処理 | 直営 |  | 無し |  | 100 | 48.8 | 19 | 4.5 | 17.3 | 0.9 | 9.5 | 218.8 | 100 | 55.6 | 39.7 | 4.7 | 6072 | 7055 | 無し |  | 0 | 0
福島県 | 07827 | 07-827-01-001 | 会津若松地方広域市町村圏整備組合 |  | 環境センター ごみ焼却処理施設 | 65321 | 0 | 0 |  | 可燃ごみ,ごみ処理残渣,し尿処理残渣 |  | 焼却 |  | ストーカ式（可動） | 全連続運転 | 225 | 3 | 1988 | 場内温水,場外温水 | 23708160 | 12025878 | 11128320 | 5644800 |  |  |  |  | 無し | セメント固化,薬剤処理 | 直営 |  | 有り | 100 | 100 | 52 | 24.6 | 5.9 | 13.4 | 1.2 | 2.9 | 199.3 | 100 | 57.8 | 4.5 | 37.7 | 6037 | 6494 | 無し |  | 0 | 0
福島県 | 07840 | 07-840-01-001 | 西白河地方衛生処理一部事務組合 |  | 西白河地方クリーンセンター | 28535 | - |  | 搬出量 | 可燃ごみ,粗大ごみ |  | 焼却 |  | ストーカ式（可動） | 准連続運転 | 120 | 2 | 1995 | 場内温水 | 9560 | [7 empty] | 無し | 薬剤処理 | 一部委託 |  | 無し |  | 100 | 55.9 | 19.6 | 6 | 15.3 | 2.7 | 0.5 | 291 | 100 | 53.1 | 42 | 4.9 | 6590 | 0 | 無し |  | 0 | 0
福島県 | 07844 | 07-844-01-001 | 東白衛生組合 |  | 東白衛生組合東白クリーンセンターごみ処理施設 | 8425 | - | - | 生産量 | 可燃ごみ |  | 焼却 |  | ストーカ式（可動） | 准連続運転 | 50 | 2 | 1987 | 場内温水 | [8 empty] | 無し | 薬剤処理 | 委託 |  | 無し |  | 100 | 52 | 23 | 7 | 13 | 2 | 3 | 204 | 100 | 57 | 39 | 4 | 5828 | 7036 | 無し |  | 0 | 0
福島県 | 07846 | 07-846-01-001 | 石川地方生活環境施設組合 |  | 石川地方ごみ焼却場 | 10105 | 0 | 0 |  | 可燃ごみ,ごみ処理残渣 |  | 焼却 |  | ストーカ式（可動） | 准連続運転 | 60 | 2 | 1985 | 無し | [8 empty] | 無し | 薬剤処理 | 直営 |  | 無し |  | 100 | 56.1 | 17.6 | 2 | 21.3 | 1.4 | 1.6 | 148 | 100 | 57.7 | 37.9 | 4.4 | 0 | 5693 | 無し |  | 0 | 0
福島県 | 07853 | 07-853-01-001 | 田村広域行政組合 |  | 田村東部環境センター | 4520 | 0 | 0 |  | 可燃ごみ,ごみ処理残渣 |  | 焼却 |  | ストーカ式（可動） | バッチ運転 | 30 | 2 | 1996 | 場内温水,その他 | 953856 | [7 empty] | 無し | 薬剤処理 | 委託 |  | 無し |  | 100 | 49.9 | 26.5 | 6.2 | 12.5 | 0.9 | 4 | 92.3 | 100 | 49 | 45.2 | 5.8 | 7291 |  | 無し |  | 0 | 0
福島県 | 07853 | 07-853-01-002 | 田村広域行政組合 |  | 田村西部環境センター | 10049 | 0 | 0 |  | 可燃ごみ,その他,ごみ処理残渣,し尿処理残渣 |  | 焼却 |  | ストーカ式（可動） | 全連続運転 | 40 | 1 | 2006 | 場内温水,場内蒸気,発電（場内利用）,場外温水 | 12816000 | 1852600 | 9000000 | 3220000 | 100 | 3 | 533.3 |  | 溶融処理 | 薬剤処理,溶融処理 | 委託 |  | 有り | 96 | 100 | 46.2 | 17.8 | 6.5 | 18.9 | 2.1 | 8.5 | 284 | 100 | 53.1 | 39.9 | 7 | 6500 |  | 無し |  | 0 | 0
福島県 | 07853 | 07-853-01-002 | 田村広域行政組合 |  | 田村西部環境センター | 730 | 554 |  | 搬出量 | ごみ処理残渣 |  | その他 |  | その他 | 全連続運転 | 6.4 | 1 | 2006 | 無し | [8 empty] | 溶融処理 | 溶融処理 | 委託 |  | 無し |  | 0 | 0 | 0 | 0 | 0 | 0 | 0 | 0 | 0 | 0 | 0 | 0 | 0 | 0 | 無し |  | 0 | 0
福島県 | 07862 | 07-862-01-001 | 相馬方部衛生組合 |  | 相馬方部衛生組合ごみ焼却場 | 12574 | 0 | 0 |  | 可燃ごみ,粗大ごみ,不燃ごみ |  | 焼却 |  | ストーカ式（可動） | 准連続運転 | 40 | 2 | 1980 | 無し | [8 empty] | 無し | 薬剤処理 | 一部委託 | 新設（建設中） | 無し |  | 100.01 | 47.73 | 22.75 | 10.3 | 12.83 | 2.25 | 4.15 | 195 | 100.01 | 43.65 | 49.98 | 6.38 | 9312 | 8322 | 無し |  | 0 | 0
福島県 | 07868 | 07-868-01-001 | 喜多方地方広域市町村圏組合 |  | 環境センター山都工場 | 16837 | 89 |  | 搬出量 | 可燃ごみ |  | 焼却 |  | ストーカ式（可動） | 准連続運転 | 90 | 2 | 1991 | 場内温水,場外温水 | 9031680 | 7526400 | 89000 | 55000 |  |  |  |  | 無し | セメント固化 | 直営 |  | 無し |  | 100 | 49.6 | 21.6 | 2.2 | 20.3 | 3.3 | 3 | 158 | 100 | 50.4 | 44 | 5.6 | 7013 | 7240 | 無し |  | 0 | 0
福島県 | 07871 | 07-871-01-001 | 安達地方広域行政組合 |  | もとみやクリーンセンター | 18377 | 91 |  | 搬出量 | 可燃ごみ,ごみ処理残渣,し尿処理残渣 |  | 焼却 |  | ストーカ式（可動） | 全連続運転 | 80 | 2 | 2003 | 無し | [8 empty] | セメント固化,薬剤処理,溶融処理 | セメント固化,薬剤処理,溶融処理 | 委託 |  | 無し |  | 100 | 68.4 | 13.8 | 3.5 | 8.5 | 2.1 | 3.7 | 139.5 | 100 | 36.3 | 55.2 | 8.5 | 8163 | 10470 | 無し |  | 0 | 0
福島県 | 07873 | 07-873-01-001 | 双葉地方広域市町村圏組合 |  | 双葉地方広域市町村圏組合 南部衛生センター | 10418 | 0 | 0 |  | 可燃ごみ,ごみ処理残渣 |  | 焼却 |  | ストーカ式（可動） | 准連続運転 | 50 | 2 | 1981 | 無し | [8 empty] | 無し | 薬剤処理 | 直営 |  | 無し |  | 100 | 36.8 | 22.7 | 0.7 | 29.8 | 3.5 | 6.5 | 218 | 100 | 59.6 | 36.2 | 4.2 | 5320 | 6780 | 無し |  | 0 | 0
福島県 | 07873 | 07-873-01-002 | 双葉地方広域市町村圏組合 |  | 双葉地方広域市町村圏組合 北部衛生センター | 6847 | 0 | 0 |  | 可燃ごみ,ごみ処理残渣 |  | 焼却 |  | ストーカ式（可動） | バッチ運転 | 40 | 2 | 1994 | 無し | [8 empty] | 無し | 薬剤処理 | 直営 |  | 無し |  | 100 | 62.2 | 23.5 | 0.4 | 11.6 | 0.9 | 1.4 | 157 | 100 | 50.2 | 44.6 | 5.2 | 7140 | 8120 | 無し |  | 0 | 0
福島県 | 07878 | 07-878-01-001 | 西部環境衛生組合 |  | 西部環境衛生組合環境センターごみ焼却場 | 3489 | 0 | 0 |  | 可燃ごみ |  | 焼却 |  | ストーカ式（可動） | バッチ運転 | 25 | 2 | 1995 | 場内温水,その他 | 1270080 |  | 635040 | [5 empty] | 無し | 薬剤処理 | 直営 |  | 無し |  | 100 | 48.3 | 29.5 | 0.6 | 20.6 | 0.3 | 0.7 | 238 | 100 | 61.6 | 35.1 | 3.3 | 8100 | 0 | 無し |  | 0 | 0

## 粗大ごみ処理施設
粗大ごみ処理施設
都道府県名 | 地方公共団体 コード | 施設コード | 地方公共団体名 | 施設設置者（法人にあっては法人名） | 施設名 | 年間処理量 | 資源回収量 |  | 処理対象廃棄物 |  | 処理方式 | 処理能力 | 使用開始年度 | 運転管理体制 | 施設の改廃 | 産業廃棄物の搬入の有無 | 一般廃棄物の割合 | リユース・リペア機能の有無 | リユース・リペアする場所の面積 | リユース・リペアの対象品目 | [28 empty] | リユース・リペアの内容
[8 empty] | 資源化物の区分 | [11 empty] | 合計 |  | 家具 |  |  | 自転車 |  |  | 衣類 |  |  | 書籍 |  |  | 家電 |  |  | 傘 |  |  | 食器 |  |  | おもちゃ |  |  | その他
[10 empty] | その他（具体的） | [9 empty] | 重量 | 個数 | 対象 | 重量 | 個数 | 対象 | 重量 | 個数 | 対象 | 重量 | 個数 | 対象 | 重量 | 個数 | 対象 | 重量 | 個数 | 対象 | 重量 | 個数 | 対象 | 重量 | 個数 | 対象 | 重量 | 個数 | 対象 | 重量 | 個数
[6 empty] | (t/年度) | (t/年度) |  |  |  |  | (t/日) |  |  |  |  | （％） |  | （㎡） | （t/年度） | （個・台等） |  | （t/年度） | （個・台等） |  | （t/年度） | （個・台等） |  | （t/年度） | （個・台等） |  | （t/年度） | （個・台等） |  | （t/年度） | （個・台等） |  | （t/年度） | （個・台等） |  | （t/年度） | （個・台等） |  | （t/年度） | （個・台等） |  | （t/年度） | （個・台等）
福島県 | 07201 | 07-201-03-001 | 福島市 |  | あらかわクリーンセンター資源化工場 | 7158 | 1925 | 搬出量 | 粗大ごみ,不燃ごみ,資源ごみ |  | 併用 | 60 | 1999 | 一部委託 |  | 無し |  | 有り | 180 | 0 | 493 | ○ |  | 340 | ○ |  | 153 | [21 empty] | 修理,展示,販売
福島県 | 07203 | 07-203-03-001 | 郡山市 |  | 郡山市河内クリーンセンター | 2489 |  |  | 粗大ごみ |  | 破砕 | 70 | 1984 | 委託 |  | 無し |  | 無し |  | 0 | 0
福島県 | 07203 | 07-203-03-002 | 郡山市 |  | 郡山市富久山クリーンセンター | 4529 | 2093 | 搬出量 | 粗大ごみ,不燃ごみ,資源ごみ |  | 併用 | 80 | 1996 | 委託 |  | 無し |  | 無し |  | 0 | 0
福島県 | 07204 | 07-204-03-001 | いわき市 |  | 山田粗大ごみ処理施設 | 1405 | 891 | 回収量 | 粗大ごみ,資源ごみ |  | 併用 | 10 | 1989 | 委託 |  | 無し |  | 無し |  | 0 | 0
福島県 | 07212 | 07-212-03-001 | 南相馬市 |  | クリーン原町センター | 1053 | 414 | 回収量 | 粗大ごみ,不燃ごみ,資源ごみ |  | 破砕 | 30 | 1989 | 直営 |  | 無し |  | 無し |  | 0 | 0
福島県 | 07811 | 07-811-03-001 | 伊達地方衛生処理組合 |  | 伊達地方衛生処理組合 清掃ｾﾝﾀｰ 粗大ごみ処理施設 | 2561 | 774 | 搬出量 | 粗大ごみ |  | 併用 | 6 | 1989 | 委託 |  | 無し |  | 無し |  | 0 | 0
福島県 | 07824 | 07-824-03-001 | 田島下郷町衛生組合 |  | 東部クリーンセンター | 659 | 301 | 搬出量 | 粗大ごみ,不燃ごみ,その他 |  | 破砕 | 20 | 1992 | 直営 |  | 無し |  | 無し |  | 0 | 0
福島県 | 07827 | 07-827-03-001 | 会津若松地方広域市町村圏整備組合 |  | 環境センター 粗大ごみ破砕処理施設 | 3707 | 557 | 搬出量 | 粗大ごみ,不燃ごみ,資源ごみ |  | 破砕 | 50 | 1978 | 直営 |  | 有り | 89 | 無し |  | 0 | 0
福島県 | 07840 | 07-840-03-001 | 西白河地方衛生処理一部事務組合 |  | 西白河地方リサイクルプラザ | 3755 | 2454 | 搬出量 | 粗大ごみ,不燃ごみ,その他,資源ごみ |  | 併用 | 38 | 2004 | 一部委託 |  | 無し |  | 有り | 78 | 0 | 58 |  |  |  | ○ |  | 58 | [21 empty] | 修理,譲渡
福島県 | 07846 | 07-846-03-001 | 石川地方生活環境施設組合 |  | 石川地方粗大ごみ処理施設 | 1325 | 773 | 回収量 | 粗大ごみ,不燃ごみ,資源ごみ |  | 併用 | 24 | 2002 | 委託 |  | 無し |  | 無し |  | 0 | 0
福島県 | 07853 | 07-853-03-001 | 田村広域行政組合 |  | 田村東部環境センター | 508 | 194 | 搬出量 | 粗大ごみ,不燃ごみ,資源ごみ |  | 併用 | 9 | 1996 | 委託 |  | 無し |  | 無し |  | 0 | 0
福島県 | 07868 | 07-868-03-001 | 喜多方地方広域市町村圏組合 |  | 粗大ごみ処理施設 | 1932 | 430 | 回収量 | 粗大ごみ,不燃ごみ,資源ごみ |  | 破砕 | 40 | 1995 | 委託 |  | 無し |  | 無し |  | 0 | 0
福島県 | 07871 | 07-871-03-001 | 安達地方広域行政組合 |  | もとみやクリーンセンター | 961 | 303 | 搬出量 | 粗大ごみ,不燃ごみ,可燃ごみ |  | 併用 | 15 | 2003 | 一部委託 |  | 無し |  | 無し |  | 0 | 0
福島県 | 07873 | 07-873-03-001 | 双葉地方広域市町村圏組合 |  | 双葉地方広域市町村圏組合南部衛生センター粗大ごみ処理施設 | 1513 | 522 | 搬出量 | 粗大ごみ,不燃ごみ,資源ごみ |  | 併用 | 24 | 1991 | 直営 |  | 無し |  | 無し |  | 0 | 0

## 資源化等施設
資源化等を行う施設
都道府県名 | 地方公共団体 コード | 施設コード | 地方公共団体名 | 施設設置者（法人にあっては法人名） | 施設名 | 年間処理量 | 資源回収量 |  |  | 搬出量 |  | 在庫量 |  | 施設区分 | 処理対象廃棄物 |  | 処理内容 |  | 処理能力 | 使用開始年度 | 運転管理体制 | 施設の改廃 | 産業廃棄物の搬入の有無 | 一般廃棄物の割合 | リユース・リペア機能の有無 | リユース・リペアする場所の面積 | リユース・リペアの対象品目 | [28 empty] | リユース・リペアの内容
[9 empty] | 回収量・搬出量の別（民間） | [17 empty] | 合計 |  | 家具 |  |  | 自転車 |  |  | 衣類 |  |  | 書籍 |  |  | 家電 |  |  | 傘 |  |  | 食器 |  |  | おもちゃ |  |  | その他
[16 empty] | その他（具体的） |  | その他（具体的） | [8 empty] | 重量 | 個数 | 対象 | 重量 | 個数 | 対象 | 重量 | 個数 | 対象 | 重量 | 個数 | 対象 | 重量 | 個数 | 対象 | 重量 | 個数 | 対象 | 重量 | 個数 | 対象 | 重量 | 個数 | 対象 | 重量 | 個数 | 対象 | 重量 | 個数
[6 empty] | (t/年度) | (t/年度) | (㎥/年度) |  | (t/年度) | (㎥/年度) | (t/年度) | (㎥/年度) | [5 empty] | (t/日) |  |  |  |  | （％） |  | （㎡） | （t/年度） | （個・台等） |  | （t/年度） | （個・台等） |  | （t/年度） | （個・台等） |  | （t/年度） | （個・台等） |  | （t/年度） | （個・台等） |  | （t/年度） | （個・台等） |  | （t/年度） | （個・台等） |  | （t/年度） | （個・台等） |  | （t/年度） | （個・台等） |  | （t/年度） | （個・台等）
福島県 | 07201 | 07-201-04-001 | 福島市 |  | あらかわクリーンセンター資源化工場 | 3598 | 2271 |  |  | 2271 |  |  |  | ストックヤード | 金属類,ガラス類,ペットボトル |  | 選別,圧縮・梱包 |  | 42 | 1999 | 一部委託 |  | 有り | 92.9 | 無し |  | 0 | 0
福島県 | 07201 | 07-201-04-002 | 福島市 |  | あぶくまクリーンセンター資源化工場 | 1708 | 1271 |  |  | 1271 |  | 0 |  | リサイクルセンター（補助金） | プラスチック |  | 選別,圧縮・梱包 |  | 10 | 2004 | 一部委託 |  | 無し |  | 無し |  | 0 | 0
福島県 | 07203 | 07-203-04-001 | 郡山市 |  | 郡山市富久山クリーンセンターリサイクルプラザ | 4233 | 4233 |  |  | 3268 |  | 965 |  | リサイクルセンター（補助金） | ガラス類,ペットボトル,プラスチック |  | 選別,圧縮・梱包 |  | 35 | 2000 | 委託 |  | 無し |  | 無し |  | 0 | 0
福島県 | 07204 | 07-204-04-001 | いわき市 |  | リサイクルプラザ クリンピーの家 | 8245 | 7141 | [6 empty] | リサイクルプラザ | 金属類,ガラス類,ペットボトル,プラスチック |  | 選別,圧縮・梱包 |  | 70 | 1997 | 一部委託 |  | 無し |  | 有り | 192 | 0 | 261 | ○ |  | 151 | ○ |  | 110 | [21 empty] | 修理,展示,販売,譲渡
福島県 | 07211 | 07-211-04-001 | 田村市 |  | 田村市船引清掃センター | 244 | 115 |  |  | 115 |  |  |  | その他 | 金属類,ガラス類,不燃ごみ |  | 選別 |  | 2 | 1986 | 一部委託 |  | 無し |  | 無し |  | 0 | 0
福島県 | 07212 | 07-212-04-001 | 南相馬市 |  | クリーン原町センター（リサイクルプラザ） | 1085 | 1077 |  |  | 1077 |  |  |  | リサイクルプラザ | 金属類,ガラス類,ペットボトル,プラスチック |  | 選別,圧縮・梱包 |  | 23 | 2000 | 直営 |  | 無し |  | 無し |  | 0 | 0
福島県 | 07364 | 07-364-04-001 | 檜枝岐村 |  | 檜枝岐村クリーンセンター | 9 | 9 |  |  | 8 |  | 1 |  | ストックヤード | 紙類,金属類,ペットボトル |  | 選別,圧縮・梱包 |  | 0.5 | 1997 | 直営 |  | 無し |  | 無し |  | 0 | 0
福島県 | 07521 | 07-521-04-001 | 三春町 |  | 三春町沼之倉第２埋立地前処理施設 | 749 | 54 |  |  | 54 |  | 0 |  | リサイクルセンター（補助金） | 不燃ごみ,粗大ごみ |  | 選別,その他 |  | 4.9 | 1998 | 委託 |  | 無し |  | 無し |  | 0 | 0
福島県 | 07521 | 07-521-04-002 | 三春町 |  | 三春町空缶類選別圧縮施設 | 56 | 56 |  |  | 56 |  | 0 |  | 容器包装リサイクル推進施設 | 金属類 |  | 選別,圧縮・梱包 |  | 7.5 | 1997 | 委託 |  | 無し |  | 無し |  | 0 | 0
福島県 | 07521 | 07-521-04-003 | 三春町 |  | 三春町清掃ｾﾝﾀｰ資源ゴミストックヤード | 1306 | 926 |  |  | 926 |  | 0 |  | ストックヤード | 紙類,金属類,ガラス類,その他資源ごみ,ペットボトル,プラスチック,布類 |  | 選別,圧縮・梱包 |  | 10 | 1995 | 委託 |  | 無し |  | 無し |  | 0 | 0
福島県 | 07561 | 07-561-04-001 | 新地町 |  | 資源化処理施設 | 118 | 118 |  |  | 118 |  |  |  | 容器包装リサイクル推進施設 | 金属類,ガラス類,ペットボトル |  | 選別,圧縮・梱包 |  | 3 | 1994 | 直営 |  | 無し |  | 無し |  | 0 | 0
福島県 | 07564 | 07-564-04-001 | 飯舘村 |  | 飯舘村リサイクルセンター | 55.586 | 55.586 |  |  | 46.471 |  | 9.115 |  | ストックヤード | 金属類,ペットボトル,プラスチック |  | 選別,圧縮・梱包 |  | 1 | 1998 | 直営 |  | 無し |  | 無し |  | 0 | 0
福島県 | 07811 | 07-811-04-001 | 伊達地方衛生処理組合 |  | 伊達地方衛生処理組合 清掃ｾﾝﾀｰ 不燃物処理資源化施設 | 1020 | 624 |  |  | 624 |  |  |  | その他 | 金属類,ガラス類,不燃ごみ |  | 選別,圧縮・梱包 |  | 20 | 1988 | 委託 |  | 無し |  | 無し |  | 0 | 0
福島県 | 07811 | 07-811-04-002 | 伊達地方衛生処理組合 |  | 伊達地方衛生処理組合 清掃ｾﾝﾀｰ ﾍﾟｯﾄﾎﾞﾄﾙ・びん類処理資源化施設（ﾍﾟｯﾄﾎﾞﾄﾙ） | 269 | 250 |  |  | 250 |  |  |  | その他 | ペットボトル |  | 選別,圧縮・梱包 |  | 3.5 | 2002 | 委託 |  | 無し |  | 無し |  | 0 | 0
福島県 | 07811 | 07-811-04-003 | 伊達地方衛生処理組合 |  | 伊達地方衛生処理組合 清掃ｾﾝﾀｰ ﾍﾟｯﾄﾎﾞﾄﾙ・びん類処理資源化施設（びん類） | 1124 | 1101 |  |  | 1101 |  |  |  | その他 | ガラス類 |  | 選別 |  | 10 | 2002 | 委託 |  | 無し |  | 無し |  | 0 | 0
福島県 | 07811 | 07-811-04-004 | 伊達地方衛生処理組合 |  | 伊達地方衛生処理組合 清掃ｾﾝﾀｰ 廃ﾌﾟﾗｽﾁｯｸ処理資源化施設 | 616 | 517 |  |  | 517 |  |  |  | リサイクルプラザ | プラスチック |  | 選別,圧縮・梱包 |  | 8 | 2005 | 委託 |  | 無し |  | 無し |  | 0 | 0
福島県 | 07820 | 07-820-04-002 | 須賀川地方保健環境組合 |  | 資源物ストックヤード施設 | 219 | 219 |  |  | 219 |  |  |  | ストックヤード | ペットボトル,プラスチック |  | 圧縮・梱包 |  | 2 | 2000 | 委託 |  | 無し |  | 無し |  | 0 | 0
福島県 | 07824 | 07-824-04-001 | 田島下郷町衛生組合 |  | 東部クリーンセンター | 938 | 752 |  |  | 752 |  |  |  | 容器包装リサイクル推進施設 | 紙類,ペットボトル,プラスチック |  | 選別,圧縮・梱包 |  | 2 | 2006 | 直営 |  | 無し |  | 無し |  | 0 | 0
福島県 | 07827 | 07-827-04-001 | 会津若松地方広域市町村圏整備組合 |  | 環境センター リサイクルセンター | 461 | 461 |  |  | 461 |  | 0 |  | リサイクルセンター（補助金） | ペットボトル |  | 圧縮・梱包 |  | 1.5 | 1998 | 直営 |  | 無し |  | 無し |  | 0 | 0
福島県 | 07827 | 07-827-04-828 | 会津若松地方広域市町村圏整備組合 |  | 環境センター リサイクルセンター（ヤード） | 1148 | 1148 |  |  | 1148 |  | 0 |  | リサイクルセンター（補助金） | プラスチック |  | 圧縮・梱包 |  | 22 | 2005 | 直営 |  | 無し |  | 無し |  | 0 | 0
福島県 | 07844 | 07-844-04-001 | 東白衛生組合 |  | 東白衛生組合東白クリーンセンター不燃物破砕処理施設 | 1009 | 631 |  |  | 612 |  | 19 |  | ストックヤード | 金属類,ガラス類,ペットボトル,プラスチック,不燃ごみ |  | 選別,圧縮・梱包 |  | 24 | 1987 | 直営 |  | 無し |  | 無し |  | 0 | 0
福島県 | 07846 | 07-846-04-001 | 石川地方生活環境施設組合 |  | きららクリーンセンター | 1325 | 773 | [6 empty] | リサイクルセンター（補助金） | 紙類,金属類,ガラス類,ペットボトル,プラスチック,不燃ごみ,粗大ごみ |  | 選別,圧縮・梱包 |  | 24 | 2002 | 委託 |  | 無し |  | 無し |  | 0 | 0
福島県 | 07862 | 07-862-04-001 | 相馬方部衛生組合 |  | 相馬方部衛生組合ごみ焼却場不燃物処理施設 | 1.48 | 0.88 |  |  | 0.6 |  |  |  | その他 | 金属類,ガラス類,不燃ごみ |  | 選別 |  | 10 | 1980 | 直営 |  | 無し |  | 無し |  | 0 | 0
福島県 | 07871 | 07-871-04-001 | 安達地方広域行政組合 |  | もとみやクリーンセンター資源物処理施設（缶類） | 416 | 395 |  |  | 395 |  |  |  | リサイクルセンター（交付金） | 金属類 |  | 選別,圧縮・梱包 |  | 10 | 1991 | 委託 |  | 無し |  | 無し |  | 0 | 0
福島県 | 07871 | 07-871-04-002 | 安達地方広域行政組合 |  | もとみやクリーンセンターリサイクルプラザ（ＰＥＴ） | 262 | 253 |  |  | 253 |  |  |  | リサイクルプラザ | ペットボトル |  | 選別,圧縮・梱包 |  | 1 | 2003 | 一部委託 |  | 無し |  | 無し |  | 0 | 0
福島県 | 07873 | 07-873-04-001 | 双葉地方広域市町村圏組合 |  | 双葉地方広域市町村圏組合南部衛生センターリサイクルプラザ | 1200 | 1179 |  |  | 1179 |  |  |  | リサイクルセンター（補助金） | 金属類,ガラス類,ペットボトル,プラスチック |  | 選別,圧縮・梱包 |  | 11.5 | 2005 | 直営 |  | 無し |  | 無し |  | 0 | 0
福島県 | 07878 | 07-878-04-001 | 西部環境衛生組合 |  | 西部環境衛生組合不燃物処理施設 | 227 | 171 | 0 |  | 171 |  |  |  | ストックヤード | 不燃ごみ |  | 選別,圧縮・梱包 |  | 5 | 1975 | 直営 |  | 無し |  | 無し |  | 0 | 0
福島県 | 07878 | 07-878-04-002 | 西部環境衛生組合 |  | ペットボトル圧縮梱包作業場 | 17 | 17 |  |  | 17 |  |  |  | 容器包装リサイクル推進施設 | ペットボトル |  | 圧縮・梱包 |  | 0.96 | 1998 | 直営 |  | 無し |  | 無し |  | 0 | 0

## 燃料化施設
ごみ燃料化施設
都道府県名 | 地方公共団体コード | 施設コード | 地方公共団体名 | 施設設置者（法人にあっては法人名） | 施設名 | 年間処理量 |  | 生成物保管量 |  | 生成物生産量 |  | 生成物搬出量 |  | 燃料化量（民間） |  |  | 処理対象廃棄物 |  | 施設の種類 | 燃料供給先の確保状況 | 処理能力 | 使用開始年度 | 運転管理体制 | 施設の改廃 | 産業廃棄物の搬入の有無 | 一般廃棄物の割合 | 分析対象 | ごみ組成分析結果 | [6 empty] | 単位容積重量 | 三成分 |  |  |  | 低位発熱量
[28 empty] | 合計 | 紙・布類 | ビニール、合成樹脂、ゴム、皮革類 | 木、竹、わら類 | ちゅう芥類 | 不燃物類 | その他 |  | 合計 | 水分 | 可燃分 | 灰分 | (計算値) | (実測値)
[16 empty] | 生産量・排出量の別 |  | その他（具体的）
[6 empty] | (t/年度) | (㎥/年) | (t/年度) | (㎥/年度) | (t/年度) | (㎥/年度) | (t/年度) | (㎥/年度) | (t/年度) | (㎥/年度) | [5 empty] | (t/日) |  |  |  |  | （％） |  | （％） | （％） | （％） | （％） | （％） | （％） | （％） | (kg/㎥) | （％） | （％） | （％） | （％） | （kJ/kg） | （kJ/kg）
福島県 | 07853 | 07-853-05-001 | 田村広域行政組合 |  | 田村西部環境センター | 377 |  |  |  | 300 |  | 300 |  |  |  |  | プラスチック類 |  | その他 | 燃料用 | 6.4 | 2006 | 委託 |  | 無し |  | 処理対象ごみ | 100 | 4 | 95 | 0 | 1 | 0 | 0 | 0 | 100 | 3.5 | 95 | 1.5 | 0 | 33520

## その他施設
その他の施設[ごみの中間処理施設]
都道府県名 | 地方公共団体 コード | 施設コード | 地方公共団体名 | 施設設置者（法人にあっては法人名） | 施設名 | 年間処理量 | 処理対象廃棄物 |  | 処理内容 |  | 処理能力 | 使用開始年度 | 運転管理体制 | 施設の改廃 | 産業廃棄物の搬入の有無 | 一般廃棄物の割合
[8 empty] | その他（具体的） |  | その他（具体的）
[6 empty] | (t/年度) |  |  |  |  | (t/日) |  |  |  |  | （％）
福島県 | 07827 | 07-827-06-001 | 会津若松地方広域市町村圏整備組合 |  | 環境センター ごみ焼却処理施設 | 363 | 可燃ごみ |  | 破砕 |  | 5 | 1988 | 直営 |  | 無し

## 保管施設
保管施設
都道府県名 | 地方公共団体コード | 施設コード | 地方公共団体名 | 施設名 | 年間保管量 | 施設区分 | 保管対象廃棄物 | 保管分類数 | 屋内面積 | 屋外面積 | 使用開始年度 | 運転管理体制 | 施設の改廃 | 産業廃棄物の搬入の有無 | 一般廃棄物の割合
[5 empty] | (t/年度) |  |  |  | (m2) | (m2) |  |  |  |  | （％）
福島県 | 07201 | 07-201-07-001 | 福島市 | 福島市リサイクルプラザ | 2271 | ストックヤード | 金属類,ガラス類,ペットボトル | 3 | 600 | 0 | 1999 | 一部委託 |  | 無し
福島県 | 07201 | 07-201-07-002 | 福島市 | あぶくまクリーンセンター資源化工場 | 1271 | ストックヤード | プラスチック | 1 | 67 | 0 | 2004 | 直営 |  | 無し
福島県 | 07204 | 07-204-07-001 | いわき市 | いわき市山田粗大ごみ処理施設貯留施設 | 1405 | ストックヤード | 金属類 | 3 | 42 | - | 1989 | 委託 |  | 無し
福島県 | 07204 | 07-204-07-002 | いわき市 | いわき市リサイクルプラザクリンピーの家ストックヤード | 8245 | ストックヤード | 金属類,ガラス類,ペットボトル,プラスチック | 6 | 479 | - | 1997 | 一部委託 |  | 無し
福島県 | 07212 | 07-212-07-001 | 南相馬市 | クリーン原町センター（リサイクルプラザ） | 2124 | 容器包装リサイクル推進施設 | 紙類,金属類,ガラス類,ペットボトル,プラスチック | 12 | 905 | 0 | 2000 | 直営 |  | 無し
福島県 | 07364 | 07-364-07-001 | 檜枝岐村 | 檜枝岐村ストックヤード | 49 | ストックヤード | 紙類,ガラス類,ペットボトル,プラスチック,その他 | 12 | 246 | 0 | 2001 | 直営 |  | 無し
福島県 | 07521 | 07-521-07-001 | 三春町 | 三春町清掃ｾﾝﾀｰ資源ゴミストックヤード | 523 | ストックヤード | 金属類,ガラス類,その他資源ごみ,プラスチック,布類,その他 | 20 | 260 | 3900 | 1995 | 委託 |  | 無し
福島県 | 07545 | 07-545-07-001 | 大熊町 | ストックヤード | 119 | ストックヤード | 紙類,金属類,ガラス類,ペットボトル | 8 | 100 | 100 | 2004 | 委託 |  | 無し
福島県 | 07561 | 07-561-07-001 | 新地町 | 資源化処理施設 | 118 | ストックヤード | 金属類,ガラス類 | 7 | 93 | 0 | 1994 | 直営 |  | 無し
福島県 | 07564 | 07-564-07-001 | 飯舘村 | 飯舘村リサイクルセンター | 104.456 | 容器包装リサイクル推進施設 | 紙類,金属類,ガラス類,プラスチック | 10 | 324 | - | 1998 | 直営 |  | 無し
福島県 | 07811 | 07-811-07-001 | 伊達地方衛生処理組合 | 伊達地方衛生処理組合 清掃ｾﾝﾀｰ | 2492 | その他 | 金属類,ガラス類,ペットボトル,プラスチック | 7 | 168 | 350 | 1988 | 委託 |  | 無し
福島県 | 07820 | 07-820-07-001 | 須賀川地方保健環境組合 | 資源物ストックヤード | 1007 | ストックヤード | ガラス類 | 1 | 0 | 150 | 1996 | 直営 |  | 無し
福島県 | 07824 | 07-824-07-001 | 田島下郷町衛生組合 | 田島下郷町衛生組合ストックヤード | 381 | ストックヤード | ガラス類,ペットボトル,プラスチック | 5 | 200 | 600 | 2000 | 直営 |  | 無し
福島県 | 07827 | 07-827-07-001 | 会津若松地方広域市町村圏整備組合 | 環境センター リサイクルセンター | 2060 | ストックヤード | ガラス類,ペットボトル | 4 | 496 | 0 | 1998 | 直営 |  | 無し
福島県 | 07827 | 07-827-07-001 | 会津若松地方広域市町村圏整備組合 | 環境センター リサイクルセンター（ヤード） | 1148 | ストックヤード | プラスチック | 1 | 781 | 0 | 2005 | 直営 |  | 無し
福島県 | 07840 | 07-840-07-001 | 西白河地方衛生処理一部事務組合 | 古紙保管施設 | 1231 | 容器包装リサイクル推進施設 | 紙類 | 5 | 428 | - | 2000 | 一部委託 |  | 無し
福島県 | 07840 | 07-840-07-002 | 西白河地方衛生処理一部事務組合 | ベール保管施設 | 756 | 容器包装リサイクル推進施設 | ペットボトル,プラスチック | 2 | 201 | - | 2001 | 一部委託 |  | 無し
福島県 | 07840 | 07-840-07-003 | 西白河地方衛生処理一部事務組合 | 西白河地方リサイクルプラザ | 882 | 容器包装リサイクル推進施設 | ガラス類 | 3 | 70 | - | 1992 | 一部委託 |  | 無し
福島県 | 07840 | 07-840-07-003 | 西白河地方衛生処理一部事務組合 | 西白河地方リサイクルプラザ | 715 | ストックヤード | 金属類 | 2 | 70 | - | 2004 | 一部委託 |  | 無し
福島県 | 07846 | 07-846-07-001 | 石川地方生活環境施設組合 | きららクリーンセンター | 1325 | ストックヤード | 紙類,金属類,ガラス類,プラスチック | 11 | 207 | 0 | 2002 | 委託 |  | 無し
福島県 | 07853 | 07-853-07-001 | 田村広域行政組合 | 田村東部環境センター | 588 | ストックヤード | 紙類,ガラス類,ペットボトル,プラスチック | 10 | 99 | 204 | 1996 | 委託 |  | 無し
福島県 | 07871 | 07-871-07-001 | 安達地方広域行政組合 | もとみやクリーンセンター資源物処理施設（ストックヤード） | 4439 | ストックヤード | 紙類,ガラス類,布類 | 8 | 79 | 105 | 1991 | 委託 |  | 無し
福島県 | 07871 | 07-871-07-002 | 安達地方広域行政組合 | もとみやクリーンセンターリサイクルプラザ（ストックヤード） | 670 | ストックヤード | 金属類 | 4 | 200 | 0 | 2003 | 直営 |  | 無し
福島県 | 07873 | 07-873-07-001 | 双葉地方広域市町村圏組合 | 双葉地方広域市町村圏組合南部衛生センターストックヤード | 1807 | ストックヤード | 紙類,金属類,ガラス類,ペットボトル,プラスチック | 5 | 394 | 4165 | 1998 | 直営 |  | 無し
福島県 | 07878 | 07-878-07-001 | 西部環境衛生組合 | 西部環境衛生組合環境センターストックヤード | 138 | ストックヤード | ガラス類 | 3 | 0 | 450 | 1998 | 直営 |  | 無し
福島県 | 07878 | 07-878-07-002 | 西部環境衛生組合 | 西部環境衛生組合ペットボトル圧縮梱包作業場 | 17 | ストックヤード | ペットボトル | 1 | 99 | 0 | 1998 | 直営 |  | 無し

## リユース・リペア施設
リユース・リペア施設
都道府県名 | 地方公共団体コード | 施設コード | 地方公共団体名 | 施設名 | 年間処理量 | 設置場所 | 面積 | 使用開始年度 | リユース・リペアの対象品目 | [28 empty] | リユース・リペアの内容 | 運転管理体制 | 施設の改廃
[9 empty] | 合計 |  | 家具 |  |  | 自転車 |  |  | 衣類 |  |  | 書籍 |  |  | 家電 |  |  | 傘 |  |  | 食器 |  |  | おもちゃ |  |  | その他
[9 empty] | 重量 | 個数 | 対象 | 重量 | 個数 | 対象 | 重量 | 個数 | 対象 | 重量 | 個数 | 対象 | 重量 | 個数 | 対象 | 重量 | 個数 | 対象 | 重量 | 個数 | 対象 | 重量 | 個数 | 対象 | 重量 | 個数 | 対象 | 重量 | 個数
[5 empty] | （ｔ／年度） |  | （㎡） |  | （t/年度） | （個・台等） |  | （t/年度） | （個・台等） |  | （t/年度） | （個・台等） |  | （t/年度） | （個・台等） |  | （t/年度） | （個・台等） |  | （t/年度） | （個・台等） |  | （t/年度） | （個・台等） |  | （t/年度） | （個・台等） |  | （t/年度） | （個・台等） |  | （t/年度） | （個・台等）
福島県 | 07202 | 07-202-11-203 | 会津若松市 | 会津若松市リサイクルコーナー | 19 | 廃棄物処理施設に隣接した独立棟（プレハブ造等含む） | 98 | 1995 | 0 | 679 | ○ |  | 506 | ○ |  | 6 | [18 empty] | ○ |  | 167 | 展示,譲渡 | 直営

## 最終処分場
最終処分場
都道府県名 | 地方公共団体コード | 施設コード | 地方公共団体名 | 施設設置者（法人にあっては法人名） | 施設名 | 埋立容量 （覆土を含む） | 埋立量 （覆土を含まない） | 残余容量 | 処理対象廃棄物 | 埋立場所 | 埋立開始年度 | 埋立地面積 | 全体容積 | 埋立終了年度 | 遮水の方式 | 浸出水の処理 | 運転管理体制 | 処分場の現状 | 施設の改廃 | 産業廃棄物の搬入の有無 | 一般廃棄物の割合 | 最終処分場の構造 | 準好気性埋立構造の管理状況 |  |  | 水質管理状況 | [5 empty] | メタン回収の有無 | メタン回収をしている場合
[23 empty] | 水位管理 | 覆土施工 | ガス抜き管の計画的施工状況 | 処理前BOD濃度 | 処理後BOD濃度 | 処理前COD濃度 | 処理後COD濃度 | 処理前TN濃度 | 処理後TN濃度 |  | メタンガス回収量 | メタンガス濃度 | メタンガス発熱量 | メタンガスの利用 | 発電量
[6 empty] | (㎥/年度) | (ｔ/年度) | (㎥) |  |  |  | (m2) | (㎥) | [7 empty] | （％） |  |  |  |  | （ppm） | （ppm） | （ppm） | （ppm） | （ppm） | （ppm） |  | （㎥／年） | （％） | （kJ/㎥N） |  | （kWh/年）
福島県 | 07201 | 07-201-08-001 | 福島市 |  | 福島市金沢第二埋立処分場 | 14773 | 13052 | 252188 | 焼却残渣（主灰）,資源ごみ,その他,焼却残渣（飛灰）,破砕ごみ・処理残渣 | 山間 | 1995 | 49900 | 591919 | 2023 | 表面遮水工（キャッピング）,その他遮水 | 凝集沈殿,生物処理（脱窒あり）,砂ろ過,消毒,活性炭処理 | 委託 | 埋立中 |  | 有り | 99 | 準好気性埋立構造 | 末端集水管は開放 | 即日覆土 | 埋立状況により計画的に延長 | 13.3 | 2.1 | 21 | 6 |  | 1.8 | 回収していない
福島県 | 07201 | 07-201-08-002 | 福島市 |  | 福島市金沢埋立処分場 | 0 | 0 |  | 焼却残渣（主灰）,不燃ごみ,その他,焼却残渣（飛灰）,破砕ごみ・処理残渣,粗大ごみ | 山間 | 1981 | 43700 | 576400 | 1995 | 原地盤利用,その他遮水 | 生物処理（脱窒なし）,砂ろ過,消毒,活性炭処理 | 委託 | 埋立終了 | 休止 | 無し |  | 準好気性埋立構造 | 末端集水管は開放 |  |  | 4.6 | 1.5 | 15 | 8.4 |  | 18.2 | 回収していない
福島県 | 07202 | 07-202-08-001 | 会津若松市 |  | 河東町最終処分場 | 0 | 0 | 0 | 不燃ごみ | 山間 | 1973 | 1139 | 5126 | 1987 | 遮水なし | 処理なし | 直営 | 埋立終了 | 廃止 | 無し |  | その他埋立構造 | [9 empty] | 回収していない
福島県 | 07203 | 07-203-08-006 | 郡山市 |  | 郡山市西田埋立処分場第１期 |  | 0 | 0 | 焼却残渣（主灰）,不燃ごみ,焼却残渣（飛灰） | 山間 | 1976 | 5500 | 10500 | 1977 | 遮水なし | 生物処理（脱窒あり）,砂ろ過,消毒,活性炭処理 | 一部委託 | 埋立終了 |  | 無し |  | 準好気性埋立構造 | 末端集水管は水没 | 即日覆土 | 埋立状況により計画的に延長 | 9.9 | 0.4 | 10.2 | 0.4 | 38.8 | 30.3 | 回収していない
福島県 | 07203 | 07-203-08-007 | 郡山市 |  | 郡山市西田埋立処分場第２期 |  | 0 | 0 | 焼却残渣（主灰）,不燃ごみ,焼却残渣（飛灰） | 山間 | 1977 | 14500 | 116000 | 1982 | 遮水なし | 生物処理（脱窒あり）,砂ろ過,消毒,活性炭処理 | 一部委託 | 埋立終了 |  | 無し |  | 準好気性埋立構造 | 末端集水管は水没 | 即日覆土 | 埋立状況により計画的に延長 | 9.9 | 0.4 | 10.2 | 0.4 | 38.8 | 30.3 | 回収していない
福島県 | 07203 | 07-203-08-008 | 郡山市 |  | 郡山市西田埋立処分場第３期 |  | 0 | 0 | 焼却残渣（主灰）,不燃ごみ,焼却残渣（飛灰） | 山間 | 1978 | 34000 | 291000 | 1983 | 遮水なし | 生物処理（脱窒あり）,砂ろ過,消毒,活性炭処理 | 一部委託 | 埋立終了 |  | 無し |  | 準好気性埋立構造 | 末端集水管は水没 | 即日覆土 | 埋立状況により計画的に延長 | 9.9 | 0.4 | 10.2 | 0.4 | 38.8 | 30.3 | 回収していない
福島県 | 07203 | 07-203-08-002 | 郡山市 |  | 郡山市西田埋立処分場第４期 |  | 0 | 0 | 焼却残渣（主灰）,不燃ごみ,焼却残渣（飛灰） | 山間 | 1982 | 15000 | 63000 | 1990 | 遮水なし | 生物処理（脱窒あり）,砂ろ過,消毒,活性炭処理 | 一部委託 | 埋立終了 |  | 無し |  | 準好気性埋立構造 | 末端集水管は水没 | 即日覆土 | 埋立状況により計画的に延長 | 9.9 | 0.4 | 10.2 | 0.4 | 38.8 | 30.3 | 回収していない
福島県 | 07203 | 07-203-08-001 | 郡山市 |  | 郡山市西田埋立処分場第５期 |  | 0 | 0 | 焼却残渣（主灰）,不燃ごみ,焼却残渣（飛灰） | 山間 | 1990 | 20000 | 160000 | 2007 | その他遮水 | 生物処理（脱窒あり）,砂ろ過,消毒,活性炭処理 | 一部委託 | 埋立終了 |  | 無し |  | 準好気性埋立構造 | 末端集水管は水没 | 即日覆土 | 埋立状況により計画的に延長 | 11.6 | 2.2 | 68.1 | 10.7 | 59 | 41.8 | 回収していない
福島県 | 07203 | 07-203-08-005 | 郡山市 |  | 郡山市河内埋立処分場第１期 |  | 0 | 0 | 焼却残渣（主灰）,不燃ごみ,焼却残渣（飛灰） | 山間 | 1984 | 50000 | 280000 | 1993 | その他遮水 | 生物処理（脱窒あり）,砂ろ過,消毒,活性炭処理 | 一部委託 | 埋立終了 |  | 無し |  | 準好気性埋立構造 | 末端集水管は水没 | 即日覆土 | 埋立状況により計画的に延長 | 4.3 | 0.3 | 10.7 | 2 | 11.5 | 5.6 | 回収していない
福島県 | 07203 | 07-203-08-004 | 郡山市 |  | 郡山市河内埋立処分場第２期 | 204 | 261 | 29586 | 焼却残渣（主灰）,不燃ごみ,焼却残渣（飛灰） | 山間 | 1993 | 24400 | 165000 | 2023 | 原地盤利用 | 生物処理（脱窒あり）,砂ろ過,消毒,活性炭処理 | 一部委託 | 埋立中 |  | 無し |  | 準好気性埋立構造 | 末端集水管は水没 | 即日覆土 | 埋立状況により計画的に延長 | 4.3 | 0.3 | 10.7 | 2 | 11.5 | 5.6 | 回収していない
福島県 | 07203 | 07-203-08-003 | 郡山市 |  | 郡山市河内埋立処分場第３期 | 17145 | 21946 | 290097 | 焼却残渣（主灰）,不燃ごみ,焼却残渣（飛灰） | 山間 | 1998 | 50000 | 449000 | 2023 | その他遮水 | 生物処理（脱窒あり）,砂ろ過,消毒,活性炭処理 | 一部委託 | 埋立中 |  | 無し |  | 準好気性埋立構造 | 末端集水管は水没 | 即日覆土 | 埋立状況により計画的に延長 | 8.8 | 1.3 | 26.3 | 8.8 | 36.3 | 17.4 | 回収していない
福島県 | 07204 | 07-204-08-001 | いわき市 |  | クリンピーの丘 | 1445 | 722 | 21759 | 不燃ごみ,溶融スラグ,破砕ごみ・処理残渣 | 山間 | 1978 | 45000 | 520000 | 2024 | 原地盤利用 | 凝集沈殿,生物処理（脱窒あり）,消毒 | 委託 | 埋立中 |  | 無し |  | 準好気性埋立構造 | 末端集水管は開放 | 即日覆土 | 一部延長を行っていない | 3 | 1 | 9 | 4 | 8 | 8 | 回収していない
福島県 | 07204 | 07-204-08-002 | いわき市 |  | いわき市八日十日埋立処分地 |  |  |  | 焼却残渣（主灰）,不燃ごみ,焼却残渣（飛灰）,破砕ごみ・処理残渣 | 山間 | 1979 | 80000 | 521000 | 1995 | 原地盤利用 | 処理なし | 直営 | 埋立終了 |  | 無し |  | 準好気性埋立構造 | 末端集水管は開放 | 即日覆土 | 一部延長を行っていない | [6 empty] | 回収していない
福島県 | 07204 | 07-204-08-003 | いわき市 |  | クリンピーの森 | 6916 | 14532 | 280659 | 焼却残渣（主灰）,溶融飛灰,不燃ごみ,焼却残渣（飛灰）,溶融スラグ,破砕ごみ・処理残渣 | 山間 | 1997 | 44560 | 600000 | 2046 | 底部遮水工 | 凝集沈殿,生物処理（脱窒あり）,砂ろ過,消毒,活性炭処理 | 委託 | 埋立中 |  | 無し |  | 準好気性埋立構造 | 末端集水管は開放 | 即日覆土 | 埋立状況により計画的に延長 | 1 | 1 | 31 | 16 | 50 | 35 | 回収していない
福島県 | 07204 | 07-204-08-004 | いわき市 |  | いわき市中釜戸埋立処分地 |  |  |  | 不燃ごみ | 山間 | 1978 | 13700 | 180500 | 1997 | 原地盤利用 | 処理なし | 一部委託 | 埋立終了 |  | 無し |  | その他埋立構造 | [9 empty] | 回収していない
福島県 | 07207 | 07-207-08-001 | 須賀川市 |  | 梅田ごみ集積所 |  |  |  | 不燃ごみ,粗大ごみ | 山間 | 1979 | 980 | 5880 | 1996 | 遮水なし | 消毒 | 直営 | 埋立終了 |  | 無し |  | 嫌気性埋立構造 |  |  |  |  | 1 |  | 3 |  |  | 回収していない
福島県 | 07207 | 07-207-08-002 | 須賀川市 |  | 不燃物最終処分場 |  |  |  | 不燃ごみ,粗大ごみ | 山間 | 1992 | 900 | 2100 | 1996 | 遮水なし | 処理なし | 直営 | 埋立終了 |  | 無し |  | 嫌気性埋立構造 | [9 empty] | 回収していない
福島県 | 07209 | 07-209-08-001 | 相馬市 |  | 相馬市一般廃棄物埋立処分場 | 5343 | 3822 | 64734 | 焼却残渣（主灰）,不燃ごみ,焼却残渣（飛灰）,破砕ごみ・処理残渣 | 平地 | 1985 | 41900 | 289900 | 2020 | 原地盤利用,底部遮水工 | 生物処理（脱窒なし）,砂ろ過,消毒 | 直営 | 埋立中 |  | 無し |  | 準好気性埋立構造 | 末端集水管は開放 | 即日覆土 | 埋立状況により計画的に延長 | 10000 | 900 | 10000 | 6400 |  | 4400 | 回収していない
福島県 | 07211 | 07-211-08-001 | 田村市 |  | 田村市船引一般廃棄物最終処分場 | 54 | 43 | 931 | 焼却残渣（主灰）,不燃ごみ,焼却残渣（飛灰）,破砕ごみ・処理残渣 | 山間 | 1985 | 5400 | 27400 | 2014 | 底部遮水工 | 凝集沈殿,生物処理（脱窒あり）,砂ろ過,活性炭処理 | 直営 | 埋立中 |  | 無し |  | 嫌気性埋立構造 |  |  |  | 3 | 1 | 6 | 4 | 2 | 2 | 回収していない
福島県 | 07211 | 07-211-08-002 | 田村市 |  | 田村市都路一般廃棄物最終処分場 |  |  |  | 焼却残渣（主灰）,不燃ごみ,焼却残渣（飛灰）,破砕ごみ・処理残渣 | 山間 | 1973 | 9407 | 43878 | 1998 | 原地盤利用 | 処理なし | 直営 | 埋立終了 |  | 無し |  | 嫌気性埋立構造 |  |  |  | 5 | 5 | 4 | 4 | 1 | 1 | 回収していない
福島県 | 07211 | 07-211-08-003 | 田村市 |  | 田村市滝根一般廃棄物最終処分場 |  |  |  | 焼却残渣（主灰）,不燃ごみ,焼却残渣（飛灰）,破砕ごみ・処理残渣 | 山間 | 1981 | 1206 | 7036 | 2001 | 原地盤利用 | 凝集沈殿,生物処理（脱窒あり）,砂ろ過,活性炭処理 | 直営 | 埋立終了 |  | 無し |  | 嫌気性埋立構造 |  |  |  | 1 | 1 | 3 | 2 | 6 | 6 | 回収していない
福島県 | 07211 | 07-211-08-004 | 田村市 |  | 田村市大越衛生処理センター |  |  |  | 焼却残渣（主灰）,不燃ごみ,焼却残渣（飛灰）,破砕ごみ・処理残渣 | 山間 | 1978 | 11216 | 22432 | 2001 | 原地盤利用 | 凝集沈殿,生物処理（脱窒あり）,砂ろ過,活性炭処理 | 直営 | 埋立終了 |  | 無し |  | 嫌気性埋立構造 |  |  |  | 1 | 1 | 3 | 3 | 1 | 1 | 回収していない |  |  |  | 利用していない
福島県 | 07211 | 07-211-08-005 | 田村市 |  | 田村市ときわクリーンセンター |  |  |  | 焼却残渣（主灰）,不燃ごみ,焼却残渣（飛灰）,破砕ごみ・処理残渣 | 山間 | 1977 | 2400 | 12000 | 1999 | 原地盤利用 | 処理なし | 直営 | 埋立終了 |  | 無し |  | 嫌気性埋立構造 |  |  |  | 1 | 1 | 2 | 2 | 1 | 1 | 回収していない
福島県 | 07212 | 07-212-08-001 | 南相馬市 |  | クリーン原町センター | 3008 | 3489 | 34944 | 焼却残渣（主灰）,焼却残渣（飛灰）,破砕ごみ・処理残渣 | 山間 | 1981 | 31000 | 302000 | 2020 | 原地盤利用,鉛直遮水工 | 凝集沈殿,生物処理（脱窒なし）,生物処理（脱窒あり）,砂ろ過,消毒,活性炭処理 | 直営 | 埋立中 |  | 無し |  | 嫌気性埋立構造 |  | 即日覆土 | 埋立状況により計画的に延長 | 10.6 | 8.8 | 64.5 | 6.2 | 44.8 | 17.8 | 回収していない
福島県 | 07344 | 07-344-08-001 | 天栄村 |  | 湯本ごみ埋立地 |  |  |  | 不燃ごみ,粗大ごみ | 山間 | 1973 | 2215 | 8860 | 1997 | 原地盤利用 | 処理なし | 直営 | 埋立終了 |  | 無し |  | 嫌気性埋立構造 |  |  | 一部延長を行っていない | [6 empty] | 回収していない
福島県 | 07362 | 07-362-08-001 | 下郷町 |  | 下郷町ごみ処理センター | 0 | 0 | 0 | 焼却残渣（主灰）,不燃ごみ,粗大ごみ | 山間 | 1974 | 4350 | 60600 | 1997 | 遮水なし | 処理なし | 直営 | 埋立終了 | 休止 | 無し |  | その他埋立構造 | [9 empty] | 回収していない
福島県 | 07364 | 07-364-08-001 | 檜枝岐村 |  | 檜枝岐村追分処分場 |  |  |  | 不燃ごみ | 山間 | 1973 | 1260 | 2520 | 2004 | 遮水なし | 処理なし | 直営 | 埋立終了 |  | 無し |  | その他埋立構造 | [9 empty] | 回収していない
福島県 | 07368 | 07-368-08-001 | 南会津町 |  | 南会津町ごみ処理場 | 0 | 0 | 0 | 焼却残渣（主灰）,不燃ごみ,粗大ごみ | 平地 | 1975 | 15380 | 33772 | 1997 | 遮水なし | 処理なし | 直営 | 埋立終了 | 休止 | 無し |  | その他埋立構造 | [9 empty] | 回収していない
福島県 | 07501 | 07-501-08-001 | 石川町 |  | 石川町不燃物埋立地 | 0 | 0 | 0 | 不燃ごみ,粗大ごみ | 山間 | 1985 | 4660 | 27570 | 2002 | 鉛直遮水工 | 砂ろ過,他施設での処理,活性炭処理 | 委託 | 埋立終了 |  | 無し |  | 準好気性埋立構造 | 末端集水管は水没 | 最終覆土のみ | 一部延長を行っていない | [6 empty] | 回収していない |  |  |  | 利用していない
福島県 | 07504 | 07-504-08-001 | 浅川町 |  | 浅川町危険物捨場 |  |  |  | 不燃ごみ,粗大ごみ | 山間 | 1966 | 7355 | 2000 | 2005 | 遮水なし | 処理なし | 直営 | 埋立終了 |  | 無し |  | 準好気性埋立構造 | 末端集水管は水没 | 最終覆土のみ | 一部延長を行っていない | [6 empty] | 回収していない
福島県 | 07521 | 07-521-08-001 | 三春町 |  | 三春町沼之倉第２埋立地 | 1490 | 814 | 10807 | 焼却残渣（主灰）,溶融飛灰,不燃ごみ,焼却残渣（飛灰）,破砕ごみ・処理残渣 | 山間 | 1998 | 7000 | 30000 | 2012 | 底部遮水工 | 凝集沈殿,生物処理（脱窒なし）,砂ろ過,消毒 | 直営 | 埋立中 |  | 無し |  | 準好気性埋立構造 | 末端集水管は開放 | 即日覆土 | 埋立状況により計画的に延長 | 3.6 | 1.1 | 12 | 8.6 | 11.3 | 11.2 | 回収していない
福島県 | 07521 | 07-521-08-002 | 三春町 |  | 三春町第１埋立地 | 0 | 0 | 0 | 焼却残渣（主灰）,不燃ごみ,焼却残渣（飛灰）,粗大ごみ | 山間 | 1970 | 4200 | 45688 | 1998 | 底部遮水工 | 砂ろ過 | 一部委託 | 埋立終了 |  | 無し |  | 嫌気性埋立構造 |  |  |  | 1.6 | 1.6 | 4.8 | 4.8 | 4.85 | 4.85 | 回収していない
福島県 | 07522 | 07-522-08-002 | 小野町 |  | 小野町塵芥処理場 |  |  |  | 不燃ごみ | 平地 | 1968 | 6292 | 20763 | 1996 | 遮水なし | 処理なし | 直営 | 埋立終了 |  | 無し |  | 嫌気性埋立構造 | [9 empty] | 回収していない
福島県 | 07561 | 07-561-08-001 | 新地町 |  | 新地町一般廃棄物最終処分場 | 307 | 85 | 12690 | 不燃ごみ | 山間 | 1994 | 17440 | 53852 | 2013 | 底部遮水工 | 生物処理（脱窒なし）,砂ろ過,消毒,活性炭処理 | 直営 | 埋立中 |  | 無し |  | 準好気性埋立構造 | 末端集水管は水没 | 即日覆土 | 一部延長を行っていない | 0.7 | 0.6 | 4.1 | 3.4 | 2.2 | 3.1 | 回収していない
福島県 | 07564 | 07-564-08-002 | 飯舘村 |  | 飯舘村一般廃棄物最終処分場 | 242 | 45 | 3634 | 焼却残渣（主灰）,可燃ごみ,資源ごみ,不燃ごみ,焼却残渣（飛灰）,粗大ごみ | 山間 | 1995 | 2655 | 12900 | 2010 | 底部遮水工 | 凝集沈殿,生物処理（脱窒あり）,砂ろ過,消毒,活性炭処理 | 直営 | 埋立中 |  | 無し |  | 嫌気性埋立構造 |  |  |  |  | 3.6 |  | 22 |  | 25 | 回収していない
福島県 | 07806 | 07-806-08-001 | 川俣方部衛生処理組合 |  | 川俣方部衛生処理組合最終処分場 | 0 | 0 | 0 | 焼却残渣（主灰）,その他,焼却残渣（飛灰） | 山間 | 1990 | 624 | 1478 | 2004 | その他遮水 | 他施設での処理 | 直営 | 埋立終了 | 廃止 | 無し |  | 嫌気性埋立構造 |  |  |  | 1 | 2 | 6.4 | 8.8 | 0.8 | 4.5 | 回収していない
福島県 | 07811 | 07-811-08-001 | 伊達地方衛生処理組合 |  | 伊達地方衛生処理組合 一般廃棄物埋立処分地施設 | 0 | 0 | 0 | 焼却残渣（主灰）,焼却残渣（飛灰）,破砕ごみ・処理残渣 | 平地 | 1989 | 8280 | 61159 | 1998 | 表面遮水工（キャッピング） | 生物処理（脱窒なし）,砂ろ過,消毒 | 一部委託 | 埋立終了 |  | 無し |  | 準好気性埋立構造 | 末端集水管は水没 | 中間覆土 | 一部延長を行っている | 12 | 2 | 5.3 | 4.3 | 5.4 | 13 | 回収していない
福島県 | 07811 | 07-811-08-001 | 伊達地方衛生処理組合 |  | 伊達地方衛生処理組合 一般廃棄物埋立処分地施設 | 4397 | 4397 | 87083 | 焼却残渣（主灰）,焼却残渣（飛灰）,破砕ごみ・処理残渣 | 平地 | 1998 | 29961 | 154399 | 2013 | 表面遮水工（キャッピング） | 生物処理（脱窒なし）,砂ろ過,消毒 | 一部委託 | 埋立中 |  | 無し |  | 準好気性埋立構造 | 末端集水管は水没 | 中間覆土 | 埋立状況により計画的に延長 | 27 | 1.6 | 46 | 25 | 23 | 48 | 回収していない
福島県 | 07820 | 07-820-08-001 | 須賀川地方保健環境組合 |  | 森宿一般廃棄物最終処分場（2期） | 3868 | 4001 | 102237 | 焼却残渣（主灰）,不燃ごみ,焼却残渣（飛灰） | 平地 | 1994 | 19200 | 140800 | 2015 | 底部遮水工 | 凝集沈殿,生物処理（脱窒なし）,砂ろ過,消毒,活性炭処理 | 一部委託 | 埋立中 |  | 無し |  | 準好気性埋立構造 | 末端集水管は開放 | 即日覆土 | 埋立状況により計画的に延長 | 7 | 0.64 | 11.05 | 6.4 | 16.8 | 18.4 | 回収していない
福島県 | 07820 | 07-820-08-002 | 須賀川地方保健環境組合 |  | 森宿一般廃棄物最終処分場（１期） | 0 | 0 | 930 | 焼却残渣（主灰）,不燃ごみ,焼却残渣（飛灰） | 平地 | 1986 | 23390 | 113785 | 2010 | 底部遮水工 | 凝集沈殿,生物処理（脱窒なし）,砂ろ過,消毒,活性炭処理 | 一部委託 | 埋立中 |  | 無し |  | 準好気性埋立構造 | 末端集水管は開放 | 即日覆土 | 一部延長を行っていない | 7 | 0.64 | 11.05 | 6.4 | 16.8 | 18.4 | 回収していない
福島県 | 07827 | 07-827-08-001 | 会津若松地方広域市町村圏整備組合 |  | 環境センター 沼平第２最終処分場 | 9788 | 11427 | 89048 | 焼却残渣（主灰）,その他,焼却残渣（飛灰）,破砕ごみ・処理残渣 | 山間 | 2003 | 14870 | 151480 | 2019 | 底部遮水工 | 凝集沈殿,生物処理（脱窒あり）,砂ろ過,消毒,活性炭処理,キレート処理 | 直営 | 埋立中 |  | 有り | 98 | 準好気性埋立構造 | 末端集水管は開放 | 即日覆土 | 埋立状況により計画的に延長 | 139 | 1 | 96 | 4 | 81 | 1.2 | 回収していない
福島県 | 07827 | 07-827-08-002 | 会津若松地方広域市町村圏整備組合 |  | 環境センター 沼平第１最終処分場 | 0 | 0 | 0 | 焼却残渣（主灰）,その他,焼却残渣（飛灰）,破砕ごみ・処理残渣 | 山間 | 1999 | 8960 | 67140 | 2003 | 底部遮水工 | 凝集沈殿,生物処理（脱窒あり）,砂ろ過,消毒,活性炭処理,キレート処理 | 直営 | 埋立終了 |  | 無し |  | 準好気性埋立構造 | 末端集水管は開放 | 即日覆土 | 埋立状況により計画的に延長 | 665 | 0.9 | 235 | 2.7 | 113 | 2.1 | 回収していない
福島県 | 07827 | 07-827-08-003 | 会津若松地方広域市町村圏整備組合 |  | 環境センター 長峰最終処分場 | 0 | 0 | 0 | 焼却残渣（主灰）,その他,焼却残渣（飛灰）,破砕ごみ・処理残渣 | 山間 | 1985 | 20798 | 165943 | 2001 | 底部遮水工 | 凝集沈殿,生物処理（脱窒あり）,砂ろ過,消毒,活性炭処理 | 直営 | 埋立終了 |  | 無し |  | 準好気性埋立構造 | 末端集水管は開放 | 即日覆土 | 埋立状況により計画的に延長 | 32.3 | 1.1 | 21.1 | 3.6 | 79 | 12.9 | 回収していない
福島県 | 07840 | 07-840-08-001 | 西白河地方衛生処理一部事務組合 |  | 西郷埋立処分場 | 379531 | 2968 | 49050 | 焼却残渣（主灰）,破砕ごみ・処理残渣 | 山間 | 1981 | 27224 | 379519 | 2018 | 遮水なし | 生物処理（脱窒なし） | 委託 | 埋立中 |  | 無し |  | 準好気性埋立構造 | 末端集水管は開放 | 即日覆土 | 埋立状況により計画的に延長 | 2 | 3 | 12 | 8 | 23 | 10 | 回収していない
福島県 | 07844 | 07-844-08-001 | 東白衛生組合 |  | 東白クリーンセンター一般廃棄物最終処分場 | 884 | 1478 | 10199 | 焼却残渣（主灰）,焼却残渣（飛灰）,破砕ごみ・処理残渣 | 山間 | 2000 | 5910 | 29600 | 2015 | その他遮水 | 凝集沈殿,生物処理（脱窒あり）,砂ろ過,消毒,活性炭処理 | 委託 | 埋立中 |  | 無し |  | その他埋立構造 | 末端集水管は水没 | 中間覆土 | 埋立状況により計画的に延長 | 25 | 0.2 | 35 | 7.9 | - | - | 回収していない
福島県 | 07846 | 07-846-08-002 | 石川地方生活環境施設組合 |  | きららクリーンセンター | 1947 | 1528 | 39160 | 焼却残渣（主灰）,焼却残渣（飛灰）,破砕ごみ・処理残渣 | 山間 | 2002 | 9700 | 55000 | 2017 | 鉛直遮水工 | 生物処理（脱窒なし）,砂ろ過,消毒,活性炭処理 | 委託 | 埋立中 |  | 無し |  | 準好気性埋立構造 | 末端集水管は水没 | 即日覆土 | 埋立状況により計画的に延長 | 12 | 2.2 | 29 | 4.7 | 20 | 6.3 | 回収していない
福島県 | 07846 | 07-846-08-003 | 石川地方生活環境施設組合 |  | 石川地方生活環境施設組合焼却灰捨場 | 0 | 0 | 0 | 焼却残渣（主灰）,焼却残渣（飛灰）,破砕ごみ・処理残渣 | 山間 | 1976 | 3278 | 9834 | 1996 | 遮水なし | 他施設での処理 | 直営 | 埋立終了 |  | 無し |  | 嫌気性埋立構造 |  |  |  | 0.75 | 0.75 | 4.2 | 4.2 | 1.3 | 1.3 | 回収していない
福島県 | 07853 | 07-853-08-001 | 田村広域行政組合 |  | 一般廃棄物最終処分場 | 659 | 628 | 9343 | 溶融飛灰,破砕ごみ・処理残渣 | 山間 | 2007 | 2490 | 12575 | 2017 | 底部遮水工,鉛直遮水工,覆蓋（屋根） | 凝集沈殿,生物処理（脱窒なし）,砂ろ過,消毒,活性炭処理,膜処理 | 一部委託 | 埋立中 |  | 無し |  | 準好気性埋立構造 | 末端集水管は開放 | 即日覆土 | 一部延長を行っていない | 1.4 | 1.1 | 7 | 1.1 | 4.07 | 0.83 | 回収していない
福島県 | 07868 | 07-868-08-001 | 喜多方地方広域市町村圏組合 |  | 環境センター羽山最終処分場 | 2913 | 2981 | 60839 | 焼却残渣（主灰）,不燃ごみ,その他,破砕ごみ・処理残渣 | 平地 | 2003 | 20000 | 88300 | 2018 | 底部遮水工 | 凝集沈殿,生物処理（脱窒あり）,砂ろ過,消毒,活性炭処理 | 委託 | 埋立中 |  | 無し |  | 準好気性埋立構造 | 末端集水管は開放 | 即日覆土 | 埋立状況により計画的に延長 | 15.2 | 2.2 | 27.8 | 8.4 | 25 | 9.6 | 回収していない
福島県 | 07871 | 07-871-08-001 | 安達地方広域行政組合 |  | 東和クリーンヒル | 2430 | 3372 | 72510 | 溶融飛灰,その他,溶融スラグ,破砕ごみ・処理残渣 | 山間 | 2000 | 13000 | 103000 | 2014 | 底部遮水工,表面遮水工（キャッピング）,その他遮水 | 生物処理（脱窒あり）,砂ろ過,消毒,活性炭処理 | 直営 | 埋立中 |  | 無し |  | 準好気性埋立構造 | 末端集水管は開放 | 即日覆土 | 埋立状況により計画的に延長 | 20 | 1.3 | 29 | 20 | 16 | 14 | 回収していない
福島県 | 07873 | 07-873-08-001 | 双葉地方広域市町村圏組合 |  | 双葉地方広域市町村圏組合北部埋立最終処分場 | 0 | 0 | 0 | 破砕ごみ・処理残渣 | 山間 | 1979 | 12500 | 38000 | 2004 | その他遮水 | 生物処理（脱窒なし）,砂ろ過,活性炭処理 | 直営 | 埋立終了 | 廃止 | 無し |  | 準好気性埋立構造 | 末端集水管は開放 | 即日覆土 | 一部延長を行っていない | [6 empty] | 回収していない
福島県 | 07873 | 07-873-08-002 | 双葉地方広域市町村圏組合 |  | 双葉地方広域市町村圏組合舘の沢埋立最終処分場 | 0 | 0 | 0 | 焼却残渣（主灰）,焼却残渣（飛灰）,破砕ごみ・処理残渣 | 山間 | 1985 | 14000 | 90000 | 2007 | 表面遮水工（キャッピング） | 凝集沈殿,生物処理（脱窒あり）,砂ろ過 | 直営 | 埋立終了 | 廃止 | 無し |  | 準好気性埋立構造 | 末端集水管は開放 | 即日覆土 | 一部延長を行っている | 3.3 | 1.7 | 8.7 | 2.9 | 3.6 | 0.99 | 回収していない
福島県 | 07873 | 07-873-08-001 | 双葉地方広域市町村圏組合 |  | クリーンセンターふたば | 3375.8 | 3894.6 | 291630 | 焼却残渣（主灰）,焼却残渣（飛灰）,破砕ごみ・処理残渣 | 山間 | 2008 | 43300 | 500700 | 2034 | 表面遮水工（キャッピング） | 凝集沈殿,生物処理（脱窒あり）,砂ろ過,消毒,活性炭処理 | 委託 | 埋立中 |  | 有り | 76 | 準好気性埋立構造 | 末端集水管は開放 | 即日覆土 | 埋立状況により計画的に延長 | 0.5 | 0.6 | 1.8 | 2.2 | 12 | 1.4 | 回収していない
福島県 | 07878 | 07-878-08-001 | 西部環境衛生組合 |  | 環境センター埋立地 |  |  |  | 破砕ごみ・処理残渣 | 平地 | 1975 | 2000 | 6000 | 1997 | 遮水なし | 処理なし | 直営 | 埋立終了 |  | 無し |  | その他埋立構造 | [9 empty] | 回収していない

## し尿処理施設
し尿処理施設・汚泥再生処理センター
都道府県名 | 地方公共団体コード | 施設コード | 地方公共団体名 | 施設設置者（法人にあっては法人名） | 施設名 | 年間処理量 |  |  |  | 資源化量 |  |  | 脱水汚泥の直接埋立 |  | 脱水汚泥の焼却 |  | 処理方式 | [5 empty] | メタン発酵の場合 |  |  | 処理能力 | 処理能力 （有機性廃棄物） | 資源化能力 | 計画メタンガス量 | 使用開始年度 | 運転管理体制 | 施設の改廃
[6 empty] | し尿 | 浄化槽汚泥 | 有機性廃棄物 | その他 | 堆肥等の固形物 | メタンガス | 資源化物量の区分 | 直接埋立の有無 | 埋立量 | 焼却の有無 | 焼却量 | 汚水処理 |  | 汚泥処理 |  | 資源化処理 |  | ガス生産量 | ガス発熱量 | ガス利用方法
[18 empty] | その他（具体的） |  | その他（具体的） |  | その他（具体的）
[6 empty] | (kl/年度) | (kl/年度) | (t/年度) | (kl/年度) | (t/年度) | (㎥／年度) |  |  | （t/年度) |  | （t/年度) | [6 empty] | （㎥/年度） | （kJ/㎥N） |  | (kL/日) | (t/日) | (t/日) | (㎥/日)
福島県 | 07201 | 07-201-09-001 | 福島市 |  | 福島市衛生処理場 | 9782 | 37174 |  |  | 234 |  | 排出量・売却量 | 無し |  | 焼却無し |  | 嫌気 |  | 脱水 |  | 堆肥化,その他 |  |  |  |  | 200 | 4.97 | 4.94 | 0 | 1962 | 委託
福島県 | 07203 | 07-203-09-001 | 郡山市 |  | 郡山市富久山クリーンセンター衛生処理センター第一処理施設 | 7054 | 41047 |  |  | 0 | 0 |  | 無し |  | 施設外焼却 | 15149 | 標脱 |  | 脱水,焼却 | [6 empty] | 170 | 0 | 0 | 0 | 1980 | 委託
福島県 | 07203 | 07-203-09-002 | 郡山市 |  | 郡山市富久山クリーンセンター衛生処理センター第二処理施設 | 7099 | 4297 |  |  | 0 | 0 |  | 無し |  | 施設外焼却 | 7336 | 高負荷 |  | 脱水,焼却 | [6 empty] | 70 | 0 | 0 | 0 | 1990 | 委託
福島県 | 07204 | 07-204-09-001 | いわき市 |  | 中部衛生センター | 5819 | 10575 | [5 empty] | 無し |  | 施設内焼却 | 662 | 標脱 |  | 脱水,乾燥,焼却 |  | その他 |  |  |  |  | 60 |  |  |  | 1989 | 一部委託
福島県 | 07204 | 07-204-09-002 | いわき市 |  | 南部衛生センター | 12459 | 27199 | [5 empty] | 無し |  | 施設内焼却 | 1864 | 嫌気 |  | 脱水,乾燥,焼却 |  | その他 |  |  |  |  | 150 |  |  |  | 1977 | 直営
福島県 | 07204 | 07-204-09-003 | いわき市 |  | 北部衛生センター | 8958 | 20029 | [5 empty] | 無し |  | 焼却無し |  | 嫌気 |  | 脱水,乾燥 |  | その他 |  |  |  |  | 90 |  |  |  | 1972 | 直営
福島県 | 07212 | 07-212-09-001 | 南相馬市 |  | 雫浄化センター | 4365 | 19271 |  |  | 72 |  | 生産量 | 無し |  | 施設内焼却 | 1282 | 高負荷 |  | 脱水,乾燥,焼却 |  | その他 |  |  |  |  | 82 |  | 7 |  | 1994 | 直営
福島県 | 07806 | 07-806-09-001 | 川俣方部衛生処理組合 |  | 川俣方部衛生処理組合川俣方部衛生処理場 | 5731 | 13304 | [5 empty] | 無し |  | 焼却無し |  | 標脱 |  | 脱水 |  | その他 |  |  |  |  | 60 | 0 | 0 | 0 | 1985 | 一部委託
福島県 | 07811 | 07-811-09-002 | 伊達地方衛生処理組合 |  | 伊達地方衛生処理組合 汚泥再生処理センター | 12360 | 17416 | 0 | 0 | 2062 | 0 | 排出量・売却量 | 無し | 0 | 焼却無し | 0 | 高負荷,膜分離 |  | 脱水,焼却 |  | 助燃剤製造 |  |  |  |  | 85 | 0 | 4.3 | 0 | 2009 | 直営
福島県 | 07820 | 07-820-09-001 | 須賀川地方保健環境組合 |  | 須賀川地方衛生センター し尿処理施設 | 6004 | 17427 |  |  | 0 | 0 |  | 無し |  | 施設内焼却,施設外焼却 | 1184 | 標脱 |  | 脱水,乾燥,焼却 | [6 empty] | 97 | 0 | 0 | 0 | 1995 | 直営
福島県 | 07824 | 07-824-09-001 | 田島下郷町衛生組合 |  | 田島下郷町衛生センター | 5023 | 9054 | [5 empty] | 無し |  | 施設内焼却 | 7106 | 好希釈,標脱,焼却 |  | 脱水,乾燥,焼却 | [6 empty] | 40 |  |  |  | 1984 | 直営
福島県 | 07827 | 07-827-09-001 | 会津若松地方広域市町村圏整備組合 |  | 環境センター し尿第２処理施設 | 19885 | 15575 | 0 | 0 | 95 | 0 | 排出量・売却量 | 無し | 0 | 施設外焼却 | 1020 | 好気 |  | 脱水 |  | 堆肥化 |  |  |  |  | 100 | 0 | 6 | 0 | 1980 | 直営
福島県 | 07827 | 07-827-09-002 | 会津若松地方広域市町村圏整備組合 |  | 環境センター し尿第１処理施設 | 25054 | 19624 | 0 | 0 | 119 | 0 | 排出量・売却量 | 無し | 0 | 施設外焼却 | 1287 | 好気 |  | 脱水 |  | 堆肥化 |  |  |  |  | 126 | 0 | 7 | 0 | 1980 | 直営
福島県 | 07840 | 07-840-09-001 | 西白河地方衛生処理一部事務組合 |  | 白河地方清掃センター | 6727 | 23593 |  |  | 0 | 0 |  | 無し |  | 焼却無し |  | 嫌気,好気 |  | 脱水,乾燥 |  | 堆肥化 |  |  |  |  | 121 |  | 6 |  | 1962 | 委託
福島県 | 07844 | 07-844-09-001 | 東白衛生組合 |  | 東白クリーンセンターし尿処理施設 | 3288 | 11774 |  |  | 0 | 0 |  | 無し |  | 施設内焼却 | 75 | 標脱 |  | 焼却 | [6 empty] | 60 |  |  |  | 1992 | 委託
福島県 | 07846 | 07-846-09-001 | 石川地方生活環境施設組合 |  | 石川地方し尿処理場 | 5176 | 14812 |  |  | 213 |  | 排出量・売却量 | 無し |  | 焼却無し |  | 高負荷 |  | 脱水,乾燥 |  | その他 |  |  |  |  | 100 | 0 | 0 | 0 | 1996 | 直営
福島県 | 07853 | 07-853-09-001 | 田村広域行政組合 |  | 田村地方衛生処理センター | 8662 | 16626 |  |  | 0 | 0 |  | 無し |  | 施設内焼却 | 275 | 標脱,焼却 |  | 脱水,乾燥,焼却 | [6 empty] | 100 | 0 | 0 | 0 | 1992 | 直営
福島県 | 07862 | 07-862-09-001 | 相馬方部衛生組合 |  | 相馬方部衛生組合衛生センター | 4743 | 7833 | 104 |  | 93 |  | 生産量 | 無し |  | 焼却無し |  | 標脱 |  | 脱水 |  | 堆肥化 |  |  |  |  | 48 | 1 | 1 | - | 2001 | 委託
福島県 | 07868 | 07-868-09-001 | 喜多方地方広域市町村圏組合 |  | 環境センター塩川工場 | 15170 | 14231 | 0 | 0 | 0 | 251386 | 排出量・売却量 | 無し |  | 施設内焼却 | 1113 | 嫌気,浄化槽専用 |  | 脱水,乾燥,焼却 |  | メタン発酵 |  | 251386 |  | 所内利用（熱利用） | 102 | 0 | 0 | 1020 | 1978 | 直営
福島県 | 07871 | 07-871-09-002 | 安達地方広域行政組合 |  | あだたら環境共生センター | 8002 | 31364 | 72 | 69 | 170 |  | 生産量 | 無し |  | 施設外焼却 | 97 | 高負荷,膜分離 |  | 脱水,乾燥 |  | 炭化 |  | 0 | 0 |  | 130 | 0.58 | 1.3 | 0 | 2005 | 一部委託
福島県 | 07873 | 07-873-09-001 | 双葉地方広域市町村圏組合 |  | 双葉地方広域市町村圏組合双葉環境センター | 5303 | 15468 | 0 |  | 317 |  | 排出量・売却量 | 無し |  | 焼却無し |  | 好気 |  | 脱水,乾燥 |  | その他 |  |  |  |  | 90 | 0 | 6.5 | 0 | 1979 | 直営
福島県 | 07878 | 07-878-09-001 | 西部環境衛生組合 |  | 西部環境衛生組合環境センターし尿処理場 | 1159 | 2304 | 0 | 0 | 0 |  |  | 無し |  | 施設内焼却 | 9 | 高負荷,膜分離 |  | 脱水,乾燥,焼却 | [6 empty] | 25 | 0 | 0 | 0 | 1991 | 直営

## コミュニティプラント
コミュニティプラント
都道府県名 | 地方公共団体コード | 施設コード | 地方公共団体名 | 施設名 | 汚水処理量 | 処理方法 | 計画最大汚水量 | 使用開始年度 | 運転管理体制 | 施設の改廃
[5 empty] | (㎥/年度) |  | (㎥/日)
福島県 | 07205 | 07-205-10-001 | 白河市 | 白河市白河複合団地環境センター | 18921 | 接触ばっ気 | 580 | 1999 | 委託
福島県 | 07407 | 07-407-10-001 | 磐梯町 | 七ッ森浄化センター | 20768 | 長時間ばっ気 | 400 | 2006 | 委託 | 移管
福島県 | 07545 | 07-545-10-001 | 大熊町 | 大熊町地域下水道第一処理施設 | 361736 | 長時間ばっ気 | 1500 | 1984 | 一部委託