## 焼却施設
焼却施設（溶融施設含む）
都道府県名 | 地方公共団体コード | 施設コード | 地方公共団体名 | 施設設置者（法人にあっては法人名） | 施設名称 | 年間処理量 | 資源化量 |  |  | 焼却対象廃棄物 |  | 施設の種類 |  | 処理方式 | 炉型式 | 処理能力 | 炉数 | 使用開始年度 | 余熱利用の状況 | 余熱利用量（仕様値・公称値） |  | 余熱利用量（実績値） |  | 発電能力 |  |  |  | 灰処理設備の有無 |  | 運転管理体制 | 施設の改廃 | 産業廃棄物の搬入の有無 | 一般廃棄物の割合 | ごみ組成分析結果 | [6 empty] | 単位容積重量 | 三成分 |  |  |  | 低位発熱量 |  | リユース・リペア機能の有無 | リユース・リペアする場所の面積 | リユース・リペアの対象品目 | [28 empty] | リユース・リペアの内容
[7 empty] | 資源物回収 | 燃料ガス回収 | 生産量・搬出量の別 | [10 empty] | 余熱利用量 | うち外部熱供給量 | 余熱利用量 | うち外部熱供給量 | 発電能力 | 発電効率（実績値） | 総発電量（実績値） | うち外部供給量（実績値） | （焼却灰） | （飛灰） |  |  |  |  | 合計 | 紙・布類 | ビニール、合成樹脂、ゴム、皮革類 | 木、竹、わら類 | ちゅう芥類 | 不燃物類 | その他 |  | 合計 | 水分 | 可燃分 | 灰分 | (計算値) | (実測値) |  |  | 合計 |  | 家具 |  |  | 自転車 |  |  | 衣類 |  |  | 書籍 |  |  | 家電 |  |  | 傘 |  |  | 食器 |  |  | おもちゃ |  |  | その他
[11 empty] | その他（具体的） |  | その他（具体的） | [36 empty] | 重量 | 個数 | 対象 | 重量 | 個数 | 対象 | 重量 | 個数 | 対象 | 重量 | 個数 | 対象 | 重量 | 個数 | 対象 | 重量 | 個数 | 対象 | 重量 | 個数 | 対象 | 重量 | 個数 | 対象 | 重量 | 個数 | 対象 | 重量 | 個数
[6 empty] | （t/年度） | （t/年度） | （㎥/年度） | [7 empty] | (t/日) |  |  |  | (MＪ) | （MJ） | (MＪ) | （MJ） | (kW) | (％) | (MWh) | (MWh) | [5 empty] | （％） | （％） | （％） | （％） | （％） | （％） | （％） | （％） | (kg/㎥) | （％） | （％） | （％） | （％） | （kJ/kg） | （kJ/kg） |  | （㎡） | （t/年度） | （個・台等） |  | （t/年度） | （個・台等） |  | （t/年度） | （個・台等） |  | （t/年度） | （個・台等） |  | （t/年度） | （個・台等） |  | （t/年度） | （個・台等） |  | （t/年度） | （個・台等） |  | （t/年度） | （個・台等） |  | （t/年度） | （個・台等） |  | （t/年度） | （個・台等）
茨城県 | 08201 | 08-201-01-001 | 水戸市 |  | 水戸市小吹清掃工場 | 88721 | 0 | 0 |  | 可燃ごみ,ごみ処理残渣 |  | 焼却 |  | ストーカ式（可動） | 全連続運転 | 390 | 3 | 1984 | 場内温水,発電（場内利用）,場外温水 | 217136640 | 183348480 | 65617982 | 40155830 | 1000 | 2.66 | 7073 |  | 無し | 薬剤処理 | 委託 |  | 無し |  | 100 | 66.9 | 15.2 | 5.8 | 5.1 | 2.9 | 4.1 | 362 | 100 | 43.1 | 55.3 | 1.6 | 10615 | 9653 | 無し |  | 0 | 0
茨城県 | 08202 | 08-202-01-001 | 日立市 |  | 日立市清掃センター | 63291 | 3698 |  | 搬出量 | 可燃ごみ,ごみ処理残渣,し尿処理残渣 |  | 焼却 |  | ストーカ式（可動） | 全連続運転 | 300 | 3 | 2001 | 場内温水,場内蒸気,発電（場内利用）,場外温水,場外蒸気 | 155041000 | 63504000 | 把握していない | 把握していない | 1990 | 10 | 16720 |  | 溶融処理 | 溶融処理 | 委託 |  | 無し |  | 100 | 48 | 37.9 | 3.1 | 4.5 | 0 | 6.5 | 0 | 100 | 45.1 | 51.1 | 3.8 | 8487 | 9308 | 無し |  | 0 | 0
茨城県 | 08203 | 08-203-01-001 | 土浦市 |  | 土浦市清掃センター | 50218 |  |  |  | 可燃ごみ |  | 焼却 |  | ストーカ式（可動） | 全連続運転 | 210 | 3 | 1992 | 場内温水,場外温水 | 50944320 | 10104192 | 40840128 | 3330432 |  |  |  |  | 薬剤処理 | 薬剤処理 | 委託 |  | 無し |  | 100 | 49.2 | 25.5 | 8.6 | 7.9 | 3.2 | 5.6 | 127.2 | 100 | 42.2 | 50.2 | 7.6 | 8398 | 0 | 無し |  | 0 | 0
茨城県 | 08204 | 08-204-01-001 | 古河市 |  | 古河クリーンセンター | 19760 | 0 | 0 | 搬出量 | 可燃ごみ,し尿処理残渣 |  | 焼却 |  | ストーカ式（可動） | 准連続運転 | 90 | 2 | 1994 | 場内温水 | 1881600 |  | 把握していない | [5 empty] | 無し | セメント固化 | 委託 |  | 無し |  | 100 | 55.9 | 17.9 | 14.9 | 4.7 | 2.6 | 4 | 121 | 100 | 38.5 | 53.7 | 7.8 | 9140 | 8710 | 無し |  | 0 | 0 |  | 0 | 0 |  | 0 | 0 |  | 0 | 0 |  | 0 | 0 |  | 0 | 0 |  | 0 | 0 |  | 0 | 0 |  | 0 | 0 |  | 0 | 0
茨城県 | 08212 | 08-212-01-002 | 常陸太田市 |  | 清掃センター | 15067 | 0 | 0 |  | 可燃ごみ,粗大ごみ |  | 焼却 |  | ストーカ式（可動） | 全連続運転 | 100 | 2 | 2002 | 場内蒸気,場外温水 | 106629000 |  | 把握していない | [5 empty] | 溶融処理 | 薬剤処理,溶融処理 | 委託 |  | 無し |  | 100 | 37.4 | 29.2 | 17.1 | 13.1 | 3.2 | 0 | 144.9 | 100 | 40.9 | 48.6 | 10.5 | 8131 | 10297 | 無し |  | 0 | 0
茨城県 | 08215 | 08-215-01-001 | 北茨城市 |  | 清掃センター | 14036 |  |  |  | 可燃ごみ |  | 焼却 |  | ストーカ式（可動） | 全連続運転 | 180 | 2 | 1979 | 無し | [8 empty] | 無し | 薬剤処理 | 委託 |  | 無し |  | 100 | 39.4 | 28.9 | 7.4 | 18.4 | 3.8 | 2.1 | 219.3 | 100 | 58.7 | 35.9 | 5.4 | 5291 | 6165 | 無し |  | 0 | 0
茨城県 | 08219 | 08-219-01-001 | 牛久市 |  | 牛久クリーンセンター | 23371 | 78 |  | 搬出量 | 可燃ごみ,ごみ処理残渣 |  | 焼却 |  | 流動床式 | 准連続運転 | 135 | 3 | 1999 | 場内温水 | 16934400 |  | 把握していない | [5 empty] | 無し | セメント固化 | 委託 |  | 無し |  | 100 | 49.8 | 39.7 | 2.1 | 3.4 | 0 | 5 | 0 | 100 | 44.4 | 51.6 | 4 | 8625 | 9400 | 無し |  | 0 | 0
茨城県 | 08220 | 08-220-01-001 | つくば市 |  | クリーンセンター | 70347 | 0 | 0 |  | 可燃ごみ,ごみ処理残渣,し尿処理残渣 |  | 焼却 |  | ストーカ式（可動） | 全連続運転 | 375 | 3 | 1997 | 場内温水,発電（場内利用） | 178059882 |  | 把握していない |  | 3120 | 14 | 23849 |  | 無し | 薬剤処理 | 委託 |  | 無し |  | 100 | 57 | 23.6 | 1.3 | 17.2 | 0.1 | 0.8 | 140 | 100 | 41.6 | 7.3 | 51.1 | 8610 | 0 | 無し |  | 0 | 0
茨城県 | 08221 | 08-221-01-001 | ひたちなか市 |  | ひたちなか市勝田清掃センター | 0 | 0 | 0 |  | 可燃ごみ,ごみ処理残渣 |  | 焼却 |  | ストーカ式（可動） | 准連続運転 | 60 | 1 | 1972 | 無し | [8 empty] | 無し | 無し | 直営 | 休止 | 無し |  | 0 | 0 | 0 | 0 | 0 | 0 | 0 | 0 | 0 | 0 | 0 | 0 | 0 | 0 | 無し |  | 0 | 0
茨城県 | 08221 | 08-221-01-001 | ひたちなか市 |  | ひたちなか市勝田清掃センター | 32200 | 0 | 0 |  | 可燃ごみ,粗大ごみ,ごみ処理残渣 |  | 焼却 |  | ストーカ式（可動） | 准連続運転 | 150 | 2 | 1985 | 場内温水,場外温水 | 11262720 |  | 把握してない | [5 empty] | 無し | 薬剤処理 | 委託 |  | 無し |  | 100 | 58.18 | 18.58 | 11.02 | 10.5 | 1 | 0.72 | 121.95 | 100 | 42.27 | 50.55 | 7.18 | 0 | 0 | 無し |  | 0 | 0
茨城県 | 08221 | 08-221-01-003 | ひたちなか市 |  | ひたちなか市那珂湊清掃センター | 17861 | 0 | 0 |  | 可燃ごみ,粗大ごみ |  | 焼却 |  | ストーカ式（可動） | 准連続運転 | 105 | 2 | 1989 | 場内温水 | 8467200 |  | 把握していない | [5 empty] | 無し | 薬剤処理 | 委託 |  | 無し |  | 100 | 50.96 | 16.65 | 17.25 | 8.87 | 4.5 | 1.77 | 157.67 | 100 | 45.85 | 8.68 | 45.47 | 0 | 0 | 無し |  | 0 | 0
茨城県 | 08221 | 08-221-01-004 | ひたちなか市 |  | （仮称）ひたちなか・東海クリーンセンター |  |  |  |  | 可燃ごみ |  | 焼却 |  | ストーカ式（可動） | 全連続運転 | 220 | 2 | 2012 | 発電（場内利用）,発電（場外利用） |  |  |  |  | 4350 | 16 |  |  | 溶融処理 | 薬剤処理 | 委託 | 新設（建設中） | 無し |  | 0 | 0 | 0 | 0 | 0 | 0 | 0 | 0 | 0 | 0 | 0 | 0 | 0 | 0 | 無し |  | 0 | 0
茨城県 | 08223 | 08-223-01-001 | 潮来市 |  | 潮来クリーンセンター | 7720 | 1169 | 0 | 生産量 | 可燃ごみ,ごみ処理残渣 |  | 焼却 |  | ストーカ式（可動） | 全連続運転 | 72 | 2 | 1991 | 場内温水,場外温水 | 3386880 |  | 把握していない | [5 empty] | 無し | 無し | 委託 |  | 無し |  | 100 | 45.2 | 20.3 | 19.5 | 11.9 | 0.5 | 2.6 | 202.5 | 100 | 62.8 | 34.1 | 3.1 | 7284 | 5792 | 無し |  | 0 | 0
茨城県 | 08233 | 08-233-01-001 | 行方市 |  | 行方市環境美化センターごみ焼却施設 | 9232 | 0 | 0 |  | 可燃ごみ,粗大ごみ |  | 焼却 |  | ストーカ式（可動） | バッチ運転 | 40 | 2 | 1999 | 場内温水 | 1693440 |  | 把握していない | [5 empty] | 無し | セメント固化 | 直営 |  | 無し |  | 100 | 48.2 | 38.2 | 2.8 | 4.3 | 0 | 6.5 | 237.5 | 100 | 46.2 | 49.7 | 4.1 | 8218 | 9175 | 無し |  | 0 | 0
茨城県 | 08234 | 08-234-01-001 | 鉾田市 |  | 鉾田クリーンセンター | 7712 | 961 |  | 搬出量 | 可燃ごみ,粗大ごみ |  | 焼却 |  | ストーカ式（可動） | バッチ運転 | 40 | 2 | 1993 | 無し | [8 empty] | 無し | 無し | 直営 |  | 無し |  | 100 | 52.7 | 34.4 | 2.4 | 4.8 | 0 | 5.7 | 0 | 100 | 44.2 | 52.4 | 3.4 | 0 | 0 | 無し |  | 0 | 0
茨城県 | 08341 | 08-341-01-001 | 東海村 |  | 東海村清掃センター | 9312 | 2345 |  |  | 可燃ごみ,ごみ処理残渣 |  | 焼却 |  | ストーカ式（可動） | 准連続運転 | 90 | 2 | 1992 | 場内温水 | 8467200 |  | 把握していない | [5 empty] | 薬剤処理 | 薬剤処理 | 委託 |  | 無し |  | 100 | 46.9 | 16.5 | 12.9 | 16.3 | 0.6 | 6.8 | 155 | 100 | 49.2 | 7 | 43.8 | 7000 | 7000 | 無し |  | 0 | 0
茨城県 | 08364 | 08-364-01-001 | 大子町 |  | 大子町環境センター | 5056 | 0 | 0 |  | 可燃ごみ |  | 焼却 |  | ストーカ式（可動） | バッチ運転 | 30 | 2 | 1983 | 場内温水 | 4572288 | 0 | 3755808 | 0 |  |  |  |  | 無し | 薬剤処理 | 直営 |  | 無し |  | 100 | 48.5 | 36.4 | 3.7 | 2.8 | 0 | 8.6 | 238 | 100 | 45 | 51.1 | 3.9 | 8633 | 9655 | 無し |  | 0 | 0
茨城県 | 08443 | 08-443-01-001 | 阿見町 |  | 阿見町霞クリーンセンター | 16935 |  |  |  | 可燃ごみ,ごみ処理残渣 |  | 焼却 |  | ストーカ式（可動） | 准連続運転 | 84 | 2 | 1997 | 場内温水 | 22579200 |  | 把握していない | [5 empty] | セメント固化,薬剤処理 | セメント固化,薬剤処理 | 委託 |  | 無し |  | 100 | 52.2 | 24.5 | 11.1 | 5.5 | 1.9 | 4.8 | 115.2 | 100 | 42.7 | 51.3 | 6 | 8600 | 0 | 無し |  | 0 | 0
茨城県 | 08836 | 08-836-01-001 | 大宮地方環境整備組合 |  | 大宮地方環境整備組合（環境ｾﾝﾀｰ・ごみ焼却施設） | 24282 | 0 |  | 搬出量 | 可燃ごみ,し尿処理残渣 |  | 焼却 |  | ストーカ式（可動） | 全連続運転 | 180 | 2 | 1990 | 場内温水 | 8467200 |  | 8467200 | [5 empty] | 薬剤処理 | 薬剤処理 | 委託 |  | 無し |  | 100 | 51.8 | 21.1 | 7.5 | 14.9 | 0.3 | 4.4 | 140 | 100 | 48.9 | 46.8 | 4.3 | 7590 | 7070 | 無し |  | 0 | 0
茨城県 | 08845 | 08-845-01-001 | 龍ケ崎地方塵芥処理組合 |  | くりーんプラザ・龍 | 30054 | 2446 | 0 | 搬出量 | 可燃ごみ,粗大ごみ,ごみ処理残渣 |  | 焼却 |  | ストーカ式（可動） | 全連続運転 | 180 | 2 | 1999 | 場内温水,場内蒸気,発電（場内利用）,場外温水,その他 | 575769600 | 250160 | 311310720 | 1757395 | 1500 | 6.87 | 4979 | 0 | 溶融処理 | 溶融処理 | 委託 |  | 無し |  | 100 | 47.3 | 33.1 | 2.3 | 10.6 | 1 | 5.7 | 232.5 | 100 | 44.2 | 50.8 | 5 | 8460 | 9625 | 無し |  | 0 | 0
茨城県 | 08851 | 08-851-01-002 | さしま環境管理事務組合 |  | さしま環境センターごみ焼却施設 | 0 | 0 |  | 生産量 | 可燃ごみ,ごみ処理残渣 |  | 焼却 |  | 流動床式 | 全連続運転 | 180 | 2 | 1992 | 場内温水,場外温水 | 28788480 |  | 廃止施設 | [5 empty] | 無し | 薬剤処理 | 直営 | 廃止 | 無し |  | 0 | 0 | 0 | 0 | 0 | 0 | 0 | 0 | 0 | 0 | 0 | 0 | 0 | 0 | 無し |  | 0 | 0
茨城県 | 08851 | 08-851-01-852 | さしま環境管理事務組合 |  | さしまクリーンセンター寺久熱回収施設 | 45927 | 1586 |  | 生産量 | 可燃ごみ,ごみ処理残渣 |  | 焼却 |  | 流動床式 | 全連続運転 | 206 | 2 | 2008 | 場内温水,発電（場内利用）,場外温水,発電（場外利用） | 127025000 | 6490000 | 135599000 | 10148000 | 3000 | 13 | 13689 | 972 | 無し | 薬剤処理 | 一部委託 |  | 無し |  | 100 | 42.2 | 27.4 | 16.1 | 4 | 1 | 9.3 | 163 | 100 | 42.4 | 50.8 | 6.8 | 8495 |  | 無し |  | 0 | 0
茨城県 | 08859 | 08-859-01-001 | 大洗、鉾田、水戸環境組合 |  | 大洗、鉾田、水戸環境組合クリーンセンター | 14253 | 0 | 0 |  | 可燃ごみ,ごみ処理残渣 |  | 焼却 |  | ストーカ式（可動） | 全連続運転 | 90 | 2 | 1992 | 場内温水 | 14064960 |  | 10110237 | [5 empty] | 無し | 薬剤処理 | 一部委託 |  | 無し |  | 100 | 51.5 | 22.8 | 6.4 | 10.4 | 1.9 | 7 | 160.3 | 100 | 48.7 | 44.7 | 6.6 | 6697 | 7208 | 無し |  | 0 | 0
茨城県 | 08867 | 08-867-01-001 | 江戸崎地方衛生土木組合 |  | 江戸崎地方衛生土木組合環境センター | 19367 | 0 | 0 |  | 可燃ごみ,粗大ごみ |  | 焼却 |  | 流動床式 | 准連続運転 | 100 | 2 | 1989 | 場内温水 | 60.7 |  | 把握していない | [5 empty] | 無し | 薬剤処理 | 直営 |  | 無し |  | 100 | 53.3 | 35.2 | 2.2 | 4.3 | 0 | 5 | 0 | 100 | 46.5 | 49.5 | 4 | 8278 | 8519 | 無し |  | 0 | 0
茨城県 | 08879 | 08-879-01-880 | 笠間・水戸環境組合 |  | 笠間・水戸環境組合環境センター | 18930 |  |  |  | 可燃ごみ,粗大ごみ |  | 焼却 |  | ストーカ式（可動） | 准連続運転 | 105 | 2 | 1992 | 場内温水,場外温水 | 20697600 | 15052800 | 13575870 | 3015000 |  |  |  |  | 無し | セメント固化 | 委託 |  | 無し |  | 100.1 | 52.1 | 28.4 | 7.1 | 7.4 | 1 | 4.1 | 295 | 100.4 | 46.4 | 49.1 | 4.9 | 5768 | 9665 | 無し |  | 0 | 0
茨城県 | 08886 | 08-886-01-001 | 筑西広域市町村圏事務組合 |  | 筑西広域市町村圏事務組合環境センター | 61036 | 2109 |  | 生産量 | 可燃ごみ,ごみ処理残渣,し尿処理残渣 |  | 焼却 |  | ストーカ式（可動） | 全連続運転 | 240 | 3 | 2002 | 場内蒸気,発電（場内利用）,場外蒸気 | 87749760 | 3360000 | 把握していない | 把握していない | 3800 | 16 | 21341 |  | 溶融処理 | 薬剤処理,溶融処理 | 委託 |  | 無し |  | 100 | 47.9 | 22.1 | 13.1 | 6.8 | 2.7 | 7.4 | 111.5 | 100 | 44.1 | 48.8 | 7.1 | 8080 | 0 | 無し |  | 0 | 0
茨城県 | 08887 | 08-887-01-001 | 茨城美野里環境組合 |  | 茨城美野里環境組合・クリーンセンター | 14574 |  |  |  | 可燃ごみ |  | 焼却 |  | ストーカ式（可動） | 准連続運転 | 105 | 2 | 1986 | 場内温水,場外温水 | 3046243 | 把握してない | 把握してない | 把握してない |  |  |  |  | 無し | 薬剤処理 | 一部委託 |  | 無し |  | 100 | 22 | 19 | 6 | 45 | 3 | 5 | 328 | 100 | 70 | 26 | 4 | 3158 | 0 | 無し |  | 0 | 0
茨城県 | 08895 | 08-895-01-001 | 常総地方広域市町村圏事務組合 |  | 常総環境センターごみ焼却施設 | 55889 | 0 | 0 |  | 可燃ごみ,ごみ処理残渣 |  | 焼却 |  | ストーカ式（可動） | 全連続運転 | 351 | 3 | 1989 | 場内温水,発電（場内利用）,場外温水,場外蒸気,発電（場外利用） | 619164 | 23748 | 394563 | 4346 | 1000 | 4 | 4817 | 856 | 無し | 薬剤処理 | 一部委託 |  | 無し |  | 100 | 58 | 19 | 1 | 21 | 0 | 1 | 147 | 100 | 48 | 45 | 7 | 9505 | 7405 | 無し |  | 0 | 0
茨城県 | 08898 | 08-898-01-001 | 霞台厚生施設組合 |  | 霞台厚生施設組合環境センター | 24759 |  |  |  | 可燃ごみ,粗大ごみ,ごみ処理残渣 |  | 焼却 |  | ストーカ式（可動） | 准連続運転 | 126 | 2 | 1994 | 場内温水,場外温水,その他 | 7056000 | 4233600 | 把握していない | 把握していない |  |  |  |  | 無し | 薬剤処理 | 一部委託 |  | 無し |  | 100 | 53.1 | 24.8 | 10.6 | 5.8 | 2.3 | 3.4 | 142.3 | 100 | 37.7 | 56.1 | 6.2 | 9633 | 0 | 無し |  | 0 | 0
茨城県 | 08904 | 08-904-01-001 | 新治地方広域事務組合 |  | 環境クリーンセンターごみ焼却施設 | 22608 | 150 |  | 搬出量 | 可燃ごみ,ごみ処理残渣 |  | 焼却 |  | ストーカ式（可動） | 准連続運転 | 120 | 2 | 1995 | 場内温水,場外温水 | 13475375 | 13475375 | 13301175 | [5 empty] | 無し | セメント固化,薬剤処理 | 直営 |  | 無し |  | 100 | 41.3 | 22.7 | 13 | 15.7 | 1.6 | 5.7 | 179.8 | 100 | 51.3 | 43.6 | 5.1 | 6925 | 0 | 無し |  | 0 | 0
茨城県 | 08928 | 08-928-01-001 | 城北地方広域事務組合 |  | 城北環境センター | 6104 | 0 | 0 |  | 可燃ごみ |  | 焼却 |  | ストーカ式（可動） | バッチ運転 | 30 | 2 | 1984 | 場内温水 | 937843 | 0 | 262596 | [5 empty] | 無し | 薬剤処理 | 直営 |  | 無し |  | 100 | 62.8 | 17.6 | 4.3 | 10.7 | 1.9 | 2.7 | 134.8 | 100 | 45.6 | 47.7 | 6.7 | 7828 | 7555 | 無し |  | 0 | 0
茨城県 | 08934 | 08-934-01-001 | 下妻地方広域事務組合 |  | ごみ処理施設「クリーンポート・きぬ」 | 23347 | 0 |  |  | 可燃ごみ,ごみ処理残渣 |  | 焼却 |  | ストーカ式（可動） | 全連続運転 | 200 | 2 | 1997 | 場内温水,場外温水 | 25401600 | 16934400 | 25401600 | 16934400 |  |  |  |  | セメント固化 | セメント固化,薬剤処理 | 委託 |  | 無し |  | 100 | 47 | 37 | 3 | 6 | 0 | 7 | 220 | 100 | 44 | 52 | 4 | 8715 | 0 | 無し |  | 0 | 0

## 粗大ごみ処理施設
粗大ごみ処理施設
都道府県名 | 地方公共団体 コード | 施設コード | 地方公共団体名 | 施設設置者（法人にあっては法人名） | 施設名 | 年間処理量 | 資源回収量 |  | 処理対象廃棄物 |  | 処理方式 | 処理能力 | 使用開始年度 | 運転管理体制 | 施設の改廃 | 産業廃棄物の搬入の有無 | 一般廃棄物の割合 | リユース・リペア機能の有無 | リユース・リペアする場所の面積 | リユース・リペアの対象品目 | [28 empty] | リユース・リペアの内容
[8 empty] | 資源化物の区分 | [11 empty] | 合計 |  | 家具 |  |  | 自転車 |  |  | 衣類 |  |  | 書籍 |  |  | 家電 |  |  | 傘 |  |  | 食器 |  |  | おもちゃ |  |  | その他
[10 empty] | その他（具体的） | [9 empty] | 重量 | 個数 | 対象 | 重量 | 個数 | 対象 | 重量 | 個数 | 対象 | 重量 | 個数 | 対象 | 重量 | 個数 | 対象 | 重量 | 個数 | 対象 | 重量 | 個数 | 対象 | 重量 | 個数 | 対象 | 重量 | 個数 | 対象 | 重量 | 個数
[6 empty] | (t/年度) | (t/年度) |  |  |  |  | (t/日) |  |  |  |  | （％） |  | （㎡） | （t/年度） | （個・台等） |  | （t/年度） | （個・台等） |  | （t/年度） | （個・台等） |  | （t/年度） | （個・台等） |  | （t/年度） | （個・台等） |  | （t/年度） | （個・台等） |  | （t/年度） | （個・台等） |  | （t/年度） | （個・台等） |  | （t/年度） | （個・台等） |  | （t/年度） | （個・台等）
茨城県 | 08201 | 08-201-03-001 | 水戸市 |  | 水戸市粗大ごみ処理施設 | 4600 | 1784 | 回収量 | 粗大ごみ,不燃ごみ |  | 併用 | 50 | 1975 | 直営 |  | 無し |  | 無し |  | 0 | 0
茨城県 | 08202 | 08-202-03-001 | 日立市 |  | 日立市清掃センター | 2045 | 735 | 搬出量 | 粗大ごみ,不燃ごみ,資源ごみ |  | 併用 | 40 | 1994 | 委託 |  | 無し |  | 無し |  | 0 | 0
茨城県 | 08203 | 08-203-03-001 | 土浦市 |  | 土浦市清掃センター | 4012 | 795 | 回収量 | 粗大ごみ,不燃ごみ,資源ごみ |  | 破砕 | 70 | 1992 | 委託 |  | 無し |  | 無し |  | 0 | 0 | [27 empty] | 譲渡
茨城県 | 08219 | 08-219-03-220 | 牛久市 |  | 牛久クリーンセンター | 1834 | 441 | 搬出量 | 粗大ごみ,不燃ごみ |  | 併用 | 18 | 1999 | 委託 |  | 無し |  | 有り | 357 | 0 | 1368 | ○ |  | 721 |  |  |  | ○ |  | 6 | ○ |  | 2 | ○ |  | 3 | ○ |  | 10 | ○ |  | 187 | ○ |  | 15 | ○ |  | 424 | 修理,展示,販売
茨城県 | 08220 | 08-220-03-001 | つくば市 |  | 粗大ごみ処理施設 | 4662 | 567 | 搬出量 | 粗大ごみ,不燃ごみ |  | 併用 | 50 | 1977 | 委託 |  | 無し |  | 無し |  | 0 | 0
茨城県 | 08221 | 08-221-03-001 | ひたちなか市 |  | ひたちなか市資源リサイクルセンター | 0 | 0 |  | 粗大ごみ,不燃ごみ |  | 併用 | 70 | 1994 | 委託 | 休止 | 無し |  | 無し |  | 0 | 0
茨城県 | 08222 | 08-222-03-223 | 鹿嶋市 |  | 鹿嶋市立衛生センター粗大ごみ処理施設 | 1192 | 284 | 搬出量 | 粗大ごみ,不燃ごみ |  | 併用 | 30 | 1984 | 委託 | 廃止 | 無し |  | 無し |  | 0 | 0
茨城県 | 08222 | 08-222-03-224 | 鹿嶋市 |  | 鹿嶋市立衛生センターリサイクル施設 | 3398 | 1091 | 搬出量 | 粗大ごみ,不燃ごみ |  | 併用 | 21 | 2009 | 委託 | 新設（新規稼働） | 無し |  | 無し |  | 0 | 0
茨城県 | 08223 | 08-223-03-001 | 潮来市 |  | 潮来クリーンセンター | 817 | 231 | 搬出量 | 粗大ごみ,不燃ごみ |  | 併用 | 15 | 1991 | 委託 |  | 無し |  | 無し |  | 0 | 0
茨城県 | 08233 | 08-233-03-001 | 行方市 |  | 行方市環境美化センター粗大ごみ処理施設 | 1894 | 813 | 搬出量 | 粗大ごみ,不燃ごみ,資源ごみ |  | 併用 | 19 | 1999 | 直営 |  | 無し |  | 有り | 233 | 0 | 96 | ○ |  | 61 | ○ |  | 17 | [18 empty] | ○ |  | 18 | 修理,展示,譲渡
茨城県 | 08341 | 08-341-03-001 | 東海村 |  | 東海村清掃センター | 710 | 73 | 搬出量 | 粗大ごみ,不燃ごみ |  | 併用 | 20 | 1992 | 委託 |  | 無し |  | 無し |  | 0 | 0
茨城県 | 08364 | 08-364-03-001 | 大子町 |  | 大子町環境センター | 283 | 122 | 搬出量 | 不燃ごみ,資源ごみ |  | 圧縮 | 10 | 1983 | 直営 |  | 無し |  | 無し |  | 0 | 0
茨城県 | 08443 | 08-443-03-001 | 阿見町 |  | 阿見町霞クリーンセンター | 1737 | 854 |  | 粗大ごみ,不燃ごみ,資源ごみ |  | 併用 | 30 | 1997 | 委託 |  | 無し |  | 無し |  | 0 | 0
茨城県 | 08836 | 08-836-03-001 | 大宮地方環境整備組合 |  | 大宮地方環境整備組合（環境ｾﾝﾀｰ・粗大ごみ処理施設） | 2428 | 1129 | 搬出量 | 粗大ごみ,不燃ごみ |  | 併用 | 35 | 1990 | 委託 |  | 無し |  | 無し |  | 0 | 0
茨城県 | 08845 | 08-845-03-001 | 龍ケ崎地方塵芥処理組合 |  | くりーんプラザ・龍 | 1732 | 783 | 搬出量 | 粗大ごみ,不燃ごみ |  | 圧縮 | 60 | 1999 | 委託 |  | 無し |  | 無し |  | 0 | 0
茨城県 | 08851 | 08-851-03-852 | さしま環境管理事務組合 |  | さしま環境センター粗大ごみ処理施設 | 0 | 0 |  | 粗大ごみ,不燃ごみ |  | 併用 | 40 | 1985 | 直営 | 廃止 | 無し |  | 無し |  | 0 | 0
茨城県 | 08859 | 08-859-03-001 | 大洗、鉾田、水戸環境組合 |  | 大洗、鉾田、水戸環境組合クリーンセンター | 802 | 496 | 搬出量 | 粗大ごみ,不燃ごみ,混合（未分別）ごみ,可燃ごみ |  | 併用 | 30 | 1992 | 一部委託 |  | 無し |  | 無し |  | 0 | 0
茨城県 | 08867 | 08-867-03-001 | 江戸崎地方衛生土木組合 |  | 江戸崎地方衛生土木組合圧縮施設 | 251 | 251 | 搬出量 | 不燃ごみ |  | 圧縮 | 25 | 1983 | 委託 |  | 無し |  | 無し |  | 0 | 0
茨城県 | 08867 | 08-867-03-002 | 江戸崎地方衛生土木組合 |  | 江戸崎地方衛生土木組合破砕施設 | 1120 |  | 搬出量 | 粗大ごみ |  | 破砕 | 30 | 1980 | 直営 |  | 無し |  | 無し |  | 0 | 0
茨城県 | 08879 | 08-879-03-880 | 笠間・水戸環境組合 |  | 笠間・水戸環境組合環境センター | 1695 | 932 | 搬出量 | 粗大ごみ,不燃ごみ,資源ごみ |  | 併用 | 35 | 1992 | 直営 |  | 無し |  | 無し |  | 0 | 0
茨城県 | 08886 | 08-886-03-001 | 筑西広域市町村圏事務組合 |  | 筑西広域市町村圏事務組合環境センター | 3879 | 1550 | 回収量 | 粗大ごみ,不燃ごみ |  | 併用 | 50 | 2003 | 委託 |  | 無し |  | 有り | 192 | 0 | 0 | ○ | [26 empty] | 展示
茨城県 | 08887 | 08-887-03-001 | 茨城美野里環境組合 |  | 茨城美野里環境組合・クリーンセンター | 556 | 330 | 回収量 | 粗大ごみ,不燃ごみ |  | 併用 | 30 | 1986 | 直営 |  | 無し |  | 無し |  | 0 | 0
茨城県 | 08895 | 08-895-03-001 | 常総地方広域市町村圏事務組合 |  | 常総環境センター粗大ごみ処理施設 | 9120 | 4233 | 搬出量 | 粗大ごみ,不燃ごみ,その他,資源ごみ |  | 併用 | 90 | 1989 | 一部委託 |  | 無し |  | 無し |  | 0 | 0
茨城県 | 08898 | 08-898-03-001 | 霞台厚生施設組合 |  | 霞台厚生施設組合環境センター | 1617 | 1617 | 搬出量 | 粗大ごみ,不燃ごみ,資源ごみ |  | 併用 | 30 | 1995 | 委託 |  | 無し |  | 無し |  | 0 | 0
茨城県 | 08904 | 08-904-03-001 | 新治地方広域事務組合 |  | 環境クリーンセンター粗大ごみ処理施設 | 1979 | 961 | 搬出量 | 粗大ごみ,不燃ごみ |  | 併用 | 30 | 1995 | 直営 |  | 無し |  | 無し |  | 0 | 0
茨城県 | 08928 | 08-928-03-001 | 城北地方広域事務組合 |  | 城北環境センター | 120 |  |  | 粗大ごみ |  | 破砕 | 5 | 1984 | 直営 |  | 無し |  | 無し |  | 0 | 0
茨城県 | 08934 | 08-934-03-001 | 下妻地方広域事務組合 |  | ごみ処理施設「クリーンポート・きぬ」 | 1631 | 580 | 搬出量 | 粗大ごみ,不燃ごみ |  | 併用 | 45 | 1997 | 委託 |  | 無し |  | 無し |  | 0 | 0

## 資源化等施設
資源化等を行う施設
都道府県名 | 地方公共団体 コード | 施設コード | 地方公共団体名 | 施設設置者（法人にあっては法人名） | 施設名 | 年間処理量 | 資源回収量 |  |  | 搬出量 |  | 在庫量 |  | 施設区分 | 処理対象廃棄物 |  | 処理内容 |  | 処理能力 | 使用開始年度 | 運転管理体制 | 施設の改廃 | 産業廃棄物の搬入の有無 | 一般廃棄物の割合 | リユース・リペア機能の有無 | リユース・リペアする場所の面積 | リユース・リペアの対象品目 | [28 empty] | リユース・リペアの内容
[9 empty] | 回収量・搬出量の別（民間） | [17 empty] | 合計 |  | 家具 |  |  | 自転車 |  |  | 衣類 |  |  | 書籍 |  |  | 家電 |  |  | 傘 |  |  | 食器 |  |  | おもちゃ |  |  | その他
[16 empty] | その他（具体的） |  | その他（具体的） | [8 empty] | 重量 | 個数 | 対象 | 重量 | 個数 | 対象 | 重量 | 個数 | 対象 | 重量 | 個数 | 対象 | 重量 | 個数 | 対象 | 重量 | 個数 | 対象 | 重量 | 個数 | 対象 | 重量 | 個数 | 対象 | 重量 | 個数 | 対象 | 重量 | 個数
[6 empty] | (t/年度) | (t/年度) | (㎥/年度) |  | (t/年度) | (㎥/年度) | (t/年度) | (㎥/年度) | [5 empty] | (t/日) |  |  |  |  | （％） |  | （㎡） | （t/年度） | （個・台等） |  | （t/年度） | （個・台等） |  | （t/年度） | （個・台等） |  | （t/年度） | （個・台等） |  | （t/年度） | （個・台等） |  | （t/年度） | （個・台等） |  | （t/年度） | （個・台等） |  | （t/年度） | （個・台等） |  | （t/年度） | （個・台等） |  | （t/年度） | （個・台等）
茨城県 | 08201 | 08-201-04-001 | 水戸市 |  | 水戸市不燃物再資源化施設 | 2369 | 1295 |  |  | 1295 |  |  |  | その他 | 金属類,ガラス類 |  | 選別,圧縮・梱包 |  | 35 | 1994 | 委託 |  | 無し |  | 無し |  | 0 | 0
茨城県 | 08204 | 08-204-04-001 | 古河市 |  | 古河資源場中間処理施設 | 576 | 551 | 0 |  | 551 | 0 | 0 | 0 | 容器包装リサイクル推進施設 | プラスチック |  | 選別,圧縮・梱包 |  | 3 | 2001 | 委託 |  | 無し |  | 無し |  | 0 | 0 |  | 0 | 0 |  | 0 | 0 |  | 0 | 0 |  | 0 | 0 |  | 0 | 0 |  | 0 | 0 |  | 0 | 0 |  | 0 | 0 |  | 0 | 0
茨城県 | 08212 | 08-212-04-001 | 常陸太田市 |  | 清掃センター | 1915 | 1838 |  |  | 1838 |  | 0 |  | リサイクルプラザ | 紙類,金属類,ガラス類,その他資源ごみ,ペットボトル,不燃ごみ,粗大ごみ |  | 選別,圧縮・梱包 |  | 21 | 2002 | 委託 |  | 無し |  | 有り | 137 | 0 | 436 | ○ |  | 110 | ○ |  | 33 | [6 empty] | ○ |  | 31 |  |  |  | ○ |  | 60 | ○ |  | 15 | ○ |  | 187 | 展示,譲渡
茨城県 | 08214 | 08-214-04-001 | 高萩市 |  | 北部衛生センター | 2423 | 2332 |  |  | 2332 |  | 0 |  | その他 | 紙類,金属類,ガラス類,その他資源ごみ,ペットボトル,布類,剪定枝 |  | 選別,圧縮・梱包,その他 |  | 3 | 2003 | 委託 |  | 無し |  | 無し |  | 0 | 0
茨城県 | 08215 | 08-215-04-001 | 北茨城市 |  | 清掃センター | 2343 | 2343 |  |  | 2343 |  |  |  | ストックヤード | 紙類,金属類,ガラス類,ペットボトル,布類 |  | 選別,圧縮・梱包 |  | 8 | 1988 | 一部委託 |  | 無し |  | 無し |  | 0 | 0
茨城県 | 08219 | 08-219-04-220 | 牛久市 |  | 牛久クリーンセンター | 1148 | 968 |  |  | 923 |  | 45 |  | リサイクルプラザ | 金属類,ガラス類,ペットボトル |  | 選別,圧縮・梱包 |  | 14 | 1999 | 委託 |  | 無し |  | 無し |  | 0 | 0
茨城県 | 08220 | 08-220-04-001 | つくば市 |  | 有価物回収施設 | 3039 | 2320 |  |  | 2320 |  | 0 |  | その他 | 金属類,ガラス類,ペットボトル,不燃ごみ |  | 選別,圧縮・梱包 |  | 30 | 1984 | 委託 |  | 無し |  | 無し |  | 0 | 0
茨城県 | 08221 | 08-221-04-001 | ひたちなか市 |  | ひたちなか市資源リサイクルセンター | 262 | 289 | [6 empty] | 容器包装リサイクル推進施設 | ペットボトル |  | 選別,圧縮・梱包 |  | 1.8 | 1997 | 委託 |  | 無し |  | 有り | 60 | 3 | 50 | ○ | 2 | 30 | ○ | 0.2 | 10 | [18 empty] | ○ | 0.8 | 10 | 修理,展示,販売
茨城県 | 08222 | 08-222-04-223 | 鹿嶋市 |  | 鹿嶋市立衛生センター不燃物処理・資源化施設 | 591.47 | 591.47 | [6 empty] | リサイクルセンター（補助金） | 金属類,ガラス類,ペットボトル |  | 選別,圧縮・梱包 |  | 18 | 1994 | 委託 |  | 無し |  | 無し |  | 0 | 0
茨城県 | 08223 | 08-223-04-001 | 潮来市 |  | 潮来リサイクルセンター | 1619 | 1592 |  |  | 1592 |  |  |  | リサイクルセンター（補助金） | 紙類,金属類,ガラス類,ペットボトル,プラスチック,布類 |  | 選別,圧縮・梱包 |  | 3 | 2000 | 委託 |  | 無し |  | 無し |  | 0 | 0
茨城県 | 08232 | 08-232-04-233 | 神栖市 |  | 神栖市第一リサイクルプラザ | 5678 | 1381 |  |  | 1336 |  | 45 |  | リサイクルプラザ | 金属類,ガラス類,ペットボトル,プラスチック,不燃ごみ,粗大ごみ |  | 選別,圧縮・梱包 |  | 26 | 2005 | 委託 |  | 無し |  | 有り | 352 | 0 | 1272 | ○ |  | 116 |  |  |  | ○ |  | 853 | [9 empty] | ○ |  | 259 |  |  |  | ○ |  | 44 | 修理,展示,販売,譲渡
茨城県 | 08232 | 08-232-04-233 | 神栖市 |  | 神栖市第二リサイクルプラザ | 4477 | 858 |  |  | 850 |  | 8 |  | リサイクルプラザ | 金属類,ガラス類,ペットボトル,プラスチック,不燃ごみ,粗大ごみ |  | 選別,圧縮・梱包 |  | 20 | 2002 | 委託 |  | 無し |  | 無し |  | 0 | 0
茨城県 | 08234 | 08-234-04-003 | 鉾田市 |  | 鉾田リサイクルハウス | 666 | 666 |  |  | 666 |  |  |  | その他 | 不燃ごみ |  | 選別,圧縮・梱包,その他 |  | 15 | 1994 | 直営 |  | 無し |  | 無し |  | 0 | 0
茨城県 | 08341 | 08-341-04-001 | 東海村 |  | 東海村清掃センター | 895 | 895 | [6 empty] | ストックヤード | 金属類,ガラス類,その他資源ごみ,ペットボトル,プラスチック,家庭系生ごみ,事業系生ごみ |  | 選別,圧縮・梱包,ごみ堆肥化 |  | 7 | 2000 | 一部委託 |  | 無し |  | 無し |  | 0 | 0
茨城県 | 08364 | 08-364-04-001 | 大子町 |  | 大子町環境センター | 29 | 29 |  |  | 29 |  |  |  | 容器包装リサイクル推進施設 | ペットボトル |  | 圧縮・梱包 |  | 0.8 | 1997 | 直営 |  | 無し |  | 無し |  | 0 | 0
茨城県 | 08845 | 08-845-04-001 | 龍ケ崎地方塵芥処理組合 |  | くりーんプラザ・龍 | 617 | 540 |  |  | 540 |  | 0 |  | リサイクルプラザ | 金属類,ペットボトル |  | 選別,圧縮・梱包 |  | 60 | 1999 | 委託 |  | 無し |  | 無し |  | 0 | 0
茨城県 | 08851 | 08-851-04-852 | さしま環境管理事務組合 |  | さしまクリーンセンター寺久リサイクルプラザ | 6038 | 2111 |  |  | 2111 |  | 0 |  | リサイクルセンター（交付金） | 金属類,ガラス類,ペットボトル,剪定枝,不燃ごみ,粗大ごみ |  | 選別,圧縮・梱包,その他 |  | 51 | 2008 | 直営 |  | 無し |  | 有り | 247 | 0 | 30 |  |  |  | ○ | 0 | 30 | [21 empty] | 修理,譲渡
茨城県 | 08867 | 08-867-04-001 | 江戸崎地方衛生土木組合 |  | 江戸崎地方衛生土木組合不燃物資源化施設 | 992 | 702 |  |  | 702 |  |  |  | リサイクルセンター（補助金） | 金属類,ガラス類,不燃ごみ |  | 選別 |  | 20 | 1993 | 一部委託 |  | 無し |  | 無し |  | 0 | 0
茨城県 | 08879 | 08-879-04-880 | 笠間・水戸環境組合 |  | 笠間・水戸環境組合リサイクルセンター | 104 | 104 |  |  | 104 |  |  |  | リサイクルセンター（補助金） | その他資源ごみ,ペットボトル |  | 選別,圧縮・梱包 |  | 2 | 2000 | 直営 |  | 無し |  | 無し |  | 0 | 0
茨城県 | 08887 | 08-887-04-001 | 茨城美野里環境組合 |  | 茨城美野里環境組合・クリーンセンター | 429 | 429 |  |  | 429 |  |  |  | その他 | 金属類,ガラス類,ペットボトル,不燃ごみ |  | 選別,圧縮・梱包 |  | 15 | 1996 | 直営 |  | 無し |  | 無し |  | 0 | 0
茨城県 | 08895 | 08-895-04-896 | 常総地方広域市町村圏事務組合 |  | 常総環境センター生ごみ堆肥化施設守谷事業所 | 454 | 4 | 0 |  | 0 |  | 4 |  | ごみ堆肥化施設 | 家庭系生ごみ |  | ごみ堆肥化 |  | 4 | 2008 | 委託 |  | 無し |  | 無し |  | 0 | 0
茨城県 | 08895 | 08-895-04-897 | 常総地方広域市町村圏事務組合 |  | 常総環境センター生ごみ堆肥化施設取手事業所 | 104 | 10 |  |  | 10 |  | 0 |  | ごみ堆肥化施設 | 家庭系生ごみ |  | ごみ堆肥化 |  | 1.5 | 2009 | 委託 | 移管 | 無し |  | 無し |  | 0 | 0
茨城県 | 08904 | 08-904-04-001 | 新治地方広域事務組合 |  | 環境クリーンセンタービン選別施設 | 0 | 0 | [6 empty] | ストックヤード | ガラス類 |  | 選別 |  | 13 | 1995 | 直営 | 廃止 | 無し |  | 無し |  | 0 | 0
茨城県 | 08904 | 08-904-04-002 | 新治地方広域事務組合 |  | 環境クリーンセンター | 1035 | 814 |  |  | 814 |  |  |  | ストックヤード | ガラス類,ペットボトル,プラスチック |  | 選別,圧縮・梱包 |  | 1.5 | 1995 | 直営 |  | 無し |  | 無し |  | 0 | 0
茨城県 | 08928 | 08-928-04-001 | 城北地方広域事務組合 |  | 城北環境センター資源ごみ選別機 | 473 | 473 | [6 empty] | その他 | 金属類,ガラス類 |  | 選別 |  | 10 | 1991 | 直営 |  | 無し |  | 無し |  | 0 | 0

## 燃料化施設
ごみ燃料化施設
都道府県名 | 地方公共団体コード | 施設コード | 地方公共団体名 | 施設設置者（法人にあっては法人名） | 施設名 | 年間処理量 |  | 生成物保管量 |  | 生成物生産量 |  | 生成物搬出量 |  | 燃料化量（民間） |  |  | 処理対象廃棄物 |  | 施設の種類 | 燃料供給先の確保状況 | 処理能力 | 使用開始年度 | 運転管理体制 | 施設の改廃 | 産業廃棄物の搬入の有無 | 一般廃棄物の割合 | 分析対象 | ごみ組成分析結果 | [6 empty] | 単位容積重量 | 三成分 |  |  |  | 低位発熱量
[28 empty] | 合計 | 紙・布類 | ビニール、合成樹脂、ゴム、皮革類 | 木、竹、わら類 | ちゅう芥類 | 不燃物類 | その他 |  | 合計 | 水分 | 可燃分 | 灰分 | (計算値) | (実測値)
[16 empty] | 生産量・排出量の別 |  | その他（具体的）
[6 empty] | (t/年度) | (㎥/年) | (t/年度) | (㎥/年度) | (t/年度) | (㎥/年度) | (t/年度) | (㎥/年度) | (t/年度) | (㎥/年度) | [5 empty] | (t/日) |  |  |  |  | （％） |  | （％） | （％） | （％） | （％） | （％） | （％） | （％） | (kg/㎥) | （％） | （％） | （％） | （％） | （kJ/kg） | （kJ/kg）
茨城県 | 08895 | 08-895-05-001 | 常総地方広域市町村圏事務組合 |  | 常総環境センター廃プラスチック圧縮梱包固形燃料製造施設 | 8405 |  | 0 |  | 8405 |  | 8405 |  |  |  |  | ごみ処理残渣 |  | 固形燃料化（RPF) | 燃料用 | 45 | 2008 | 一部委託 |  | 無し |  |  | 0 | 0 | 0 | 0 | 0 | 0 | 0 | 0 | 0 | 0 | 0 | 0 | 0 | 0
茨城県 | 08916 | 08-916-05-001 | 鹿島地方事務組合 |  | 広域波崎RDFセンター | 19900 |  |  |  | 10346 |  | 10346 |  |  |  |  | 可燃ごみ |  | 固形燃料化（RDF） | 燃料用 | 135 | 2002 | 委託 |  | 無し |  | 処理対象ごみ | 100 | 42.4 | 34.67 | 2.95 | 15.31 | 2.03 | 2.64 | 148 | 100 | 42.35 | 52.43 | 5.22 | 8813 | 0
茨城県 | 08916 | 08-916-05-002 | 鹿島地方事務組合 |  | 広域鹿嶋RDFセンター | 26651 |  |  |  | 14780.94 |  | 14780.94 |  |  |  |  | 可燃ごみ |  | 固形燃料化（RDF） | 燃料用 | 142 | 2001 | 委託 |  | 無し |  | 処理対象ごみ | 100 | 51.83 | 30.62 | 1.28 | 13.44 | 0.46 | 2.37 | 147 | 100 | 40.34 | 53.68 | 5.98 | 9098 | 0

## その他施設
その他の施設[ごみの中間処理施設]
都道府県名 | 地方公共団体 コード | 施設コード | 地方公共団体名 | 施設設置者（法人にあっては法人名） | 施設名 | 年間処理量 | 処理対象廃棄物 |  | 処理内容 |  | 処理能力 | 使用開始年度 | 運転管理体制 | 施設の改廃 | 産業廃棄物の搬入の有無 | 一般廃棄物の割合
[8 empty] | その他（具体的） |  | その他（具体的）
[6 empty] | (t/年度) |  |  |  |  | (t/日) |  |  |  |  | （％）
茨城県 | 08214 | 08-214-06-001 | 高萩市 |  | 高萩市北部衛生センター圧縮梱包施設 | 1357 | 粗大ごみ,その他 |  | 圧縮・梱包 |  | 3 | 2003 | 委託 |  | 無し

## 保管施設
保管施設
都道府県名 | 地方公共団体コード | 施設コード | 地方公共団体名 | 施設名 | 年間保管量 | 施設区分 | 保管対象廃棄物 | 保管分類数 | 屋内面積 | 屋外面積 | 使用開始年度 | 運転管理体制 | 施設の改廃 | 産業廃棄物の搬入の有無 | 一般廃棄物の割合
[5 empty] | (t/年度) |  |  |  | (m2) | (m2) |  |  |  |  | （％）
茨城県 | 08201 | 08-201-07-001 | 水戸市 | 水戸市不燃物再資源化施設 | 1295 | ストックヤード | 金属類,ガラス類 | 5 | 77 | 55 | 1994 | 委託 |  | 無し
茨城県 | 08202 | 08-202-07-001 | 日立市 | 日立市清掃センター | 3698 | ストックヤード | 紙類,金属類,ガラス類,布類,その他 | 9 | 396 | 546 | 1980 | 委託 | 能力変更 | 無し
茨城県 | 08203 | 08-203-07-001 | 土浦市 | 土浦市一般廃棄物最終処分場 | 673 | ストックヤード | ガラス類 | 4 | 0 | 275 | 1991 | 委託 |  | 無し
茨城県 | 08203 | 08-203-07-003 | 土浦市 | 土浦市清掃センター | 331 | ストックヤード | 金属類 | 1 | 0 | 60 | 1991 | 委託 |  | 無し
茨城県 | 08204 | 08-204-07-001 | 古河市 | 古河市資源置場 | 1276 | ストックヤード | 金属類,ガラス類,その他資源ごみ,ペットボトル,その他 | 6 | 32 | 72 | 2001 | 委託 |  | 無し
茨城県 | 08207 | 08-207-07-001 | 結城市 | 結城市ストックヤード | 94 | ストックヤード | ガラス類,プラスチック,その他 | 6 | 47 | 763 | 1995 | 委託 |  | 無し
茨城県 | 08210 | 08-210-07-001 | 下妻市 | 下妻市リサイクルセンター | 148 | ストックヤード | 紙類,金属類,ガラス類,ペットボトル | 4 | 150 | 180 | 1997 | 直営 |  | 無し
茨城県 | 08210 | 08-210-07-002 | 下妻市 | 千代川村リサイクルセンター | 0 | ストックヤード | 紙類 | 1 | 36 | 30 | 2002 | 直営 | 休止 | 無し
茨城県 | 08212 | 08-212-07-001 | 常陸太田市 | 清掃センター | 1737 | ストックヤード | 紙類,金属類,その他資源ごみ,その他 | 6 | 803 | 89 | 2002 | 委託 |  | 無し
茨城県 | 08214 | 08-214-07-001 | 高萩市 | 高萩市北部衛生センターストックヤード | 403 | ストックヤード | ガラス類,ペットボトル,プラスチック | 5 | 288 | 132 | 2004 | 委託 |  | 無し
茨城県 | 08215 | 08-215-07-001 | 北茨城市 | 清掃センター | 503 | ストックヤード | ガラス類,ペットボトル | 4 | 36 | 51 | 2004 | 一部委託 |  | 無し
茨城県 | 08219 | 08-219-07-001 | 牛久市 | 牛久クリーンセンター | 871 | ストックヤード | 金属類 | 1 | 240 | 0 | 1999 | 委託 |  | 無し
茨城県 | 08220 | 08-220-07-001 | つくば市 | 有価物回収施設 | 5060 | ストックヤード | 紙類,金属類,ガラス類,ペットボトル,布類,その他 | 11 | 0 | 1167 | 1984 | 委託 |  | 無し
茨城県 | 08221 | 08-221-07-001 | ひたちなか市 | ひたちなか市資源リサイクルセンター | 2317 | ストックヤード | 金属類,ガラス類,ペットボトル,プラスチック | 8 | 0 | 1029 | 1994 | 委託 |  | 無し
茨城県 | 08221 | 08-221-07-002 | ひたちなか市 | ひたちなか市勝田清掃センター | 280 | ストックヤード | 紙類,布類 | 4 | 28 | 0 | 1985 | 直営 |  | 無し
茨城県 | 08221 | 08-221-07-003 | ひたちなか市 | ひたちなか市那珂湊清掃センター | 78 | ストックヤード | 紙類,布類 | 4 | 28 | 0 | 1996 | 直営 |  | 無し
茨城県 | 08222 | 08-222-07-001 | 鹿嶋市 | 鹿嶋市立衛生センター不燃物処理・資源化施設 | 700 | その他 | 金属類,ガラス類 | 6 | 40 | 86 | 1994 | 委託 |  | 無し
茨城県 | 08223 | 08-223-07-001 | 潮来市 | 潮来リサイクルセンター | 1592 | ストックヤード | 紙類,金属類,ガラス類,ペットボトル,プラスチック,布類 | 16 | 560 | 84 | 2000 | 委託 |  | 無し
茨城県 | 08232 | 08-232-07-001 | 神栖市 | 神栖市第一リサイクルプラザ | 2553 | 容器包装リサイクル推進施設 | 紙類,金属類,ガラス類,ペットボトル,プラスチック,布類 | 17 | 359 | 100 | 2005 | 委託 |  | 無し
茨城県 | 08232 | 08-232-07-001 | 神栖市 | 神栖市第二リサイクルプラザ | 2436 | 容器包装リサイクル推進施設 | 紙類,金属類,ガラス類,ペットボトル,プラスチック,布類 | 12 | 66 | 600 | 2002 | 委託 |  | 無し
茨城県 | 08233 | 08-233-07-001 | 行方市 | 行方市環境美化センター有価物倉庫・貯留ヤード | 633 | ストックヤード | 紙類,金属類,ガラス類,ペットボトル | 4 | 156 | 0 | 1999 | 直営 |  | 無し
茨城県 | 08234 | 08-234-07-001 | 鉾田市 | 鉾田クリーンセンター | 869 | ストックヤード | 紙類,金属類,ガラス類,その他資源ごみ,ペットボトル | 7 | 65 | 323 | 1998 | 直営 |  | 無し
茨城県 | 08341 | 08-341-07-001 | 東海村 | 東海村清掃センター | 1310 | ストックヤード | 紙類,金属類,ガラス類,ペットボトル,プラスチック | 8 | 120 | 346 | 2000 | 直営 |  | 無し
茨城県 | 08364 | 08-364-07-001 | 大子町 | 大子町環境センター | 838 | ストックヤード | 紙類,金属類,ガラス類,ペットボトル | 9 | 196 | 0 | 1996 | 直営 |  | 無し
茨城県 | 08443 | 08-443-07-001 | 阿見町 | 阿見町再生資源ごみストックヤード | 118 | ストックヤード | ペットボトル | 1 | 240 | 0 | 2001 | 委託 |  | 無し
茨城県 | 08836 | 08-836-07-001 | 大宮地方環境整備組合 | 大宮地方環境整備組合環境センター（ごみ減容施設） | 2052 | ストックヤード | 紙類,ペットボトル,その他 | 3 | 336 | 0 | 2000 | 直営 |  | 無し
茨城県 | 08836 | 08-836-07-002 | 大宮地方環境整備組合 | 大宮地方環境整備組合（環境ｾﾝﾀｰ・ビン選別施設） | 1316 | ストックヤード | ガラス類 | 1 | 160 | 0 | 2002 | 委託 |  | 無し
茨城県 | 08845 | 08-845-07-001 | 龍ケ崎地方塵芥処理組合 | くりーんプラザ・龍 | 4652 | ストックヤード | 紙類,金属類,ガラス類,その他資源ごみ,ペットボトル,プラスチック,布類 | 22 | 712 | 0 | 1999 | 直営 |  | 無し
茨城県 | 08851 | 08-851-07-001 | さしま環境管理事務組合 | さしま環境センター粗大ごみ処理施設 | 0 | ストックヤード | 紙類,金属類,ガラス類,ペットボトル | 8 | 28 | 300 | 1985 | 直営 | 廃止 | 無し
茨城県 | 08851 | 08-851-07-001 | さしま環境管理事務組合 | さしまクリーンセンター寺久資源化施設 | 4141 | ストックヤード | 紙類,金属類,ガラス類,ペットボトル,その他 | 9 | 1287 | 0 | 2008 | 直営 |  | 無し
茨城県 | 08867 | 08-867-07-001 | 江戸崎地方衛生土木組合 | 環境センターストックヤード | 923 | ストックヤード | 金属類,ガラス類 | 5 | 0 | 153 | 1984 | 直営 |  | 無し
茨城県 | 08867 | 08-867-07-001 | 江戸崎地方衛生土木組合 | 環境センターストックヤード | 60 | ストックヤード | 金属類,その他資源ごみ | 3 | 35 | 0 | 2003 | 直営 |  | 無し
茨城県 | 08879 | 08-879-07-001 | 笠間・水戸環境組合 | 笠間・水戸環境組合リサイクルセンター | 1674 | 容器包装リサイクル推進施設 | 紙類,金属類,ガラス類,その他資源ごみ,ペットボトル,布類 | 13 | 672 | 0 | 2000 | 直営 |  | 無し
茨城県 | 08886 | 08-886-07-001 | 筑西広域市町村圏事務組合 | 筑西広域市町村圏事務組合環境センター | 876 | ストックヤード | ガラス類,ペットボトル | 4 | 23 | 192 | 1997 | 一部委託 |  | 無し
茨城県 | 08887 | 08-887-07-001 | 茨城美野里環境組合 | 茨城美野里環境組合・クリーンセンター | 937 | ストックヤード | 紙類,金属類,ガラス類,ペットボトル | 4 | 126 | 166 | 1997 | 直営 |  | 無し
茨城県 | 08895 | 08-895-07-001 | 常総地方広域市町村圏事務組合 | 常総環境センターあき缶保管場 | 1371 | ストックヤード | 金属類 | 2 | 0 | 300 | 1996 | 一部委託 |  | 無し
茨城県 | 08895 | 08-895-07-002 | 常総地方広域市町村圏事務組合 | 常総環境センターガラスビン保管場 | 1890 | ストックヤード | ガラス類 | 3 | 0 | 240 | 2000 | 一部委託 |  | 無し
茨城県 | 08898 | 08-898-07-001 | 霞台厚生施設組合 | 霞台厚生施設組合環境センターストックヤード | 2143 | ストックヤード | 紙類,金属類,ガラス類,ペットボトル | 4 | 1950 | 100 | 1997 | 委託 |  | 無し
茨城県 | 08904 | 08-904-07-001 | 新治地方広域事務組合 | 環境クリーンセンターストックヤード | 1414 | ストックヤード | 紙類,金属類,ガラス類,ペットボトル,プラスチック | 10 | 251 | 250 | 1995 | 直営 |  | 無し
茨城県 | 08928 | 08-928-07-001 | 城北地方広域事務組合 | 城北環境センターペットボトル集積棟 | 23 | ストックヤード | ペットボトル | 1 | 150 | 150 | 2000 | 直営 |  | 無し

## リユース・リペア施設
リユース・リペア施設
都道府県名 | 地方公共団体コード | 施設コード | 地方公共団体名 | 施設名 | 年間処理量 | 設置場所 | 面積 | 使用開始年度 | リユース・リペアの対象品目 | [28 empty] | リユース・リペアの内容 | 運転管理体制 | 施設の改廃
[9 empty] | 合計 |  | 家具 |  |  | 自転車 |  |  | 衣類 |  |  | 書籍 |  |  | 家電 |  |  | 傘 |  |  | 食器 |  |  | おもちゃ |  |  | その他
[9 empty] | 重量 | 個数 | 対象 | 重量 | 個数 | 対象 | 重量 | 個数 | 対象 | 重量 | 個数 | 対象 | 重量 | 個数 | 対象 | 重量 | 個数 | 対象 | 重量 | 個数 | 対象 | 重量 | 個数 | 対象 | 重量 | 個数 | 対象 | 重量 | 個数
[5 empty] | （ｔ／年度） |  | （㎡） |  | （t/年度） | （個・台等） |  | （t/年度） | （個・台等） |  | （t/年度） | （個・台等） |  | （t/年度） | （個・台等） |  | （t/年度） | （個・台等） |  | （t/年度） | （個・台等） |  | （t/年度） | （個・台等） |  | （t/年度） | （個・台等） |  | （t/年度） | （個・台等） |  | （t/年度） | （個・台等）
茨城県 | 08845 | 08-845-11-846 | 龍ケ崎地方塵芥処理組合 | くりーんプラザ・龍 | 不明 | 廃棄物処理施設に隣接した独立棟（プレハブ造等含む） | 172 | 1999 | 0 | 238 | ○ |  | 37 | [21 empty] | ○ |  | 201 | 展示,譲渡 | 直営

## 最終処分場
最終処分場
都道府県名 | 地方公共団体コード | 施設コード | 地方公共団体名 | 施設設置者（法人にあっては法人名） | 施設名 | 埋立容量 （覆土を含む） | 埋立量 （覆土を含まない） | 残余容量 | 処理対象廃棄物 | 埋立場所 | 埋立開始年度 | 埋立地面積 | 全体容積 | 埋立終了年度 | 遮水の方式 | 浸出水の処理 | 運転管理体制 | 処分場の現状 | 施設の改廃 | 産業廃棄物の搬入の有無 | 一般廃棄物の割合 | 最終処分場の構造 | 準好気性埋立構造の管理状況 |  |  | 水質管理状況 | [5 empty] | メタン回収の有無 | メタン回収をしている場合
[23 empty] | 水位管理 | 覆土施工 | ガス抜き管の計画的施工状況 | 処理前BOD濃度 | 処理後BOD濃度 | 処理前COD濃度 | 処理後COD濃度 | 処理前TN濃度 | 処理後TN濃度 |  | メタンガス回収量 | メタンガス濃度 | メタンガス発熱量 | メタンガスの利用 | 発電量
[6 empty] | (㎥/年度) | (ｔ/年度) | (㎥) |  |  |  | (m2) | (㎥) | [7 empty] | （％） |  |  |  |  | （ppm） | （ppm） | （ppm） | （ppm） | （ppm） | （ppm） |  | （㎥／年） | （％） | （kJ/㎥N） |  | （kWh/年）
茨城県 | 08201 | 08-201-08-001 | 水戸市 |  | 水戸市一般廃棄物第二最終処分場 | 12563 | 16732 | 71844 | 焼却残渣（主灰）,焼却残渣（飛灰）,破砕ごみ・処理残渣 | 山間 | 1994 | 27400 | 272000 | 2012 | 底部遮水工 | 凝集沈殿,砂ろ過,消毒,活性炭処理 | 委託 | 埋立中 |  | 無し |  | 準好気性埋立構造 | 末端集水管は開放 | 即日覆土 | 一部延長を行っていない | 18 | 1 | 40 | 20 | 28 | 21 | 回収していない
茨城県 | 08202 | 08-202-08-001 | 日立市 |  | 日立市一般廃棄物最終処分場 | 5036 | 6659 | 135289 | 溶融飛灰,不燃ごみ,溶融スラグ | 山間 | 1998 | 25700 | 219000 | 2019 | 底部遮水工 | 砂ろ過,下水道放流 | 委託 | 埋立中 |  | 無し |  | 準好気性埋立構造 | 末端集水管は水没 | 即日覆土 | 埋立状況により計画的に延長 | 5.8 | 5.6 |  |  | 10.6 | 9.8 | 回収していない
茨城県 | 08203 | 08-203-08-001 | 土浦市 |  | 土浦市一般廃棄物最終処分場 | 11885 | 7825 | 121521 | 焼却残渣（主灰）,焼却残渣（飛灰）,破砕ごみ・処理残渣 | 平地 | 1999 | 30200 | 229000 | 2015 | 底部遮水工 | 生物処理（脱窒あり）,砂ろ過,消毒,活性炭処理,促進酸化処理 | 一部委託 | 埋立中 |  | 無し |  | 準好気性埋立構造 | 末端集水管は水没 | 即日覆土 | 埋立状況により計画的に延長 | 18.08 | 1.14 | 8.86 | 2.41 | 25.73 | 1.17 | 回収していない
茨城県 | 08211 | 08-211-08-001 | 常総市 |  | 常総市菅生一般廃棄物最終処分場 | 15 | 22 | 8377 | その他 | 平地 | 1992 | 3552 | 13024 | 2020 | 遮水なし | 処理なし | 直営 | 埋立中 |  | 無し |  | その他埋立構造 | [9 empty] | 回収していない
茨城県 | 08214 | 08-214-08-001 | 高萩市 |  | 高萩市北部衛生センター埋立処分地 |  |  |  | 焼却残渣（主灰）,不燃ごみ,焼却残渣（飛灰） | 山間 | 1981 | 27950 | 197700 | 2004 | 原地盤利用 | 生物処理（脱窒あり）,砂ろ過,活性炭処理 | 直営 | 埋立終了 |  | 無し |  | 嫌気性埋立構造 |  |  |  | 10 | 3 | 6.5 | 7 | 7.9 | 7.3 | 回収していない
茨城県 | 08221 | 08-221-08-001 | ひたちなか市 |  | ひたちなか市谷井田沢最終処分場 |  |  | 0 | 焼却残渣（主灰）,可燃ごみ,資源ごみ,不燃ごみ,焼却残渣（飛灰）,破砕ごみ・処理残渣,粗大ごみ | 山間 | 1965 | 56165 | 454000 | 2003 | 鉛直遮水工 | 凝集沈殿,生物処理（脱窒あり）,砂ろ過,消毒,活性炭処理 | 委託 | 埋立終了 |  | 無し |  | 準好気性埋立構造 | 末端集水管は水没 | 最終覆土のみ | 一部延長を行っていない | 15.3 | 0.6 | 2 | 0.3 | 8.38 | 1.74 | 回収していない
茨城県 | 08221 | 08-221-08-002 | ひたちなか市 |  | ひたちなか市資源リサイクルセンター | 7915 | 6705 | 37021 | 焼却残渣（主灰）,不燃ごみ,焼却残渣（飛灰）,破砕ごみ・処理残渣 | 山間 | 1988 | 45000 | 282000 | 2014 | 底部遮水工 | 凝集沈殿,生物処理（脱窒なし）,砂ろ過,消毒,活性炭処理 | 委託 | 埋立中 |  | 無し |  | 準好気性埋立構造 | 末端集水管は開放 | 中間覆土 | 埋立状況により計画的に延長 |  | 0.9 |  | 1.9 |  | 1.9 | 回収していない
茨城県 | 08233 | 08-233-08-001 | 行方市 |  | 行方市環境美化センター最終処分場 | 1369 | 1711 | 32244 | 焼却残渣（主灰）,焼却残渣（飛灰）,破砕ごみ・処理残渣 | 山間 | 1998 | 9300 | 51000 | 2013 | 底部遮水工 | 凝集沈殿,生物処理（脱窒あり）,活性炭処理,キレート処理 | 一部委託 | 埋立中 |  | 無し |  | 準好気性埋立構造 | 末端集水管は開放 | 中間覆土 | 埋立状況により計画的に延長 | 3 | 1 | 8 | 2 | 11 | 2 | 回収していない
茨城県 | 08341 | 08-341-08-001 | 東海村 |  | 東海村最終処分場 | 1513 | 1625 | 10658 | 焼却残渣（主灰）,焼却残渣（飛灰）,破砕ごみ・処理残渣 | 山間 | 1996 | 18500 | 65000 | 2010 | 表面遮水工（キャッピング） | 生物処理（脱窒あり）,砂ろ過,消毒,活性炭処理,キレート処理 | 委託 | 埋立中 |  | 無し |  | 準好気性埋立構造 | 末端集水管は開放 | 即日覆土 | 一部延長を行っていない | 0.7 | 0.3 | 9.57 | 0.37 | 8.39 | 2.44 | 回収していない
茨城県 | 08364 | 08-364-08-001 | 大子町 |  | 大子町環境センター | 636 | 795 | 1365 | 焼却残渣（主灰）,不燃ごみ,焼却残渣（飛灰） | 山間 | 1984 | 10200 | 32000 | 2011 | 原地盤利用,底部遮水工,鉛直遮水工 | 生物処理（脱窒なし）,生物処理（脱窒あり）,砂ろ過,消毒 | 直営 | 埋立中 |  | 無し |  | 嫌気性埋立構造 |  | 中間覆土 | 埋立状況により計画的に延長 | 7.8 | 3.1 | 21 | 17 | 19 | 17 | 回収していない
茨城県 | 08443 | 08-443-08-001 | 阿見町 |  | 阿見町さくらクリーンセンター | 26239 | 2459 | 39961 | 焼却残渣（主灰）,焼却残渣（飛灰）,破砕ごみ・処理残渣 | 山間 | 1998 | 17400 | 66200 | 2012 | 鉛直遮水工,表面遮水工（キャッピング） | 生物処理（脱窒あり）,砂ろ過,消毒,活性炭処理 | 委託 | 埋立中 |  | 無し |  | その他埋立構造 |  |  |  | 250 | 1.2 | 100 | 10.5 | 100 | 19 | 回収していない
茨城県 | 08845 | 08-845-08-001 | 龍ケ崎地方塵芥処理組合 |  | くりーんプラザ・龍 | 3167 | 3976 | 80843 | 溶融飛灰,溶融スラグ,破砕ごみ・処理残渣 | 平地 | 1999 | 19800 | 118400 | 2019 | 底部遮水工 | 凝集沈殿,生物処理（脱窒あり）,砂ろ過,消毒,キレート処理,下水道放流 | 直営 | 埋立中 |  | 無し |  | 準好気性埋立構造 | 末端集水管は開放 | 即日覆土 | 埋立状況により計画的に延長 |  | 11 |  |  |  |  | 回収していない
茨城県 | 08851 | 08-851-08-002 | さしま環境管理事務組合 |  | さしま環境センター最終処分場 | 3461 | 3861 | 62228 | 焼却残渣（飛灰）,破砕ごみ・処理残渣 | 平地 | 1999 | 14150 | 125000 | 2013 | 底部遮水工,鉛直遮水工 | 生物処理（脱窒あり）,砂ろ過,消毒,活性炭処理,キレート処理 | 直営 | 埋立中 |  | 無し |  | その他埋立構造 |  |  |  | 5.1 | 0.5 | 31 | 12 | 42 | 2.8 | 回収していない
茨城県 | 08859 | 08-859-08-001 | 大洗、鉾田、水戸環境組合 |  | 一般廃棄物最終処分場 | 2390 | 2270 | 28222 | 焼却残渣（主灰）,焼却残渣（飛灰）,破砕ごみ・処理残渣 | 平地 | 1997 | 9500 | 70300 | 2012 | 底部遮水工,表面遮水工（キャッピング） | 凝集沈殿,生物処理（脱窒あり）,砂ろ過,消毒,活性炭処理 | 委託 | 埋立中 |  | 無し |  | 嫌気性埋立構造 |  |  |  | 11.91 | 3.48 | 18.92 | 5.13 | 10.08 | 3.22 | 回収していない
茨城県 | 08879 | 08-879-08-880 | 笠間・水戸環境組合 |  | 笠間・水戸環境組合諏訪クリーンパーク | 2498 | 2907 | 2952 | 焼却残渣（主灰）,焼却残渣（飛灰）,破砕ごみ・処理残渣 | 山間 | 1995 | 9500 | 70000 | 2017 | 底部遮水工,鉛直遮水工 | 生物処理（脱窒なし）,下水道放流 | 直営 | 埋立中 |  | 無し |  | 準好気性埋立構造 | 末端集水管は水没 | 中間覆土 | 埋立状況により計画的に延長 | 1 | 1 | 4 | 3 | 10 | 6 | 回収していない
茨城県 | 08934 | 08-934-08-001 | 下妻地方広域事務組合 |  | 最終処分場「クリーンパーク・きぬ」 | 4414 | 4162 | 66719 | 焼却残渣（主灰）,焼却残渣（飛灰）,破砕ごみ・処理残渣 | 平地 | 1999 | 18600 | 113000 | 2014 | 底部遮水工 | 凝集沈殿,消毒,膜処理 | 一部委託 | 埋立中 |  | 無し |  | 準好気性埋立構造 | 末端集水管は開放 | 即日覆土 | 埋立状況により計画的に延長 |  | 1.79 |  | 2.93 |  | 1.04 | 回収していない

## し尿処理施設
し尿処理施設・汚泥再生処理センター
都道府県名 | 地方公共団体コード | 施設コード | 地方公共団体名 | 施設設置者（法人にあっては法人名） | 施設名 | 年間処理量 |  |  |  | 資源化量 |  |  | 脱水汚泥の直接埋立 |  | 脱水汚泥の焼却 |  | 処理方式 | [5 empty] | メタン発酵の場合 |  |  | 処理能力 | 処理能力 （有機性廃棄物） | 資源化能力 | 計画メタンガス量 | 使用開始年度 | 運転管理体制 | 施設の改廃
[6 empty] | し尿 | 浄化槽汚泥 | 有機性廃棄物 | その他 | 堆肥等の固形物 | メタンガス | 資源化物量の区分 | 直接埋立の有無 | 埋立量 | 焼却の有無 | 焼却量 | 汚水処理 |  | 汚泥処理 |  | 資源化処理 |  | ガス生産量 | ガス発熱量 | ガス利用方法
[18 empty] | その他（具体的） |  | その他（具体的） |  | その他（具体的）
[6 empty] | (kl/年度) | (kl/年度) | (t/年度) | (kl/年度) | (t/年度) | (㎥／年度) |  |  | （t/年度) |  | （t/年度) | [6 empty] | （㎥/年度） | （kJ/㎥N） |  | (kL/日) | (t/日) | (t/日) | (㎥/日)
茨城県 | 08201 | 08-201-09-001 | 水戸市 |  | 水戸市見川クリーンセンター | 11417 | 34326 | [5 empty] | 無し |  | 施設外焼却 | 950 | 標脱 |  | 脱水 |  |  |  | 0 | 0 |  | 310 | 0 | 0 | 0 | 1983 | 委託
茨城県 | 08203 | 08-203-09-001 | 土浦市 |  | 土浦市衛生センター | 4596 | 6607 |  |  | 598 |  | 排出量・売却量 | 無し |  | 焼却無し |  | 膜分離,下水投入 |  | 脱水 |  | 堆肥化 |  |  |  |  | 63 |  | 2 |  | 1959 | 一部委託
茨城県 | 08204 | 08-204-09-001 | 古河市 |  | 古河市渡良瀬処理場 | 2509 | 6109 | 0 | 0 | 0 | 0 |  | 無し | 0 | 施設外焼却 | 345 | 好気 |  | 脱水,焼却 |  |  |  | 0 | 0 |  | 86 |  |  |  | 1970 | 委託
茨城県 | 08212 | 08-212-09-001 | 常陸太田市 |  | 常陸太田市クリーンセンター | 2948 | 10354 | [5 empty] | 無し |  | 施設内焼却 | 56 | 高負荷 |  | 脱水,焼却 | [6 empty] | 55 |  |  |  | 1997 | 委託
茨城県 | 08212 | 08-212-09-002 | 常陸太田市 |  | 常陸太田市里美クリーンセンター | 530 | 3344 | 7 |  | 40 |  | 生産量 | 無し |  | 施設外焼却 | 50 | 高負荷,膜分離 |  | 脱水 |  | 堆肥化 |  |  |  |  | 15 | 0.06 | 0.083 |  | 2009 | 委託
茨城県 | 08215 | 08-215-09-001 | 北茨城市 |  | 北茨城市環境センター | 16341 | 16953 | [5 empty] | 無し |  | 施設内焼却 |  | 標脱 |  | 脱水,乾燥,焼却 | [6 empty] | 100 |  |  |  | 1983 | 委託
茨城県 | 08220 | 08-220-09-001 | つくば市 |  | クリーンセンター南分所 | 2469 | 9584 |  |  | 0 | 0 |  | 無し |  | 施設外焼却 | 448 | 好気 |  | 脱水 | [6 empty] | 70 | 0 | 0 | 0 | 1984 | 直営
茨城県 | 08220 | 08-220-09-221 | つくば市 |  | クリーンセンター北部 | 4918 | 5683 |  |  | 0 | 0 |  | 無し |  | 施設外焼却 | 534 | 好気 |  | 脱水 | [6 empty] | 50 | 0 | 0 | 0 | 1980 | 直営
茨城県 | 08221 | 08-221-09-001 | ひたちなか市 |  | ひたちなか市勝田衛生センター |  | 5847 | [5 empty] | 無し |  | 施設外焼却 |  | 好気,下水投入 |  | 脱水,乾燥,焼却 | [6 empty] | 50 |  |  |  | 1980 | 委託
茨城県 | 08221 | 08-221-09-001 | ひたちなか市 |  | ひたちなか市勝田衛生センター | 12379 | 12314 | [5 empty] | 無し |  | 施設内焼却 |  | 高負荷 |  | 脱水,乾燥,焼却 | [6 empty] | 100 |  |  |  | 1992 | 委託
茨城県 | 08221 | 08-221-09-002 | ひたちなか市 |  | ひたちなか市那珂湊衛生センター | 4900 | 7958 | [5 empty] | 無し |  | 施設内焼却 |  | 高負荷,膜分離 |  | 脱水,乾燥,焼却 | [6 empty] | 38 |  |  |  | 1996 | 委託
茨城県 | 08222 | 08-222-09-223 | 鹿嶋市 |  | 鹿嶋市立衛生センター汚泥再生処理施設 | 36 | 22226 |  |  | 195 |  | 生産量 | 無し |  | 焼却無し |  | 一次処理 |  | 脱水 |  | 堆肥化 |  |  |  |  | 89 | 0 | 2.4 | 0 | 2006 | 委託
茨城県 | 08223 | 08-223-09-001 | 潮来市 |  | 潮来衛生センター | 756 | 3753 | 0 | 0 |  |  |  | 無し |  | 施設内焼却 | 363 | 高負荷 |  | 焼却 | [6 empty] | 24 | 0 | 0 | 0 | 1992 | 委託
茨城県 | 08232 | 08-232-09-233 | 神栖市 |  | 第一衛生プラント | 10006 | 10063 | 0 | 0 | 0 | 0 |  | 無し | 0 | 焼却無し | 0 | 下水投入 | [5 empty] | 0 | 0 |  | 60 | 0 | 0 | 0 | 1993 | 委託
茨城県 | 08232 | 08-232-09-233 | 神栖市 |  | 第二衛生プラント | 5475 | 5601 | [5 empty] | 無し |  | 施設外焼却 | 467 | 嫌気 |  | 脱水 | [6 empty] | 50 | 0 |  |  | 1967 | 委託
茨城県 | 08233 | 08-233-09-001 | 行方市 |  | 行方市麻生衛生センター | 2218 | 2794 |  |  | 21 |  | 排出量・売却量 | 無し |  | 施設内焼却 | 12 | 高負荷 |  | 脱水,乾燥,焼却 |  | 堆肥化 |  |  |  |  | 24 |  | 1.9 |  | 1995 | 委託
茨城県 | 08233 | 08-233-09-002 | 行方市 |  | 行方市北浦衛生センター | 425 | 1456 |  |  |  |  | 排出量・売却量 | 無し |  | 施設外焼却 | 1 | その他 |  | 脱水 |  | 堆肥化 |  |  |  |  | 10 |  | 10 |  | 1983 | 一部委託
茨城県 | 08233 | 08-233-09-003 | 行方市 |  | 行方市有機肥料供給センター | 646 | 2856 | 2734 |  | 141 |  | 排出量・売却量 | 無し |  | 施設内焼却 | 1 | 好気 |  | 脱水,乾燥,焼却 |  | 堆肥化 |  |  |  |  | 28 | 19 | 20 |  | 2000 | 一部委託
茨城県 | 08234 | 08-234-09-001 | 鉾田市 |  | 汚泥再生処理センターエコパーク鉾田 | 389 | 13007 |  |  | 80 |  | 生産量 | 無し |  | 施設内焼却 | 14 | 膜分離 |  | 焼却 |  | 堆肥化 |  |  |  |  | 39 | 0 | 0.24 | 0 | 2000 | 委託
茨城県 | 08234 | 08-234-09-002 | 鉾田市 |  | 大洋サニタリーセンター | 606 | 5359 | 0 | 0 | 0 | 0 |  | 無し |  | 施設内焼却 | 11 | 高負荷 |  | 焼却 | [6 empty] | 20 | 0 | 0 | 0 | 1994 | 委託
茨城県 | 08341 | 08-341-09-001 | 東海村 |  | 東海村衛生センター | 2493 | 4530 |  |  | 0 | 0 |  | 無し |  | 施設外焼却 | 302 | 標脱,その他 |  | 脱水,焼却 | [6 empty] | 40 | 0 | 0 | 0 | 1992 | 委託
茨城県 | 08364 | 08-364-09-001 | 大子町 |  | 大子町衛生センター | 3852 | 5798 |  |  | 0 | 0 |  | 無し |  | 施設内焼却 | 574 | 好気,高負荷,膜分離 |  | 脱水,焼却 | [6 empty] | 38 | 0 | 0 | 0 | 1997 | 直営
茨城県 | 08832 | 08-832-09-001 | 高萩市・日立市事務組合 |  | 花貫クリーンセンター | 2797 | 5072 | 0 | 0 | 0 | 0 |  | 無し |  | 施設内焼却 | 47 | 高負荷,膜分離 |  | 脱水,乾燥,焼却 | [6 empty] | 58 | 0 | 0 | 0 | 1994 | 一部委託 | 能力変更
茨城県 | 08836 | 08-836-09-001 | 大宮地方環境整備組合 |  | 大宮地方環境整備組合広域衛生ｾﾝﾀｰ | 7650 | 22426 |  |  | 331 |  | 排出量・売却量 | 無し |  | 施設外焼却 | 5 | 好気 |  | 脱水,乾燥,焼却 |  | 堆肥化 |  |  |  |  | 150 |  | 2 |  | 1981 | 委託
茨城県 | 08843 | 08-843-09-001 | 常総衛生組合 |  | クリーンセンターきぬ | 2407 | 9255 | [5 empty] | 無し |  | 焼却無し |  | 標脱 |  | 脱水 | [6 empty] | 50 |  | 0 |  | 1987 | 直営
茨城県 | 08843 | 08-843-09-001 | 常総衛生組合 |  | クリーンセンターきぬ | 4816 | 18514 |  |  | 294 |  | 排出量・売却量 | 無し |  | 焼却無し |  | 標脱 |  | 脱水,乾燥,焼却 |  | 堆肥化 |  |  |  |  | 100 |  | 2 |  | 1998 | 直営
茨城県 | 08850 | 08-850-09-002 | 龍ケ崎地方衛生組合 |  | 龍の郷・クリーンセンター | 10356 | 29425 |  |  | 304 |  | 生産量 | 無し |  | 焼却無し |  | 高負荷 |  | 乾燥 |  | 堆肥化 |  | 0 | 0 |  | 148 |  | 1.335 |  | 1998 | 直営
茨城県 | 08850 | 08-850-09-002 | 龍ケ崎地方衛生組合 |  | 龍の郷・クリーンセンター | 8331 | 20511 |  |  | 210 |  | 生産量 | 無し |  | 焼却無し |  | 高負荷 |  | 乾燥 |  | 堆肥化 |  | 0 | 0 |  | 102 |  | 0.992 |  | 1993 | 直営
茨城県 | 08850 | 08-850-09-002 | 龍ケ崎地方衛生組合 |  | 龍の郷・クリーンセンター | 22 | 17607 |  |  | 140 |  | 生産量 | 無し |  | 焼却無し |  | 浄化槽専用 |  | 乾燥 |  | 堆肥化 |  | 0 | 0 |  | 55 |  | 0.498 |  | 2005 | 直営
茨城県 | 08851 | 08-851-09-001 | さしま環境管理事務組合 |  | さしま環境センターし尿処理施設 | 7527 | 31450 | 0 | 0 | 442 | 0 | 排出量・売却量 | 無し |  | 施設外焼却 | 28 | 標脱 |  | 脱水,乾燥 |  | 堆肥化 |  | 0 | 0 |  | 120 | 0 | 2.7 | 0 | 1981 | 直営
茨城県 | 08853 | 08-853-09-001 | 筑北環境衛生組合 |  | クリーンセンター | 7191 | 19677 | 0 | 0 | 0 |  |  | 無し |  | 施設内焼却 | 300 | 好二段,標脱 |  | 脱水,乾燥,焼却 | [6 empty] | 100 |  |  |  | 1986 | 直営
茨城県 | 08855 | 08-855-09-001 | 茨城地方広域環境事務組合 |  | 茨城地方広域環境事務組合し尿処理施設 | 10565 | 25289 |  |  | 0 | 0 |  | 無し |  | 焼却無し |  | 標脱 |  | 脱水 | [6 empty] | 152 | 0 | 0 | 0 | 1993 | 直営
茨城県 | 08859 | 08-859-09-001 | 大洗、鉾田、水戸環境組合 |  | 大洗、鉾田、水戸環境組合クリーンセンター | 9130 | 6608 | 0 | 0 | 0 | 0 |  | 無し | 0 | 施設内焼却 | 187 | 標脱 |  | 脱水,乾燥,焼却 |  |  |  | 0 | 0 |  | 80 | 0 | 0 | 0 | 1983 | 一部委託
茨城県 | 08871 | 08-871-09-001 | 湖北環境衛生組合 |  | 石岡クリーンセンター | 9672 | 31663 | 78 | 0 | 181 | 0 | 生産量 | 無し | 0 | 施設内焼却 | 3370 | 高負荷,膜分離 |  | 脱水,乾燥,焼却 |  | 堆肥化 |  | 0 | 0 |  | 141 | 0.4 | 0.8 | 0 | 2005 | 委託
茨城県 | 08886 | 08-886-09-001 | 筑西広域市町村圏事務組合 |  | 筑西広域市町村圏事務組合環境センター | 6363 | 33247 | 0 | 0 | 0 | 0 |  | 無し |  | 施設外焼却 | 3425 | 高負荷 |  | 脱水,焼却 |  | その他 |  |  |  |  | 150 |  |  |  | 1995 | 直営
茨城県 | 08928 | 08-928-09-001 | 城北地方広域事務組合 |  | 城北衛生センター | 1977 | 5157 |  |  | 0 | 0 |  | 無し |  | 施設内焼却 | 323 | 高負荷,膜分離 |  | 焼却 | [6 empty] | 38 | 0 | 0 | 0 | 1995 | 直営
茨城県 | 08934 | 08-934-09-001 | 下妻地方広域事務組合 |  | 城山公苑し尿処理施設 | 3247 | 25695 |  |  | 0 |  |  | 無し |  | 施設外焼却 | 1284 | 高負荷 |  | 脱水,乾燥 | [6 empty] | 130 |  |  | 0 | 1987 | 委託

## コミュニティプラント
コミュニティプラント
都道府県名 | 地方公共団体コード | 施設コード | 地方公共団体名 | 施設名 | 汚水処理量 | 処理方法 | 計画最大汚水量 | 使用開始年度 | 運転管理体制 | 施設の改廃
[5 empty] | (㎥/年度) |  | (㎥/日)
茨城県 | 08212 | 08-212-10-001 | 常陸太田市 | 白幡台団地浄化槽 | 20281 | 接触ばっ気 | 100 | 1996 | 委託
茨城県 | 08212 | 08-212-10-002 | 常陸太田市 | うぐいす台団地浄化槽 | 2959 | その他 | 11 | 2003 | 委託
茨城県 | 08212 | 08-212-10-003 | 常陸太田市 | 中の台団地浄化槽 | 4090 | 接触ばっ気 | 15 | 2000 | 委託
茨城県 | 08221 | 08-221-10-001 | ひたちなか市 | 東中根地区農業集落排水処理施設 | 45474.8 | 回分式活性汚泥 | 199.8 | 2004 | 委託
茨城県 | 08221 | 08-221-10-002 | ひたちなか市 | 西中根地区農業集落排水処理施設 | 34997 | 接触ばっ気 | 94.5 | 1991 | 委託
茨城県 | 08227 | 08-227-10-001 | 筑西市 | 筑西市鷹ノ巣団地汚水処理場 | 101439 | 長時間ばっ気 | 560 | 1981 | 委託
茨城県 | 08227 | 08-227-10-002 | 筑西市 | 筑西市大田郷駅前団地汚水処理場 | 121299 | 長時間ばっ気 | 720 | 1974 | 委託
茨城県 | 08227 | 08-227-10-003 | 筑西市 | 筑西市幸町団地汚水処理場施設１ | 262095 | 標準活性汚泥 | 1280 | 2001 | 委託
茨城県 | 08227 | 08-227-10-004 | 筑西市 | 筑西市幸町団地汚水処理場施設２ | 48016 | 長時間ばっ気 | 300 | 2001 | 委託
茨城県 | 08235 | 08-235-10-001 | つくばみらい市 | 狸穴住宅コミュニティープラント | 109251 | 回分式活性汚泥,その他 | 643 | 1995 | 委託
茨城県 | 08235 | 08-235-10-002 | つくばみらい市 | 青木地区コミュニティプラント | 79585 | 回分式活性汚泥,その他 | 643 | 1995 | 委託