## 焼却施設
焼却施設（溶融施設含む）
都道府県名 | 地方公共団体コード | 施設コード | 地方公共団体名 | 施設設置者（法人にあっては法人名） | 施設名称 | 年間処理量 | 資源化量 |  |  | 焼却対象廃棄物 |  | 施設の種類 |  | 処理方式 | 炉型式 | 処理能力 | 炉数 | 使用開始年度 | 余熱利用の状況 | 余熱利用量（仕様値・公称値） |  | 余熱利用量（実績値） |  | 発電能力 |  |  |  | 灰処理設備の有無 |  | 運転管理体制 | 施設の改廃 | 産業廃棄物の搬入の有無 | 一般廃棄物の割合 | ごみ組成分析結果 | [6 empty] | 単位容積重量 | 三成分 |  |  |  | 低位発熱量 |  | リユース・リペア機能の有無 | リユース・リペアする場所の面積 | リユース・リペアの対象品目 | [28 empty] | リユース・リペアの内容
[7 empty] | 資源物回収 | 燃料ガス回収 | 生産量・搬出量の別 | [10 empty] | 余熱利用量 | うち外部熱供給量 | 余熱利用量 | うち外部熱供給量 | 発電能力 | 発電効率（実績値） | 総発電量（実績値） | うち外部供給量（実績値） | （焼却灰） | （飛灰） |  |  |  |  | 合計 | 紙・布類 | ビニール、合成樹脂、ゴム、皮革類 | 木、竹、わら類 | ちゅう芥類 | 不燃物類 | その他 |  | 合計 | 水分 | 可燃分 | 灰分 | (計算値) | (実測値) |  |  | 合計 |  | 家具 |  |  | 自転車 |  |  | 衣類 |  |  | 書籍 |  |  | 家電 |  |  | 傘 |  |  | 食器 |  |  | おもちゃ |  |  | その他
[11 empty] | その他（具体的） |  | その他（具体的） | [36 empty] | 重量 | 個数 | 対象 | 重量 | 個数 | 対象 | 重量 | 個数 | 対象 | 重量 | 個数 | 対象 | 重量 | 個数 | 対象 | 重量 | 個数 | 対象 | 重量 | 個数 | 対象 | 重量 | 個数 | 対象 | 重量 | 個数 | 対象 | 重量 | 個数
[6 empty] | （t/年度） | （t/年度） | （㎥/年度） | [7 empty] | (t/日) |  |  |  | (MＪ) | （MJ） | (MＪ) | （MJ） | (kW) | (％) | (MWh) | (MWh) | [5 empty] | （％） | （％） | （％） | （％） | （％） | （％） | （％） | （％） | (kg/㎥) | （％） | （％） | （％） | （％） | （kJ/kg） | （kJ/kg） |  | （㎡） | （t/年度） | （個・台等） |  | （t/年度） | （個・台等） |  | （t/年度） | （個・台等） |  | （t/年度） | （個・台等） |  | （t/年度） | （個・台等） |  | （t/年度） | （個・台等） |  | （t/年度） | （個・台等） |  | （t/年度） | （個・台等） |  | （t/年度） | （個・台等） |  | （t/年度） | （個・台等）
埼玉県 | 11100 | 11-100-01-001 | さいたま市 |  | さいたま市クリーンセンター大崎第二工場 | 117759 | 19 |  | 搬出量 | 可燃ごみ,ごみ処理残渣 |  | 焼却 |  | ストーカ式（可動） | 全連続運転 | 450 | 3 | 1995 | 場内温水,場内蒸気,発電（場内利用）,場外蒸気,発電（場外利用） | 662376960 | 76204800 | 544314104 | 6681904 | 7300 | 11.5 | 43060 | 7077 | 薬剤処理 | セメント固化,薬剤処理 | 委託 |  | 無し |  | 100 | 51.38 | 23.25 | 6.41 | 12.96 | 1.86 | 4.14 | 147 | 100 | 45.8 | 47.7 | 6.5 | 7970 | 8920 | 無し |  | 0 | 0
埼玉県 | 11100 | 11-100-01-002 | さいたま市 |  | さいたま市クリーンセンター大崎第一工場 | 46102 | 4881 |  | 搬出量 | 可燃ごみ,ごみ処理残渣 |  | 焼却 |  | ストーカ式（可動） | 全連続運転 | 300 | 2 | 1982 | 無し | [8 empty] | 無し | 無し | 直営 |  | 無し |  | 100 | 54.7 | 18.8 | 3.4 | 19.5 | 1.5 | 2.1 | 141 | 100 | 45.2 | 48.9 | 5.9 | 8070 | 9010 | 無し |  | 0 | 0
埼玉県 | 11100 | 11-100-01-003 | さいたま市 |  | さいたま市東部環境センター | 77372 | 5589 |  | 搬出量 | 可燃ごみ,その他,ごみ処理残渣,し尿処理残渣 |  | 焼却 |  | ストーカ式（可動） | 全連続運転 | 300 | 3 | 1984 | 場内温水,場内蒸気,発電（場内利用）,場外温水,発電（場外利用） | 458230307 |  | 361991566 |  | 1700 | 5.9 | 12396 | 1806 | 薬剤処理 | 薬剤処理 | 直営 |  | 無し |  | 100 | 47.7 | 20.8 | 11.9 | 8.3 | 8 | 3.3 | 164 | 100 | 42.2 | 47.8 | 10 | 7929 | 9719 | 無し |  | 0 | 0
埼玉県 | 11100 | 11-100-01-004 | さいたま市 |  | さいたま市西部環境センター | 86904 | 4160 |  | 搬出量 | 可燃ごみ,その他,ごみ処理残渣,し尿処理残渣 |  | 焼却 |  | ストーカ式（可動） | 全連続運転 | 300 | 3 | 1993 | 場内温水,場内蒸気,発電（場内利用）,場外温水,発電（場外利用） |  |  | 56258376 |  | 3600 | 9 | 20684 |  | 溶融処理 | セメント固化,薬剤処理,溶融処理 | 一部委託 |  | 無し |  | 100 | 42.4 | 29.8 | 9.3 | 12.3 | 1.9 | 4.3 | 158 | 100 | 45.5 | 48.5 | 6 | 8035 | 10773 | 無し |  | 0 | 0
埼玉県 | 11100 | 11-100-01-005 | さいたま市 |  | さいたま市岩槻環境センター | 29143 | 2285 |  | 搬出量 | 可燃ごみ,粗大ごみ,ごみ処理残渣 |  | 焼却 |  | ストーカ式（可動） | 全連続運転 | 130 | 2 | 1987 | 場内温水,場外温水 | 9878400 | [7 empty] | 無し | セメント固化,薬剤処理 | 委託 |  | 無し |  | 100 | 59.9 | 13 | 11.8 | 10.7 | 0.7 | 3.9 | 185 | 100 | 50.5 | 45.475 | 4.025 | 7298 | 7825 | 無し |  | 0 | 0
埼玉県 | 11201 | 11-201-01-001 | 川越市 |  | 川越市西清掃センター | 40879 | 1853 |  | 搬出量 | 可燃ごみ,粗大ごみ,ごみ処理残渣,し尿処理残渣 |  | 焼却 |  | ストーカ式（可動） | 全連続運転 | 300 | 2 | 1978 | 場内温水,場外温水 | 22848000 | [7 empty] | 薬剤処理 | 薬剤処理 | 委託 |  | 無し |  | 100 | 53.9 | 20.7 | 9.3 | 11.8 | 3.1 | 1.2 | 190 | 100 | 50.1 | 43.9 | 6 | 7005 | 8388 | 無し |  | 0 | 0
埼玉県 | 11201 | 11-201-01-002 | 川越市 |  | 川越市東清掃センター | 28725 | 3442 |  | 搬出量 | 可燃ごみ,粗大ごみ,ごみ処理残渣,し尿処理残渣 |  | 焼却 |  | ストーカ式（可動） | 全連続運転 | 140 | 2 | 1986 | 場内温水 | 8467200 | [7 empty] | 薬剤処理 | 薬剤処理 | 委託 |  | 無し |  | 100 | 47 | 22.6 | 11 | 13.2 | 2 | 4.2 | 189 | 100 | 51.2 | 43.4 | 5.4 | 6890 | 7530 | 無し |  | 0 | 0
埼玉県 | 11201 | 11-201-01-202 | 川越市 |  | 川越市資源化センター熱回収施設 | 19415 | 1070 |  | 搬出量 | 可燃ごみ,ごみ処理残渣 |  | ガス化溶融・改質 |  | 流動床式 | 全連続運転 | 265 | 2 | 2010 | 場内温水,発電（場内利用）,場外温水,発電（場外利用） | 116004960 | 42120000 |  | 0 | 4000 | 8.7 | 3950 | 0 | 溶融処理 | 薬剤処理,その他 | 委託 | 新設（新規稼働） | 無し |  | 100 | 30.2 | 15.2 | 1.2 | 14.9 | 26 | 12.5 | 162.5 | 100 | 43 | 48.3 | 8.7 | 8005 | 9125 | 無し |  | 0 | 0
埼玉県 | 11203 | 11-203-01-001 | 川口市 |  | 川口市戸塚環境センター西棟（４号炉） | 29951 | 341 |  | 搬出量 | 混合（未分別ごみ）,ごみ処理残渣 |  | 焼却 |  | ストーカ式（可動） | 全連続運転 | 150 | 1 | 1989 | 場内温水,場内蒸気,発電（場内利用） |  |  |  |  | 1780 | 13 | 9605 |  | 薬剤処理 | 薬剤処理 | 委託 |  | 有り | 99.2 | 100 | 48.4 | 23.5 | 5.6 | 18.5 | 3.2 | 0.8 | 171.5 | 100 | 46.6 | 47 | 6.4 | 7700 | 9429 | 無し |  | 0 | 0
埼玉県 | 11203 | 11-203-01-002 | 川口市 |  | 川口市戸塚環境センター西棟（３号炉） | 29740 | 338 |  | 搬出量 | 混合（未分別ごみ）,ごみ処理残渣 |  | 焼却 |  | ストーカ式（可動） | 全連続運転 | 150 | 1 | 1993 | 場内温水,場内蒸気,発電（場内利用） |  |  |  |  | 1780 | 13 | 4171 |  | 薬剤処理 | 薬剤処理 | 委託 |  | 有り | 99.2 | 100 | 48.4 | 23.5 | 5.6 | 18.5 | 3.2 | 0.8 | 171.5 | 100 | 46.6 | 47 | 6.4 | 7700 | 9429 | 無し |  | 0 | 0
埼玉県 | 11203 | 11-203-01-006 | 川口市 |  | 川口市朝日環境センター | 105823 | 11358 |  | 搬出量 | 混合（未分別ごみ）,その他,ごみ処理残渣 |  | ガス化溶融・改質 |  | 流動床式 | 全連続運転 | 420 | 3 | 2002 | 場内温水,発電（場内利用） |  |  |  |  | 12000 | 16 | 40682 |  | 溶融処理 | セメント固化,薬剤処理 | 委託 |  | 有り | 98.3 | 100 | 51.4 | 26 | 5.5 | 5.8 | 3.4 | 7.9 | 183 | 100 | 47.3 | 43.5 | 9.2 | 9148 | 9143 | 無し |  | 0 | 0
埼玉県 | 11208 | 11-208-01-002 | 所沢市 |  | 所沢市西部クリーンセンターごみ焼却施設 | 33910 | 9 |  | 搬出量 | 可燃ごみ |  | 焼却 |  | 流動床式 | 准連続運転 | 148 | 3 | 1989 | 無し | [8 empty] | 無し | 薬剤処理 | 委託 |  | 有り | 99 | 100 | 52.2 | 9 | 17.4 | 16.3 | 1 | 4.1 | 228.3 | 100 | 52.1 | 5.2 | 42.7 | 7517 | 6963 | 無し |  | 0 | 0
埼玉県 | 11208 | 11-208-01-003 | 所沢市 |  | 所沢市東部クリーンセンターごみ焼却施設 | 56048 | 1746 |  | 搬出量 | 可燃ごみ |  | 焼却 |  | ストーカ式（可動） | 全連続運転 | 230 | 2 | 2003 | 場内温水,場内蒸気,発電（場内利用） | 644044800 | 0 | 476620803 | 0 | 5000 | 13 | 16741 | 0 | 溶融処理 | 溶融処理 | 委託 |  | 有り | 99 | 100 | 53.8 | 10.8 | 16.5 | 14.7 | 1 | 3.2 | 209.5 | 100 | 47.6 | 5.5 | 46.9 | 7645 | 8247 | 無し |  | 0 | 0
埼玉県 | 11209 | 11-209-01-001 | 飯能市 |  | 飯能市クリーンセンター | 18474 | 1993 |  | 搬出量 | 可燃ごみ,ごみ処理残渣,し尿処理残渣 |  | 焼却 |  | ストーカ式（可動） | 全連続運転 | 170 | 2 | 1981 | 場内温水 | 2822400 | [7 empty] | 薬剤処理 | 薬剤処理 | 一部委託 |  | 有り | 82 | 100 | 50 | 16 | 14 | 16 | 2 | 2 | 195 | 100 | 55 | 40 | 5 | 6090 | 0 | 無し |  | 0 | 0
埼玉県 | 11210 | 11-210-01-001 | 加須市 |  | 加須クリーンセンターごみ焼却施設 | 27995 | 2633 |  | 搬出量 | 可燃ごみ |  | 焼却 |  | ストーカ式（可動） | 全連続運転 | 216 | 2 | 1998 | 場内温水,場外温水 | 18345600 | [7 empty] | 薬剤処理 | 薬剤処理 | 委託 |  | 無し |  | 100 | 37.6 | 32.5 | 14.9 | 8.7 | 3.7 | 2.6 | 120 | 100 | 43.7 | 50.9 | 5.4 | 10907 | 8505 | 無し |  | 0 | 0
埼玉県 | 11210 | 11-210-01-002 | 加須市 |  | 大利根クリーンセンターごみ焼却施設 | 6359 | 775 | 0 | 搬出量 | 可燃ごみ |  | 焼却 |  | ストーカ式（可動） | 准連続運転 | 40 | 2 | 1990 | 場内温水 | 263970 | [7 empty] | 無し | 無し | 委託 |  | 無し |  | 100 | 67.2 | 8 | 13 | 9.7 | 0.2 | 1.9 | 143 | 100 | 43 | 47.4 | 9.6 | 0 | 0 | 有り | 42 | 1 | 372 | [18 empty] | ○ | 1 | 372 | [6 empty] | 展示,販売,譲渡
埼玉県 | 11212 | 11-212-01-001 | 東松山市 |  | 東松山市クリーンセンター | 25925 | 993 |  | 搬出量 | 可燃ごみ,粗大ごみ,ごみ処理残渣 |  | 焼却 |  | ストーカ式（可動） | 全連続運転 | 180 | 2 | 1977 | 無し | [8 empty] | 無し | セメント固化,薬剤処理 | 委託 |  | 無し |  | 100 | 55.7 | 13.3 | 18.8 | 9.3 | 1.5 | 1.4 | 106 | 100 | 40.3 | 55.1 | 4.6 | 9866 | 9408 | 無し |  | 0 | 0
埼玉県 | 11214 | 11-214-01-001 | 春日部市 |  | 豊野環境衛生センター | 72272 | 253 |  | 搬出量 | 可燃ごみ,し尿処理残渣 |  | 焼却 |  | ストーカ式（可動） | 全連続運転 | 399 | 3 | 1994 | 場内温水,発電（場内利用） | 753580800 |  | 728868000 |  | 1900 | 5.6 | 11685 |  | 薬剤処理 | 薬剤処理 | 委託 |  | 無し |  | 100 | 52.8 | 22.4 | 10.6 | 11.5 | 2 | 0.7 | 113 | 100 | 40.1 | 49.9 | 10 | 8400 | 10590 | 無し |  | 0 | 0
埼玉県 | 11215 | 11-215-01-001 | 狭山市 |  | 狭山市第二環境センター | 38353 | 4524 |  | 搬出量 | 可燃ごみ,ごみ処理残渣 |  | 焼却 |  | ストーカ式（可動） | 全連続運転 | 165 | 3 | 1996 | 場内温水,場内蒸気,場外蒸気 | 327003264 | 41430010 | 211083726 | 10434942 |  |  |  |  | 溶融処理 | 薬剤処理 | 一部委託 |  | 無し |  | 100 | 51.1 | 15.6 | 12.1 | 14.5 | 2.5 | 4.2 | 233 | 100 | 49.3 | 44.6 | 6.1 | 8198 | 7153 | 無し |  | 0 | 0
埼玉県 | 11216 | 11-216-01-001 | 羽生市 |  | 羽生市清掃センター | 14233 | 1506 |  | 搬出量 | 可燃ごみ,し尿処理残渣 |  | 焼却 |  | ストーカ式（可動） | 准連続運転 | 80 | 2 | 1983 | 場内温水 | 1130011 | [7 empty] | 無し | 無し | 直営 |  | 無し |  | 100 | 55.4 | 18.1 | 6.2 | 13 | 3.8 | 3.5 | 117.3 | 100 | 43.7 | 49.4 | 6.9 | 8223 | 8223 | 無し |  | 0 | 0
埼玉県 | 11219 | 11-219-01-001 | 上尾市 |  | 上尾市西貝塚環境センター | 62613 | 1146 |  | 搬出量 | 可燃ごみ,ごみ処理残渣 |  | 焼却 |  | ストーカ式（可動） | 全連続運転 | 300 | 3 | 1997 | 場内温水,場内蒸気,発電（場内利用）,場外温水 | 117720000 | 63504000 |  |  | 2080 | 8 | 13608 |  | 薬剤処理 | セメント固化,薬剤処理 | 委託 |  | 無し |  | 100 | 48.6 | 29.3 | 8.5 | 8.6 | 1.4 | 3.6 | 129 | 100 | 40.3 | 54 | 5.7 | 9160 | 11333 | 無し |  | 0 | 0
埼玉県 | 11225 | 11-225-01-001 | 入間市 |  | 入間市総合クリーンセンター | 39698 | 383 |  | 搬出量 | 可燃ごみ,粗大ごみ,ごみ処理残渣 |  | 焼却 |  | 流動床式 | 准連続運転 | 150 | 3 | 1996 | 場内温水,場外温水 | 25718220 | 23575035 | [6 empty] | 薬剤処理 | 薬剤処理 | 委託 |  | 無し |  | 100 | 41.4 | 19 | 23 | 10 | 3.4 | 3.2 | 205 | 100 | 50.8 | 43.3 | 5.9 | 6865 | 0 | 無し |  | 0 | 0
埼玉県 | 11225 | 11-225-01-002 | 入間市 |  | 入間市清掃事業所 | 0 | 0 | 0 |  | 可燃ごみ |  | 焼却 |  | 流動床式 | 全連続運転 | 138 | 2 | 1980 | 場内温水 | [8 empty] | その他 | セメント固化,薬剤処理 | 委託 | 休止 | 無し |  | 0 | 0 | 0 | 0 | 0 | 0 | 0 | 0 | 0 | 0 | 0 | 0 | 0 | 0 | 無し |  | 0 | 0
埼玉県 | 11226 | 11-226-01-001 | 鳩ヶ谷市 |  | 鳩ヶ谷市環境センターごみ処理施設 | 0 | 0 | 0 |  | 可燃ごみ |  | 焼却 |  | ストーカ式（可動） | 全連続運転 | 75 | 2 | 1979 | 無し | [8 empty] | 無し | 無し | 直営 | 廃止 | 無し |  | 0 | 0 | 0 | 0 | 0 | 0 | 0 | 0 | 0 | 0 | 0 | 0 | 0 | 0 | 無し |  | 0 | 0
埼玉県 | 11227 | 11-227-01-001 | 朝霞市 |  | 朝霞市クリーンセンター | 28265 | 1500 |  | 搬出量 | 可燃ごみ,ごみ処理残渣 |  | 焼却 |  | ストーカ式（可動） | 全連続運転 | 120 | 2 | 1995 | 無し | [8 empty] | 薬剤処理 | 薬剤処理 | 委託 |  | 無し |  | 100 | 54.1 | 11.8 | 2.9 | 29.3 | 1.4 | 0.5 | 0 | 100 | 49.1 | 45.2 | 5.7 | 0 | 8500 | 無し |  | 0 | 0
埼玉県 | 11227 | 11-227-01-001 | 朝霞市 |  | 朝霞市クリーンセンター | 0 |  |  |  | 可燃ごみ,ごみ処理残渣 |  | 焼却 |  | 流動床式 | 准連続運転 | 70 | 2 | 1998 | 場内温水 | 15240960 | [7 empty] | セメント固化 | セメント固化 |  | 休止 | 無し |  | 0 | 0 | 0 | 0 | 0 | 0 | 0 | 0 | 0 | 0 | 0 | 0 | 0 | 0 | 無し |  | 0 | 0
埼玉県 | 11229 | 11-229-01-001 | 和光市 |  | 和光市清掃センター | 16662 | 1430 |  | 搬出量 | 可燃ごみ,ごみ処理残渣 |  | 焼却 |  | ストーカ式（可動） | 全連続運転 | 120 | 2 | 1990 | 場内温水 | [8 empty] | 薬剤処理 | セメント固化,薬剤処理 | 委託 |  | 無し |  | 100 | 46.475 | 21.325 | 11.875 | 13.85 | 0.9 | 5.575 | 156 | 100 | 45.95 | 47.475 | 6.575 | 7793 | 9318 | 無し |  | 0 | 0
埼玉県 | 11231 | 11-231-01-001 | 桶川市 |  | 桶川市ごみ焼却施設 | 15204 | 1340 |  | 搬出量 | 可燃ごみ,粗大ごみ,ごみ処理残渣 |  | 焼却 |  | ストーカ式（可動） | 全連続運転 | 240 | 2 | 1977 | 無し | [8 empty] | 無し | 薬剤処理 | 委託 |  | 無し |  | 100 | 60.2 | 9.5 | 9.1 | 16.9 | 1.9 | 2.4 | 122 | 100 | 47.9 | 41.8 | 10.3 | 1593 | 0 | 無し |  | 0 | 0
埼玉県 | 11239 | 11-239-01-001 | 坂戸市 |  | 坂戸市西清掃センター | 21042 | 2363 |  | 搬出量 | 可燃ごみ,ごみ処理残渣 |  | 焼却 |  | ストーカ式（可動） | 全連続運転 | 80 | 2 | 1994 | 場内温水,場外温水,場外蒸気 | 0 | 0 | 0 | 0 | 0 | 0 | 0 | 0 | セメント固化 | セメント固化,薬剤処理 | 委託 |  | 無し |  | 100 | 50.7 | 14.3 | 10.8 | 17.5 | 1.4 | 5.3 | 172 | 100 | 53.3 | 40.6 | 6.1 | 6300 | 6670 | 無し |  | 0 | 0
埼玉県 | 11239 | 11-239-01-002 | 坂戸市 |  | 坂戸市東清掃センター焼却施設 | 0 | 0 |  |  | 可燃ごみ,ごみ処理残渣 |  | 焼却 |  | ストーカ式（可動） | 全連続運転 | 70 | 2 | 1987 | 無し | [8 empty] | その他 | セメント固化,薬剤処理 | 委託 | 休止 | 無し |  | 0 | 0 | 0 | 0 | 0 | 0 | 0 | 0 | 0 | 0 | 0 | 0 | 0 | 0 | 無し |  | 0 | 0
埼玉県 | 11240 | 11-240-01-001 | 幸手市 |  | 幸手市ひばりヶ丘桜泉園ごみ処理施設 | 0 | 0 | 0 |  | 可燃ごみ |  | 焼却 |  | 流動床式 | 准連続運転 | 80 | 2 | 1983 | 場内温水 | 0 |  | 0 | [5 empty] | その他 | セメント固化 | 委託 | 廃止 | 無し |  | 0 | 0 | 0 | 0 | 0 | 0 | 0 | 0 | 0 | 0 | 0 | 0 | 0 | 0 | 無し |  | 0 | 0
埼玉県 | 11245 | 11-245-01-001 | ふじみ野市 |  | 上福岡清掃センター | 27334 | 2161 |  | 搬出量 | 可燃ごみ,粗大ごみ,ごみ処理残渣 |  | 焼却 |  | ストーカ式（可動） | 全連続運転 | 180 | 2 | 1974 | 無し | [8 empty] | 薬剤処理 | 薬剤処理 | 委託 |  | 無し |  | 100 | 56.5 | 16.3 | 12 | 9.3 | 2.9 | 3 | 189 | 100 | 44.8 | 48.3 | 6.9 | 7960 | 9260 | 無し |  | 0 | 0
埼玉県 | 11245 | 11-245-01-002 | ふじみ野市 |  | 大井清掃センター | 10484 | 821 |  | 搬出量 | 可燃ごみ,ごみ処理残渣 |  | 焼却 |  | ストーカ式（可動） | 全連続運転 | 60 | 1 | 1997 | 場内温水 | 1404480 | [7 empty] | 無し | 薬剤処理 | 委託 |  | 無し |  | 100 | 50.1 | 17.9 | 11 | 17 | 1.7 | 2.3 | 223 | 100 | 52 | 42.2 | 5.8 | 6650 | 7870 | 無し |  | 0 | 0
埼玉県 | 11301 | 11-301-01-001 | 伊奈町 |  | 伊奈町クリーンセンター | 10483 | 0 | 0 |  | 可燃ごみ |  | 焼却 |  | 流動床式 | 准連続運転 | 60 | 2 | 1989 | 無し | [8 empty] | 薬剤処理 | 薬剤処理 | 委託 |  | 無し |  | 100 | 72.2 | 14.4 | 4 | 5.8 | 0.8 | 2.8 | 130 | 100 | 43 | 52.1 | 4.9 | 8740 | 9460 | 無し |  | 0 | 0
埼玉県 | 11346 | 11-346-01-001 | 川島町 |  | 川島町環境センターごみ処理施設 | 6369 | 734 |  | 搬出量 | 可燃ごみ,粗大ごみ,その他,ごみ処理残渣,し尿処理残渣 |  | 焼却 |  | ストーカ式（可動） | バッチ運転 | 40 | 2 | 1979 | 無し | [8 empty] | 無し | 無し | 委託 |  | 無し |  | 100 | 43.3 | 19 | 4.4 | 25.5 | 0.8 | 7 | 229 | 100 | 64.5 | 31.5 | 4 | 4490 | 4310 | 無し |  | 0 | 0
埼玉県 | 11464 | 11-464-01-001 | 杉戸町 |  | 杉戸町環境センター | 21108 | 20.08 |  | 搬出量 | 可燃ごみ |  | 焼却 |  | 流動床式 | 准連続運転 | 84 | 2 | 1997 | 場内温水,場外温水 | 18816000 | 13171200 | [6 empty] | 無し | セメント固化,薬剤処理 | 委託 |  | 無し |  | 100 | 46.9 | 20.5 | 18.4 | 8.5 | 3.1 | 2.6 | 253 | 100 | 55.6 | 38.5 | 5.9 | 8784 | 7069 | 無し |  | 0 | 0
埼玉県 | 11808 | 11-808-01-001 | 蓮田市白岡町衛生組合 |  | 蓮田市白岡町衛生組合ごみ焼却施設 | 26610 | 2578 |  | 搬出量 | 可燃ごみ,粗大ごみ |  | 焼却 |  | ストーカ式（可動） | 全連続運転 | 270 | 3 | 1994 | 場内温水 | 8996400 |  | 3448620 | [5 empty] | 無し | 無し | 直営 |  | 無し |  | 100 | 48.8 | 23.3 | 15.7 | 8.8 | 1.7 | 1.7 | 0 | 100 | 40.1 | 48.2 | 11.7 | 9387 | 0 | 無し |  | 0 | 0
埼玉県 | 11809 | 11-809-01-001 | 久喜宮代衛生組合 |  | 久喜宮代清掃センター75t／24hごみ処理施設（１号炉） | 6068 | 548 |  | 搬出量 | 可燃ごみ,粗大ごみ,ごみ処理残渣 |  | 焼却 |  | ストーカ式（可動） | 全連続運転 | 75 | 1 | 1975 | 場内温水 | 1515 |  | 1697 | [5 empty] | 薬剤処理 | 薬剤処理 | 委託 |  | 無し |  | 100 | 44.8 | 7.4 | 14.1 | 24.8 | 2.7 | 6.2 | 237.2 | 100 | 52.6 | 40.6 | 6.8 | 6325 | 6747 | 無し |  | 0 | 0
埼玉県 | 11809 | 11-809-01-002 | 久喜宮代衛生組合 |  | 久喜宮代清掃センター75t／24hごみ処理施設（２号炉） | 15031 | 1357 |  | 搬出量 | 可燃ごみ,粗大ごみ,ごみ処理残渣 |  | 焼却 |  | 流動床式 | 全連続運転 | 75 | 1 | 1980 | 場内温水 | 1515 |  | 1697 | [5 empty] | 薬剤処理 | 薬剤処理 | 委託 |  | 無し |  | 100 | 44.8 | 7.4 | 14.1 | 24.8 | 2.7 | 6.2 | 237.2 | 100 | 52.6 | 40.6 | 6.8 | 6325 | 6747 | 無し |  | 0 | 0
埼玉県 | 11809 | 11-809-01-003 | 久喜宮代衛生組合 |  | 菖蒲清掃センター | 5618 | 455 |  | 搬出量 | 可燃ごみ |  | 焼却 |  | ストーカ式（可動） | バッチ運転 | 30 | 2 | 1989 | 場内温水 | 285904 |  | 285904 | [5 empty] | 薬剤処理 | 薬剤処理 | 委託 |  | 無し |  | 100 | 56 | 16 | 11 | 13 | 0 | 4 | 144.3 | 100 | 59 | 37 | 4 | 5105 | 5247 | 無し |  | 0 | 0
埼玉県 | 11809 | 11-809-01-004 | 久喜宮代衛生組合 |  | 八甫清掃センターごみ焼却施設 | 16053 | 1373 |  | 搬出量 | 可燃ごみ |  | 焼却 |  | 流動床式 | 全連続運転 | 105 | 2 | 1988 | 無し | [8 empty] | 無し | セメント固化 | 委託 |  | 無し |  | 100 | 44.2 | 23 | 9.8 | 17 | 2.4 | 3.6 | 138.3 | 100 | 46.9 | 46.8 | 6.3 | 7628 | 0 | 無し |  | 0 | 0
埼玉県 | 11815 | 11-815-01-001 | 志木地区衛生組合 |  | 富士見環境センター | 25375 | 383 |  | 搬出量 | 可燃ごみ,ごみ処理残渣 |  | 焼却 |  | ストーカ式（可動） | 全連続運転 | 180 | 2 | 1986 | 場内温水 | 167 |  | 167 | [5 empty] | 薬剤処理 | 薬剤処理 | 委託 |  | 無し |  | 100 | 51.38 | 21.03 | 6.92 | 15.1 | 1.81 | 3.76 | 139 | 100 | 48 | 46 | 6 | 7455 | 8133 | 無し |  | 0 | 0
埼玉県 | 11815 | 11-815-01-002 | 志木地区衛生組合 |  | 新座環境センター東工場 | 24009 | 1223.54 |  | 搬出量 | 可燃ごみ,粗大ごみ |  | 焼却 |  | ストーカ式（可動） | 全連続運転 | 90 | 1 | 1979 | 場内温水,場外温水 | 272 | 272 | 272 | 272 |  |  |  |  | 薬剤処理 | 薬剤処理 | 委託 |  | 無し |  | 100 | 52.5 | 19.98 | 8.34 | 14.19 | 0.89 | 4.1 | 182 | 100 | 48.45 | 45.5 | 6.05 | 7355 | 7945 | 無し |  | 0 | 0
埼玉県 | 11815 | 11-815-01-003 | 志木地区衛生組合 |  | 新座環境センター西工場 | 22952 | 3014.14 |  | 搬出量 | 可燃ごみ |  | 焼却 |  | ストーカ式（可動） | 全連続運転 | 90 | 1 | 1994 | 場内温水,場内蒸気 | 418 |  | 418 | [5 empty] | 薬剤処理 | 薬剤処理 | 委託 |  | 無し |  | 100 | 50.79 | 21.34 | 5.5 | 16.72 | 1.48 | 4.17 | 199 | 100 | 50.27 | 43.5 | 6.23 | 6932 | 8029 | 無し |  | 0 | 0
埼玉県 | 11820 | 11-820-01-821 | 小川地区衛生組合 |  | 小川地区衛生組合ごみ焼却場 | 17369 | 3 |  | 搬出量 | 可燃ごみ,粗大ごみ,ごみ処理残渣 |  | 焼却 |  | ストーカ式（可動） | 全連続運転 | 62 | 2 | 1976 | 無し | [8 empty] | 薬剤処理 | 無し | 一部委託 |  | 無し |  | 100 | 63.8 | 9 | 9.8 | 11.5 | 2.3 | 3.6 | 236.8 | 100 | 48.7 | 6.6 | 44.7 | 7193 | 7810 | 無し |  | 0 | 0
埼玉県 | 11824 | 11-824-01-002 | 東埼玉資源環境組合 |  | 第一工場ごみ処理施設 | 247370 | 588 |  | 搬出量 | 可燃ごみ,し尿処理残渣 |  | 焼却 |  | ストーカ式（可動） | 全連続運転 | 800 | 4 | 1995 | 場内温水,発電（場内利用）,場外温水,発電（場外利用） | 179343480 | 73338720 | 25475236 | 15630440 | 24000 | 17.51 | 134018 | 88207 | 薬剤処理,溶融処理 | セメント固化 | 一部委託 |  | 無し |  | 100 | 44.7 | 24.9 | 10.4 | 11.1 | 3.1 | 5.8 | 139 | 100 | 43 | 49.4 | 7.6 | 8225 | 10688 | 無し |  | 0 | 0
埼玉県 | 11827 | 11-827-01-001 | 蕨戸田衛生センター組合 |  | 蕨戸田衛生センターごみ処理施設 | 54279 | 1983 |  | 搬出量 | 可燃ごみ,ごみ処理残渣,し尿処理残渣 |  | 焼却 |  | 流動床式 | 全連続運転 | 270 | 3 | 1992 | 場内温水,場内蒸気,発電（場内利用） | 475409713 |  | 305670747 |  | 1950 | 9.1 | 13572 |  | 薬剤処理 | セメント固化 | 委託 |  | 無し |  | 100 | 49 | 16.6 | 12.1 | 11.8 | 5.1 | 5.4 | 161 | 100 | 43.5 | 9.7 | 46.8 | 7700 | 9100 | 無し |  | 0 | 0
埼玉県 | 11861 | 11-861-01-001 | 彩北広域清掃組合 |  | 小針クリーンセンター | 32971 | 4242 |  | 搬出量 | 可燃ごみ |  | 焼却 |  | ストーカ式（可動） | 全連続運転 | 204 | 2 | 1984 | 場内温水 | 10080000 | [7 empty] | 無し | その他 | 委託 |  | 無し |  | 100 | 41.7 | 28.1 | 14 | 6.4 | 1.9 | 7.9 | 225 | 100 | 47.8 | 44.7 | 7.5 | 9323 | 0 | 無し |  | 0 | 0
埼玉県 | 11863 | 11-863-01-001 | 秩父広域市町村圏組合 |  | 秩父広域市町村圏組合秩父クリーンセンター | 28762 | 2906 |  | 搬出量 | 可燃ごみ,粗大ごみ,ごみ処理残渣 |  | 焼却 |  | ストーカ式（可動） | 全連続運転 | 150 | 2 | 1997 | 場内温水,場内蒸気 | 122862 |  | 124769 | [5 empty] | 薬剤処理 | 無し | 委託 |  | 有り | 99.65 | 100 | 43.4 | 28.4 | 16 | 8 | 2.4 | 1.8 | 444 | 100 | 39.2 | 56.3 | 4.5 | 9620 | 0 | 無し |  | 0 | 0
埼玉県 | 11869 | 11-869-01-001 | 児玉郡市広域市町村圏組合 |  | 児玉郡市広域市町村圏組合立小山川クリーンセンター | 47015 | 6170 |  | 搬出量 | 可燃ごみ,ごみ処理残渣,し尿処理残渣 |  | 焼却 |  | ストーカ式（可動） | 全連続運転 | 228 | 3 | 2000 | 場内温水,発電（場内利用）,場外温水,発電（場外利用） | 78939840 | 14112000 |  |  | 2400 | 13 | 14010 | 252 | 薬剤処理 | セメント固化,薬剤処理 | 一部委託 |  | 無し |  | 100 | 43.7 | 24.9 | 13.4 | 8.2 | 1.5 | 8.3 | 126.5 | 100 | 43.2 | 48.8 | 8 | 8100 | 7050 | 無し |  | 0 | 0
埼玉県 | 11871 | 11-871-01-001 | 埼玉西部環境保全組合 |  | 高倉クリーンセンター | 33517 | 169 |  | 搬出量 | 可燃ごみ,粗大ごみ,ごみ処理残渣 |  | 焼却 |  | 流動床式 | 准連続運転 | 180 | 3 | 1995 | 場内温水,場外温水,その他 | 6908160 | 690816 | 5852000 | [5 empty] | 無し | 薬剤処理 | 委託 |  | 無し |  | 100 | 44.3 | 20.6 | 16.6 | 12.9 | 0.9 | 4.7 | 163.8 | 100 | 48.8 | 46.4 | 4.8 | 7510 | 8410 | 無し |  | 0 | 0
埼玉県 | 11872 | 11-872-01-001 | 大里広域市町村圏組合 |  | 大里広域市町村圏組合立熊谷衛生センター第一工場 | 38468 | 4719 |  | 搬出量 | 可燃ごみ,粗大ごみ,ごみ処理残渣 |  | 焼却 |  | ストーカ式（可動） | 全連続運転 | 140 | 2 | 1980 | 場内温水,場外温水 | 6773760 | [7 empty] | その他 | 無し | 委託 |  | 無し |  | 100 | 36.1 | 27 | 22 | 4.5 | 7.5 | 2.9 | 107 | 100 | 45.9 | 46 | 8.1 | 7503 | 0 | 無し |  | 0 | 0
埼玉県 | 11872 | 11-872-01-002 | 大里広域市町村圏組合 |  | 大里広域市町村圏組合立熊谷衛生センター第二工場 | 41024 | 5033 |  | 搬出量 | 可燃ごみ,粗大ごみ,ごみ処理残渣 |  | 焼却 |  | ストーカ式（可動） | 全連続運転 | 170 | 2 | 1989 | 場内温水 | 18063360 | [7 empty] | その他 | 無し | 委託 |  | 無し |  | 100 | 48.8 | 31.2 | 10.7 | 6.6 | 1.3 | 1.4 | 134 | 100 | 47.1 | 48 | 4.9 | 7850 | 0 | 無し |  | 0 | 0
埼玉県 | 11872 | 11-872-01-003 | 大里広域市町村圏組合 |  | 大里広域市町村圏組合立深谷清掃センター | 28656 | 3239 |  | 搬出量 | 可燃ごみ,粗大ごみ,ごみ処理残渣 |  | 焼却 |  | ストーカ式（可動） | 全連続運転 | 120 | 2 | 1992 | 場内温水,場外温水 | 4613190 | 4525200 | [6 empty] | その他 | 無し | 委託 |  | 無し |  | 100 | 56.1 | 19.5 | 10.1 | 10 | 1.7 | 2.6 | 210 | 100 | 50.7 | 44.7 | 4.6 | 7131 | 0 | 無し |  | 0 | 0
埼玉県 | 11872 | 11-872-01-004 | 大里広域市町村圏組合 |  | 大里広域市町村圏組合立江南清掃センター | 24739 | 3224 |  | 搬出量 | 可燃ごみ,粗大ごみ,ごみ処理残渣 |  | 焼却 |  | ストーカ式（可動） | 全連続運転 | 100 | 2 | 1979 | 場内温水,場外温水 | 510000 | [7 empty] | その他 | 無し | 委託 |  | 無し |  | 100 | 43.8 | 30.7 | 10.4 | 13.5 | 1.1 | 0.5 | 298 | 100 | 39.1 | 55.5 | 5.4 | 9476 | 0 | 無し |  | 0 | 0
埼玉県 | 11885 | 11-885-01-001 | 埼玉中部環境保全組合 |  | 埼玉中部環境センター | 37776 | 4017 |  | 搬出量 | 可燃ごみ,粗大ごみ |  | 焼却 |  | ストーカ式（可動） | 全連続運転 | 240 | 3 | 1984 | 場内温水,場内蒸気,場外蒸気 | 23749254 | 15282054 | [6 empty] | 無し | 無し | 委託 |  | 有り | 99 | 100 | 52.7 | 13.3 | 14.8 | 12.8 | 1.3 | 5.1 | 238 | 100 | 52.3 | 5.4 | 42.3 | 6643 | 6823 | 無し |  | 0 | 0

## 粗大ごみ処理施設
粗大ごみ処理施設
都道府県名 | 地方公共団体 コード | 施設コード | 地方公共団体名 | 施設設置者（法人にあっては法人名） | 施設名 | 年間処理量 | 資源回収量 |  | 処理対象廃棄物 |  | 処理方式 | 処理能力 | 使用開始年度 | 運転管理体制 | 施設の改廃 | 産業廃棄物の搬入の有無 | 一般廃棄物の割合 | リユース・リペア機能の有無 | リユース・リペアする場所の面積 | リユース・リペアの対象品目 | [28 empty] | リユース・リペアの内容
[8 empty] | 資源化物の区分 | [11 empty] | 合計 |  | 家具 |  |  | 自転車 |  |  | 衣類 |  |  | 書籍 |  |  | 家電 |  |  | 傘 |  |  | 食器 |  |  | おもちゃ |  |  | その他
[10 empty] | その他（具体的） | [9 empty] | 重量 | 個数 | 対象 | 重量 | 個数 | 対象 | 重量 | 個数 | 対象 | 重量 | 個数 | 対象 | 重量 | 個数 | 対象 | 重量 | 個数 | 対象 | 重量 | 個数 | 対象 | 重量 | 個数 | 対象 | 重量 | 個数 | 対象 | 重量 | 個数
[6 empty] | (t/年度) | (t/年度) |  |  |  |  | (t/日) |  |  |  |  | （％） |  | （㎡） | （t/年度） | （個・台等） |  | （t/年度） | （個・台等） |  | （t/年度） | （個・台等） |  | （t/年度） | （個・台等） |  | （t/年度） | （個・台等） |  | （t/年度） | （個・台等） |  | （t/年度） | （個・台等） |  | （t/年度） | （個・台等） |  | （t/年度） | （個・台等） |  | （t/年度） | （個・台等）
埼玉県 | 11100 | 11-100-03-001 | さいたま市 |  | さいたま市クリーンセンター大崎第一工場 | 0 |  |  | 粗大ごみ,不燃ごみ |  | 併用 | 50 | 1982 | 直営 | 休止 | 無し |  | 無し |  | 0 | 0
埼玉県 | 11100 | 11-100-03-002 | さいたま市 |  | さいたま市クリーンセンター大崎第二工場 | 7957 | 1355 | 搬出量 | 粗大ごみ,不燃ごみ |  | 併用 | 50 | 1995 | 直営 |  | 無し |  | 無し |  | 0 | 0
埼玉県 | 11100 | 11-100-03-003 | さいたま市 |  | さいたま市西部環境センター | 10485 | 1548 | 搬出量 | 粗大ごみ,不燃ごみ |  | 併用 | 75 | 1993 | 委託 |  | 無し |  | 無し |  | 0 | 0
埼玉県 | 11100 | 11-100-03-004 | さいたま市 |  | さいたま市東部環境センター | 8167 | 1497 | 搬出量 | 粗大ごみ,不燃ごみ |  | 併用 | 75 | 1984 | 委託 |  | 無し |  | 無し |  | 0 | 0
埼玉県 | 11201 | 11-201-03-001 | 川越市 |  | 川越市西清掃センター | 4076 | 2278 | 搬出量 | 粗大ごみ,不燃ごみ,その他,資源ごみ |  | 併用 | 50 | 1978 | 委託 |  | 無し |  | 無し |  | 0 | 0
埼玉県 | 11203 | 11-203-03-001 | 川口市 |  | 川口市戸塚環境センター | 3340 | 957 | 搬出量 | 粗大ごみ |  | 破砕 | 75 | 1974 | 直営 |  | 無し |  | 無し |  | 0 | 0
埼玉県 | 11206 | 11-206-03-001 | 行田市 |  | 行田市粗大ごみ処理場 | 5259 | 550 | 搬出量 | 粗大ごみ,不燃ごみ,その他 |  | 破砕 | 30 | 1981 | 一部委託 |  | 無し |  | 無し |  | 0 | 0
埼玉県 | 11208 | 11-208-03-001 | 所沢市 |  | 所沢市東部ｸﾘｰﾝｾﾝﾀｰﾘｻｲｸﾙﾌﾟﾗｻﾞ不燃・粗大ごみ処理施設 | 7576 | 1546 | 搬出量 | 粗大ごみ,不燃ごみ |  | 破砕 | 43 | 2003 | 一部委託 |  | 無し |  | 無し |  | 0 | 0
埼玉県 | 11209 | 11-209-03-001 | 飯能市 |  | 飯能市クリーンセンター | 1367 | 520 | 搬出量 | 粗大ごみ,不燃ごみ,資源ごみ |  | 破砕 | 30 | 1981 | 委託 |  | 有り | 99 | 無し |  | 0 | 0
埼玉県 | 11210 | 11-210-03-001 | 加須市 |  | 加須クリーンセンター粗大ごみ処理施設 | 1936 | 459 | 搬出量 | 粗大ごみ,不燃ごみ |  | 破砕 | 30 | 1988 | 委託 |  | 無し |  | 無し |  | 0 | 0
埼玉県 | 11214 | 11-214-03-001 | 春日部市 |  | 春日部市クリーンセンター | 4420 | 1151 | 搬出量 | 粗大ごみ,不燃ごみ |  | 併用 | 80 | 1992 | 委託 |  | 無し |  | 無し |  | 0 | 0
埼玉県 | 11214 | 11-214-03-002 | 春日部市 |  | 春日部市クリーンセンター庄和 | 657 | 204 | 搬出量 | 粗大ごみ,不燃ごみ |  | 併用 | 25 | 1989 | 直営 |  | 無し |  | 無し |  | 0 | 0
埼玉県 | 11215 | 11-215-03-001 | 狭山市 |  | 狭山市第一環境センター | 5416 | 1084 | 搬出量 | 粗大ごみ,不燃ごみ |  | 併用 | 30 | 2007 | 一部委託 |  | 無し |  | 有り | 624 | 0 | 42437 | ○ |  | 581 |  |  |  | ○ |  | 13821 | ○ |  | 6261 | [6 empty] | ○ |  | 3785 |  |  |  | ○ |  | 17989 | 修理,展示,販売,譲渡
埼玉県 | 11216 | 11-216-03-001 | 羽生市 |  | 羽生市粗大ごみ処理施設 | 2450 | 470 | 搬出量 | 粗大ごみ,不燃ごみ |  | 併用 | 30 | 1988 | 委託 |  | 無し |  | 無し |  | 0 | 0
埼玉県 | 11219 | 11-219-03-001 | 上尾市 |  | 上尾市西貝塚環境センター | 2654 | 1096 | 搬出量 | 粗大ごみ,不燃ごみ |  | 併用 | 70 | 1997 | 委託 |  | 無し |  | 無し |  | 0 | 0
埼玉県 | 11225 | 11-225-03-001 | 入間市 |  | 入間市総合クリーンセンター | 3816 | 847 | 搬出量 | 粗大ごみ,不燃ごみ |  | 圧縮 | 40 | 1996 | 委託 |  | 無し |  | 無し |  | 0 | 0
埼玉県 | 11225 | 11-225-03-002 | 入間市 |  | 入間市清掃事業所 | 0 | 0 |  | 粗大ごみ,資源ごみ |  | 圧縮 | 30 | 1980 | 委託 | 休止 | 無し |  | 無し |  | 0 | 0
埼玉県 | 11227 | 11-227-03-001 | 朝霞市 |  | 朝霞市粗大ごみ処理施設 | 2189 |  |  | 粗大ごみ,不燃ごみ |  | 破砕 | 30 | 1984 | 委託 |  | 無し |  | 無し |  | 0 | 0
埼玉県 | 11229 | 11-229-03-001 | 和光市 |  | 和光市清掃センター | 3579 | 2600 | 搬出量 | 粗大ごみ,不燃ごみ,その他,資源ごみ |  | 併用 | 17 | 1990 | 委託 |  | 無し |  | 無し |  | 0 | 0
埼玉県 | 11231 | 11-231-03-001 | 桶川市 |  | 桶川市粗大ごみ処理施設 | 581 | 236 | 搬出量 | 粗大ごみ,不燃ごみ |  | 破砕 | 20 | 1989 | 直営 |  | 無し |  | 無し |  | 0 | 0
埼玉県 | 11239 | 11-239-03-001 | 坂戸市 |  | 坂戸市東清掃センター粗大ごみ処理施設 | 2830 | 583 | 搬出量 | 粗大ごみ,不燃ごみ |  | 併用 | 40 | 1982 | 委託 |  | 無し |  | 無し |  | 0 | 0
埼玉県 | 11240 | 11-240-03-001 | 幸手市 |  | 幸手市ひばりヶ丘桜泉園 | 1330 | 331 | 搬出量 | 粗大ごみ,不燃ごみ |  | 併用 | 30 | 1984 | 委託 |  | 無し |  | 無し |  | 0 | 0
埼玉県 | 11243 | 11-243-03-001 | 吉川市 |  | 吉川市環境センター粗大ごみ処理施設 | 1796 | 817 | 搬出量 | 粗大ごみ,不燃ごみ,資源ごみ |  | 併用 | 30 | 1994 | 直営 |  | 無し |  | 無し |  | 0 | 0
埼玉県 | 11324 | 11-324-03-001 | 三芳町 |  | 三芳町粗大ごみ処理施設 | 1063 | 311 | 搬出量 | 粗大ごみ,不燃ごみ |  | 圧縮 | 30 | 1982 | 委託 |  | 無し |  | 無し |  | 0 | 0
埼玉県 | 11808 | 11-808-03-001 | 蓮田市白岡町衛生組合 |  | 蓮田市白岡町衛生組合粗大ごみ処理施設 | 1729 | 902 | 搬出量 | 粗大ごみ,不燃ごみ,資源ごみ |  | 併用 | 36 | 1994 | 委託 |  | 無し |  | 有り | 17957 | 0 | 10258 | ○ |  | 808 |  |  |  | ○ |  | 450 | ○ |  | 2100 |  |  |  | ○ |  | 50 | ○ |  | 100 | ○ |  | 1250 | ○ |  | 5500 | 修理,展示,販売,譲渡
埼玉県 | 11809 | 11-809-03-001 | 久喜宮代衛生組合 |  | 久喜宮代清掃センター30ｔ／5h粗大ごみ処理施設 | 1618 | 572 | 搬出量 | 粗大ごみ,不燃ごみ,その他 |  | 破砕 | 30 | 1990 | 直営 |  | 無し |  | 無し |  | 0 | 0
埼玉県 | 11809 | 11-809-03-002 | 久喜宮代衛生組合 |  | 菖蒲清掃センター | 461 | 11 | 回収量 | 粗大ごみ,不燃ごみ |  | 破砕 | 10 | 1989 | 委託 |  | 無し |  | 無し |  | 0 | 0
埼玉県 | 11809 | 11-809-03-003 | 久喜宮代衛生組合 |  | 八甫清掃センター粗大ごみ処理施設 | 1408 | 576 | 搬出量 | 粗大ごみ,不燃ごみ |  | 併用 | 30 | 1989 | 委託 |  | 無し |  | 無し |  | 0 | 0
埼玉県 | 11815 | 11-815-03-001 | 志木地区衛生組合 |  | 富士見環境センター粗大ごみ処理施設 | 4517 | 1425 | 搬出量 | 粗大ごみ,不燃ごみ |  | 併用 | 30 | 1986 | 委託 |  | 無し |  | 有り | 72 | 19 | 1348 | ○ | 19 | 1348 | [24 empty] | 修理,展示,販売
埼玉県 | 11827 | 11-827-03-001 | 蕨戸田衛生センター組合 |  | 蕨戸田衛生センター粗大ごみ処理施設 | 3843 | 713 | 搬出量 | 粗大ごみ,不燃ごみ |  | 併用 | 30 | 1992 | 一部委託 |  | 無し |  | 無し |  | 0 | 0
埼玉県 | 11869 | 11-869-03-001 | 児玉郡市広域市町村圏組合 |  | 児玉郡市広域市町村圏組合立小山川クリーンセンター | 3208 | 1076 | 搬出量 | 粗大ごみ,不燃ごみ |  | 併用 | 55 | 2000 | 委託 |  | 無し |  | 有り | 186 | 0 | 920 | ○ |  | 20 |  |  |  | ○ |  | 100 | ○ |  | 200 | [6 empty] | ○ |  | 300 |  |  |  | ○ |  | 300 | 修理,展示,販売
埼玉県 | 11885 | 11-885-03-001 | 埼玉中部環境保全組合 |  | 埼玉中部環境センター（粗大ごみ処理施設） | 1223 | 277 |  | 粗大ごみ,不燃ごみ |  | 併用 | 45 | 1984 | 委託 |  | 有り | 98 | 無し |  | 0 | 0

## 資源化等施設
資源化等を行う施設
都道府県名 | 地方公共団体 コード | 施設コード | 地方公共団体名 | 施設設置者（法人にあっては法人名） | 施設名 | 年間処理量 | 資源回収量 |  |  | 搬出量 |  | 在庫量 |  | 施設区分 | 処理対象廃棄物 |  | 処理内容 |  | 処理能力 | 使用開始年度 | 運転管理体制 | 施設の改廃 | 産業廃棄物の搬入の有無 | 一般廃棄物の割合 | リユース・リペア機能の有無 | リユース・リペアする場所の面積 | リユース・リペアの対象品目 | [28 empty] | リユース・リペアの内容
[9 empty] | 回収量・搬出量の別（民間） | [17 empty] | 合計 |  | 家具 |  |  | 自転車 |  |  | 衣類 |  |  | 書籍 |  |  | 家電 |  |  | 傘 |  |  | 食器 |  |  | おもちゃ |  |  | その他
[16 empty] | その他（具体的） |  | その他（具体的） | [8 empty] | 重量 | 個数 | 対象 | 重量 | 個数 | 対象 | 重量 | 個数 | 対象 | 重量 | 個数 | 対象 | 重量 | 個数 | 対象 | 重量 | 個数 | 対象 | 重量 | 個数 | 対象 | 重量 | 個数 | 対象 | 重量 | 個数 | 対象 | 重量 | 個数
[6 empty] | (t/年度) | (t/年度) | (㎥/年度) |  | (t/年度) | (㎥/年度) | (t/年度) | (㎥/年度) | [5 empty] | (t/日) |  |  |  |  | （％） |  | （㎡） | （t/年度） | （個・台等） |  | （t/年度） | （個・台等） |  | （t/年度） | （個・台等） |  | （t/年度） | （個・台等） |  | （t/年度） | （個・台等） |  | （t/年度） | （個・台等） |  | （t/年度） | （個・台等） |  | （t/年度） | （個・台等） |  | （t/年度） | （個・台等） |  | （t/年度） | （個・台等）
埼玉県 | 11100 | 11-100-04-001 | さいたま市 |  | さいたま市東部リサイクルセンター | 6056 | 4228 |  |  | 4228 |  |  |  | リサイクルプラザ | 金属類,ガラス類,ペットボトル,プラスチック |  | 選別,圧縮・梱包 |  | 46.5 | 1993 | 一部委託 |  | 無し |  | 有り | 248 | 0 | 390 | ○ |  | 390 | [24 empty] | 修理,展示,販売
埼玉県 | 11100 | 11-100-04-002 | さいたま市 |  | さいたま市鈴谷清掃工場 | 6127 | 4597 |  |  | 4597 |  |  |  | リサイクルプラザ | 金属類,ガラス類,その他 |  | 選別,圧縮・梱包 |  | 5 | 1984 | 委託 |  | 無し |  | 無し |  | 0 | 0
埼玉県 | 11100 | 11-100-04-003 | さいたま市 |  | さいたま市リサイクルプラザ | 2985 | 1796 |  |  | 1796 |  |  |  | リサイクルプラザ | 金属類,ガラス類,ペットボトル,不燃ごみ,粗大ごみ |  | 選別,圧縮・梱包 |  | 53 | 2000 | 委託 |  | 無し |  | 有り | 340 | 0 | 2973 | ○ |  | 188 | [21 empty] | ○ |  | 2785 | 修理,展示,販売
埼玉県 | 11201 | 11-201-04-001 | 川越市 |  | 川越市リサイクルセンター | 5532 | 2861 |  |  | 2864 |  |  |  | リサイクルセンター（補助金） | 金属類,ガラス類,ペットボトル,不燃ごみ,粗大ごみ,その他 |  | 選別,圧縮・梱包 |  | 60 | 1993 | 委託 |  | 無し |  | 有り | 296 | 29 | 1321 | ○ | 29 | 1321 | [24 empty] | 修理,展示,販売
埼玉県 | 11201 | 11-201-04-202 | 川越市 |  | 川越市資源化センターリサイクル施設 | 330 | 170 |  |  | 170 |  |  |  | リサイクルセンター（交付金） | 金属類,ガラス類,プラスチック,不燃ごみ,粗大ごみ,その他 |  | 選別,圧縮・梱包 |  | 53 | 2010 | 委託 | 新設（新規稼働） | 無し |  | 無し |  | 0 | 0
埼玉県 | 11201 | 11-201-04-202 | 川越市 |  | 川越市資源化センター草木類資源化施設 | 4 | 4 |  |  |  |  | 4 |  | リサイクルセンター（交付金） | 剪定枝 |  | ごみ堆肥化 |  | 6 | 2010 | 委託 | 新設（新規稼働） | 無し |  | 無し |  | 0 | 0
埼玉県 | 11203 | 11-203-04-002 | 川口市 |  | 川口市リサイクルプラザ | 18064 | 16098 |  |  | 16098 |  |  |  | リサイクルプラザ | 紙類,金属類,ガラス類,その他資源ごみ,ペットボトル,プラスチック,布類 |  | 選別,圧縮・梱包 |  | 95 | 2002 | 直営 |  | 無し |  | 有り | 632 | 13 | 0 | ○ | 13 |  |  |  |  | ○ |  |  | ○ | [8 empty] | ○ |  |  | ○ |  |  | ○ |  |  | 修理,展示,販売,譲渡
埼玉県 | 11208 | 11-208-04-001 | 所沢市 |  | 所沢市東部ｸﾘｰﾝｾﾝﾀｰﾘｻｲｸﾙﾌﾟﾗｻﾞ資源ごみ処理施設 | 3933 | 1499 | [6 empty] | リサイクルプラザ | 金属類,ガラス類 |  | 選別,圧縮・梱包 |  | 30 | 2003 | 一部委託 |  | 無し |  | 無し |  | 0 | 0
埼玉県 | 11208 | 11-208-04-002 | 所沢市 |  | 所沢市東部ｸﾘｰﾝｾﾝﾀｰﾘｻｲｸﾙﾌﾟﾗｻﾞﾌﾟﾗｽﾁｯｸ類処理施設 | 3080 | 2719 | [6 empty] | リサイクルプラザ | プラスチック |  | 選別,圧縮・梱包 |  | 15 | 2003 | 一部委託 |  | 無し |  | 無し |  | 0 | 0
埼玉県 | 11208 | 11-208-04-003 | 所沢市 |  | 所沢市西部ｸﾘｰﾝｾﾝﾀｰ容器包装ﾌﾟﾗｽﾁｯｸ処理施設 | 3243 | 3161 | [6 empty] | リサイクルプラザ | プラスチック |  | 選別,圧縮・梱包 |  | 20 | 2003 | 委託 |  | 無し |  | 無し |  | 0 | 0
埼玉県 | 11209 | 11-209-04-001 | 飯能市 |  | 飯能市クリーンセンター | 681 | 681 |  |  | 681 |  |  |  | ストックヤード | ガラス類,その他資源ごみ |  | 選別 |  | 30 | 1992 | 委託 |  | 無し |  | 無し |  | 0 | 0
埼玉県 | 11209 | 11-209-04-001 | 飯能市 |  | 飯能市クリーンセンター | 164 | 164 |  |  | 164 |  |  |  | ストックヤード | 金属類 |  | 選別,圧縮・梱包 |  | 4 | 2006 | 委託 |  | 無し |  | 無し |  | 0 | 0
埼玉県 | 11210 | 11-210-04-001 | 加須市 |  | 加須クリーンセンターペットボトル減容施設 | 184 | 166 | [6 empty] | 容器包装リサイクル推進施設 | ペットボトル |  | 選別,圧縮・梱包 |  | 2 | 2002 | 委託 |  | 無し |  | 無し |  | 0 | 0
埼玉県 | 11212 | 11-212-04-001 | 東松山市 |  | 西本宿不燃物等減容処理場 | 789 | 789 |  |  | 789 |  |  |  | ストックヤード | 金属類,ガラス類,ペットボトル,プラスチック,不燃ごみ,粗大ごみ |  | 選別,圧縮・梱包 |  | 4 | 1990 | 委託 |  | 無し |  | 無し |  | 0 | 0
埼玉県 | 11214 | 11-214-04-001 | 春日部市 |  | 春日部市資源選別センター | 2486 | 3043 | [6 empty] | リサイクルセンター（補助金） | 金属類,ガラス類,ペットボトル |  | 選別,圧縮・梱包 |  | 30 | 1994 | 委託 |  | 無し |  | 無し |  | 0 | 0
埼玉県 | 11214 | 11-214-04-002 | 春日部市 |  | 春日部市資源選別センター庄和 | 350 | 358 |  |  | 358 |  |  |  | リサイクルセンター（補助金） | 金属類,ガラス類,ペットボトル |  | 選別,圧縮・梱包 |  | 3.3 | 1996 | 直営 |  | 無し |  | 無し |  | 0 | 0
埼玉県 | 11215 | 11-215-04-002 | 狭山市 |  | 第一環境センター | 1826 | 1602 |  |  | 1602 |  |  |  | リサイクルプラザ | 金属類,ガラス類,不燃ごみ,粗大ごみ,その他 |  | 選別,圧縮・梱包,その他 |  | 13 | 2007 | 一部委託 |  | 無し |  | 無し |  | 0 | 0
埼玉県 | 11219 | 11-219-04-001 | 上尾市 |  | 上尾市西貝塚環境センター空き缶選別プレス機 | 356 | 314 |  |  | 314 |  |  |  | 容器包装リサイクル推進施設 | 金属類 |  | 選別,圧縮・梱包 |  | 4.9 | 1996 | 直営 |  | 無し |  | 無し |  | 0 | 0
埼玉県 | 11219 | 11-219-04-002 | 上尾市 |  | 上尾市西貝塚環境センター内ペットボトル結束機 | 663 | 594 |  |  | 594 |  |  |  | 容器包装リサイクル推進施設 | ペットボトル |  | 選別,圧縮・梱包 |  | 2.5 | 2003 | 委託 |  | 無し |  | 無し |  | 0 | 0
埼玉県 | 11221 | 11-221-04-001 | 草加市 |  | 草加市クリーンリサイクルセンター | 809 | 809 |  |  | 726 |  | 83 |  | その他 | 金属類,ガラス類 |  | 選別,圧縮・梱包 |  | 20 | 1987 | 委託 | 移管 | 無し |  | 無し |  | 0 | 0
埼玉県 | 11221 | 11-221-04-002 | 草加市 |  | 草加市リサイクルセンター | 3636 | 3636 |  |  | 3596 |  | 40 |  | リサイクルプラザ | 金属類,ガラス類,不燃ごみ,粗大ごみ |  | 選別,圧縮・梱包,その他 |  | 35 | 2009 | 委託 | 新設（新規稼働） | 無し |  | 無し |  | 0 | 0
埼玉県 | 11222 | 11-222-04-223 | 越谷市 |  | 越谷市リサイクルプラザ資源化施設 | 7085 | 4056 |  |  | 2894 |  | 135 |  | リサイクルセンター（補助金） | 金属類,ガラス類,不燃ごみ,粗大ごみ |  | 選別,圧縮・梱包 |  | 52 | 2006 | 直営 |  | 無し |  | 有り | 156 | 11 | 799 | ○ | 11 | 799 | [24 empty] | 修理,展示,販売
埼玉県 | 11225 | 11-225-04-001 | 入間市 |  | 入間市総合クリーンセンター | 1682 | 1029 |  |  | 1029 |  |  |  | その他 | ガラス類,その他資源ごみ |  | 選別,圧縮・梱包 |  | 17 | 1996 | 委託 |  | 無し |  | 無し |  | 0 | 0
埼玉県 | 11226 | 11-226-04-001 | 鳩ヶ谷市 |  | 鳩ヶ谷市環境センター資源ごみ分別施設 | 439 | 415 |  |  | 415 |  |  |  | 容器包装リサイクル推進施設 | 金属類,ガラス類 |  | 選別,圧縮・梱包 |  | 8 | 1992 | 委託 |  | 無し |  | 無し |  | 0 | 0
埼玉県 | 11227 | 11-227-04-001 | 朝霞市 |  | 朝霞市空き缶資源化施設 | 430 | 430 |  |  | 430 |  |  |  | リサイクルセンター（補助金） | 金属類 |  | 選別,圧縮・梱包 |  | 5 | 1997 | 委託 |  | 無し |  | 無し |  | 0 | 0
埼玉県 | 11227 | 11-227-04-002 | 朝霞市 |  | 朝霞市プラスチック類処理施設 | 2093 | 2093 |  |  | 2093 |  |  |  | リサイクルセンター（補助金） | ペットボトル,プラスチック |  | 選別,圧縮・梱包 |  | 13.2 | 2009 | 委託 | 新設（新規稼働） | 無し |  | 無し |  | 0 | 0
埼玉県 | 11231 | 11-231-04-001 | 桶川市 |  | 桶川市リサイクルセンター | 1352 | 812 |  |  |  | 812 | 0 |  | リサイクルセンター（補助金） | 金属類,ガラス類 |  | 選別 |  | 36 | 1987 | 委託 |  | 無し |  | 無し |  | 0 | 0
埼玉県 | 11234 | 11-234-04-001 | 八潮市 |  | 八潮市リサイクルプラザ | 2482 | 2308 |  |  | 2308 |  | 0 |  | リサイクルプラザ | 金属類,ガラス類,その他資源ごみ,ペットボトル,不燃ごみ,粗大ごみ |  | 選別,圧縮・梱包 |  | 30 | 1996 | 委託 |  | 無し |  | 有り | 153 | 0 | 342 | ○ |  | 59 | ○ |  | 83 | [9 empty] | ○ |  | 200 | [9 empty] | 修理,販売
埼玉県 | 11237 | 11-237-04-001 | 三郷市 |  | 三郷市不燃物処理場 | 3788 | 1722 |  |  | 1722 |  |  |  | リサイクルセンター（交付金） | 金属類,ガラス類,その他資源ごみ,不燃ごみ,粗大ごみ |  | 選別,圧縮・梱包 |  | 15 | 1985 | 委託 |  | 無し |  | 無し |  | 0 | 0
埼玉県 | 11245 | 11-245-04-001 | ふじみ野市 |  | 上福岡清掃センター | 2554 | 2408 |  |  | 2408 |  |  |  | ストックヤード | 金属類,ガラス類,ペットボトル,プラスチック,不燃ごみ |  | 選別,その他 |  | 10 | 1997 | 委託 |  | 無し |  | 無し |  | 0 | 0
埼玉県 | 11245 | 11-245-04-002 | ふじみ野市 |  | 大井清掃センター | 1285 | 1006 |  |  | 1006 |  |  |  | ストックヤード | 金属類,ガラス類,不燃ごみ,粗大ごみ |  | 選別,圧縮・梱包 |  | 2 | 1999 | 委託 |  | 無し |  | 無し |  | 0 | 0
埼玉県 | 11301 | 11-301-04-001 | 伊奈町 |  | 伊奈町クリーンセンター | 1325 | 1325 |  |  | 1325 |  |  |  | ストックヤード | 金属類,ペットボトル,プラスチック |  | 選別,圧縮・梱包 |  | 25 | 1992 | 委託 |  | 無し |  | 無し |  | 0 | 0
埼玉県 | 11346 | 11-346-04-001 | 川島町 |  | 川島町環境センター容器包装処理施設 | 317 | 317 |  |  | 317 |  |  |  | 容器包装リサイクル推進施設 | その他資源ごみ,ペットボトル,プラスチック |  | 選別,圧縮・梱包 |  | 4 | 2000 | 委託 |  | 無し |  | 無し |  | 0 | 0
埼玉県 | 11346 | 11-346-04-002 | 川島町 |  | 川島町環境センター不燃物処理施設 | 320 | 163 |  |  | 163 |  |  |  | 容器包装リサイクル推進施設 | その他資源ごみ |  | 選別,圧縮・梱包 |  | 10 | 1979 | 委託 |  | 無し |  | 無し |  | 0 | 0
埼玉県 | 11464 | 11-464-04-001 | 杉戸町 |  | 杉戸町リサイクルセンター | 1955 | 1938 | [6 empty] | ストックヤード | 紙類,金属類,ガラス類,ペットボトル,布類 |  | 選別,圧縮・梱包 |  | 3 | 1996 | 委託 |  | 無し |  | 無し |  | 0 | 0
埼玉県 | 11465 | 11-465-04-001 | 松伏町 |  | 松伏町中間処理場 | 750 | 455 | [6 empty] | ストックヤード | 金属類,ガラス類,その他資源ごみ,ペットボトル,不燃ごみ,粗大ごみ |  | 選別,圧縮・梱包 |  | 4 | 1984 | 委託 |  | 無し |  | 無し |  | 0 | 0
埼玉県 | 11815 | 11-815-04-001 | 志木地区衛生組合 |  | 富士見環境センター有価物回収施設 | 2886 | 2669 |  |  | 2669 |  | 217 |  | ストックヤード | ガラス類,その他 |  | 選別 |  | 31 | 1986 | 委託 |  | 無し |  | 無し |  | 0 | 0
埼玉県 | 11815 | 11-815-04-002 | 志木地区衛生組合 |  | リサイクルプラザ | 2325 | 2078 |  |  | 2078 |  | 247 |  | リサイクルプラザ | プラスチック |  | 選別,圧縮・梱包 |  | 26 | 2001 | 委託 |  | 無し |  | 無し |  | 0 | 0
埼玉県 | 11820 | 11-820-04-821 | 小川地区衛生組合 |  | 小川地区衛生組合不燃物処理場 | 4527 | 3786 |  |  | 3786 |  |  |  | ストックヤード | 紙類,金属類,ガラス類,その他資源ごみ,ペットボトル,プラスチック,布類,不燃ごみ,粗大ごみ |  | 選別,圧縮・梱包 |  | 20 | 1977 | 委託 |  | 無し |  | 無し |  | 0 | 0
埼玉県 | 11824 | 11-824-04-001 | 東埼玉資源環境組合 |  | 堆肥化施設 | 1821 | 816 |  |  | 816 |  |  |  | ごみ堆肥化施設 | 剪定枝,その他 |  | ごみ堆肥化 |  | 22.5 | 1999 | 直営 |  | 無し |  | 無し |  | 0 | 0
埼玉県 | 11827 | 11-827-04-001 | 蕨戸田衛生センター組合 |  | 蕨戸田衛生センターリサイクルプラザ | 6076 | 5425 |  |  | 4900 |  | 525 |  | リサイクルプラザ | 紙類,金属類,ガラス類,ペットボトル,プラスチック |  | 選別,圧縮・梱包,その他 |  | 60 | 2002 | 委託 |  | 無し |  | 有り | 240 | 19 | 819 | ○ | 19 | 819 | [24 empty] | 修理,展示,販売
埼玉県 | 11863 | 11-863-04-001 | 秩父広域市町村圏組合 |  | 秩父広域市町村圏組合秩父環境衛生センター | 132 | 132 |  |  | 132 |  |  |  | ストックヤード | ペットボトル |  | 圧縮・梱包 |  | 2 | 2006 | 直営 |  | 無し |  | 無し |  | 0 | 0
埼玉県 | 11869 | 11-869-04-001 | 児玉郡市広域市町村圏組合 |  | 児玉郡市広域市町村圏組合立小山川クリーンセンター | 681 | 568 |  |  | 568 |  |  |  | 容器包装リサイクル推進施設 | 金属類,ガラス類,ペットボトル,その他 |  | 選別,圧縮・梱包 |  | 13 | 2000 | 委託 |  | 無し |  | 無し |  | 0 | 0
埼玉県 | 11871 | 11-871-04-001 | 埼玉西部環境保全組合 |  | 川角リサイクルプラザ | 7781 | 6147 |  |  | 6045 |  | 102 |  | リサイクルプラザ | 金属類,ガラス類,その他資源ごみ,ペットボトル,プラスチック,不燃ごみ,粗大ごみ,その他 |  | 選別,圧縮・梱包,その他 |  | 45 | 2001 | 一部委託 |  | 無し |  | 有り | 107 | 0 | 7252 | ○ |  | 1850 |  |  |  | ○ |  | 617 | [12 empty] | ○ |  | 1016 | ○ |  | 3769 | 修理,展示,販売
埼玉県 | 11872 | 11-872-04-873 | 大里広域市町村圏組合 |  | 大里広域市町村圏組合立大里広域クリーンセンター | 10514 | 6406 |  |  | 6406 |  |  |  | 容器包装リサイクル推進施設 | 金属類,ガラス類,ペットボトル,不燃ごみ,粗大ごみ |  | 選別,圧縮・梱包 |  | 60 | 1983 | 一部委託 |  | 無し |  | 無し |  | 0 | 0

## 燃料化施設
ごみ燃料化施設
都道府県名 | 地方公共団体コード | 施設コード | 地方公共団体名 | 施設設置者（法人にあっては法人名） | 施設名 | 年間処理量 |  | 生成物保管量 |  | 生成物生産量 |  | 生成物搬出量 |  | 燃料化量（民間） |  |  | 処理対象廃棄物 |  | 施設の種類 | 燃料供給先の確保状況 | 処理能力 | 使用開始年度 | 運転管理体制 | 施設の改廃 | 産業廃棄物の搬入の有無 | 一般廃棄物の割合 | 分析対象 | ごみ組成分析結果 | [6 empty] | 単位容積重量 | 三成分 |  |  |  | 低位発熱量
[28 empty] | 合計 | 紙・布類 | ビニール、合成樹脂、ゴム、皮革類 | 木、竹、わら類 | ちゅう芥類 | 不燃物類 | その他 |  | 合計 | 水分 | 可燃分 | 灰分 | (計算値) | (実測値)
[16 empty] | 生産量・排出量の別 |  | その他（具体的）
[6 empty] | (t/年度) | (㎥/年) | (t/年度) | (㎥/年度) | (t/年度) | (㎥/年度) | (t/年度) | (㎥/年度) | (t/年度) | (㎥/年度) | [5 empty] | (t/日) |  |  |  |  | （％） |  | （％） | （％） | （％） | （％） | （％） | （％） | （％） | (kg/㎥) | （％） | （％） | （％） | （％） | （kJ/kg） | （kJ/kg）

## その他施設
その他の施設[ごみの中間処理施設]
都道府県名 | 地方公共団体 コード | 施設コード | 地方公共団体名 | 施設設置者（法人にあっては法人名） | 施設名 | 年間処理量 | 処理対象廃棄物 |  | 処理内容 |  | 処理能力 | 使用開始年度 | 運転管理体制 | 施設の改廃 | 産業廃棄物の搬入の有無 | 一般廃棄物の割合
[8 empty] | その他（具体的） |  | その他（具体的）
[6 empty] | (t/年度) |  |  |  |  | (t/日) |  |  |  |  | （％）
埼玉県 | 11225 | 11-225-06-001 | 入間市 |  | 入間市廃プラスチック減容施設 |  | その他 |  | 圧縮・梱包 |  | 4.25 | 1989 | 委託 | 休止 | 無し

## 保管施設
保管施設
都道府県名 | 地方公共団体コード | 施設コード | 地方公共団体名 | 施設名 | 年間保管量 | 施設区分 | 保管対象廃棄物 | 保管分類数 | 屋内面積 | 屋外面積 | 使用開始年度 | 運転管理体制 | 施設の改廃 | 産業廃棄物の搬入の有無 | 一般廃棄物の割合
[5 empty] | (t/年度) |  |  |  | (m2) | (m2) |  |  |  |  | （％）
埼玉県 | 11100 | 11-100-07-001 | さいたま市 | さいたま市東部リサイクルセンター | 5466 | ストックヤード | 金属類,ガラス類,ペットボトル,プラスチック | 4 | 180 | 315 | 1993 | 委託 |  | 無し
埼玉県 | 11100 | 11-100-07-002 | さいたま市 | さいたま市リサイクルプラザ | 1331 | 容器包装リサイクル推進施設 | 金属類,ガラス類,ペットボトル | 3 | 233 | 0 | 2000 | 委託 |  | 無し
埼玉県 | 11201 | 11-201-07-001 | 川越市 | 川越市西清掃センター | 1933 | ストックヤード | ガラス類,プラスチック | 4 | 0 | 75 | 1990 | 委託 |  | 無し
埼玉県 | 11201 | 11-201-07-002 | 川越市 | 川越市リサイクルセンター | 1186 | ストックヤード | 金属類,ペットボトル | 2 | 0 | 135 | 1992 | 委託 |  | 無し
埼玉県 | 11201 | 11-201-07-202 | 川越市 | 川越市資源化センターストックヤード | 153 | ストックヤード | 紙類,金属類,ガラス類,その他資源ごみ,プラスチック,布類,その他 | 29 | 1495 | 0 | 2010 | 委託 | 新設（新規稼働） | 無し
埼玉県 | 11203 | 11-203-07-002 | 川口市 | 川口市リサイクルプラザ | 16098 | その他 | 紙類,金属類,ガラス類,その他資源ごみ,ペットボトル,プラスチック,布類 | 9 | 1053 | 0 | 2002 | 直営 |  | 無し
埼玉県 | 11208 | 11-208-07-008 | 所沢市 | 所沢市東部ｸﾘｰﾝｾﾝﾀｰｽﾄｯｸﾔｰﾄﾞ | 5881 | ストックヤード | プラスチック | 1 | 779 | 0 | 2003 | 委託 |  | 無し
埼玉県 | 11209 | 11-209-07-001 | 飯能市 | 飯能市クリーンセンター | 1013 | ストックヤード | 金属類,ガラス類,その他資源ごみ,布類 | 3 | 195 | 0 | 1992 | 委託 |  | 無し
埼玉県 | 11210 | 11-210-07-001 | 加須市 | 加須クリーンセンターストックヤード | 0 | ストックヤード | 紙類,その他資源ごみ,ペットボトル,プラスチック,その他 | 5 | 498 | 0 | 2010 | 直営 | 新設（建設中） | 無し
埼玉県 | 11212 | 11-212-07-001 | 東松山市 | 西本宿不燃物等埋立地 | 2993 | ストックヤード | 金属類,ガラス類,ペットボトル,プラスチック | 4 | 0 | 303 | 1997 | 委託 |  | 無し
埼玉県 | 11214 | 11-214-07-001 | 春日部市 | 春日部市資源選別センター | 2486 | 容器包装リサイクル推進施設 | 金属類,ガラス類,ペットボトル | 3 | 127 | 36 | 1994 | 委託 |  | 無し
埼玉県 | 11214 | 11-214-07-002 | 春日部市 | 春日部市資源選別センター庄和 | 173 | 容器包装リサイクル推進施設 | ガラス類 | 1 | 58 | 0 | 1996 | 直営 |  | 無し
埼玉県 | 11214 | 11-214-07-003 | 春日部市 | 春日部市クリーンセンター庄和 | 163 | 容器包装リサイクル推進施設 | 金属類,ペットボトル | 2 | 136 | 66 | 1996 | 直営 |  | 無し
埼玉県 | 11219 | 11-219-07-001 | 上尾市 | 上尾市西貝塚環境センター | 1001 | ストックヤード | 紙類,金属類,ガラス類,その他資源ごみ,ペットボトル,布類,その他 | 7 | 939 | 0 | 1998 | 直営 |  | 無し
埼玉県 | 11221 | 11-221-07-001 | 草加市 | 草加市クリーンリサイクルセンター | 809 | その他 | 金属類,ガラス類 | 7 | 28 | 0 | 1987 | 委託 | 移管 | 無し
埼玉県 | 11221 | 11-221-07-002 | 草加市 | 草加市リサイクルセンター | 3636 | ストックヤード | 金属類,ガラス類 | 9 | 295 |  | 2009 | 委託 | 新設（新規稼働） | 無し
埼玉県 | 11222 | 11-222-07-001 | 越谷市 | 越谷市リサイクルプラザ資源化施設 | 2941 | 容器包装リサイクル推進施設 | 金属類,ガラス類,その他資源ごみ | 6 | 106 | 0 | 2006 | 委託 |  | 無し
埼玉県 | 11226 | 11-226-07-001 | 鳩ヶ谷市 | 鳩ヶ谷市容器包装保管施設 | 957 | ストックヤード | 金属類,ガラス類,ペットボトル,プラスチック | 7 | 353 | 109 | 1992 | 直営 |  | 無し
埼玉県 | 11227 | 11-227-07-001 | 朝霞市 | 朝霞市ストックヤード | 4265 | ストックヤード | 紙類,金属類,ガラス類,プラスチック | 8 | 36 | 207 | 1996 | 委託 |  | 無し
埼玉県 | 11229 | 11-229-07-001 | 和光市 | 和光市清掃センター | 296 | その他 | 金属類 | 2 | 69 | 0 | 1990 | 委託 |  | 無し
埼玉県 | 11229 | 11-229-07-002 | 和光市 | 和光市リサイクル保管場 | 1731 | ストックヤード | 紙類,ガラス類,その他資源ごみ,ペットボトル,プラスチック | 7 | 0 | 116 | 1990 | 委託 |  | 無し
埼玉県 | 11233 | 11-233-07-001 | 北本市 | 北本市飲料容器保管施設 | 11 | ストックヤード | 紙類 | 1 | 165 | 0 | 1996 | 直営 |  | 無し
埼玉県 | 11234 | 11-234-07-001 | 八潮市 | 八潮市リサイクルプラザ | 839 | 容器包装リサイクル推進施設 | 金属類,ガラス類 | 2 | 105 | 0 | 1996 | 委託 |  | 無し
埼玉県 | 11240 | 11-240-07-001 | 幸手市 | 幸手市ひばりヶ丘桜泉園 | 3871 | ストックヤード | 紙類,金属類,ガラス類,ペットボトル,プラスチック,布類 | 7 | 0 | 176 | 1997 | 委託 | 新設（建設中） | 無し
埼玉県 | 11245 | 11-245-07-001 | ふじみ野市 | 上福岡清掃センター | 1364 | ストックヤード | プラスチック | 2 | 624 | 384 | 1997 | 委託 |  | 無し
埼玉県 | 11301 | 11-301-07-001 | 伊奈町 | 伊奈町クリーンセンター | 815 | ストックヤード | ガラス類,ペットボトル,プラスチック | 5 | 0 | 201 | 2003 | 委託 |  | 無し
埼玉県 | 11324 | 11-324-07-001 | 三芳町 | 三芳町清掃工場 | 424 | ストックヤード | 金属類,ガラス類 | 4 | 0 | 135 | 1982 | 委託 |  | 無し
埼玉県 | 11346 | 11-346-07-001 | 川島町 | 川島町環境センター保管施設 | 1047 | ストックヤード | 紙類,金属類,ガラス類,その他資源ごみ,ペットボトル,プラスチック,布類 | 13 | 157 | 0 | 2000 | 直営 |  | 無し
埼玉県 | 11464 | 11-464-07-001 | 杉戸町 | 杉戸町リサイクルセンター | 1955 | ストックヤード | 紙類,金属類,ガラス類,ペットボトル,布類 | 5 | 116 | 0 | 1996 | 委託 |  | 無し
埼玉県 | 11808 | 11-808-07-001 | 蓮田市白岡町衛生組合 | 蓮田白岡環境センター | 883 | ストックヤード | 金属類,ガラス類,ペットボトル | 4 | 63 | 1060 | 1995 | 委託 |  | 無し
埼玉県 | 11809 | 11-809-07-001 | 久喜宮代衛生組合 | 久喜宮代清掃センター資源保管施設 | 1922 | ストックヤード | 紙類,金属類,ガラス類,布類 | 10 | 300 | 200 | 1990 | 直営 |  | 無し
埼玉県 | 11809 | 11-809-07-002 | 久喜宮代衛生組合 | 八甫清掃センター保管施設 | 196 | ストックヤード | ペットボトル | 1 | 0 | 105 | 1997 | 委託 |  | 無し
埼玉県 | 11809 | 11-809-07-003 | 久喜宮代衛生組合 | 八甫清掃センター保管施設 | 242 | ストックヤード | 金属類,ガラス類 | 2 | 45 | 72 | 1989 | 委託 |  | 無し
埼玉県 | 11815 | 11-815-07-001 | 志木地区衛生組合 | 富士見環境センター内カレット置場 | 2886 | ストックヤード | ガラス類 | 3 | 0 | 62 | 1998 | 委託 |  | 無し
埼玉県 | 11815 | 11-815-07-003 | 志木地区衛生組合 | 富士見環境センター内カンストックヤード | 1156 | ストックヤード | 金属類 | 1 | 0 | 105 | 1998 | 委託 |  | 無し
埼玉県 | 11815 | 11-815-07-004 | 志木地区衛生組合 | 富士見環境センター内 | 1088 | ストックヤード | ペットボトル | 1 | 0 | 105 | 1998 | 委託 |  | 無し
埼玉県 | 11815 | 11-815-07-005 | 志木地区衛生組合 | リサイクルプラザ内プラスチックストックヤード | 2325 | ストックヤード | プラスチック | 2 | 92 | 0 | 2001 | 委託 |  | 無し
埼玉県 | 11820 | 11-820-07-001 | 小川地区衛生組合 | 小川地区衛生組合粗大ごみストック場 | 1322 | ストックヤード | 金属類,ガラス類,ペットボトル,その他 | 5 | 189 | 53 | 1997 | 委託 |  | 無し
埼玉県 | 11863 | 11-863-07-001 | 秩父広域市町村圏組合 | 秩父広域市町村圏組合秩父環境衛生センター内ストックヤード | 3036 | ストックヤード | 紙類,その他資源ごみ | 5 | 270 | 0 | 1992 | 委託 |  | 無し
埼玉県 | 11869 | 11-869-07-001 | 児玉郡市広域市町村圏組合 | 児玉郡市広域市町村圏組合立小山川クリーンセンター | 538 | ストックヤード | 金属類,ガラス類,ペットボトル | 7 | 99 | 46 | 2000 | 委託 |  | 無し
埼玉県 | 11872 | 11-872-07-001 | 大里広域市町村圏組合 | 大里広域市町村圏組合立大里広域クリーンセンター | 687 | その他 | ガラス類 | 3 | 0 | 130 | 1983 | 一部委託 |  | 無し
埼玉県 | 11872 | 11-872-07-001 | 大里広域市町村圏組合 | 大里広域市町村圏組合立大里広域クリーンセンター | 930 | その他 | ペットボトル | 1 | 0 | 200 | 1999 | 直営 |  | 無し

## リユース・リペア施設
リユース・リペア施設
都道府県名 | 地方公共団体コード | 施設コード | 地方公共団体名 | 施設名 | 年間処理量 | 設置場所 | 面積 | 使用開始年度 | リユース・リペアの対象品目 | [28 empty] | リユース・リペアの内容 | 運転管理体制 | 施設の改廃
[9 empty] | 合計 |  | 家具 |  |  | 自転車 |  |  | 衣類 |  |  | 書籍 |  |  | 家電 |  |  | 傘 |  |  | 食器 |  |  | おもちゃ |  |  | その他
[9 empty] | 重量 | 個数 | 対象 | 重量 | 個数 | 対象 | 重量 | 個数 | 対象 | 重量 | 個数 | 対象 | 重量 | 個数 | 対象 | 重量 | 個数 | 対象 | 重量 | 個数 | 対象 | 重量 | 個数 | 対象 | 重量 | 個数 | 対象 | 重量 | 個数
[5 empty] | （ｔ／年度） |  | （㎡） |  | （t/年度） | （個・台等） |  | （t/年度） | （個・台等） |  | （t/年度） | （個・台等） |  | （t/年度） | （個・台等） |  | （t/年度） | （個・台等） |  | （t/年度） | （個・台等） |  | （t/年度） | （個・台等） |  | （t/年度） | （個・台等） |  | （t/年度） | （個・台等） |  | （t/年度） | （個・台等）
埼玉県 | 11201 | 11-201-11-202 | 川越市 | 川越市資源化センター啓発施設 |  | 廃棄物処理施設内 | 836 | 2010 | 0 | 0 | ○ | [5 empty] | ○ | [20 empty] | 修理,展示,販売 | 委託 | 新設（新規稼働）
埼玉県 | 11208 | 11-208-11-001 | 所沢市 | 所沢市リサイクルふれあい館エコロ | 40 | 廃棄物処理施設に隣接した独立棟（プレハブ造等含む） | 4675 | 2003 | 40 | 25891 | ○ | 40 | 903 |  |  |  | ○ |  | 18347 | [6 empty] | ○ |  |  | ○ |  | 6402 | ○ |  | 239 |  |  |  | 修理,展示,販売 | 直営
埼玉県 | 11209 | 11-209-11-001 | 飯能市 | 飯能市クリーンセンター | 7 | 廃棄物処理施設に隣接した独立棟（プレハブ造等含む） | 165 | 2004 | 7 | 720 | ○ | 5 | 359 |  |  |  | ○ | 0 | 22 | [9 empty] | ○ | 0 | 49 |  |  |  | ○ | 2 | 290 | 修理,展示,販売 | 直営
埼玉県 | 11219 | 11-219-11-001 | 上尾市 | 上尾市西貝塚環境センターリサイクル展示室 |  | 廃棄物処理施設に隣接した独立棟（プレハブ造等含む） | 140 | 1992 | 0 | 2029 | ○ |  | 387 |  |  |  | ○ |  | 81 | ○ |  | 1242 | ○ |  | 19 |  |  |  | ○ |  | 108 |  |  |  | ○ |  | 192 | 展示,譲渡 | 一部委託
埼玉県 | 11225 | 11-225-11-226 | 入間市 | 入間市リサイクルプラザ | 33 | 廃棄物処理施設に隣接した独立棟（プレハブ造等含む） | 2161 | 1999 | 33 | 0 | ○ | 16 |  | ○ | 1 |  | ○ | 2 | [10 empty] | ○ | 0 |  |  |  |  | ○ | 14 |  | 修理,展示,販売 | 一部委託
埼玉県 | 11227 | 11-227-11-228 | 朝霞市 | 朝霞市リサイクルプラザ |  | 廃棄物処理施設以外の公共施設 | 1286 | 2000 | 0 | 54807 | ○ |  | 517 |  |  |  | ○ |  | 14719 | ○ |  | 4396 | [6 empty] | ○ |  | 4141 | ○ |  | 2445 | ○ |  | 28589 | 修理,展示,販売 | 一部委託

## 最終処分場
最終処分場
都道府県名 | 地方公共団体コード | 施設コード | 地方公共団体名 | 施設設置者（法人にあっては法人名） | 施設名 | 埋立容量 （覆土を含む） | 埋立量 （覆土を含まない） | 残余容量 | 処理対象廃棄物 | 埋立場所 | 埋立開始年度 | 埋立地面積 | 全体容積 | 埋立終了年度 | 遮水の方式 | 浸出水の処理 | 運転管理体制 | 処分場の現状 | 施設の改廃 | 産業廃棄物の搬入の有無 | 一般廃棄物の割合 | 最終処分場の構造 | 準好気性埋立構造の管理状況 |  |  | 水質管理状況 | [5 empty] | メタン回収の有無 | メタン回収をしている場合
[23 empty] | 水位管理 | 覆土施工 | ガス抜き管の計画的施工状況 | 処理前BOD濃度 | 処理後BOD濃度 | 処理前COD濃度 | 処理後COD濃度 | 処理前TN濃度 | 処理後TN濃度 |  | メタンガス回収量 | メタンガス濃度 | メタンガス発熱量 | メタンガスの利用 | 発電量
[6 empty] | (㎥/年度) | (ｔ/年度) | (㎥) |  |  |  | (m2) | (㎥) | [7 empty] | （％） |  |  |  |  | （ppm） | （ppm） | （ppm） | （ppm） | （ppm） | （ppm） |  | （㎥／年） | （％） | （kJ/㎥N） |  | （kWh/年）
埼玉県 | 11000 | 11-100-08-004 | 埼玉県 |  | 埼玉県環境整備センター | 42549 | 45189 | 1171850 | 焼却残渣（主灰）,不燃ごみ,破砕ごみ・処理残渣 | 山間 | 1989 | 268000 | 2901000 | 2016 | 底部遮水工 | 凝集沈殿,生物処理（脱窒あり）,砂ろ過,活性炭処理 | 一部委託 | 埋立中 |  | 有り | 79 | 準好気性埋立構造 | 末端集水管は開放 | 中間覆土 | 埋立状況により計画的に延長 | 18 | 0.6 | 62 | 1.2 | 29 | 0.7 | 回収していない
埼玉県 | 11100 | 11-100-08-001 | さいたま市 |  | さいたま市うらわフェニックス | 4433.2 | 8503.78 | 122894.5 | 焼却残渣（主灰）,破砕ごみ・処理残渣 | 山間 | 1988 | 42360 | 372700 | 2018 | 原地盤利用,鉛直遮水工 | 凝集沈殿,生物処理（脱窒あり）,砂ろ過,消毒,活性炭処理 | 委託 | 埋立中 |  | 無し |  | 準好気性埋立構造 | 末端集水管は水没 | 即日覆土 | 埋立状況により計画的に延長 | 12.5 | 1.7 | 24.5 | 4.5 | 38.4 | 3.5 | 回収していない
埼玉県 | 11100 | 11-100-08-002 | さいたま市 |  | さいたま市環境広場 | 6852.1 | 7692.42 | 49754.5 | 焼却残渣（主灰）,溶融飛灰,焼却残渣（飛灰）,溶融スラグ | 平地 | 1996 | 30157 | 208100 | 2012 | 底部遮水工,鉛直遮水工 | 凝集沈殿,生物処理（脱窒あり）,砂ろ過,消毒,活性炭処理,キレート処理 | 委託 | 埋立中 |  | 無し |  | 準好気性埋立構造 | 末端集水管は水没 | 即日覆土 | 埋立状況により計画的に延長 | 52.6 | 13.2 | 97.9 | 52.9 | 50.6 | 39.4 | 回収していない
埼玉県 | 11100 | 11-100-08-003 | さいたま市 |  | さいたま市高木第二最終処分場 | 0 | 0 | 5239 | 焼却残渣（主灰）,溶融飛灰,焼却残渣（飛灰）,溶融スラグ,破砕ごみ・処理残渣 | 平地 | 1985 | 38624 | 218271 | 2008 | 原地盤利用,底部遮水工,鉛直遮水工 | 凝集沈殿,生物処理（脱窒あり）,砂ろ過,消毒,活性炭処理,キレート処理 | 委託 | 埋立終了 | 休止 | 無し |  | 準好気性埋立構造 | 末端集水管は水没 | 即日覆土 | 一部延長を行っていない | 29.6 | 0.8 | 27.4 | 4 | 19.9 | 16.8 | 回収していない
埼玉県 | 11201 | 11-201-08-001 | 川越市 |  | 川越市小畔の里クリーンセンター | 3081 | 3343 | 34277 | 焼却残渣（主灰）,焼却残渣（飛灰）,破砕ごみ・処理残渣 | 平地 | 1989 | 39000 | 213000 | 2013 | 底部遮水工,鉛直遮水工 | 生物処理（脱窒なし）,砂ろ過,消毒 | 委託 | 埋立中 |  | 無し |  | 準好気性埋立構造 | 末端集水管は開放 | 即日覆土 | 埋立状況により計画的に延長 | 22 | 2 | 68 | 28 | 33 | 24 | 回収していない
埼玉県 | 11202 | 11-202-08-001 | 熊谷市 |  | 熊谷市拾六間一般廃棄物最終処分場 | 115 | 100 | 62759 | 焼却残渣（主灰）,不燃ごみ | 平地 | 1992 | 17607 | 123038 | 2158 | 底部遮水工,鉛直遮水工 | 生物処理（脱窒あり）,砂ろ過,消毒,活性炭処理 | 一部委託 | 埋立中 |  | 無し |  | その他埋立構造 |  |  |  |  | 1.3 |  | 4.9 |  | 0.3 | 回収していない
埼玉県 | 11202 | 11-202-08-002 | 熊谷市 |  | 熊谷市善ヶ島最終処分場 | 0 | 0 | 0 | 焼却残渣（主灰）,焼却残渣（飛灰） | 平地 | 1995 | 2213 | 8022 | 2002 | 表面遮水工（キャッピング） | 他施設での処理 | 直営 | 埋立終了 |  | 無し |  | その他埋立構造 |  |  |  |  | 0 |  | 1.2 |  |  | 回収していない
埼玉県 | 11206 | 11-206-08-001 | 行田市 |  | 行田市長善沼最終処分場 | 0 | 0 | 168 | 不燃ごみ,その他,破砕ごみ・処理残渣,粗大ごみ | 平地 | 1996 | 2584 | 7334 | 2016 | 底部遮水工 | 他施設での処理 | 直営 | 埋立中 |  | 無し |  | その他埋立構造 |  |  |  | 2 | 8 | 8 | 3 | 6 | 2 | 回収していない
埼玉県 | 11208 | 11-208-08-001 | 所沢市 |  | 所沢市北野一般廃棄物最終処分場 |  |  |  | 焼却残渣（主灰）,焼却残渣（飛灰）,溶融スラグ | 山間 | 1989 | 21500 | 204000 | 2004 | その他遮水 | 凝集沈殿,生物処理（脱窒なし）,砂ろ過,消毒,活性炭処理,キレート処理 | 委託 | 埋立終了 |  | 無し |  | 準好気性埋立構造 | 末端集水管は開放 | 最終覆土のみ | 埋立状況により計画的に延長 | 2.1 | 0 | 3.4 | 0.7 | 4.7 | 4.4 | 回収していない
埼玉県 | 11209 | 11-209-08-001 | 飯能市 |  | 飯能市一般廃棄物最終処分場 | 9 | 13 | 74796 | その他,破砕ごみ・処理残渣 | 山間 | 1990 | 16505 | 125075 | 2020 | 表面遮水工（キャッピング） | 砂ろ過,消毒,活性炭処理,促進酸化処理 | 一部委託 | 埋立中 |  | 無し |  | 準好気性埋立構造 | 末端集水管は水没 | 即日覆土 | 埋立状況により計画的に延長 |  | 0.45 |  | 0.69 |  | 3.8 | 回収していない
埼玉県 | 11210 | 11-210-08-001 | 加須市 |  | 加須クリーンセンター一般廃棄物最終処分場 | 38 | 53 | 12097 | 焼却残渣（主灰）,焼却残渣（飛灰）,破砕ごみ・処理残渣 | 平地 | 1995 | 6650 | 32600 | 2084 | 底部遮水工,鉛直遮水工 | 生物処理（脱窒あり）,砂ろ過,消毒,活性炭処理 | 委託 | 埋立中 |  | 無し |  | 準好気性埋立構造 | 末端集水管は水没 | 即日覆土 | 埋立状況により計画的に延長 | 60 | 1 | 26 | 8 | 24 | 5 | 回収していない
埼玉県 | 11212 | 11-212-08-001 | 東松山市 |  | 西本宿不燃物等埋立地（下流部） | 0 | 0 | 0 | 焼却残渣（主灰）,不燃ごみ,焼却残渣（飛灰）,破砕ごみ・処理残渣 | 平地 | 1979 | 30000 | 198294 | 1996 | 鉛直遮水工 | 凝集沈殿,生物処理（脱窒なし） | 委託 | 埋立終了 |  | 無し |  | 嫌気性埋立構造 |  |  |  | 3 | 2 | 8 | 6 | 6.5 | 9 | 回収していない
埼玉県 | 11212 | 11-212-08-003 | 東松山市 |  | 西本宿不燃物等埋立地（上流部） | 2988 | 3585 | 96284 | 焼却残渣（主灰）,不燃ごみ,焼却残渣（飛灰）,破砕ごみ・処理残渣 | 平地 | 1997 | 20170 | 139000 | 2010 | 底部遮水工 | 凝集沈殿,生物処理（脱窒あり）,砂ろ過,消毒,活性炭処理,キレート処理 | 委託 | 埋立中 |  | 無し |  | 嫌気性埋立構造 |  | 即日覆土 | 埋立状況により計画的に延長 | 18 | 2 | 50 | 6 | 0.1未満 | 0.1 | 回収していない
埼玉県 | 11214 | 11-214-08-215 | 春日部市 |  | 春日部市一般廃棄物最終処分場第二期 | 6335 | 6440 | 8211 | 焼却残渣（主灰）,焼却残渣（飛灰） | 平地 | 1997 | 19400 | 82800 | 2010 | 底部遮水工,鉛直遮水工 | 凝集沈殿,生物処理（脱窒あり）,砂ろ過,消毒,活性炭処理 | 委託 | 埋立中 |  | 無し |  | 準好気性埋立構造 | 末端集水管は開放 | 中間覆土 | 埋立状況により計画的に延長 | 40 | 0.7 | 136 | 53 | 56 | 56 | 回収していない
埼玉県 | 11214 | 11-214-08-215 | 春日部市 |  | 春日部市一般廃棄物最終処分場第一期 | 0 | 0 | 0 | 焼却残渣（主灰）,焼却残渣（飛灰） | 平地 | 1982 | 27000 | 74000 | 1996 | 底部遮水工 | 凝集沈殿,生物処理（脱窒なし）,砂ろ過,消毒 | 委託 | 埋立終了 |  | 無し |  | 準好気性埋立構造 | 末端集水管は開放 | 最終覆土のみ | 一部延長を行っている | 1.5 | 3.1 | 50 | 11 | 28 | 21 | 回収していない
埼玉県 | 11215 | 11-215-08-001 | 狭山市 |  | 狭山市一般廃棄物最終処分場 | 0 | 0 | 0 | 焼却残渣（主灰）,焼却残渣（飛灰） | 平地 | 1989 | 9770 | 63600 | 2008 | 底部遮水工 | 凝集沈殿,生物処理（脱窒なし）,砂ろ過,消毒,活性炭処理,キレート処理,促進酸化処理 | 一部委託 | 埋立終了 |  | 無し |  | 準好気性埋立構造 | 末端集水管は開放 | 即日覆土 | 一部延長を行っていない | 101.8 | 1 | 99.3 | 3.7 | 43.9 | 28.8 | 回収していない
埼玉県 | 11216 | 11-216-08-001 | 羽生市 |  | 羽生市一般廃棄物最終処分場 |  |  | 0 | 焼却残渣（主灰）,破砕ごみ・処理残渣 | 平地 | 1990 | 2147 | 8298 | 1991 | 遮水なし | 処理なし | 直営 | 埋立終了 |  | 無し |  | その他埋立構造 | [9 empty] | 回収していない
埼玉県 | 11216 | 11-216-08-001 | 羽生市 |  | 羽生市一般廃棄物最終処分場 |  |  | 0 | 焼却残渣（主灰）,破砕ごみ・処理残渣 | 平地 | 1992 | 9920 | 47737 | 2000 | 表面遮水工（キャッピング） | 他施設での処理 | 直営 | 埋立終了 |  | 無し |  | 準好気性埋立構造 | 末端集水管は開放 | 即日覆土 | 一部延長を行っていない | 4 | 1 | 5 | 7 | 8 | 11 | 回収していない
埼玉県 | 11216 | 11-216-08-001 | 羽生市 |  | 羽生市一般廃棄物最終処分場 | 0 | 0 | 4944 | 焼却残渣（主灰）,破砕ごみ・処理残渣 | 平地 | 1998 | 19400 | 77000 | 2008 | 底部遮水工 | 凝集沈殿,生物処理（脱窒あり）,砂ろ過,消毒,活性炭処理 | 一部委託 | 埋立中 |  | 無し |  | 準好気性埋立構造 | 末端集水管は開放 | 即日覆土 | 埋立状況により計画的に延長 | 5 | 1 | 11 | 7 | 13 | 11 | 回収していない
埼玉県 | 11218 | 11-218-08-001 | 深谷市 |  | 深谷市樫合最終処分場 | 0 | 0 | 0 | 焼却残渣（主灰） | 平地 | 1995 | 4144 | 14521 | 2004 | 底部遮水工,表面遮水工（キャッピング） | 凝集沈殿,促進酸化処理 | 一部委託 | 埋立終了 |  | 無し |  | 嫌気性埋立構造 |  |  |  | 6 | 0.6 | 5 | 3.6 | 4 | 2.9 | 回収していない
埼玉県 | 11218 | 11-218-08-002 | 深谷市 |  | 深谷市柏合（第二期）最終処分場 | 0 | 0 | 0 | 焼却残渣（主灰） | 平地 | 1993 | 2392 | 6600 | 1995 | 底部遮水工,表面遮水工（キャッピング） | 凝集沈殿,促進酸化処理 | 一部委託 | 埋立終了 |  | 無し |  | 嫌気性埋立構造 |  |  |  | 1 | 0.5 | 2 | 2.2 | 0 | 0.1 | 回収していない
埼玉県 | 11218 | 11-218-08-219 | 深谷市 |  | 深谷市柏合（第三期）最終処分場 | 0 | 0 | 0 | 焼却残渣（主灰） | 平地 | 1997 | 2784 | 16947 | 1997 | 表面遮水工（キャッピング） | 凝集沈殿,促進酸化処理 | 一部委託 | 埋立終了 |  | 無し |  | 嫌気性埋立構造 |  |  |  | 1 | 0.7 | 2 | 4.5 | 2 | 6.6 | 回収していない
埼玉県 | 11218 | 11-218-08-004 | 深谷市 |  | 後榛沢最終処分場 | 0 | 0 | 0 | 焼却残渣（主灰） | 平地 | 1991 | 1210 | 2270 | 1998 | その他遮水 | 凝集沈殿 | 一部委託 | 埋立終了 |  | 無し |  | 嫌気性埋立構造 |  |  |  | 2 | 0.7 | 6 | 8.1 | 3 | 4.6 | 回収していない
埼玉県 | 11222 | 11-222-08-001 | 越谷市 |  | 越谷市一般廃棄物最終処分場 | 0 | 0 | 16365 | 破砕ごみ・処理残渣 | 平地 | 1990 | 11494 | 60730 | 2015 | 底部遮水工 | 凝集沈殿,生物処理（脱窒なし）,砂ろ過,消毒,活性炭処理 | 委託 | 埋立中 |  | 無し |  | 準好気性埋立構造 | 末端集水管は開放 | 即日覆土 | 一部延長を行っていない | 2 | 4 | 2 | 2 |  |  | 回収していない
埼玉県 | 11225 | 11-225-08-001 | 入間市 |  | 入間市一般廃棄物最終処分場 | 3604 | 2787 | 51761 | 焼却残渣（飛灰）,破砕ごみ・処理残渣 | 平地 | 1992 | 16350 | 121673 | 2027 | 表面遮水工（キャッピング） | 凝集沈殿,生物処理（脱窒あり）,砂ろ過,消毒,活性炭処理 | 委託 | 埋立中 |  | 無し |  | 準好気性埋立構造 | 末端集水管は水没 | 即日覆土 | 埋立状況により計画的に延長 | 3 | 0 | 6 | 3 | 5 | 5 | 回収していない
埼玉県 | 11234 | 11-234-08-001 | 八潮市 |  | 八潮市一般廃棄物最終処分場 | 266 | 355 | 25063 | 破砕ごみ・処理残渣 | 平地 | 1992 | 9454 | 28700 | 2016 | 底部遮水工 | 凝集沈殿,生物処理（脱窒なし）,砂ろ過,消毒,活性炭処理 | 一部委託 | 埋立中 |  | 無し |  | 準好気性埋立構造 | 末端集水管は水没 | 中間覆土 | 一部延長を行っていない | 4.3 | 0.9 | 11 | 2.6 | 2.1 | 1.9 | 回収していない
埼玉県 | 11237 | 11-237-08-001 | 三郷市 |  | 三郷市一般廃棄物最終処分場 | 1626 | 1247 | 23575 | 破砕ごみ・処理残渣 | 平地 | 1993 | 8994 | 38000 | 2018 | 底部遮水工,鉛直遮水工 | 生物処理（脱窒あり）,砂ろ過,活性炭処理 | 委託 | 埋立中 |  | 無し |  | 準好気性埋立構造 | 末端集水管は水没 | 即日覆土 | 一部延長を行っている | 1.3 | <1.0 | 1.4 | 1.4 | 3.4 | 3.3 | 回収していない
埼玉県 | 11239 | 11-239-08-001 | 坂戸市 |  | 坂戸市サツキクリーンセンター | 3282 | 1431 | 163323 | 破砕ごみ・処理残渣 | 平地 | 1994 | 36200 | 205082 | 2010 | 底部遮水工 | 凝集沈殿,生物処理（脱窒あり）,砂ろ過,消毒,活性炭処理,キレート処理 | 委託 | 埋立中 |  | 無し |  | 準好気性埋立構造 | 末端集水管は開放 | 即日覆土 | 埋立状況により計画的に延長 | 3 | 2.5 | 7 | 3.8 | 6.6 | 6.1 | 回収していない
埼玉県 | 11240 | 11-240-08-001 | 幸手市 |  | 幸手市一般廃棄物最終処分場 | 2514 | 1535 | 20247 | 焼却残渣（主灰）,破砕ごみ・処理残渣 | 平地 | 1998 | 14246 | 54760 | 2018 | 底部遮水工,鉛直遮水工 | 凝集沈殿,生物処理（脱窒あり）,砂ろ過,消毒,活性炭処理,キレート処理 | 委託 | 埋立中 |  | 無し |  | その他埋立構造 |  |  |  | 4 | 1 | 10 | 8 | 16 | 14 | 回収していない
埼玉県 | 11242 | 11-242-08-001 | 日高市 |  | 日高市一般廃棄物最終処分場 | 162 | 62 | 24268 | 焼却残渣（主灰）,不燃ごみ,破砕ごみ・処理残渣 | 平地 | 1992 | 12250 | 44300 | 2011 | 底部遮水工 | 凝集沈殿,生物処理（脱窒なし）,砂ろ過,消毒,活性炭処理,キレート処理 | 委託 | 埋立中 |  | 無し |  | 準好気性埋立構造 | 末端集水管は開放 | 即日覆土 | 埋立状況により計画的に延長 | 3 | 1 | 11 | 4 | 10 | 5 | 回収していない
埼玉県 | 11243 | 11-243-08-001 | 吉川市 |  | 吉川市環境センター最終処分場 | 261 | 300 | 47222 | 破砕ごみ・処理残渣 | 平地 | 1994 | 12000 | 51100 | 2011 | その他遮水 | 凝集沈殿,生物処理（脱窒あり）,砂ろ過,消毒,活性炭処理,下水道放流 | 一部委託 | 埋立中 |  | 無し |  | その他埋立構造 |  |  |  | 2.3 | 0.8 | 13 | 6.9 | 2.2 | 5.5 | 回収していない
埼玉県 | 11245 | 11-245-08-001 | ふじみ野市 |  | ふじみ野市一般廃棄物最終処分場 | 0 | 0 | 4070 | 焼却残渣（主灰） | 平地 | 1993 | 2195 | 9996 | 2012 | 底部遮水工 | 他施設での処理 | 直営 | 埋立中 |  | 無し |  | 嫌気性埋立構造 | [9 empty] | 回収していない
埼玉県 | 11324 | 11-324-08-001 | 三芳町 |  | 三芳町一般廃棄物最終処分場 | 0 | 0 | 2181 | 焼却残渣（主灰）,焼却残渣（飛灰）,破砕ごみ・処理残渣 | 平地 | 1992 | 2299 | 15590 | 2012 | 底部遮水工,鉛直遮水工 | 凝集沈殿,生物処理（脱窒なし）,砂ろ過,消毒,活性炭処理 | 委託 | 埋立中 |  | 無し |  | 準好気性埋立構造 | 末端集水管は水没 | 即日覆土 | 一部延長を行っていない |  | 0.9 |  | 2 |  |  | 回収していない
埼玉県 | 11824 | 11-824-08-001 | 東埼玉資源環境組合 |  | 旧最終処分場 | 0 | 0 | 0 | 溶融スラグ | 平地 | 1985 | 11760 | 61057 | 2001 | 底部遮水工,鉛直遮水工 | 凝集沈殿 | 一部委託 | 埋立終了 |  | 無し |  | その他埋立構造 |  |  |  | 1.2 | 0.5 | 7.4 | 5.1 | 2.7 | 2.9 | 回収していない
埼玉県 | 11824 | 11-824-08-002 | 東埼玉資源環境組合 |  | 最終処分場（エコパーク吉川みどり） | 5774 | 8661 | 124434 | 溶融スラグ | 平地 | 2002 | 31000 | 170000 | 2017 | 底部遮水工,鉛直遮水工 | 凝集沈殿 | 一部委託 | 埋立中 |  | 無し |  | その他埋立構造 |  |  |  | 5.3 | 1.3 | 7.8 | 4.8 | 1.6 | 1.7 | 回収していない
埼玉県 | 11861 | 11-861-08-001 | 彩北広域清掃組合 |  | 小針クリーンセンター最終処分場 | 0 | 0 | 0 | 焼却残渣（主灰）,焼却残渣（飛灰） | 平地 | 1995 | 6600 | 32000 | 2006 | 底部遮水工,鉛直遮水工 | 凝集沈殿,生物処理（脱窒あり）,砂ろ過,消毒,活性炭処理,キレート処理 | 委託 | 埋立終了 |  | 無し |  | 準好気性埋立構造 | 末端集水管は開放 | 最終覆土のみ | 埋立状況により計画的に延長 | 0 | 0 | 3 | 1 | 11 | 1 | 回収していない
埼玉県 | 11863 | 11-863-08-001 | 秩父広域市町村圏組合 |  | 秩父広域市町村圏組合秩父環境衛生センター | 1435 | 901 | 85988 | 不燃ごみ,破砕ごみ・処理残渣 | 山間 | 1990 | 23100 | 189000 | 2020 | 底部遮水工 | 生物処理（脱窒あり）,砂ろ過,消毒,活性炭処理 | 直営 | 埋立中 |  | 無し |  | 準好気性埋立構造 | 末端集水管は水没 | 即日覆土 | 一部延長を行っている | 7 | 1 | 10 | 4 | 19 | 17 | 回収していない
埼玉県 | 11869 | 11-869-08-001 | 児玉郡市広域市町村圏組合 |  | 児玉郡市広域市町村圏組合神泉一般廃棄物最終処分場 |  |  |  | 焼却残渣（主灰）,焼却残渣（飛灰）,破砕ごみ・処理残渣 | 山間 | 1994 | 2219 | 10780 | 1997 | 底部遮水工,表面遮水工（キャッピング）,その他遮水 | 処理なし | 直営 | 埋立終了 |  | 無し |  | その他埋立構造 | [9 empty] | 回収していない
埼玉県 | 11869 | 11-869-08-002 | 児玉郡市広域市町村圏組合 |  | 児玉郡市広域市町村圏組合美里一般廃棄物最終処分場（第1期） |  |  |  | 焼却残渣（主灰）,溶融飛灰,焼却残渣（飛灰）,溶融スラグ,破砕ごみ・処理残渣 | 山間 | 1998 | 1600 | 12000 | 2002 | 底部遮水工,鉛直遮水工,表面遮水工（キャッピング） | 他施設での処理 | 直営 | 埋立終了 |  | 無し |  | 準好気性埋立構造 | 末端集水管は開放 | 最終覆土のみ | 一部延長を行っていない | [6 empty] | 回収していない
埼玉県 | 11869 | 11-869-08-003 | 児玉郡市広域市町村圏組合 |  | 児玉郡市広域市町村圏組合美里一般廃棄物最終処分場（第2期） | 1097 | 1207 | 1538 | 溶融飛灰,焼却残渣（飛灰）,溶融スラグ | 山間 | 2002 | 1830 | 15000 | 2010 | 底部遮水工,鉛直遮水工,覆蓋（屋根） | 他施設での処理 | 直営 | 埋立中 |  | 無し |  | 準好気性埋立構造 | 末端集水管は開放 | 最終覆土のみ | 一部延長を行っていない | [6 empty] | 回収していない
埼玉県 | 11869 | 11-869-08-004 | 児玉郡市広域市町村圏組合 |  | 児玉郡市広域市町村圏組合栗崎一般廃棄物最終処分場 |  |  |  | 焼却残渣（主灰）,焼却残渣（飛灰）,破砕ごみ・処理残渣 | 平地 | 1995 | 8674 | 22218 | 1995 | 底部遮水工,表面遮水工（キャッピング） | 処理なし | 直営 | 埋立終了 |  | 無し |  | その他埋立構造 | [9 empty] | 回収していない
埼玉県 | 11872 | 11-872-08-001 | 大里広域市町村圏組合 |  | 大里広域市町村圏組合妻沼埋没地 | 0 | 0 | 0 | 破砕ごみ・処理残渣 | 平地 | 1998 | 8363 | 31000 | 2001 | 原地盤利用,底部遮水工,表面遮水工（キャッピング） | 処理なし | 直営 | 埋立終了 |  | 無し |  | 準好気性埋立構造 | 末端集水管は水没 | 最終覆土のみ | 埋立状況により計画的に延長 | [6 empty] | 回収していない
埼玉県 | 11872 | 11-872-08-005 | 大里広域市町村圏組合 |  | 大里広域市町村圏組合熊谷埋没地 | 0 | 0 | 0 | 破砕ごみ・処理残渣 | 平地 | 1991 | 7110 | 43460 | 1995 | 原地盤利用,底部遮水工,表面遮水工（キャッピング） | 処理なし | 直営 | 埋立終了 |  | 無し |  | 準好気性埋立構造 | 末端集水管は水没 | 最終覆土のみ | 埋立状況により計画的に延長 | [6 empty] | 回収していない
埼玉県 | 11872 | 11-872-08-006 | 大里広域市町村圏組合 |  | 大里広域市町村圏組合岡部埋没地 | 0 | 0 | 0 | 破砕ごみ・処理残渣 | 平地 | 1995 | 7530 | 30600 | 1997 | 原地盤利用,底部遮水工,表面遮水工（キャッピング） | 処理なし | 直営 | 埋立終了 |  | 無し |  | 準好気性埋立構造 | 末端集水管は水没 | 最終覆土のみ | 埋立状況により計画的に延長 | [6 empty] | 回収していない
埼玉県 | 11872 | 11-872-08-007 | 大里広域市町村圏組合 |  | 大里広域市町村圏組合寄居埋没地 | 0 | 0 | 0 | 破砕ごみ・処理残渣 | 山間 | 2002 | 7600 | 36000 | 2006 | 原地盤利用,底部遮水工,表面遮水工（キャッピング） | 処理なし | 直営 | 埋立終了 |  | 無し |  | 準好気性埋立構造 | 末端集水管は水没 | 最終覆土のみ | 埋立状況により計画的に延長 | [6 empty] | 回収していない
埼玉県 | 11885 | 11-885-08-001 | 埼玉中部環境保全組合 |  | 一般廃棄物最終処分場（大間第二期） | 0 | 0 | 0 | 焼却残渣（主灰）,破砕ごみ・処理残渣 | 平地 | 1994 | 4597 | 6918 | 1999 | 底部遮水工 | 生物処理（脱窒なし） | 直営 | 埋立終了 |  | 無し |  | 嫌気性埋立構造 |  |  |  | 43 | 21 | 35 | 18 |  |  | 回収していない

## し尿処理施設
し尿処理施設・汚泥再生処理センター
都道府県名 | 地方公共団体コード | 施設コード | 地方公共団体名 | 施設設置者（法人にあっては法人名） | 施設名 | 年間処理量 |  |  |  | 資源化量 |  |  | 脱水汚泥の直接埋立 |  | 脱水汚泥の焼却 |  | 処理方式 | [5 empty] | メタン発酵の場合 |  |  | 処理能力 | 処理能力 （有機性廃棄物） | 資源化能力 | 計画メタンガス量 | 使用開始年度 | 運転管理体制 | 施設の改廃
[6 empty] | し尿 | 浄化槽汚泥 | 有機性廃棄物 | その他 | 堆肥等の固形物 | メタンガス | 資源化物量の区分 | 直接埋立の有無 | 埋立量 | 焼却の有無 | 焼却量 | 汚水処理 |  | 汚泥処理 |  | 資源化処理 |  | ガス生産量 | ガス発熱量 | ガス利用方法
[18 empty] | その他（具体的） |  | その他（具体的） |  | その他（具体的）
[6 empty] | (kl/年度) | (kl/年度) | (t/年度) | (kl/年度) | (t/年度) | (㎥／年度) |  |  | （t/年度) |  | （t/年度) | [6 empty] | （㎥/年度） | （kJ/㎥N） |  | (kL/日) | (t/日) | (t/日) | (㎥/日)
埼玉県 | 11100 | 11-100-09-001 | さいたま市 |  | さいたま市クリーンセンター西掘 | 8209 | 23772 |  | 6874 |  |  |  | 無し |  | 施設内焼却 | 2174 | 高負荷 |  | 脱水,焼却 | [6 empty] | 147 | 0 | 0 | 0 | 2000 | 直営
埼玉県 | 11100 | 11-100-09-002 | さいたま市 |  | さいたま市大宮南部浄化センター | 7325 | 39256 |  | 3285 | 81 |  | 排出量・売却量 | 無し |  | 施設外焼却 | 1434 | 高負荷,膜分離 |  | 脱水 |  | 堆肥化 |  |  |  |  | 179 | 0.1 | 0.22 | 0 | 2001 | 直営
埼玉県 | 11201 | 11-201-09-003 | 川越市 |  | 川越市環境衛生センター | 3785 | 30241 | [5 empty] | 無し |  | 施設外焼却 | 1317 | 標脱 |  | 脱水 | [6 empty] | 150 |  |  |  | 1980 | 委託
埼玉県 | 11202 | 11-202-09-001 | 熊谷市 |  | 熊谷市立第一水光園 | 18471 | 37182 |  |  | 237 |  | 排出量・売却量 | 無し |  | 焼却無し |  | 標脱 |  | 脱水,乾燥 |  | その他 |  |  |  |  | 160 | 0 | 0 | 0 | 1982 | 直営
埼玉県 | 11202 | 11-202-09-002 | 熊谷市 |  | 荒川南部環境センター | 1369 | 10221 | 3 |  | 10 |  | 排出量・売却量 | 無し |  | 施設内焼却 |  | 高負荷,膜分離 |  | 脱水,乾燥,焼却 |  | 堆肥化 |  |  |  |  | 42 | 0.1 | 0.1 | 0 | 2004 | 一部委託
埼玉県 | 11203 | 11-203-09-001 | 川口市 |  | 川口市領家衛生センター | 8735 | 36291 | [5 empty] | 無し |  | 施設内焼却 | 1467 | 嫌気,好気 |  | 脱水,焼却 | [6 empty] | 200 |  |  |  | 1972 | 委託
埼玉県 | 11206 | 11-206-09-001 | 行田市 |  | 行田市環境センター | 2512 | 19321 | 44 |  | 0 |  |  | 無し |  | 施設内焼却 | 1045 | 標脱 |  | 脱水,乾燥 |  | 堆肥化 |  |  |  |  | 80 | 0 | 5 | 0 | 1990 | 一部委託
埼玉県 | 11207 | 11-207-09-001 | 秩父市 |  | 秩父環境衛生センター清流園 | 3350 | 10078 |  |  | 166 |  | 排出量・売却量 | 無し |  | 焼却無し |  | 標脱 |  | 脱水,乾燥 |  | その他 |  |  |  |  | 80 | 0 | 0 | 0 | 1979 | 直営
埼玉県 | 11208 | 11-208-09-001 | 所沢市 |  | 所沢浄化センターし尿処理施設 | 5894 | 19510 | [5 empty] | 無し |  | 焼却無し |  | 下水投入 | [8 empty] | 200 |  | 0 | 0 | 1965 | 一部委託
埼玉県 | 11209 | 11-209-09-001 | 飯能市 |  | 飯能市環境センター | 3468 | 18650 |  |  | 680 |  | 排出量・売却量 | 無し |  | 施設外焼却 | 49 | 膜分離 |  | 脱水 |  | 堆肥化 |  |  |  |  | 62 | 2 | 2 | 0 | 1997 | 委託
埼玉県 | 11210 | 11-210-09-001 | 加須市 |  | 加須クリーンセンターし尿処理施設 | 1518 | 17411 | [5 empty] | 無し |  | 施設内焼却 | 245 | 標脱 |  | 脱水,焼却 | [6 empty] | 75 |  |  |  | 1991 | 委託
埼玉県 | 11210 | 11-210-09-002 | 加須市 |  | 大利根クリーンセンターし尿処理施設 | 985 | 9044 |  |  | 29 |  | 排出量・売却量 | 無し |  | 施設内焼却 | 503 | 標脱 |  | 脱水,乾燥,焼却 |  | その他 |  | 0 | 0 |  | 40 | 0 | 0.7 | 0 | 1991 | 委託
埼玉県 | 11212 | 11-212-09-001 | 東松山市 |  | 東松山市環境センター | 2351 | 16068 | 0 | 0 | 0 | 0 |  | 無し | 0 | 施設内焼却 | 1245 | 標脱 |  | 脱水,乾燥,焼却 | [6 empty] | 120 | 0 | 0 | 0 | 1980 | 委託
埼玉県 | 11214 | 11-214-09-001 | 春日部市 |  | し尿処理場 | 4643.32 | 21129.65 |  |  | 0 | 0 |  | 無し |  | 施設外焼却 | 1178 | 標脱 |  | 脱水 | [6 empty] | 85 | 0 | 0 | 0 | 1976 | 一部委託 | 能力変更
埼玉県 | 11215 | 11-215-09-001 | 狭山市 |  | 狭山市浄化センター | 1700 | 7853 | 0 | 0 | 212 | 0 | 排出量・売却量 | 無し |  | 施設外焼却 | 261 | 好希釈,下水投入 |  | 脱水 |  | 堆肥化 |  |  |  |  | 39 | 0 | 0 | 0 | 2004 | 一部委託
埼玉県 | 11216 | 11-216-09-001 | 羽生市 |  | 羽生市汚泥再生処理センター | 1596 | 16134 | 37 |  | 70 |  | 生産量 | 無し |  | 焼却無し |  | 嫌気,好気,標脱,膜分離 |  | 脱水,乾燥 |  | 炭化 |  |  |  |  | 60 | 0.2 | 0.35 | 0 | 2005 | 委託
埼玉県 | 11218 | 11-218-09-003 | 深谷市 |  | 深谷市衛生センター | 4910 | 24408 |  | 329 |  |  |  | 無し |  | 焼却無し |  | 標脱 |  | 脱水 | [6 empty] | 154 |  |  |  | 1970 | 直営
埼玉県 | 11226 | 11-226-09-001 | 鳩ヶ谷市 |  | 鳩ヶ谷市環境センターし尿処理施設 | 1814 | 5962 | 0 | 0 | 0 | 0 |  | 無し |  | 施設外焼却 | 5 | その他 |  | 脱水 |  |  |  | 0 | 0 |  | 140 | 0 | 0 | 0 | 2009 | 委託 | 能力変更
埼玉県 | 11240 | 11-240-09-001 | 幸手市 |  | 幸手市ひばりヶ丘桜泉園 | 2287 | 19066 |  |  | 0 | 0 |  | 無し |  | 施設内焼却 | 929 | 標脱 |  | 脱水,乾燥,焼却 | [6 empty] | 80 |  |  |  | 1982 | 委託
埼玉県 | 11346 | 11-346-09-001 | 川島町 |  | 川島町環境センターし尿処理施設 | 432 | 5092 |  |  | 50 |  | 排出量・売却量 | 無し |  | 焼却無し |  | 高負荷,膜分離 |  | 脱水,乾燥 |  | 堆肥化 |  |  |  |  | 30 | 0 | 1 | 0 | 1998 | 委託
埼玉県 | 11365 | 11-365-09-001 | 小鹿野町 |  | 小鹿野町衛生センター | 1613 | 3543 |  |  | 68 |  | 排出量・売却量 | 無し |  | 焼却無し |  | 高負荷,膜分離 |  | 脱水,乾燥,焼却 |  | 堆肥化 |  |  |  |  | 50 |  | 1 |  | 1991 | 直営
埼玉県 | 11408 | 11-408-09-002 | 寄居町 |  | 汚泥再生処理センター | 4576 | 18046 | 3388 |  | 104 |  | 生産量 | 無し |  | 焼却無し |  | 高負荷,膜分離 |  | 脱水,乾燥 |  | 炭化 |  |  |  |  | 66 | 17 | 3.4 | 0 | 2006 | 委託
埼玉県 | 11808 | 11-808-09-001 | 蓮田市白岡町衛生組合 |  | 蓮田市白岡町衛生組合30kl浄化槽汚泥処理施設 |  | 513 |  |  | 42 |  | 排出量・売却量 | 無し |  | 焼却無し |  | 好気,浄化槽専用 |  | 脱水 |  | 堆肥化 |  |  |  |  | 30 | 30 | 30 |  | 1981 | 委託
埼玉県 | 11808 | 11-808-09-006 | 蓮田市白岡町衛生組合 |  | 蓮田市白岡町衛生組合42ｋｌし尿処理施設 | 2584 | 13873 |  |  | 1001 |  | 排出量・売却量 | 無し |  | 焼却無し |  | 高負荷,膜分離 |  | 脱水 |  | 堆肥化 |  |  |  |  | 42 | 42 | 42 |  | 2002 | 委託
埼玉県 | 11809 | 11-809-09-001 | 久喜宮代衛生組合 |  | 70kl／日し尿処理施設 | 1669 | 9196 |  |  | 730 |  | 排出量・売却量 | 無し |  | 焼却無し |  | 高負荷,膜分離 |  | 脱水 | [6 empty] | 70 |  |  |  | 1973 | 直営
埼玉県 | 11809 | 11-809-09-002 | 久喜宮代衛生組合 |  | 八甫清掃センターし尿処理施設 | 882 | 11612 | [5 empty] | 無し |  | 施設内焼却 | 174 | 標脱 |  | 脱水,乾燥,焼却 | [6 empty] | 53 | 0 | 2 | 0 | 1995 | 委託
埼玉県 | 11810 | 11-810-09-811 | 朝霞地区一部事務組合 |  | 朝霞地区一部事務組合し尿処理場 | 2202 | 12381 | 0 | 0 | 173.6 | 0 | 排出量・売却量 | 無し |  | 焼却無し |  | 嫌気,下水投入 |  | 脱水 |  | 堆肥化 |  | 0 | 0 |  | 100 | 0 | 0 | 0 | 1964 | 直営
埼玉県 | 11813 | 11-813-09-001 | 皆野・長瀞上下水道組合 |  | 渓流園 | 1456 | 2177 | [5 empty] | 無し |  | 施設外焼却 | 102 | 標脱 |  | 脱水 | [6 empty] | 40 | 0 |  |  | 1982 | 直営
埼玉県 | 11814 | 11-814-09-001 | 上尾、桶川、伊奈衛生組合 |  | 上尾、桶川、伊奈衛生組合備前公苑 | 0 | 0 | 0 | 0 | 0 | 0 | 排出量・売却量 | 無し | 0 | 焼却無し | 0 | 好気 |  | 脱水,乾燥,焼却 |  | その他 |  |  |  |  | 100 | 0 | 0 | 0 | 1980 | 直営
埼玉県 | 11814 | 11-814-09-001 | 上尾、桶川、伊奈衛生組合 |  | 上尾、桶川、伊奈衛生組合備前公苑 | 6556 | 28684 | 0 | 0 | 121 | 0 | 排出量・売却量 | 無し | 0 | 施設内焼却 | 1533 | 標脱 |  | 脱水,乾燥,焼却 |  | その他 |  |  |  |  | 150 | 0 | 1 | 0 | 1990 | 直営
埼玉県 | 11816 | 11-816-09-001 | 北本地区衛生組合 |  | 北本地区衛生組合クリ-ンセンタ-あさひ | 4763 | 22873 | [5 empty] | 無し |  | 施設内焼却 | 135 | 高負荷 |  | 脱水,乾燥,焼却 | [6 empty] | 136 |  |  |  | 1995 | 直営
埼玉県 | 11817 | 11-817-09-001 | 入間西部衛生組合 |  | 清掃センター | 3513 | 21470 | 0 | 0 | 616 | 0 | 排出量・売却量 | 無し | 0 | 施設内焼却 | 258 | 膜分離 |  | 焼却 |  | その他 |  | 0 | 0 |  | 80 | 0 | 0 | 0 | 1980 | 一部委託
埼玉県 | 11818 | 11-818-09-001 | 入間東部地区衛生組合 |  | 環境クリーンセンター | 2437 | 8985 | 222 | 0 | 0 | 0 |  | 無し |  | 焼却無し |  | 標脱,一次処理 |  | その他 | [6 empty] | 39 | 0 | 0 | 0 | 1986 | 直営
埼玉県 | 11820 | 11-820-09-001 | 小川地区衛生組合 |  | 小川地区衛生組合池ノ入環境センター | 4048 | 24011 | [5 empty] | 無し |  | 施設外焼却 | 1334 | 高負荷 |  | 脱水 | [6 empty] | 100 |  |  |  | 1995 | 直営
埼玉県 | 11821 | 11-821-09-001 | 坂戸地区衛生組合 |  | 坂戸地区衛生センター | 6422 | 49314 | [5 empty] | 無し |  | 施設内焼却 | 344 | 標脱 |  | 焼却 |  |  |  | 0 | 0 |  | 400 | 0 | 0 | 0 | 1983 | 委託
埼玉県 | 11824 | 11-824-09-001 | 東埼玉資源環境組合 |  | 第二工場し尿処理施設 | 21004 | 64087 | 0 | 0 | 0 | 0 |  | 無し |  | 施設外焼却 | 4134 | 一次処理 |  | 脱水 | [6 empty] | 430 | 0 | 0 | 0 | 1981 | 委託
埼玉県 | 11827 | 11-827-09-001 | 蕨戸田衛生センター組合 |  | 蕨戸田衛生センターし尿処理施設 | 1275 | 5439 | [5 empty] | 無し |  | 施設内焼却 | 233 | 好気,一次処理 |  | 焼却 | [6 empty] | 40 |  |  |  | 1989 | 委託
埼玉県 | 11869 | 11-869-09-001 | 児玉郡市広域市町村圏組合 |  | 児玉郡市広域市町村圏組合立利根グリーンセンター | 5734 | 31723 | [5 empty] | 無し |  | 施設内焼却 | 2386 | 標脱 |  | 脱水,乾燥,焼却 | [6 empty] | 150 |  |  |  | 1990 | 委託
埼玉県 | 11896 | 11-896-09-001 | 妻沼南河原環境施設組合 |  | 妻沼南河原環境浄化センター | 2399 | 10596 | 16 | 0 | 12 | 0 | 排出量・売却量 | 無し |  | 施設内焼却 | 256 | 高負荷 |  | 脱水,乾燥,焼却 |  | 堆肥化 |  | 0 | 0 |  | 45 | 0.15 | 0.08 | 0 | 1999 | 委託

## コミュニティプラント
コミュニティプラント
都道府県名 | 地方公共団体コード | 施設コード | 地方公共団体名 | 施設名 | 汚水処理量 | 処理方法 | 計画最大汚水量 | 使用開始年度 | 運転管理体制 | 施設の改廃
[5 empty] | (㎥/年度) |  | (㎥/日)
埼玉県 | 11100 | 11-100-10-001 | さいたま市 | さいたま市南下新井汚水処理場 | 162945 | 長時間ばっ気 | 720 | 1972 | 委託