## 焼却施設
焼却施設（溶融施設含む）
都道府県名 | 地方公共団体コード | 施設コード | 地方公共団体名 | 施設設置者（法人にあっては法人名） | 施設名称 | 年間処理量 | 資源化量 |  |  | 焼却対象廃棄物 |  | 施設の種類 |  | 処理方式 | 炉型式 | 処理能力 | 炉数 | 使用開始年度 | 余熱利用の状況 | 余熱利用量（仕様値・公称値） |  | 余熱利用量（実績値） |  | 発電能力 |  |  |  | 灰処理設備の有無 |  | 運転管理体制 | 施設の改廃 | 産業廃棄物の搬入の有無 | 一般廃棄物の割合 | ごみ組成分析結果 | [6 empty] | 単位容積重量 | 三成分 |  |  |  | 低位発熱量 |  | リユース・リペア機能の有無 | リユース・リペアする場所の面積 | リユース・リペアの対象品目 | [28 empty] | リユース・リペアの内容
[7 empty] | 資源物回収 | 燃料ガス回収 | 生産量・搬出量の別 | [10 empty] | 余熱利用量 | うち外部熱供給量 | 余熱利用量 | うち外部熱供給量 | 発電能力 | 発電効率（実績値） | 総発電量（実績値） | うち外部供給量（実績値） | （焼却灰） | （飛灰） |  |  |  |  | 合計 | 紙・布類 | ビニール、合成樹脂、ゴム、皮革類 | 木、竹、わら類 | ちゅう芥類 | 不燃物類 | その他 |  | 合計 | 水分 | 可燃分 | 灰分 | (計算値) | (実測値) |  |  | 合計 |  | 家具 |  |  | 自転車 |  |  | 衣類 |  |  | 書籍 |  |  | 家電 |  |  | 傘 |  |  | 食器 |  |  | おもちゃ |  |  | その他
[11 empty] | その他（具体的） |  | その他（具体的） | [36 empty] | 重量 | 個数 | 対象 | 重量 | 個数 | 対象 | 重量 | 個数 | 対象 | 重量 | 個数 | 対象 | 重量 | 個数 | 対象 | 重量 | 個数 | 対象 | 重量 | 個数 | 対象 | 重量 | 個数 | 対象 | 重量 | 個数 | 対象 | 重量 | 個数
[6 empty] | （t/年度） | （t/年度） | （㎥/年度） | [7 empty] | (t/日) |  |  |  | (MＪ) | （MJ） | (MＪ) | （MJ） | (kW) | (％) | (MWh) | (MWh) | [5 empty] | （％） | （％） | （％） | （％） | （％） | （％） | （％） | （％） | (kg/㎥) | （％） | （％） | （％） | （％） | （kJ/kg） | （kJ/kg） |  | （㎡） | （t/年度） | （個・台等） |  | （t/年度） | （個・台等） |  | （t/年度） | （個・台等） |  | （t/年度） | （個・台等） |  | （t/年度） | （個・台等） |  | （t/年度） | （個・台等） |  | （t/年度） | （個・台等） |  | （t/年度） | （個・台等） |  | （t/年度） | （個・台等） |  | （t/年度） | （個・台等）
東京都 | 13201 | 13-201-01-001 | 八王子市 |  | 八王子市戸吹清掃工場 | 62160 | 4872 |  | 搬出量 | 可燃ごみ,粗大ごみ,ごみ処理残渣 |  | 焼却 |  | ストーカ式（可動） | 全連続運転 | 300 | 3 | 1998 | 場内温水,場内蒸気,発電（場内利用）,場外温水,場外蒸気,発電（場外利用） | 264198712 | 126925142 |  |  | 2080 | 12.9 | 16999 | 1611 | 溶融処理 | 薬剤処理,その他 | 一部委託 |  | 無し |  | 100.01 | 47.94 | 18.78 | 20.81 | 8.96 | 2.62 | 0.9 | 211.7 | 99.96 | 44.33 | 50.23 | 5.4 | 8250 | 8920 | 無し |  | 0 | 0
東京都 | 13201 | 13-201-01-002 | 八王子市 |  | 八王子市館清掃工場 | 26182 | 34 |  | 搬出量 | 可燃ごみ,粗大ごみ |  | 焼却 |  | ストーカ式（可動） | 全連続運転 | 300 | 2 | 1981 | 無し | [8 empty] | 無し | 薬剤処理 | 直営 |  | 無し |  | 100 | 49 | 18.2 | 20.3 | 9.3 | 2 | 1.2 | 225 | 100 | 47.1 | 4.7 | 48.2 | 7946 | 8429 | 無し |  | 0 | 0
東京都 | 13201 | 13-201-01-003 | 八王子市 |  | 八王子市北野清掃工場 | 23161 | 27 |  | 搬出量 | 可燃ごみ |  | 焼却 |  | ストーカ式（可動） | 全連続運転 | 100 | 1 | 1994 | 場内温水,場外温水 | 23950000 | 17963000 | [6 empty] | 無し | 薬剤処理 | 直営 |  | 無し |  | 100 | 41 | 6.2 | 15.4 | 30.7 | 1.7 | 5 | 193 | 100 | 57.1 | 36 | 6.9 | 5360 | 5530 | 無し |  | 0 | 0
東京都 | 13202 | 13-202-01-001 | 立川市 |  | 立川市清掃工場 | 44343 | 4928 | 0 | 生産量 | 可燃ごみ,粗大ごみ,ごみ処理残渣,し尿処理残渣 |  | 焼却 |  | ストーカ式（可動） | 全連続運転 | 280 | 3 | 1979 | 場内温水,場外温水 | 5020 | 不明 | 5020 | 不明 |  |  |  |  | 無し | 薬剤処理 | 委託 |  | 無し |  | 100 | 55.2 | 13.8 | 5.8 | 17.2 | 2.5 | 5.5 | 158 | 100 | 48.9 | 44.6 | 6.5 | 7187 | 7990 | 無し |  | 0 | 0
東京都 | 13203 | 13-203-01-001 | 武蔵野市 |  | 武蔵野クリーンセンター | 32323 | 273 |  | 搬出量 | 可燃ごみ,ごみ処理残渣 |  | 焼却 |  | ストーカ式（可動） | 全連続運転 | 195 | 3 | 1984 | 場内蒸気,場外蒸気 | 74195633 | 51437372 | 28055334 | 17362453 |  |  |  |  | 無し | 薬剤処理 | 委託 |  | 無し |  | 100 | 46.1 | 16.7 | 11.3 | 18.9 | 6.3 | 0.7 | 202 | 100 | 46.7 | 45 | 8.3 | 7300 | 8750 | 無し |  | 0 | 0
東京都 | 13204 | 13-204-01-001 | 三鷹市 |  | 三鷹市環境センター | 31982 | 2900 |  | 搬出量 | 可燃ごみ |  | 焼却 |  | ストーカ式（可動） | 全連続運転 | 195 | 3 | 1984 | 場内温水,場内蒸気,場外温水 | 76639496 | 13542547 | [6 empty] | 無し | 薬剤処理 | 委託 |  | 無し |  | 100 | 48.1 | 15.2 | 10.8 | 20.1 | 0.9 | 4.9 | 0 | 0 | 0 | 0 | 0 | 5935 | 6812 | 無し |  | 0 | 0
東京都 | 13207 | 13-207-01-001 | 昭島市 |  | 昭島市１・２号炉 | 25445 | 3066 |  | 搬出量 | 可燃ごみ |  | 焼却 |  | ストーカ式（可動） | 全連続運転 | 190 | 2 | 1994 | 場内温水 | 1833348 |  | 不明 | [5 empty] | 無し | その他 | 一部委託 |  | 無し |  | 100 | 48.5 | 22.6 | 10.7 | 16.2 | 0.3 | 1.7 | 228 | 100 | 44.5 | 49.6 | 5.9 | 7878 | 8263 | 無し |  | 0 | 0
東京都 | 13209 | 13-209-01-001 | 町田市 |  | 町田市町田リサイクル文化センター | 95597 | 9092 |  | 搬出量 | 可燃ごみ,ごみ処理残渣 |  | 焼却 |  | 流動床式 | 全連続運転 | 476 | 4 | 1982 | 場内蒸気,発電（場内利用）,場外蒸気,発電（場外利用） | 207600000 | 64440000 | 622900000 | 34860000 | 4000 | 14 | 21279 | 2932 | その他 | セメント固化,その他 | 直営 | 休止 | 無し |  | 100 | 51.9 | 22.6 | 15.1 | 6.3 | 2.6 | 1.5 | 217 | 100 | 45 | 49.1 | 5.9 | 8114 | 8801 | 無し |  | 0 | 0
東京都 | 13212 | 13-212-01-001 | 日野市 |  | 日野市クリーンセンターごみ焼却施設 | 36716 | 3937 |  | 生産量 | 可燃ごみ,粗大ごみ |  | 焼却 |  | ストーカ式（可動） | 全連続運転 | 220 | 2 | 1987 | 場内温水,発電（場内利用） | 620928 |  |  |  | 800 | 4.13 | 4161 |  | 無し | その他 | 一部委託 |  | 無し |  | 100 | 35.6 | 24.9 | 10.1 | 20.2 | 4.9 | 4.3 | 180 | 100 | 50.6 | 42.2 | 7.2 | 6680 | 8430 | 無し |  | 0 | 0
東京都 | 13213 | 13-213-01-001 | 東村山市 |  | 東村山市秋水園 | 26624 | 3029 |  | 搬出量 | 可燃ごみ,粗大ごみ,し尿処理残渣 |  | 焼却 |  | ストーカ式（可動） | 全連続運転 | 150 | 2 | 1981 | 場内温水 | [8 empty] | 無し | セメント固化 | 委託 |  | 無し |  | 100.04 | 43.64 | 21 | 16.6 | 16.5 | 0.3 | 2 | 253.4 | 100 | 46.4 | 5.7 | 47.9 | 7856 | 8744 | 無し |  | 0 | 0
東京都 | 13214 | 13-214-01-001 | 国分寺市 |  | 国分寺市清掃センター | 25947 |  |  |  | 可燃ごみ,ごみ処理残渣 |  | 焼却 |  | ストーカ式（可動） | 全連続運転 | 140 | 2 | 1985 | 場内温水,場内蒸気,場外蒸気 | 174000 | 124000 | 48720000 | 34720000 |  |  |  |  | 無し | 薬剤処理 | 直営 |  | 無し |  | 100 | 44.2 | 26.4 | 10.9 | 15.9 | 2.3 | 0.3 | 269 | 100 | 46.41 | 5.98 | 47.61 | 7802 | 8880 | 無し |  | 0 | 0
東京都 | 13308 | 13-308-01-001 | 奥多摩町 |  | 奥多摩町クリーンセンターごみ焼却施設 | 1734 | 39 | 0 | 搬出量 | 可燃ごみ,ごみ処理残渣 |  | 焼却 |  | ストーカ式（可動） | バッチ運転 | 13 | 1 | 1989 | 無し | [8 empty] | 薬剤処理 | 薬剤処理 | 直営 |  | 無し |  | 100 | 30.5 | 18.3 | 14.1 | 35 | 0.7 | 1.4 | 163.4 | 100 | 37 | 59.1 | 3.9 | 10162 | 0 | 無し |  | 0 | 0
東京都 | 13361 | 13-361-01-001 | 大島町 |  | 大島町野増清掃工場 | 3235 |  |  |  | 可燃ごみ |  | 焼却 |  | ストーカ式（可動） | バッチ運転 | 20 | 2 | 1988 | 無し | [8 empty] | セメント固化,薬剤処理 | セメント固化,薬剤処理 | 委託 |  | 無し |  | 100 | 50.7 | 9.2 | 13.6 | 15.6 | 6.9 | 4 | 166 | 100 | 31.5 | 52.2 | 16.3 | 9040 | 8670 | 無し |  | 0 | 0
東京都 | 13362 | 13-362-01-001 | 利島村 |  | 利島村清掃センター | 105 | 0 | 0 |  | 可燃ごみ |  | 焼却 |  | 固定床式 | バッチ運転 | 2.5 | 1 | 1996 | 無し | [8 empty] | 無し | 薬剤処理 | 委託 |  | 無し |  | 100.46 | 57.88 | 19.55 | 7.43 | 14.7 | 0.9 | 0 | 103.3 | 100 | 39.3 | 34.35 | 26.35 | 9508 | 9508 | 無し |  | 0 | 0
東京都 | 13363 | 13-363-01-002 | 新島村 |  | 新島村ごみ焼却場 | 941 | 0 | 0 | 搬出量 | 可燃ごみ |  | 焼却 |  | ストーカ式（可動） | バッチ運転 | 15 | 2 | 1985 | 無し | [8 empty] | 無し | 薬剤処理 | 委託 |  | 無し |  | 100 | 51.1 | 20.4 | 0.5 | 25 | 1.7 | 1.3 | 100 | 100 | 55.2 | 39.1 | 5.7 | 5990 | 0 | 無し |  | 0 | 0
東京都 | 13363 | 13-363-01-003 | 新島村 |  | 式根島クリーンセンター | 270 |  |  |  | 可燃ごみ |  | 焼却 |  | 流動床式 | バッチ運転 | 4 | 1 | 2002 | 無し | [8 empty] | 無し | 薬剤処理 | 委託 |  | 無し |  | 100 | 51.5 | 22.7 | 1.4 | 22 | 1.3 | 1.1 | 112 | 100 | 41.2 | 52 | 6.8 | 8750 | 0 | 無し |  | 0 | 0
東京都 | 13364 | 13-364-01-001 | 神津島村 |  | 神津島村清掃センター | 1159 | 0 | 0 |  | 可燃ごみ |  | 焼却 |  | ストーカ式（可動） | バッチ運転 | 13 | 1 | 1994 | 無し | [8 empty] | 無し | 薬剤処理 | 一部委託 |  | 有り | 90 | 100 | 38.6 | 17.2 | 2.6 | 32.5 | 2.3 | 6.8 | 162 | 100 | 56.1 | 39.2 | 4.7 | 5980 | 6800 | 無し |  | 0 | 0
東京都 | 13381 | 13-381-01-001 | 三宅村 |  | 三宅村クリーンセンター | 1464 |  |  |  | 可燃ごみ |  | 焼却 |  | ストーカ式（可動） | バッチ運転 | 7 | 1 | 2000 | 無し | [8 empty] | その他 | 薬剤処理 | 委託 |  | 無し |  | 100 | 32.36 | 18.02 | 3.92 | 26.89 | 17.5 | 1.31 | 0 | 100 | 58.77 | 37.1 | 4.13 | 5510 | 5910 | 無し |  | 0 | 0
東京都 | 13382 | 13-382-01-001 | 御蔵島村 |  | 御蔵島じん芥処理施設 | 250 | 0 | 0 | 搬出量 | 可燃ごみ |  | 焼却 |  | ストーカ式（可動） | バッチ運転 | 2 | 1 | 1997 | 無し | [8 empty] | 無し | 薬剤処理 | 委託 |  | 有り | 90 | 100 | 59.4 | 16.4 | 4.1 | 16.2 | 2.2 | 1.7 | 99 | 100 | 32.6 | 59.2 | 8.2 | 10330 | 11350 | 無し |  | 0 | 0
東京都 | 13401 | 13-401-01-001 | 八丈町 |  | 八丈町クリーンセンター | 3621 | 196 |  | 搬出量 | 可燃ごみ |  | 焼却 |  | ストーカ式（可動） | バッチ運転 | 17 | 2 | 1997 | 無し | [8 empty] | 無し | 薬剤処理 | 委託 |  | 無し |  | 100 | 53.2 | 14.2 | 13 | 10.6 | 0.6 | 8.4 | 135 | 100 | 45.4 | 48.6 | 6 | 8005 | 8565 | 無し |  | 0 | 0
東京都 | 13402 | 13-402-01-001 | 青ヶ島村 |  | 青ヶ島村クリーンセンター | 73 | 0 | 0 |  | 可燃ごみ,し尿処理残渣 |  | 焼却 |  | その他 | バッチ運転 | 0.5 | 1 | 2003 | 無し | [8 empty] | その他 | その他 | 直営 |  | 無し |  | 100 | 50 | 10 | 20 | 0 | 0 | 20 | 0 | 0 | 0 | 0 | 0 | 0 | 0 | 無し |  | 0 | 0
東京都 | 13421 | 13-421-01-001 | 小笠原村 |  | 父島クリーンセンター | 714 | 0 | 0 | 生産量 | 可燃ごみ,混合（未分別ごみ）,粗大ごみ,ごみ処理残渣 |  | 焼却 |  | 固定床式 | バッチ運転 | 4.6 | 1 | 1999 | 無し | [8 empty] | 無し | 薬剤処理 | 委託 |  | 有り | 70 | 100 | 54.1 | 27.1 | 2 | 10.3 | 3.3 | 3.2 | 103 | 100 | 39 | 54.4 | 6.6 | 9285 | 10348 | 無し |  | 0 | 0
東京都 | 13813 | 13-813-01-814 | 二枚橋衛生組合 |  | 二枚橋衛生組合ごみ焼却施設（第二施設） | 0 |  |  |  | 可燃ごみ |  | 焼却 |  | ストーカ式（可動） | 全連続運転 | 270 | 2 | 1972 | 無し | [8 empty] | その他 | 薬剤処理 | 委託 | 廃止 | 無し |  | 0 | 0 | 0 | 0 | 0 | 0 | 0 | 0 | 0 | 0 | 0 | 0 | 0 | 0 | 無し |  | 0 | 0
東京都 | 13813 | 13-813-01-814 | 二枚橋衛生組合 |  | 二枚橋衛生組合ごみ焼却施設（第一施設） | 0 |  |  |  | 可燃ごみ |  | 焼却 |  | ストーカ式（可動） | 全連続運転 | 135 | 1 | 1967 | 無し | [8 empty] | その他 | 薬剤処理 | 委託 | 廃止 | 無し |  | 0 | 0 | 0 | 0 | 0 | 0 | 0 | 0 | 0 | 0 | 0 | 0 | 0 | 0 | 無し |  | 0 | 0
東京都 | 13816 | 13-816-01-001 | 柳泉園組合 |  | 柳泉園クリーンポート | 72606 | 368 |  | 生産量 | 可燃ごみ,ごみ処理残渣,し尿処理残渣 |  | 焼却 |  | ストーカ式（可動） | 全連続運転 | 315 | 3 | 2000 | 場内蒸気,発電（場内利用）,場外蒸気,発電（場外利用） | 304554197 | 19131840 | 231307404 | 13547561 | 6000 | 14 | 20669 | 6247 | 無し | 薬剤処理 | 直営 |  | 無し |  | 100 | 55.5 | 18.1 | 13.1 | 9.5 | 0.4 | 3.4 | 14.8 | 100 | 46 | 48.3 | 5.7 | 7908 | 9443 | 無し |  | 0 | 0
東京都 | 13820 | 13-820-01-001 | 西多摩衛生組合 |  | 西多摩衛生組合環境センター | 65419 | 6365 |  | 搬出量 | 可燃ごみ |  | 焼却 |  | 流動床式 | 全連続運転 | 480 | 3 | 1998 | 場内温水,場内蒸気,発電（場内利用）,場外蒸気 | 8719 | 4200 |  |  | 1980 | 6 | 7722 |  | 無し | 薬剤処理 | 一部委託 |  | 無し |  | 100 | 53 | 20.3 | 10.1 | 10.9 | 1.4 | 4.3 | 235.7 | 100 | 47.79 | 47.14 | 5.07 | 7215 | 0 | 無し |  | 0 | 0
東京都 | 13822 | 13-822-01-001 | 多摩川衛生組合 |  | ｸﾘｰﾝｾﾝﾀｰ多摩川 | 101043 | 6575 |  |  | 可燃ごみ,ごみ処理残渣,し尿処理残渣 |  | 焼却 |  | ストーカ式（可動） | 全連続運転 | 450 | 3 | 1998 | 場内温水,場内蒸気,発電（場内利用）,場外温水,発電（場外利用） |  |  | 968216179 |  | 6000 | 13.8 | 35776 |  | 溶融処理 | セメント固化,薬剤処理 | 委託 |  | 無し |  | 100 | 45.5 | 20.7 | 16.8 | 11.2 | 1.2 | 4.6 | 185 | 100 | 47.7 | 46.1 | 6.2 | 7483 | 8181 | 無し |  | 0 | 0
東京都 | 13823 | 13-823-01-001 | 小平・村山・大和衛生組合 |  | 3号ごみ焼却施設 | 35651 | 532 |  | 搬出量 | 可燃ごみ,ごみ処理残渣 |  | 焼却 |  | ストーカ式（可動） | 全連続運転 | 150 | 1 | 1990 | 場内温水 | 3951360 |  | 3951360 | [5 empty] | 無し | 薬剤処理 | 委託 |  | 無し |  | 100 | 39 | 15 | 12 | 32 | 2 | 0 | 230 | 100 | 44 | 50 | 6 | 8226 | 9031 | 無し |  | 0 | 0
東京都 | 13823 | 13-823-01-002 | 小平・村山・大和衛生組合 |  | 4･5号ごみ焼却施設 | 37743 | 563 |  | 搬出量 | 可燃ごみ,ごみ処理残渣 |  | 焼却 |  | ストーカ式（可動） | 全連続運転 | 210 | 2 | 1986 | 場内温水 | 7902720 |  | 7902720 | [5 empty] | 無し | 薬剤処理 | 委託 |  | 無し |  | 100 | 39 | 15 | 12 | 32 | 2 | 0 | 230 | 100 | 44 | 50 | 6 | 8226 | 9031 | 無し |  | 0 | 0
東京都 | 13844 | 13-844-01-001 | 西秋川衛生組合 |  | 西秋川衛生組合高尾清掃センター（焼却施設） | 23249 |  |  |  | 可燃ごみ,ごみ処理残渣 |  | 焼却 |  | ストーカ式（可動） | 全連続運転 | 150 | 2 | 1978 | 場内温水 |  |  | 141120 | [5 empty] | 無し | 薬剤処理 | 一部委託 |  | 無し |  | 100 | 33.5 | 29.5 | 16.3 | 13.8 | 4.4 | 2.5 | 229 | 100 | 45.3 | 47.8 | 6.9 | 0 | 0 | 無し |  | 0 | 0
東京都 | 13852 | 13-852-01-001 | 多摩ニュータウン環境組合 |  | 多摩清掃工場 | 78497 | 728 |  | 搬出量 | 可燃ごみ,粗大ごみ,ごみ処理残渣 |  | 焼却 |  | ストーカ式（可動） | 全連続運転 | 400 | 2 | 1998 | 場内温水,発電（場内利用）,場外温水,発電（場外利用） | 436781706 | 14065128 |  | 15575000 | 8000 | 14.6 | 26858 | 12840 | 無し | セメント固化,薬剤処理 | 委託 |  | 無し |  | 100 | 49.9 | 14.6 | 23.7 | 8 | 2.4 | 1.4 | 223 | 100 | 45.9 | 47.7 | 6.4 | 7844 | 8441 | 無し |  | 0 | 0
東京都 | 13856 | 13-856-01-857 | 東京二十三区清掃一部事務組合 |  | 東京二十三区清掃一部事務組合大田清掃工場第一工場 | 125930.9 |  |  |  | 可燃ごみ,ごみ処理残渣 |  | 焼却 |  | ストーカ式（可動） | 全連続運転 | 600 | 3 | 1989 | 場内温水,場内蒸気,発電（場内利用）,発電（場外利用） | 324400000 |  |  |  | 12000 | 10 | 38441 | 13405 | 溶融処理 | 薬剤処理,溶融処理 | 一部委託 |  | 無し |  | 100 | 42.03 | 14.73 | 5.65 | 32.21 | 1.84 | 3.54 | 138 | 100 | 41.32 | 52.81 | 5.87 | 8912 | 10517 | 無し |  | 0 | 0
東京都 | 13856 | 13-856-01-857 | 東京二十三区清掃一部事務組合 |  | 東京二十三区清掃一部事務組合有明清掃工場 | 101901.82 |  |  |  | 混合（未分別ごみ）,ごみ処理残渣 |  | 焼却 |  | ストーカ式（可動） | 全連続運転 | 400 | 2 | 1994 | 場内温水,場内蒸気,発電（場内利用）,場外温水,場外蒸気,発電（場外利用） | 933000000 |  |  | 238147000 | 5600 | 4 | 14692 | 56480 | 溶融処理 | 薬剤処理,溶融処理 | 一部委託 |  | 無し |  | 100 | 54.2 | 12.47 | 4.89 | 23.27 | 1.38 | 3.79 | 126 | 100 | 34.8 | 59.15 | 6.05 | 10269 | 11265 | 無し |  | 0 | 0
東京都 | 13856 | 13-856-01-857 | 東京二十三区清掃一部事務組合 |  | 東京二十三区清掃一部事務組合墨田清掃工場 | 130195.64 |  |  |  | 可燃ごみ |  | 焼却 |  | ストーカ式（可動） | 全連続運転 | 600 | 1 | 1997 | 場内温水,場内蒸気,発電（場内利用）,場外温水,発電（場外利用） | 246300000 |  |  |  | 13000 | 16 | 57949 | 38725 | 溶融処理 | 薬剤処理,溶融処理 | 一部委託 |  | 無し |  | 100 | 40.3 | 13.77 | 5.63 | 36.6 | 1.69 | 2.01 | 137 | 100 | 43.59 | 50.92 | 5.49 | 8499 | 9598 | 無し |  | 0 | 0
東京都 | 13856 | 13-856-01-857 | 東京二十三区清掃一部事務組合 |  | 東京二十三区清掃一部事務組合破砕ごみ処理施設 | 36764.54 |  |  |  | ごみ処理残渣 |  | 焼却 |  | 流動床式 | 全連続運転 | 180 | 1 | 1992 | 場内温水,場内蒸気,発電（場内利用） | 97700000 |  |  |  | 3600 | 8 | 9581 |  | その他 | 薬剤処理,溶融処理 | 一部委託 |  | 無し |  | 100 | 6.63 | 2.1 | 45.15 | 0 | 1.65 | 44.47 | 144 | 100 | 27.3 | 64.85 | 7.85 | 11531 | 11263 | 無し |  | 0 | 0
東京都 | 13856 | 13-856-01-857 | 東京二十三区清掃一部事務組合 |  | 東京二十三区清掃一部事務組合江戸川清掃工場 | 142649.89 |  |  |  | 可燃ごみ |  | 焼却 |  | ストーカ式（可動） | 全連続運転 | 600 | 2 | 1996 | 場内温水,場内蒸気,発電（場内利用）,場外温水,発電（場外利用） | 258000000 |  |  |  | 12300 | 14 | 55326 | 29788 | 溶融処理 | 薬剤処理,溶融処理 | 一部委託 |  | 無し |  | 100 | 43.58 | 13.63 | 7.31 | 31.39 | 1.6 | 2.49 | 146 | 100 | 40.75 | 53.21 | 6.04 | 9001 | 10332 | 無し |  | 0 | 0
東京都 | 13856 | 13-856-01-857 | 東京二十三区清掃一部事務組合 |  | 東京二十三区清掃一部事務組合目黒清掃工場 | 103882.56 |  |  |  | 可燃ごみ |  | 焼却 |  | ストーカ式（可動） | 全連続運転 | 600 | 2 | 1990 | 場内温水,場内蒸気,発電（場内利用）,場外温水,発電（場外利用） | 298500000 |  |  |  | 11000 | 13 | 33906 | 16532 | 溶融処理 | 薬剤処理,溶融処理 | 直営 |  | 無し |  | 100 | 48.31 | 13.63 | 6.71 | 27.41 | 1.71 | 2.23 | 138 | 100 | 37.3 | 56.56 | 6.14 | 9719 | 10754 | 無し |  | 0 | 0
東京都 | 13856 | 13-856-01-857 | 東京二十三区清掃一部事務組合 |  | 東京二十三区清掃一部事務組合千歳清掃工場 | 140540.37 |  |  |  | 可燃ごみ |  | 焼却 |  | ストーカ式（可動） | 全連続運転 | 600 | 1 | 1995 | 場内温水,場内蒸気,発電（場内利用）,場外温水,発電（場外利用） | 308000000 |  |  |  | 12000 | 17 | 65741 | 47380 | 溶融処理 | 薬剤処理,溶融処理 | 直営 |  | 無し |  | 100 | 45.3 | 13.79 | 6.64 | 30.96 | 1.65 | 1.66 | 129 | 100 | 40.74 | 53.25 | 6.01 | 9009 | 10020 | 無し |  | 0 | 0
東京都 | 13856 | 13-856-01-857 | 東京二十三区清掃一部事務組合 |  | 東京二十三区清掃一部事務組合杉並清掃工場 | 132435.59 |  |  |  | 可燃ごみ |  | 焼却 |  | ストーカ式（可動） | 全連続運転 | 600 | 3 | 1982 | 場内温水,場内蒸気,発電（場内利用）,場外温水,発電（場外利用） | 336900000 |  |  |  | 6000 | 13 | 33167 | 12144 | 溶融処理 | 薬剤処理,溶融処理 | 一部委託 |  | 無し |  | 100 | 42.2 | 12.77 | 6.73 | 34.2 | 1.71 | 2.39 | 138 | 100 | 41.24 | 52.86 | 5.9 | 8923 | 9962 | 無し |  | 0 | 0
東京都 | 13856 | 13-856-01-857 | 東京二十三区清掃一部事務組合 |  | 東京二十三区清掃一部事務組合大田清掃工場第二工場 |  |  |  |  | その他 |  | 焼却 |  | ストーカ式（可動） | 全連続運転 | 420 | 3 | 1989 | 場内温水,場内蒸気 | [8 empty] | 溶融処理 | 溶融処理 | 一部委託 | 廃止 |  |  | 0 | 0 | 0 | 0 | 0 | 0 | 0 | 0 | 0 | 0 | 0 | 0 | 0 | 0 | 無し |  | 0 | 0
東京都 | 13856 | 13-856-01-857 | 東京二十三区清掃一部事務組合 |  | 東京二十三区清掃一部事務組合新江東清掃工場 | 353845.71 |  |  |  | 可燃ごみ,ごみ処理残渣 |  | 焼却 |  | ストーカ式（可動） | 全連続運転 | 1800 | 3 | 1998 | 場内温水,場内蒸気,発電（場内利用）,場外温水,場外蒸気,発電（場外利用） | 857300000 |  |  |  | 50000 | 15 | 139004 | 80995 | 溶融処理 | 薬剤処理,溶融処理 | 直営 |  | 無し |  | 100 | 47.4 | 12.53 | 7 | 29.5 | 1.52 | 2.05 | 138 | 100 | 39.42 | 54.25 | 6.33 | 9230 | 10325 | 無し |  | 0 | 0
東京都 | 13856 | 13-856-01-857 | 東京二十三区清掃一部事務組合 |  | 東京二十三区清掃一部事務組合港清掃工場 | 200711.45 |  |  |  | 可燃ごみ |  | 焼却 |  | ストーカ式（可動） | 全連続運転 | 600 | 3 | 1998 | 場内温水,場内蒸気,発電（場内利用）,発電（場外利用） | 531700000 |  |  |  | 22000 | 16 | 88088 | 49614 | 溶融処理 | 薬剤処理,溶融処理 | 一部委託 |  | 無し |  | 100 | 51.88 | 12.02 | 4.97 | 26.76 | 1.64 | 2.73 | 134 | 100 | 36.04 | 57.55 | 6.41 | 9936 | 10781 | 無し |  | 0 | 0
東京都 | 13856 | 13-856-01-857 | 東京二十三区清掃一部事務組合 |  | 東京二十三区清掃一部事務組合練馬清掃工場 | 88347.84 |  |  |  | 可燃ごみ |  | 焼却 |  | ストーカ式（可動） | 全連続運転 | 520 | 2 | 1992 | 場内温水,場内蒸気,発電（場内利用）,場外温水,発電（場外利用） | 116300000 |  |  |  | 1500 | 5 | 10248 | 1333 | 溶融処理 | 薬剤処理,溶融処理 | 一部委託 |  | 無し |  | 100 | 38.44 | 13.8 | 10 | 33.63 | 1.76 | 2.37 | 143 | 100 | 42.88 | 51.24 | 5.88 | 8577 | 9804 | 無し |  | 0 | 0
東京都 | 13856 | 13-856-01-857 | 東京二十三区清掃一部事務組合 |  | 東京二十三区清掃一部事務組合豊島清掃工場 | 109030.39 |  |  |  | 可燃ごみ |  | 焼却 |  | 流動床式 | 全連続運転 | 400 | 2 | 1999 | 場内温水,場内蒸気,発電（場内利用）,場外温水,発電（場外利用） | 264200000 |  |  |  | 7800 | 13 | 38083 | 12267 | その他 | 薬剤処理,溶融処理 | 直営 |  | 無し |  | 100 | 43.88 | 14.14 | 5.26 | 32.02 | 2.09 | 2.61 | 127 | 100 | 39.72 | 53.68 | 6.6 | 9116 | 10329 | 無し |  | 0 | 0
東京都 | 13856 | 13-856-01-857 | 東京二十三区清掃一部事務組合 |  | 東京二十三区清掃一部事務組合北清掃工場 | 130889.01 |  |  |  | 可燃ごみ |  | 焼却 |  | ストーカ式（可動） | 全連続運転 | 600 | 1 | 1997 | 場内温水,場内蒸気,発電（場内利用）,場外温水,発電（場外利用） | 284700000 |  |  |  | 11500 | 15 | 50956 | 26374 | 溶融処理 | 薬剤処理,溶融処理 | 一部委託 |  | 無し |  | 100 | 41.42 | 14.26 | 6.74 | 33.31 | 2.08 | 2.19 | 141 | 100 | 41.34 | 52.49 | 6.17 | 8851 | 10167 | 無し |  | 0 | 0
東京都 | 13856 | 13-856-01-857 | 東京二十三区清掃一部事務組合 |  | 東京二十三区清掃一部事務組合渋谷清掃工場 | 54052.78 |  |  |  | 可燃ごみ |  | 焼却 |  | 流動床式 | 全連続運転 | 200 | 1 | 2001 | 場内温水,場内蒸気,発電（場内利用）,発電（場外利用） | 152200000 |  |  |  | 4200 | 15 | 23127 | 10007 | その他 | 薬剤処理,溶融処理 | 直営 |  | 無し |  | 100 | 48.65 | 14.79 | 5.82 | 25.87 | 2.16 | 2.71 | 139 | 100 | 35.26 | 57.71 | 7.03 | 9987 | 11196 | 無し |  | 0 | 0
東京都 | 13856 | 13-856-01-857 | 東京二十三区清掃一部事務組合 |  | 東京二十三区清掃一部事務組合中央清掃工場 | 157530.93 |  |  |  | 可燃ごみ,ごみ処理残渣 |  | 焼却 |  | ストーカ式（可動） | 全連続運転 | 600 | 2 | 2001 | 場内温水,場内蒸気,発電（場内利用）,場外蒸気,発電（場外利用） | 419400000 |  |  |  | 15000 | 18 | 79667 | 51728 | 溶融処理 | 薬剤処理,溶融処理 | 直営 |  | 無し |  | 100 | 49.46 | 14.15 | 5.12 | 26.94 | 1.66 | 2.67 | 125 | 100 | 35.39 | 57.79 | 6.82 | 9999 | 11241 | 無し |  | 0 | 0
東京都 | 13856 | 13-856-01-857 | 東京二十三区清掃一部事務組合 |  | 東京二十三区清掃一部事務組合板橋清掃工場 | 147553.14 | 18336.38 |  | 搬出量 | 可燃ごみ |  | 焼却 |  | ストーカ式（可動） | 全連続運転 | 600 | 2 | 2002 | 場内温水,場内蒸気,発電（場内利用）,場外温水,発電（場外利用） | 456100000 |  |  |  | 13200 | 19 | 72843 | 9981 | 溶融処理 | 溶融処理 | 一部委託 |  | 無し |  | 100 | 41.73 | 15.13 | 4.5 | 34.04 | 2.32 | 2.28 | 133 | 100 | 41.01 | 53.15 | 5.84 | 8984 | 10450 | 無し |  | 0 | 0
東京都 | 13856 | 13-856-01-857 | 東京二十三区清掃一部事務組合 |  | 東京二十三区清掃一部事務組合多摩川清掃工場 | 73877.57 | 4084.94 |  | 搬出量 | 可燃ごみ |  | 焼却 |  | ストーカ式（可動） | 全連続運転 | 300 | 2 | 2003 | 場内温水,場内蒸気,発電（場内利用）,場外温水,発電（場外利用） | 174400000 |  |  |  | 6400 | 18 | 34335 | 10887 | 溶融処理 | 溶融処理 | 一部委託 |  | 無し |  | 100 | 41.82 | 15.89 | 7.12 | 30.42 | 2.09 | 2.66 | 140 | 100 | 40.79 | 52.8 | 6.41 | 8924 | 10527 | 無し |  | 0 | 0
東京都 | 13856 | 13-856-01-857 | 東京二十三区清掃一部事務組合 |  | 東京二十三区清掃一部事務組合足立清掃工場 | 152845.71 | 6414.43 |  | 搬出量 | 可燃ごみ |  | 焼却 |  | ストーカ式（可動） | 全連続運転 | 700 | 2 | 2004 | 場内温水,場内蒸気,発電（場内利用）,場外温水,発電（場外利用） | 532100000 |  |  |  | 16200 | 17 | 72865 | 26946 | 溶融処理 | 溶融処理 | 一部委託 |  | 無し |  | 100 | 41.86 | 15.04 | 7.5 | 31.73 | 1.6 | 2.27 | 132 | 100 | 41.53 | 53.05 | 5.42 | 8952 | 10102 | 無し |  | 0 | 0
東京都 | 13856 | 13-856-01-857 | 東京二十三区清掃一部事務組合 |  | 東京二十三区清掃一部事務組合光が丘清掃工場 | 79286.35 |  |  |  | 可燃ごみ |  | 焼却 |  | ストーカ式（可動） | 全連続運転 | 300 | 2 | 1983 | 場内温水,場内蒸気,発電（場内利用）,場外温水,発電（場外利用） | 263500000 |  |  |  | 4000 | 12 | 19772 | 4160 | 溶融処理 | 薬剤処理,溶融処理 | 直営 |  | 無し |  | 100 | 38.29 | 11.98 | 9.14 | 37.19 | 1.4 | 2 | 143 | 100 | 45.87 | 48.72 | 5.41 | 8027 | 9049 | 無し |  | 0 | 0
東京都 | 13856 | 13-856-01-857 | 東京二十三区清掃一部事務組合 |  | 東京二十三区清掃一部事務組合世田谷清掃工場 | 77735.03 | 15411.34 |  | 搬出量 | 可燃ごみ |  | ガス化溶融・改質 |  | 流動床式 | 全連続運転 | 300 | 2 | 2007 | 場内温水,場内蒸気,発電（場内利用）,場外温水,発電（場外利用） | 228100000 |  |  |  | 6750 | 17 | 34386 | 487 | 溶融処理 | 溶融処理 | 一部委託 |  | 無し |  | 100 | 45.5 | 13.74 | 7.85 | 29.49 | 1.72 | 1.7 | 134 | 100 | 40.69 | 53.55 | 5.76 | 9068 | 10302 | 無し |  | 0 | 0
東京都 | 13856 | 13-856-01-857 | 東京二十三区清掃一部事務組合 |  | 東京二十三区清掃一部事務組合葛飾清掃工場 | 132709.93 | 9494.04 |  | 搬出量 | 可燃ごみ |  | 焼却 |  | ストーカ式（可動） | 全連続運転 | 500 | 2 | 2006 | 場内温水,場内蒸気,発電（場内利用）,場外温水,発電（場外利用） | 380084000 |  |  |  | 13500 | 17 | 59096 | 17436 | 溶融処理 | 溶融処理 | 一部委託 |  | 無し |  | 100 | 42.07 | 14.2 | 4.98 | 35.5 | 1.39 | 1.86 | 137 | 100 | 42.4 | 52.08 | 5.52 | 8747 | 9758 | 無し |  | 0 | 0
東京都 | 13856 | 13-856-01-857 | 東京二十三区清掃一部事務組合 |  | 東京二十三区清掃一部事務組合品川清掃工場 | 145765.79 | 15073.15 |  | 搬出量 | 可燃ごみ,ごみ処理残渣,し尿処理残渣 |  | 焼却 |  | ストーカ式（可動） | 全連続運転 | 600 | 2 | 2006 | 場内温水,場内蒸気,発電（場内利用）,場外温水,発電（場外利用） | 456100000 |  |  |  | 15000 | 15 | 57187 | 21788 | 溶融処理 | 溶融処理 | 一部委託 |  | 無し |  | 100 | 41.78 | 13.24 | 7.04 | 33.45 | 1.8 | 2.69 | 140 | 100 | 42.1 | 51.85 | 6.05 | 8711 | 9561 | 無し |  | 0 | 0

## 粗大ごみ処理施設
粗大ごみ処理施設
都道府県名 | 地方公共団体 コード | 施設コード | 地方公共団体名 | 施設設置者（法人にあっては法人名） | 施設名 | 年間処理量 | 資源回収量 |  | 処理対象廃棄物 |  | 処理方式 | 処理能力 | 使用開始年度 | 運転管理体制 | 施設の改廃 | 産業廃棄物の搬入の有無 | 一般廃棄物の割合 | リユース・リペア機能の有無 | リユース・リペアする場所の面積 | リユース・リペアの対象品目 | [28 empty] | リユース・リペアの内容
[8 empty] | 資源化物の区分 | [11 empty] | 合計 |  | 家具 |  |  | 自転車 |  |  | 衣類 |  |  | 書籍 |  |  | 家電 |  |  | 傘 |  |  | 食器 |  |  | おもちゃ |  |  | その他
[10 empty] | その他（具体的） | [9 empty] | 重量 | 個数 | 対象 | 重量 | 個数 | 対象 | 重量 | 個数 | 対象 | 重量 | 個数 | 対象 | 重量 | 個数 | 対象 | 重量 | 個数 | 対象 | 重量 | 個数 | 対象 | 重量 | 個数 | 対象 | 重量 | 個数 | 対象 | 重量 | 個数
[6 empty] | (t/年度) | (t/年度) |  |  |  |  | (t/日) |  |  |  |  | （％） |  | （㎡） | （t/年度） | （個・台等） |  | （t/年度） | （個・台等） |  | （t/年度） | （個・台等） |  | （t/年度） | （個・台等） |  | （t/年度） | （個・台等） |  | （t/年度） | （個・台等） |  | （t/年度） | （個・台等） |  | （t/年度） | （個・台等） |  | （t/年度） | （個・台等） |  | （t/年度） | （個・台等）
東京都 | 13201 | 13-201-03-001 | 八王子市 |  | 八王子市戸吹不燃物処理センター | 19813 | 2443 | 搬出量 | 粗大ごみ,不燃ごみ,その他 |  | 併用 | 180 | 1992 | 直営 |  | 無し |  | 有り | 600 | 155 | 0 |  |  |  | ○ | 155 | [22 empty] | 譲渡
東京都 | 13202 | 13-202-03-001 | 立川市 |  | 立川市清掃工場（焼却前処理施設） | 1234.91 |  |  | 粗大ごみ |  | 破砕 | 50 | 1979 | 委託 |  | 無し |  | 無し |  | 0 | 0
東京都 | 13202 | 13-202-03-002 | 立川市 |  | 立川市総合リサイクルセンター | 15630 | 12165 | 回収量 | 粗大ごみ,不燃ごみ,資源ごみ |  | 圧縮 | 84 | 1996 | 一部委託 |  | 無し |  | 有り | 611 | 45 | 10605 | ○ | 25 | 1149 | ○ | 9 | 467 | ○ | 2 | 2896 | [15 empty] | ○ | 9 | 6093 | 修理,展示,販売
東京都 | 13203 | 13-203-03-001 | 武蔵野市 |  | 武蔵野クリーンセンター | 2431 | 736 | 搬出量 | 粗大ごみ,不燃ごみ |  | 破砕 | 50 | 1984 | 委託 |  | 無し |  | 無し |  | 0 | 0
東京都 | 13205 | 13-205-03-001 | 青梅市 |  | 青梅市リサイクルセンター（破砕選別処理施設） | 10283 | 8081 | 搬出量 | 粗大ごみ,不燃ごみ,その他,資源ごみ |  | 併用 | 40 | 1984 | 一部委託 |  | 無し |  | 有り | 172 | 62 | 5689 | ○ | 36 | 2684 | ○ | 17 | 958 | [6 empty] | ○ | 2 | 247 | [9 empty] | ○ | 7 | 1800 | 修理,展示,販売
東京都 | 13206 | 13-206-03-207 | 府中市 |  | 府中市リサイクルプラザ（資源棟） | 14920 | 3611 | 回収量 | 粗大ごみ,不燃ごみ,資源ごみ |  | 併用 | 49.5 | 2006 | 一部委託 |  | 無し |  | 有り | 284 | 16 | 988 | ○ | 12 | 700 | ○ | 4 | 288 | [21 empty] | 修理,展示,販売,譲渡
東京都 | 13207 | 13-207-03-001 | 昭島市 |  | 昭島市破砕機 | 3825 | 2978 | 搬出量 | 粗大ごみ,不燃ごみ,資源ごみ |  | 破砕 | 50 | 1974 | 直営 |  | 無し |  | 無し |  | 0 | 0
東京都 | 13209 | 13-209-03-001 | 町田市 |  | 町田市町田リサイクル文化センター | 10810 | 1913 | 搬出量 | 粗大ごみ,不燃ごみ |  | 破砕 | 70 | 1982 | 直営 |  | 無し |  | 有り | 429 | 110 | 12419 | [24 empty] | ○ | 110 | 12419 | 修理,展示,販売
東京都 | 13210 | 13-210-03-001 | 小金井市 |  | 小金井市中間処理場 | 4097 | 3879 | 搬出量 | 粗大ごみ,不燃ごみ |  | 圧縮 | 30 | 1986 | 委託 |  | 無し |  | 無し |  | 0 | 0
東京都 | 13212 | 13-212-03-001 | 日野市 |  | 日野市クリーンセンター粗大ごみ処理施設 | 6274 |  |  | 粗大ごみ,不燃ごみ |  | 圧縮 | 50 | 1980 | 直営 |  | 無し |  | 無し |  | 0 | 0
東京都 | 13213 | 13-213-03-001 | 東村山市 |  | 東村山市秋水園 | 1999 | 425 | 搬出量 | 粗大ごみ,不燃ごみ |  | 破砕 | 50 | 1977 | 委託 |  | 無し |  | 有り | 200 | 7 | 0 | ○ | 7 | [25 empty] | 展示,販売
東京都 | 13214 | 13-214-03-001 | 国分寺市 |  | 国分寺市清掃センター | 5478 | 3658 | 搬出量 | 粗大ごみ,不燃ごみ,資源ごみ |  | 併用 | 30ｔ／5Ｈ | 1985 | 委託 |  | 無し |  | 有り | 102 | 12 | 459 | ○ | 12 | 459 | [24 empty] | 修理
東京都 | 13215 | 13-215-03-001 | 国立市 |  | 国立市環境センター | 6548 | 4936 | 搬出量 | 粗大ごみ,不燃ごみ,その他,資源ごみ |  | 併用 | 30 | 1989 | 委託 |  | 無し |  | 無し |  | 0 | 0
東京都 | 13218 | 13-218-03-001 | 福生市 |  | 福生市リサイクルセンター | 2975 | 1799 | 搬出量 | 粗大ごみ,不燃ごみ,資源ごみ |  | 併用 | 33 | 1997 | 一部委託 |  | 無し |  | 有り | 224 | 11 | 659 | ○ | 11 | 659 | [24 empty] | 修理,展示,販売
東京都 | 13227 | 13-227-03-001 | 羽村市 |  | 羽村市リサイクルセンター | 2514 | 1646 | 搬出量 | 粗大ごみ,不燃ごみ,資源ごみ |  | 併用 | 30 | 1996 | 委託 |  | 無し |  | 有り | 110 | 13 | 0 | ○ | 13 | [25 empty] | 修理,譲渡
東京都 | 13361 | 13-361-03-001 | 大島町 |  | 大島町粗大ごみ処理場 | 316 | 262 | 搬出量 | 粗大ごみ |  | 併用 | 7 | 1991 | 委託 |  | 無し |  | 無し |  | 0 | 0
東京都 | 13363 | 13-363-03-001 | 新島村 |  | 新島村金属圧縮処理場 | 0 |  |  | その他 |  | 圧縮 | 12 | 1982 | 委託 | 休止 | 無し |  | 無し |  | 0 | 0
東京都 | 13364 | 13-364-03-001 | 神津島村 |  | 神津島村粗大ゴミ処理場 | 91.2 |  |  | 粗大ごみ,不燃ごみ,その他 |  | 併用 | 7 | 1987 | 一部委託 |  | 無し |  | 無し |  | 0 | 0
東京都 | 13381 | 13-381-03-001 | 三宅村 |  | 三宅村クリーンセンター（粗大ごみ処理施設） | 870 |  |  | 粗大ごみ,不燃ごみ,資源ごみ |  | 併用 | 1.6 | 2000 | 委託 |  | 無し |  | 無し |  | 0 | 0
東京都 | 13815 | 13-815-03-001 | ふじみ衛生組合 |  | ふじみ衛生組合リサイクルセンター | 1345 |  |  | 粗大ごみ |  | 併用 | 10 | 1994 | 委託 |  | 無し |  | 無し |  | 0 | 0
東京都 | 13816 | 13-816-03-001 | 柳泉園組合 |  | 柳泉園組合粗大ごみ処理施設 | 8071 | 724 | 回収量 | 粗大ごみ,不燃ごみ |  | 破砕 | 50 | 1975 | 一部委託 |  | 無し |  | 無し |  | 0 | 0
東京都 | 13822 | 13-822-03-001 | 多摩川衛生組合 |  | ｸﾘｰﾝｾﾝﾀｰ多摩川 | 2971 | 476 |  | 粗大ごみ,不燃ごみ |  | 併用 | 50 | 1998 | 委託 |  | 無し |  | 無し |  | 0 | 0
東京都 | 13823 | 13-823-03-001 | 小平・村山・大和衛生組合 |  | 粗大ごみ処理施設 | 9492 | 1084 | 搬出量 | 粗大ごみ,不燃ごみ |  | 併用 | 75 | 1975 | 委託 |  | 無し |  | 無し |  | 0 | 0
東京都 | 13844 | 13-844-03-001 | 西秋川衛生組合 |  | 西秋川衛生組合高尾清掃センター（粗大ごみ処理施設） | 949 | 229 | 搬出量 | 粗大ごみ |  | 併用 | 30 | 1979 | 一部委託 |  | 無し |  | 無し |  | 0 | 0
東京都 | 13852 | 13-852-03-001 | 多摩ニュータウン環境組合 |  | 多摩清掃工場 | 6910 | 1024 | 搬出量 | 粗大ごみ,不燃ごみ |  | 破砕 | 90 | 2001 | 委託 |  | 無し |  | 有り | 1980 | 25 | 4599 | ○ | 22 | 1861 | ○ |  | 19 | [18 empty] | ○ | 3 | 2719 | 修理,展示,販売
東京都 | 13856 | 13-856-03-857 | 東京二十三区清掃一部事務組合 |  | 東京二十三区清掃一部事務組合粗大ごみ破砕処理施設 | 79206.95 | 13483.87 | 搬出量 | 粗大ごみ,その他 |  | 破砕 | 432 | 1979 | 一部委託 |  | 有り | 80.87 | 無し |  | 0 | 0

## 資源化等施設
資源化等を行う施設
都道府県名 | 地方公共団体 コード | 施設コード | 地方公共団体名 | 施設設置者（法人にあっては法人名） | 施設名 | 年間処理量 | 資源回収量 |  |  | 搬出量 |  | 在庫量 |  | 施設区分 | 処理対象廃棄物 |  | 処理内容 |  | 処理能力 | 使用開始年度 | 運転管理体制 | 施設の改廃 | 産業廃棄物の搬入の有無 | 一般廃棄物の割合 | リユース・リペア機能の有無 | リユース・リペアする場所の面積 | リユース・リペアの対象品目 | [28 empty] | リユース・リペアの内容
[9 empty] | 回収量・搬出量の別（民間） | [17 empty] | 合計 |  | 家具 |  |  | 自転車 |  |  | 衣類 |  |  | 書籍 |  |  | 家電 |  |  | 傘 |  |  | 食器 |  |  | おもちゃ |  |  | その他
[16 empty] | その他（具体的） |  | その他（具体的） | [8 empty] | 重量 | 個数 | 対象 | 重量 | 個数 | 対象 | 重量 | 個数 | 対象 | 重量 | 個数 | 対象 | 重量 | 個数 | 対象 | 重量 | 個数 | 対象 | 重量 | 個数 | 対象 | 重量 | 個数 | 対象 | 重量 | 個数 | 対象 | 重量 | 個数
[6 empty] | (t/年度) | (t/年度) | (㎥/年度) |  | (t/年度) | (㎥/年度) | (t/年度) | (㎥/年度) | [5 empty] | (t/日) |  |  |  |  | （％） |  | （㎡） | （t/年度） | （個・台等） |  | （t/年度） | （個・台等） |  | （t/年度） | （個・台等） |  | （t/年度） | （個・台等） |  | （t/年度） | （個・台等） |  | （t/年度） | （個・台等） |  | （t/年度） | （個・台等） |  | （t/年度） | （個・台等） |  | （t/年度） | （個・台等） |  | （t/年度） | （個・台等）
東京都 | 13103 | 13-103-04-001 | 港区 |  | 港資源化センター | 14302 | 14302 |  |  | 13361 |  |  |  | ストックヤード | 紙類,金属類,ガラス類,ペットボトル |  | 選別,圧縮・梱包 |  | 177 | 1999 | 委託 |  | 無し |  | 有り | 637 | 0 | 559 | ○ |  | 559 | [24 empty] | 展示,譲渡
東京都 | 13103 | 13-103-04-104 | 港区 |  | 鹿浜リサイクルセンター | 1663 | 1663 |  |  | 1435 |  |  |  | 容器包装リサイクル推進施設 | プラスチック |  | 選別,圧縮・梱包,その他 |  | 15 | 2008 | 委託 |  | 無し |  | 無し |  | 0 | 0
東京都 | 13108 | 13-108-04-001 | 江東区 |  | 江東区リサイクルパーク | 6694 | 6694 |  |  | 6694 |  |  |  | 容器包装リサイクル推進施設 | 金属類,ガラス類,ペットボトル |  | 選別,圧縮・梱包 |  | 73.92 | 1995 | 委託 |  | 無し |  | 無し |  | 0 | 0
東京都 | 13109 | 13-109-04-001 | 品川区 |  | 品川区資源化センター | 15965 | 15965 |  |  | 15965 |  |  |  | その他 | 紙類,金属類,ガラス類,その他資源ごみ,ペットボトル,布類 |  | 選別,圧縮・梱包 |  | 143.2 | 1992 | 委託 |  | 無し |  | 無し |  | 0 | 0
東京都 | 13111 | 13-111-04-001 | 大田区 |  | 大田区資源化センター | [8 empty] | 容器包装リサイクル推進施設 | 金属類,ガラス類 |  | 選別,圧縮・梱包 |  | 57 | 1994 | 委託 | 休止 | 無し |  | 無し |  | 0 | 0
東京都 | 13112 | 13-112-04-001 | 世田谷区 |  | 喜多見資源化センター | 0 | [7 empty] | その他 | ガラス類 |  | 選別 |  | 0 | 1998 | 委託 |  | 無し |  | 無し |  | 0 | 0
東京都 | 13112 | 13-112-04-113 | 世田谷区 |  | 世田谷区資源循環センター | 8089 | 8089 |  |  | 8089 |  |  |  | リサイクルセンター（交付金） | ガラス類 |  | 選別,その他 |  | 28 | 2008 | 委託 |  | 無し |  | 無し |  | 0 | 0
東京都 | 13119 | 13-119-04-001 | 板橋区 |  | 板橋区立リサイクルプラザ | 6707 | 6230 |  |  | 6169 |  |  |  | リサイクルプラザ | 金属類,ガラス類 |  | 選別,圧縮・梱包 |  | 30 | 2005 | 委託 |  | 無し |  | 有り | 444 | 0 | 527 | ○ |  | 501 | [21 empty] | ○ |  | 26 | 修理,展示,販売
東京都 | 13201 | 13-201-04-001 | 八王子市 |  | ペットボトル保管施設 | 1630 | 1630 | [6 empty] | 容器包装リサイクル推進施設 | ペットボトル |  | 選別,圧縮・梱包 |  | 4.8 | 1998 | 委託 |  | 無し |  | 無し |  | 0 | 0
東京都 | 13206 | 13-206-04-207 | 府中市 |  | 府中市リサイクルプラザ（選別棟） | 14220 | 3611 | [6 empty] | リサイクルセンター（補助金） | 金属類,ガラス類,その他資源ごみ,ペットボトル,プラスチック,剪定枝,粗大ごみ |  | 選別,圧縮・梱包 |  | 60 | 1995 | 一部委託 |  | 無し |  | 無し |  | 0 | 0
東京都 | 13207 | 13-207-04-001 | 昭島市 |  | 昭島市手選別作業所 | 5324 | 4928 | [6 empty] | 容器包装リサイクル推進施設 | 金属類,ガラス類,ペットボトル |  | 選別,圧縮・梱包 |  | 25 | 1993 | 委託 |  | 無し |  | 無し |  | 0 | 0
東京都 | 13208 | 13-208-04-001 | 調布市 |  | 調布市資源物処理施設（缶類プレス） | 673 | 673 |  |  | 673 |  |  |  | ストックヤード | 金属類 |  | 選別,圧縮・梱包 |  | 4 | 1993 | 委託 |  | 無し |  | 無し |  | 0 | 0
東京都 | 13209 | 13-209-04-001 | 町田市 |  | 町田市町田リサイクル文化センター分別作業所 | 5587 | 5549 | [6 empty] | ストックヤード | 紙類,金属類,ガラス類,その他資源ごみ,ペットボトル,プラスチック |  | 選別,圧縮・梱包 |  | 8 | 1982 | 委託 |  | 無し |  | 無し |  | 0 | 0
東京都 | 13209 | 13-209-04-002 | 町田市 |  | 町田市剪定枝資源化センター | [8 empty] | ごみ堆肥化施設 | 剪定枝 |  | ごみ堆肥化 |  | 4.5 | 1998 | 委託 | 廃止 | 無し |  | 無し |  | 0 | 0
東京都 | 13209 | 13-209-04-002 | 町田市 |  | 町田市剪定枝資源化センター | 2153 | 2153 |  |  | 2490 |  | 394 |  | ごみ堆肥化施設 | 剪定枝 |  | ごみ堆肥化 |  | 10 | 2008 | 委託 |  | 無し |  | 無し |  | 0 | 0
東京都 | 13210 | 13-210-04-001 | 小金井市 |  | 空缶・古紙等処理場 | 1434 | 1346 |  |  | 1346 |  |  |  | ストックヤード | 紙類,金属類,ペットボトル,布類 |  | 選別,圧縮・梱包 |  | 4 | 1996 | 委託 |  | 無し |  | 無し |  | 0 | 0
東京都 | 13211 | 13-211-04-001 | 小平市 |  | 小平市リサイクルセンター（ペットボトル再資源化施設） | 933 | 933 |  |  | 933 |  |  |  | リサイクルセンター（補助金） | ペットボトル,プラスチック |  | 選別,圧縮・梱包 |  | 3 | 1996 | 一部委託 |  | 無し |  | 無し |  | 0 | 0
東京都 | 13211 | 13-211-04-002 | 小平市 |  | 小平市リサイクルセンター（ビン・カン等選別施設） | 1827 | 1827 |  |  | 1827 |  |  |  | その他 | 金属類,ガラス類 |  | 選別,圧縮・梱包 |  | 19 | 1993 | 一部委託 |  | 無し |  | 無し |  | 0 | 0
東京都 | 13211 | 13-211-04-003 | 小平市 |  | 小平市リサイクルセンター（資源倉庫） | 774 | 774 |  |  | 774 |  |  |  | その他 | 布類 |  | 選別 |  | 8 | 1996 | 一部委託 |  | 無し |  | 無し |  | 0 | 0
東京都 | 13211 | 13-211-04-004 | 小平市 |  | 小平市清掃事務所 | 90 | 90 | [6 empty] | ストックヤード | 紙類,その他資源ごみ,プラスチック |  | 選別 |  | 2 | 1989 | 一部委託 |  | 無し |  | 無し |  | 0 | 0
東京都 | 13212 | 13-212-04-001 | 日野市 |  | 日野市クリーンセンタープラスチック類再資源化施設 | 637 | 637 | [6 empty] | 容器包装リサイクル推進施設 | ペットボトル,プラスチック |  | 選別,圧縮・梱包 |  | 3.72 | 2000 | 委託 |  | 無し |  | 無し |  | 0 | 0
東京都 | 13213 | 13-213-04-001 | 東村山市 |  | 東村山市秋水園ペットボトル減容施設 | 416 | 416 |  |  | 373 |  | 43 |  | その他 | ペットボトル |  | 選別,圧縮・梱包 |  | 4 | 1995 | 直営 |  | 無し |  | 無し |  | 0 | 0
東京都 | 13213 | 13-213-04-002 | 東村山市 |  | 東村山市秋水園リサイクル作業所 | 2097 | 2097 |  |  | 1861 |  | 236 |  | その他 | 金属類,ガラス類 |  | 選別,圧縮・梱包 |  | 10 | 1989 | 委託 |  | 無し |  | 無し |  | 0 | 0
東京都 | 13219 | 13-219-04-001 | 狛江市 |  | 狛江市ビン・缶リサイクルセンター | 1169 | 1169 |  |  | 1169 |  |  |  | リサイクルセンター（補助金） | 金属類,ガラス類,ペットボトル |  | 選別,圧縮・梱包 |  | 4.9 | 1994 | 委託 |  | 無し |  | 無し |  | 0 | 0
東京都 | 13224 | 13-224-04-001 | 多摩市 |  | 多摩市立資源化センター | 7033 | 7033 |  |  | 7033 |  |  |  | 容器包装リサイクル推進施設 | 紙類,金属類,ガラス類,ペットボトル,プラスチック,布類 |  | 選別,圧縮・梱包,その他 |  | 60 | 1999 | 委託 |  | 無し |  | 無し |  | 0 | 0
東京都 | 13303 | 13-303-04-004 | 瑞穂町 |  | みずほリサイクルプラザ | 1898 | 1898 |  |  | 1898 |  |  |  | リサイクルセンター（補助金） | 紙類,金属類,ガラス類,その他資源ごみ,ペットボトル,プラスチック,剪定枝,不燃ごみ,粗大ごみ,その他 |  | 選別,圧縮・梱包,その他 |  | 10.88 | 2002 | 一部委託 |  | 無し |  | 有り | 100 | 11 | 450 | ○ | 11 | [13 empty] | ○ |  | 450 | [9 empty] | 展示,販売
東京都 | 13308 | 13-308-04-001 | 奥多摩町 |  | 奥多摩町クリーンセンター不燃物処理資源化施設 | 685 | 641 |  |  | 641 |  |  |  | リサイクルセンター（補助金） | 紙類,金属類,ガラス類,その他資源ごみ,ペットボトル,プラスチック,布類,不燃ごみ,粗大ごみ |  | 選別,圧縮・梱包 |  | 10 | 1990 | 一部委託 |  | 無し |  | 無し |  | 0 | 0
東京都 | 13363 | 13-363-04-001 | 新島村 |  | 新島村リサイクル施設 | 69 | [7 empty] | ストックヤード | 金属類,ペットボトル |  | 圧縮・梱包 |  | 1 | 1999 | 委託 |  | 無し |  | 無し |  | 0 | 0
東京都 | 13364 | 13-364-04-001 | 神津島村 |  | 神津島村資源リサイクル場 | 30.5 | 30.5 |  |  | 30.5 |  |  |  | ストックヤード | 金属類,ガラス類,ペットボトル |  | 選別,圧縮・梱包 |  | 0.3 | 1998 | 一部委託 |  | 無し |  | 無し |  | 0 | 0
東京都 | 13401 | 13-401-04-001 | 八丈町 |  | 八丈町クリーンセンター | 196 | 196 |  |  | 196 |  |  |  | ストックヤード | 金属類 |  | 選別,圧縮・梱包 |  | 7 | 1997 | 委託 |  | 無し |  | 無し |  | 0 | 0
東京都 | 13402 | 13-402-04-001 | 青ヶ島村 |  | 青ヶ島クリーンセンター | 34 | 34 |  |  | 19 |  | 15 |  | ストックヤード | 紙類,金属類,ガラス類,ペットボトル,し尿 |  | 選別,圧縮・梱包,ごみ堆肥化 |  | 0.1 | 2004 | 直営 |  | 無し |  | 無し |  | 0 | 0
東京都 | 13421 | 13-421-04-001 | 小笠原村 |  | 父島クリーンセンター | 371 | 317 |  |  | 317 |  |  |  | ストックヤード | 紙類,金属類,ガラス類,ペットボトル,プラスチック,粗大ごみ |  | 選別,圧縮・梱包,その他 |  | 2 | 1999 | 委託 |  | 有り | 70 | 無し |  | 0 | 0
東京都 | 13815 | 13-815-04-001 | ふじみ衛生組合 |  | ふじみ衛生組合リサイクルセンター | 17462 | 16827 | [6 empty] | リサイクルセンター（補助金） | その他資源ごみ,ペットボトル,プラスチック,不燃ごみ |  | 選別,圧縮・梱包 |  | 71 | 1994 | 委託 |  | 無し |  | 無し |  | 0 | 0
東京都 | 13816 | 13-816-04-001 | 柳泉園組合 |  | 柳泉園組合リサイクルセンター | 7957 | 7770 | [6 empty] | リサイクルセンター（補助金） | 紙類,金属類,ガラス類,ペットボトル,布類 |  | 選別,圧縮・梱包 |  | 65 | 1993 | 一部委託 |  | 無し |  | 無し |  | 0 | 0
東京都 | 13844 | 13-844-04-001 | 西秋川衛生組合 |  | 西秋川衛生組合高尾清掃センター（不燃物処理・資源化施設） | 9793 |  |  |  | 5424 |  |  |  | その他 | 紙類,金属類,ガラス類,ペットボトル,布類,不燃ごみ |  | 選別,圧縮・梱包 |  | 40 | 1992 | 一部委託 |  | 無し |  | 無し |  | 0 | 0
東京都 | 13847 | 13-847-04-001 | 東京たま広域資源循環組合 |  | 東京たまエコセメント化施設 | 75138 | 1453 |  |  | 73685 |  |  |  | その他 | その他 |  | その他 |  | 330 | 2006 | 委託 |  | 無し |  | 無し |  | 0 | 0
東京都 | 13856 | 13-856-04-857 | 東京二十三区清掃一部事務組合 |  | 東京二十三区清掃一部事務組合中防不燃ごみ処理センター | 90388.71 | 13835.22 |  |  | 13835.22 |  |  |  | その他 | 不燃ごみ,粗大ごみ |  | 選別,圧縮・梱包 |  | 1800 | 1986 | 一部委託 | 能力変更 | 無し |  | 無し |  | 0 | 0
東京都 | 13856 | 13-856-04-857 | 東京二十三区清掃一部事務組合 |  | 東京二十三区清掃一部事務組合京浜島不燃ごみ処理センター | 25149.48 | 5457.87 |  |  | 5457.87 |  |  |  | その他 | 不燃ごみ |  | 選別,圧縮・梱包 |  | 320 | 1996 | 一部委託 |  | 無し |  | 無し |  | 0 | 0
東京都 | 13856 | 13-856-04-858 | 東京二十三区清掃一部事務組合 |  | 東京二十三区清掃一部事務組合 中防灰溶融施設 | 31915.4 | 24418.81 |  |  | 24418.81 |  |  |  | その他 | その他 |  | その他 |  | 400 | 2006 | 一部委託 |  | 無し |  | 無し |  | 0 | 0

## 燃料化施設
ごみ燃料化施設
都道府県名 | 地方公共団体コード | 施設コード | 地方公共団体名 | 施設設置者（法人にあっては法人名） | 施設名 | 年間処理量 |  | 生成物保管量 |  | 生成物生産量 |  | 生成物搬出量 |  | 燃料化量（民間） |  |  | 処理対象廃棄物 |  | 施設の種類 | 燃料供給先の確保状況 | 処理能力 | 使用開始年度 | 運転管理体制 | 施設の改廃 | 産業廃棄物の搬入の有無 | 一般廃棄物の割合 | 分析対象 | ごみ組成分析結果 | [6 empty] | 単位容積重量 | 三成分 |  |  |  | 低位発熱量
[28 empty] | 合計 | 紙・布類 | ビニール、合成樹脂、ゴム、皮革類 | 木、竹、わら類 | ちゅう芥類 | 不燃物類 | その他 |  | 合計 | 水分 | 可燃分 | 灰分 | (計算値) | (実測値)
[16 empty] | 生産量・排出量の別 |  | その他（具体的）
[6 empty] | (t/年度) | (㎥/年) | (t/年度) | (㎥/年度) | (t/年度) | (㎥/年度) | (t/年度) | (㎥/年度) | (t/年度) | (㎥/年度) | [5 empty] | (t/日) |  |  |  |  | （％） |  | （％） | （％） | （％） | （％） | （％） | （％） | （％） | (kg/㎥) | （％） | （％） | （％） | （％） | （kJ/kg） | （kJ/kg）

## その他施設
その他の施設[ごみの中間処理施設]
都道府県名 | 地方公共団体 コード | 施設コード | 地方公共団体名 | 施設設置者（法人にあっては法人名） | 施設名 | 年間処理量 | 処理対象廃棄物 |  | 処理内容 |  | 処理能力 | 使用開始年度 | 運転管理体制 | 施設の改廃 | 産業廃棄物の搬入の有無 | 一般廃棄物の割合
[8 empty] | その他（具体的） |  | その他（具体的）
[6 empty] | (t/年度) |  |  |  |  | (t/日) |  |  |  |  | （％）
東京都 | 13212 | 13-212-06-001 | 日野市 |  | 日野市クリーンセンター焼却前処理施設 | 1039 | 可燃ごみ,粗大ごみ |  | 破砕 |  | 30 | 1987 | 直営 |  | 無し
東京都 | 13363 | 13-363-06-001 | 新島村 |  | 新島村廃棄物破砕処理場 |  | 粗大ごみ,不燃ごみ,その他 |  | 破砕,その他 |  | 4.9 | 2008 | 委託 |  | 無し

## 保管施設
保管施設
都道府県名 | 地方公共団体コード | 施設コード | 地方公共団体名 | 施設名 | 年間保管量 | 施設区分 | 保管対象廃棄物 | 保管分類数 | 屋内面積 | 屋外面積 | 使用開始年度 | 運転管理体制 | 施設の改廃 | 産業廃棄物の搬入の有無 | 一般廃棄物の割合
[5 empty] | (t/年度) |  |  |  | (m2) | (m2) |  |  |  |  | （％）
東京都 | 13108 | 13-108-07-001 | 江東区 | 江東区リサイクルパーク | 6694 | 容器包装リサイクル推進施設 | 金属類,ガラス類,ペットボトル | 8 | 1502 | 4154 | 1995 | 委託 | 廃止 | 無し
東京都 | 13112 | 13-112-07-113 | 世田谷区 | 喜多見資源化センター | 750 | ストックヤード | ガラス類,プラスチック | 2 | 512 |  | 2008 | 直営 |  | 無し
東京都 | 13214 | 13-214-07-001 | 国分寺市 | 国分寺市ストックヤード | 1269 | ストックヤード | ガラス類,ペットボトル | 2 | 243 | 980 | 2004 | 委託 |  | 無し
東京都 | 13219 | 13-219-07-001 | 狛江市 | 小田急高架下ストックヤード | 33 | ストックヤード | 紙類,ガラス類,布類,その他 | 4 | 363 | 635 | 2002 | 直営 |  | 無し
東京都 | 13223 | 13-223-07-001 | 武蔵村山市 | 武蔵村山市ストックヤード | 512 | ストックヤード | ガラス類 | 1 | 0 | 90 | 2001 | 委託 |  | 無し
東京都 | 13308 | 13-308-07-001 | 奥多摩町 | 奥多摩町クリーンセンターストックヤード | 641 | ストックヤード | 紙類,金属類,ガラス類,その他資源ごみ,ペットボトル,プラスチック,布類,その他 | 16 | 486 | 1250 | 1998 | 直営 |  | 無し
東京都 | 13401 | 13-401-07-001 | 八丈町 | 八丈町自動車解体処理場 | 21 | ストックヤード | ペットボトル | 1 | 177 | 0 | 2003 | 委託 |  | 無し
東京都 | 13402 | 13-402-07-001 | 青ヶ島村 | 青ヶ島村池之沢ストックヤード | 34 | ストックヤード | 紙類,金属類,ガラス類,その他資源ごみ,ペットボトル,プラスチック | 11 | 90 | 0 | 2004 | 直営 |  | 無し
東京都 | 13815 | 13-815-07-001 | ふじみ衛生組合 | ふじみ衛生組合リサイクルセンター | 10820 | その他 | ガラス類,ペットボトル,プラスチック | 3 | 140 | 440 | 1999 | 委託 |  | 無し
東京都 | 13816 | 13-816-07-001 | 柳泉園組合 | 柳泉園組合リサイクルセンター | 7770 | その他 | 紙類,金属類,ガラス類,ペットボトル,布類 | 15 | 276 | 414 | 1993 | 一部委託 |  | 無し
東京都 | 13844 | 13-844-07-001 | 西秋川衛生組合 | 西秋川衛生組合高尾清掃センター（保管施設） | 1833 | 容器包装リサイクル推進施設 | 紙類,金属類,ガラス類,ペットボトル | 8 | 153 | 9 | 1997 | 一部委託 |  | 無し

## リユース・リペア施設
リユース・リペア施設
都道府県名 | 地方公共団体コード | 施設コード | 地方公共団体名 | 施設名 | 年間処理量 | 設置場所 | 面積 | 使用開始年度 | リユース・リペアの対象品目 | [28 empty] | リユース・リペアの内容 | 運転管理体制 | 施設の改廃
[9 empty] | 合計 |  | 家具 |  |  | 自転車 |  |  | 衣類 |  |  | 書籍 |  |  | 家電 |  |  | 傘 |  |  | 食器 |  |  | おもちゃ |  |  | その他
[9 empty] | 重量 | 個数 | 対象 | 重量 | 個数 | 対象 | 重量 | 個数 | 対象 | 重量 | 個数 | 対象 | 重量 | 個数 | 対象 | 重量 | 個数 | 対象 | 重量 | 個数 | 対象 | 重量 | 個数 | 対象 | 重量 | 個数 | 対象 | 重量 | 個数
[5 empty] | （ｔ／年度） |  | （㎡） |  | （t/年度） | （個・台等） |  | （t/年度） | （個・台等） |  | （t/年度） | （個・台等） |  | （t/年度） | （個・台等） |  | （t/年度） | （個・台等） |  | （t/年度） | （個・台等） |  | （t/年度） | （個・台等） |  | （t/年度） | （個・台等） |  | （t/年度） | （個・台等） |  | （t/年度） | （個・台等）
東京都 | 13112 | 13-112-11-001 | 世田谷区 | エコプラザ用賀 | 不明 | その他 | 783 | 2006 | 0 | 4046 | ○ | 0 | 4046 | [24 empty] | 修理,展示,販売,譲渡 | 委託
東京都 | 13116 | 13-116-11-001 | 豊島区 | 豊島リサイクルセンター |  | 廃棄物処理施設以外の公共施設 | 397 | 2002 | 0 | 1441 | ○ |  | 1441 | [24 empty] | 修理,展示,譲渡 | 直営
東京都 | 13116 | 13-116-11-002 | 豊島区 | 家具等のリサイクルコーナー |  |  | 32 | 2005 | 0 | 0 | [29 empty] | 廃止
東京都 | 13120 | 13-120-11-001 | 練馬区 | 練馬区資源循環センター |  | 廃棄物処理施設以外の公共施設 | 2086 | 2010 | 0 | 0 | ○ | [26 empty] | 修理,譲渡 | 委託 | 新設（建設中）
東京都 | 13201 | 13-201-11-202 | 八王子市 | 八王子市粗大ごみ等再生施設 | 16 | 廃棄物処理施設に隣接した独立棟（プレハブ造等含む） | 212 | 2006 | 16 | 1565 | ○ | 16 | 1565 | [24 empty] | 販売 | 直営

## 最終処分場
最終処分場
都道府県名 | 地方公共団体コード | 施設コード | 地方公共団体名 | 施設設置者（法人にあっては法人名） | 施設名 | 埋立容量 （覆土を含む） | 埋立量 （覆土を含まない） | 残余容量 | 処理対象廃棄物 | 埋立場所 | 埋立開始年度 | 埋立地面積 | 全体容積 | 埋立終了年度 | 遮水の方式 | 浸出水の処理 | 運転管理体制 | 処分場の現状 | 施設の改廃 | 産業廃棄物の搬入の有無 | 一般廃棄物の割合 | 最終処分場の構造 | 準好気性埋立構造の管理状況 |  |  | 水質管理状況 | [5 empty] | メタン回収の有無 | メタン回収をしている場合
[23 empty] | 水位管理 | 覆土施工 | ガス抜き管の計画的施工状況 | 処理前BOD濃度 | 処理後BOD濃度 | 処理前COD濃度 | 処理後COD濃度 | 処理前TN濃度 | 処理後TN濃度 |  | メタンガス回収量 | メタンガス濃度 | メタンガス発熱量 | メタンガスの利用 | 発電量
[6 empty] | (㎥/年度) | (ｔ/年度) | (㎥) |  |  |  | (m2) | (㎥) | [7 empty] | （％） |  |  |  |  | （ppm） | （ppm） | （ppm） | （ppm） | （ppm） | （ppm） |  | （㎥／年） | （％） | （kJ/㎥N） |  | （kWh/年）
東京都 | 13000 | 13-000-08-001 | 東京都 |  | 東京都新海面処分場（Ａ～Ｃ） | 267463 | 252320 | 21510000 | 焼却残渣（主灰）,溶融飛灰,その他,焼却残渣（飛灰）,溶融スラグ | 海面 | 1998 | 1610000 | 25840000 | 2014 | 鉛直遮水工 | 生物処理（脱窒あり）,砂ろ過,活性炭処理,促進酸化処理,下水道放流 | 委託 | 埋立中 |  | 有り | 84 | 嫌気性埋立構造 |  |  |  | 79 | 1 | 361 | 88 | 432 | 30 | 回収していない
東京都 | 13000 | 13-000-08-002 | 東京都 |  | 東京都中央防波堤外側処分場 | 351582 | 279242 | 2200000 | 不燃ごみ,溶融スラグ,破砕ごみ・処理残渣 | 海面 | 1977 | 1990000 | 47580000 | 2011 | 鉛直遮水工 | 生物処理（脱窒あり）,砂ろ過,活性炭処理,促進酸化処理,下水道放流 | 委託 | 埋立中 |  | 有り | 52 | 嫌気性埋立構造 |  |  |  | 79 | 1 | 361 | 88 | 432 | 30 | 回収していない
東京都 | 13209 | 13-209-08-001 | 町田市 |  | 町田市町田リサイクル文化センター最終処分場 | 0 | 0 | 73173 | 焼却残渣（主灰）,焼却残渣（飛灰） | 平地 | 1980 | 65268 | 638822 | 2009 | 原地盤利用,底部遮水工 | 凝集沈殿,生物処理（脱窒なし） | 一部委託 | 埋立中 |  | 無し |  | その他埋立構造 |  |  |  | 34 | 1 | 15 | 3 | 18 | 15 | 回収していない
東京都 | 13308 | 13-308-08-001 | 奥多摩町 |  | 奥多摩町クリーンセンター最終処分場浸出水処理施設 | 192 | 167 | 359 | 焼却残渣（主灰）,焼却残渣（飛灰）,破砕ごみ・処理残渣 | 山間 | 1994 | 1020 | 3710 | 2011 | 底部遮水工,鉛直遮水工 | 凝集沈殿,生物処理（脱窒あり）,砂ろ過,消毒,活性炭処理 | 直営 | 埋立中 |  | 無し |  | その他埋立構造 |  |  | 埋立状況により計画的に延長 | 4.3 | 1 | 34.3 | 14.6 |  | 6.6 | 回収していない
東京都 | 13361 | 13-361-08-362 | 大島町 |  | 大島町安定型最終処分場 | 2417.8 | 1422 | 30282.2 | 不燃ごみ | 山間 | 2009 | 8720 | 32700 | 2019 | 遮水なし | 処理なし | 委託 | 埋立中 |  | 無し |  | 準好気性埋立構造 | 末端集水管は開放 | 即日覆土 | 一部延長を行っている | [6 empty] | 回収していない
東京都 | 13362 | 13-362-08-001 | 利島村 |  | 利島村清掃センター | 7 | 4 | 262 | 不燃ごみ | 山間 | 1996 | 300 | 900 | 2011 | 遮水なし | 処理なし | 委託 | 埋立中 |  | 無し |  | その他埋立構造 |  |  |  | * | * | * | * | * | * | 回収していない
東京都 | 13363 | 13-363-08-001 | 新島村 |  | 新島村阿土山ごみ処分場 | 0 | 0 | 0 | 不燃ごみ,粗大ごみ | 山間 | 1994 | 1000 | 1000 | 2011 | 遮水なし | 処理なし | 委託 | 埋立終了 | 休止 | 無し |  | その他埋立構造 | [9 empty] | 回収していない
東京都 | 13363 | 13-363-08-002 | 新島村 |  | 新島村式根島神引ごみ処分場 | 109 | 194 | 2443 | 不燃ごみ,粗大ごみ | 山間 | 1995 | 1000 | 1000 | 2015 | 遮水なし | 処理なし | 委託 | 埋立中 |  | 有り | 75 | その他埋立構造 | [9 empty] | 回収していない
東京都 | 13363 | 13-363-08-003 | 新島村 |  | 新島村阿土山安定型最終処分場 | 477 | 881 | 24026 | 不燃ごみ,粗大ごみ | 山間 | 2008 | 4180 | 25000 | 2023 | 遮水なし | 処理なし | 委託 | 埋立前 |  | 有り | 90 | 嫌気性埋立構造 | [9 empty] | 回収していない
東京都 | 13364 | 13-364-08-001 | 神津島村 |  | 神津島村ゴミ最終処分場 | 365 | 365 |  | 不燃ごみ,破砕ごみ・処理残渣,粗大ごみ | 山間 | 1992 | 1000 | 35000 | 2012 | 遮水なし | 処理なし | 一部委託 | 埋立中 |  | 無し |  | その他埋立構造 |  |  |  | ＊ |  | ＊ |  | ＊ |  | 回収していない
東京都 | 13381 | 13-381-08-001 | 三宅村 |  | 三宅村処分場 |  | 140 |  | 不燃ごみ | 山間 | 1971 | 1000 |  | 2007 | 遮水なし | 処理なし | 委託 | 埋立中 |  | 無し |  | 嫌気性埋立構造 | [9 empty] | 回収していない
東京都 | 13382 | 13-382-08-001 | 御蔵島村 |  | 御蔵島村処分場 | 300 | 10 | 3400 | 不燃ごみ | 山間 | 2000 | 1400 | 4200 | 2018 | 遮水なし | 処理なし | 委託 | 埋立中 |  | 有り | 50 | その他埋立構造 | [9 empty] | 回収していない
東京都 | 13401 | 13-401-08-001 | 八丈町 |  | 八丈町中之郷不燃物処理場 | 80 | 80 | 2970 | 不燃ごみ | 山間 | 1973 | 4000 | 20000 | 2013 | 遮水なし | 処理なし | 直営 | 埋立中 |  | 無し |  | その他埋立構造 | [9 empty] | 回収していない
東京都 | 13402 | 13-402-08-001 | 青ヶ島村 |  | 青ヶ島村中原埋立地 |  |  |  | その他 | 山間 | 1977 | 1000 | 0 | 2008 | 遮水なし | 処理なし | 直営 | 埋立終了 |  | 無し |  | その他埋立構造 |  |  |  | 1 | 1 | 1 | 1 | 3 | 3 | 回収していない
東京都 | 13421 | 13-421-08-002 | 小笠原村 |  | 父島埋立処分場 | 98 | 114 | 11121 | 焼却残渣（主灰）,不燃ごみ,焼却残渣（飛灰） | 山間 | 2001 | 3600 | 12000 | 2016 | 原地盤利用,鉛直遮水工 | 生物処理（脱窒なし）,消毒,活性炭処理,膜処理 | 委託 | 埋立中 |  | 無し |  | 準好気性埋立構造 | 末端集水管は開放 | 中間覆土 | 埋立状況により計画的に延長 |  | 0.5未満 | 6.1 | 3.7 |  | 2.2 | 回収していない
東京都 | 13421 | 13-421-08-003 | 小笠原村 |  | 振分山処分場 | 19 | 6 | 376 | 不燃ごみ | 山間 | 1971 | 150 | 450 | 2016 | 遮水なし | 処理なし | 委託 | 埋立中 |  | 無し |  | 嫌気性埋立構造 | [9 empty] | 回収していない
東京都 | 13421 | 13-421-08-004 | 小笠原村 |  | 中ノ平処分場 | 4 | 5 | 180 | 不燃ごみ | 山間 | 1993 | 100 | 200 | 2016 | 遮水なし | 処理なし | 委託 | 埋立中 |  | 無し |  | 嫌気性埋立構造 | [9 empty] | 回収していない
東京都 | 13806 | 13-806-08-001 | 東京都島嶼町村一部事務組合 |  | 大島一般廃棄物管理型最終処分場 | 1577 | 1166 | 42780 | 焼却残渣（主灰）,不燃ごみ,焼却残渣（飛灰） | 山間 | 2006 | 7000 | 49500 | 2020 | 底部遮水工 | 凝集沈殿,生物処理（脱窒あり）,砂ろ過,消毒,活性炭処理 | 委託 | 埋立中 |  | 無し |  | 準好気性埋立構造 | 末端集水管は開放 | 即日覆土 | 埋立状況により計画的に延長 | 5.4 | 0.8 | 7.1 | 1.1 | 8.7 | 0.8 | 回収していない
東京都 | 13806 | 13-806-08-002 | 東京都島嶼町村一部事務組合 |  | 八丈島一般廃棄物管理型最終処分場 | 49500 | 0 | 49500 | 焼却残渣（主灰）,不燃ごみ,焼却残渣（飛灰） | 山間 | 2012 | 6200 | 49500 | 2029 | 底部遮水工 | 凝集沈殿,生物処理（脱窒あり）,砂ろ過,消毒,活性炭処理,キレート処理 | 委託 | 埋立前 | 新設（建設中） | 無し |  | 準好気性埋立構造 | 末端集水管は開放 | 即日覆土 | 埋立状況により計画的に延長 | [6 empty] | 回収していない
東京都 | 13844 | 13-844-08-001 | 西秋川衛生組合 |  | 西秋川衛生組合御前石排水処理センター（第２御前石最終処分場） | 8596 | 4189 | 33906 | 焼却残渣（主灰）,焼却残渣（飛灰）,破砕ごみ・処理残渣 | 山間 | 2000 | 10100 | 87000 | 2015 | 底部遮水工,その他遮水 | 生物処理（脱窒あり）,砂ろ過,消毒,活性炭処理 | 一部委託 | 埋立中 |  | 無し |  | 準好気性埋立構造 | 末端集水管は開放 | 即日覆土 | 埋立状況により計画的に延長 | 8 | 1 | 11 | 4 | 17 | 13 | 回収していない
東京都 | 13844 | 13-844-08-002 | 西秋川衛生組合 |  | 西秋川衛生組合御前石排水処理センター（第１御前石最終処分場） |  |  |  | 焼却残渣（主灰）,焼却残渣（飛灰）,破砕ごみ・処理残渣 | 山間 | 1979 | 9400 | 97000 | 2000 | 底部遮水工,表面遮水工（キャッピング）,その他遮水 | 生物処理（脱窒あり）,砂ろ過,消毒,活性炭処理 | 直営 | 埋立終了 |  | 無し |  | 準好気性埋立構造 | 末端集水管は開放 | 即日覆土 | 埋立状況により計画的に延長 | 4 | 1 | 9 | 4 | 12 | 13 | 回収していない
東京都 | 13847 | 13-847-08-001 | 東京たま広域資源循環組合 |  | 日の出町二ツ塚廃棄物広域処分場 | 4321 | 2912 | 1392713 | 焼却残渣（主灰）,不燃ごみ,焼却残渣（飛灰）,破砕ごみ・処理残渣 | 山間 | 1998 | 184000 | 3700000 | 2013 | 底部遮水工 | 凝集沈殿,生物処理（脱窒あり）,下水道放流 | 委託 | 埋立中 |  | 無し |  | 準好気性埋立構造 | 末端集水管は開放 | 即日覆土 | 埋立状況により計画的に延長 | 59 | 2 | 31 | 7 | 35 | 10 | 回収していない
東京都 | 13847 | 13-847-08-002 | 東京たま広域資源循環組合 |  | 日の出町谷戸沢廃棄物広域処分場 | 0 | 0 | 0 | 焼却残渣（主灰）,不燃ごみ,焼却残渣（飛灰）,破砕ごみ・処理残渣 | 山間 | 1984 | 220000 | 3800000 | 1998 | 底部遮水工 | 凝集沈殿,生物処理（脱窒あり）,下水道放流 | 委託 | 埋立終了 |  | 無し |  | 準好気性埋立構造 | 末端集水管は開放 | 即日覆土 | 埋立状況により計画的に延長 | 28 | 1 | 76 | 12 | 255 | 5 | 回収していない

## し尿処理施設
し尿処理施設・汚泥再生処理センター
都道府県名 | 地方公共団体コード | 施設コード | 地方公共団体名 | 施設設置者（法人にあっては法人名） | 施設名 | 年間処理量 |  |  |  | 資源化量 |  |  | 脱水汚泥の直接埋立 |  | 脱水汚泥の焼却 |  | 処理方式 | [5 empty] | メタン発酵の場合 |  |  | 処理能力 | 処理能力 （有機性廃棄物） | 資源化能力 | 計画メタンガス量 | 使用開始年度 | 運転管理体制 | 施設の改廃
[6 empty] | し尿 | 浄化槽汚泥 | 有機性廃棄物 | その他 | 堆肥等の固形物 | メタンガス | 資源化物量の区分 | 直接埋立の有無 | 埋立量 | 焼却の有無 | 焼却量 | 汚水処理 |  | 汚泥処理 |  | 資源化処理 |  | ガス生産量 | ガス発熱量 | ガス利用方法
[18 empty] | その他（具体的） |  | その他（具体的） |  | その他（具体的）
[6 empty] | (kl/年度) | (kl/年度) | (t/年度) | (kl/年度) | (t/年度) | (㎥／年度) |  |  | （t/年度) |  | （t/年度) | [6 empty] | （㎥/年度） | （kJ/㎥N） |  | (kL/日) | (t/日) | (t/日) | (㎥/日)
東京都 | 13201 | 13-201-09-001 | 八王子市 |  | 八王子市北野衛生処理センター | 4687 | 18935 | 0 | 273 | 0 | 0 |  | 無し | 0 | 施設外焼却 | 1167 | 標脱 |  | 脱水 |  |  |  | 0 | 0 |  | 230 | 0 | 0 | 0 | 1982 | 直営
東京都 | 13205 | 13-205-09-001 | 青梅市 |  | 青梅市し尿処理場 | 3351 | [6 empty] | 無し |  | 施設内焼却 | 7 | 高負荷,膜分離 |  | 焼却 | [6 empty] | 17 | 0 |  |  | 1996 | 委託
東京都 | 13207 | 13-207-09-001 | 昭島市 |  | 昭島市クリーンセンター | 636 | 572 | [5 empty] | 無し |  | 焼却無し |  | 下水投入 | [7 empty] | 外部搬出利用（その他） | 195 |  |  |  | 1959 | 直営
東京都 | 13212 | 13-212-09-001 | 日野市 |  | 日野市クリーンセンターし尿処理施設 | 1635 | 7095 |  |  | 408 |  | 生産量 | 無し |  | 施設内焼却 | 21 | 標脱 |  | 乾燥 |  | 堆肥化 |  |  |  |  | 80 | 80 | 24 |  | 1988 | 直営
東京都 | 13215 | 13-215-09-001 | 国立市 |  | 国立市下水道投入孔 | 268 | 110 | 0 | 0 | 0 | 0 |  | 無し | 0 | 焼却無し |  | 下水投入 |  | その他 |  |  |  | 0 | 0 |  | 7 | 0 | 0 | 0 | 1999 | 直営
東京都 | 13227 | 13-227-09-001 | 羽村市 |  | 羽村市クリーンセンター | 89 | 532 | [5 empty] | 無し |  | 焼却無し |  | 高負荷 |  | 脱水 | [6 empty] | 4 | 0 | 0 | 0 | 1994 | 委託
東京都 | 13364 | 13-364-09-001 | 神津島村 |  | 神津島村農業集落排水処理施設 | 961.3 | 245.6 | [5 empty] | 無し |  | 施設外焼却 | 86 | 膜分離 |  | 脱水 |  | その他 |  |  |  |  | 1774 | 9.168 | 0 | 0 | 2003 | 委託
東京都 | 13402 | 13-402-09-001 | 青ヶ島村 |  | 青ヶ島村汚泥処理施設 |  | 109 | [5 empty] | 無し |  | 施設外焼却 | 1 | 膜分離 |  | 焼却 | [6 empty] | 240 |  |  |  | 2005 | 直営
東京都 | 13816 | 13-816-09-001 | 柳泉園組合 |  | 柳泉園組合し尿処理施設 | 970 | 926 | [5 empty] | 無し |  | 施設内焼却 | 67 | 下水投入,一次処理 |  | 脱水,焼却 | [6 empty] | 35 |  |  |  | 1996 | 一部委託
東京都 | 13818 | 13-818-09-001 | 湖南衛生組合 |  | 湖南衛生組合し尿処理施設 | 870 | 761 | [5 empty] | 無し |  | 施設外焼却 | 12 | 一次処理 |  | 焼却 | [6 empty] | 6 | 0 |  |  | 1966 | 委託
東京都 | 13822 | 13-822-09-823 | 多摩川衛生組合 |  | 多摩川衛生組合し尿処理施設 | 1281 | 2537 | [5 empty] | 無し |  | 施設外焼却 | 262 | 好希釈 |  | 脱水,焼却 | [6 empty] | 23.4 |  |  |  | 2002 | 委託
東京都 | 13829 | 13-829-09-830 | 秋川衛生組合 |  | 秋川衛生組合し尿処理施設 | 7488 | 7922 | [5 empty] | 無し |  | 焼却無し |  | 標脱 |  | 脱水 |  | 堆肥化 |  |  |  |  | 140 | 0 | 0 | 0 | 1987 | 一部委託
東京都 | 13856 | 13-856-09-857 | 東京二十三区清掃一部事務組合 |  | 東京二十三区清掃一部事務組合品川清掃作業所 | 4552.89 | 10091.14 |  | 4532.16 |  |  |  | 無し |  | 焼却無し |  | 下水投入 |  | 脱水 | [6 empty] | 100 |  |  |  | 1999 | 一部委託

## コミュニティプラント
コミュニティプラント
都道府県名 | 地方公共団体コード | 施設コード | 地方公共団体名 | 施設名 | 汚水処理量 | 処理方法 | 計画最大汚水量 | 使用開始年度 | 運転管理体制 | 施設の改廃
[5 empty] | (㎥/年度) |  | (㎥/日)
東京都 | 13421 | 13-421-10-001 | 小笠原村 | 父島地域し尿処理場 | 248959 | 長時間ばっ気 | 1400 | 1973 | 委託
東京都 | 13421 | 13-421-10-002 | 小笠原村 | 母島地域し尿処理場 | 33751 | その他 | 500 | 1980 | 委託