## 焼却施設
焼却施設（溶融施設含む）
都道府県名 | 地方公共団体コード | 施設コード | 地方公共団体名 | 施設設置者（法人にあっては法人名） | 施設名称 | 年間処理量 | 資源化量 |  |  | 焼却対象廃棄物 |  | 施設の種類 |  | 処理方式 | 炉型式 | 処理能力 | 炉数 | 使用開始年度 | 余熱利用の状況 | 余熱利用量（仕様値・公称値） |  | 余熱利用量（実績値） |  | 発電能力 |  |  |  | 灰処理設備の有無 |  | 運転管理体制 | 施設の改廃 | 産業廃棄物の搬入の有無 | 一般廃棄物の割合 | ごみ組成分析結果 | [6 empty] | 単位容積重量 | 三成分 |  |  |  | 低位発熱量 |  | リユース・リペア機能の有無 | リユース・リペアする場所の面積 | リユース・リペアの対象品目 | [28 empty] | リユース・リペアの内容
[7 empty] | 資源物回収 | 燃料ガス回収 | 生産量・搬出量の別 | [10 empty] | 余熱利用量 | うち外部熱供給量 | 余熱利用量 | うち外部熱供給量 | 発電能力 | 発電効率（実績値） | 総発電量（実績値） | うち外部供給量（実績値） | （焼却灰） | （飛灰） |  |  |  |  | 合計 | 紙・布類 | ビニール、合成樹脂、ゴム、皮革類 | 木、竹、わら類 | ちゅう芥類 | 不燃物類 | その他 |  | 合計 | 水分 | 可燃分 | 灰分 | (計算値) | (実測値) |  |  | 合計 |  | 家具 |  |  | 自転車 |  |  | 衣類 |  |  | 書籍 |  |  | 家電 |  |  | 傘 |  |  | 食器 |  |  | おもちゃ |  |  | その他
[11 empty] | その他（具体的） |  | その他（具体的） | [36 empty] | 重量 | 個数 | 対象 | 重量 | 個数 | 対象 | 重量 | 個数 | 対象 | 重量 | 個数 | 対象 | 重量 | 個数 | 対象 | 重量 | 個数 | 対象 | 重量 | 個数 | 対象 | 重量 | 個数 | 対象 | 重量 | 個数 | 対象 | 重量 | 個数
[6 empty] | （t/年度） | （t/年度） | （㎥/年度） | [7 empty] | (t/日) |  |  |  | (MＪ) | （MJ） | (MＪ) | （MJ） | (kW) | (％) | (MWh) | (MWh) | [5 empty] | （％） | （％） | （％） | （％） | （％） | （％） | （％） | （％） | (kg/㎥) | （％） | （％） | （％） | （％） | （kJ/kg） | （kJ/kg） |  | （㎡） | （t/年度） | （個・台等） |  | （t/年度） | （個・台等） |  | （t/年度） | （個・台等） |  | （t/年度） | （個・台等） |  | （t/年度） | （個・台等） |  | （t/年度） | （個・台等） |  | （t/年度） | （個・台等） |  | （t/年度） | （個・台等） |  | （t/年度） | （個・台等） |  | （t/年度） | （個・台等）
新潟県 | 15100 | 15-201-01-001 | 新潟市 |  | 新潟市新田清掃センターごみ焼却場 | 72988 | 148 |  | 搬出量 | 可燃ごみ,ごみ処理残渣,し尿処理残渣 |  | 焼却 |  | 流動床式 | 全連続運転 | 360 | 3 | 1986 | 場内蒸気,発電（場内利用）,場外蒸気,発電（場外利用） | 700796656 | 81290000 | 454396468 | 75518558 | 1900 | 5.4 |  |  | 無し | セメント固化 | 一部委託 | 新設（建設中） | 無し |  | 100 | 48.6 | 24.2 | 4.5 | 8.2 | 2 | 12.5 | 216 | 100 | 47.1 | 47.1 | 5.8 | 7707 | 9698 | 無し |  | 0 | 0
新潟県 | 15100 | 15-201-01-002 | 新潟市 |  | 新潟市亀田清掃センター | 89320 | 410 |  | 搬出量 | 可燃ごみ,ごみ処理残渣,し尿処理残渣 |  | 焼却 |  | 流動床式 | 全連続運転 | 390 | 3 | 1997 | 場内温水,発電（場内利用）,場外温水 | 1325000000 |  | 26782000 |  | 5100 | 10.8 | 23559 |  | 無し | セメント固化 | 直営 |  | 無し |  | 100 | 42.1 | 35.7 | 7.9 | 8.8 | 2.6 | 2.9 | 261 | 100 | 50.3 | 43.6 | 6.1 | 0 | 7970 | 無し |  | 0 | 0
新潟県 | 15100 | 15-201-01-003 | 新潟市 |  | 新潟市白根グリーンタワー | 16574 | 382 |  | 搬出量 | 可燃ごみ,ごみ処理残渣,し尿処理残渣 |  | 焼却 |  | ストーカ式（可動） | 全連続運転 | 150 | 2 | 1994 | 無し | [8 empty] | 溶融処理 | 薬剤処理 | 直営 |  | 無し |  | 100 | 56.6 | 22.1 | 5.7 | 12.4 | 0.8 | 2.4 | 207.8 | 100 | 53.5 | 41.5 | 5 | 6480 | 0 | 無し |  | 0 | 0
新潟県 | 15100 | 15-201-01-004 | 新潟市 |  | 新潟市新津クリーンセンター | 16257 | 0 |  |  | 可燃ごみ,ごみ処理残渣 |  | 焼却 |  | 流動床式 | 全連続運転 | 144 | 2 | 1995 | 場内温水,場外温水 | 8242167 | 3544412 | [6 empty] | 無し | セメント固化 | 一部委託 |  | 無し |  | 100 | 56.5 | 11.2 | 11.6 | 14.9 | 2 | 3.8 | 222 | 100 | 60.2 | 34.9 | 4.9 | 5090 | 0 | 無し |  | 0 | 0
新潟県 | 15100 | 15-201-01-005 | 新潟市 |  | 新潟市鎧潟クリーンセンター | 19452 | 5599 | 0 | 搬出量 | 可燃ごみ,その他,不燃ごみ,ごみ処理残渣,し尿処理残渣 |  | ガス化溶融・改質 |  | シャフト式 | 全連続運転 | 120 | 2 | 2001 | 場内温水,発電（場内利用）,発電（場外利用） | 5944200 |  |  |  | 1500 | 11 | 4774 | 65 | 無し | 薬剤処理 | 委託 |  | 無し |  | 100 | 33.4 | 18.4 | 6.4 | 12.2 | 27.2 | 2.4 | 139.5 | 100 | 48.9 | 33.3 | 17.8 | 5023 | 0 | 無し |  | 0 | 0
新潟県 | 15202 | 15-202-01-203 | 長岡市 |  | 寿クリーンセンターごみ焼却施設 | 33135 | 0 | 0 |  | 可燃ごみ,その他 |  | 焼却 |  | ストーカ式（可動） | 全連続運転 | 160 | 2 | 1998 | 場内温水,場外温水 | 33868800 | 19756800 | [6 empty] | 無し | セメント固化,薬剤処理 | 直営 |  | 有り | 96 | 100 | 47 | 13 | 9.1 | 18.6 | 6.8 | 5.5 | 180 | 100 | 45.7 | 46.4 | 7.9 | 0 | 7631 | 無し |  | 0 | 0
新潟県 | 15202 | 15-202-01-203 | 長岡市 |  | 鳥越クリーンセンターごみ焼却施設 | 31079 | 28 | 0 | 搬出量 | 可燃ごみ,ごみ処理残渣 |  | 焼却 |  | 流動床式 | 全連続運転 | 150 | 2 | 1986 | 場内温水 | 4473504 | 0 |  |  | 0 |  |  |  | 無し | セメント固化 | 直営 |  | 有り | 99 | 100 | 42.5 | 9.3 | 4.4 | 36.9 | 2.7 | 4.2 | 280 | 100 | 51.4 | 41.4 | 7.2 | 0 | 6527 | 無し |  | 0 | 0
新潟県 | 15202 | 15-202-01-203 | 長岡市 |  | 中之島クリーンセンター焼却処理施設 | 0 | 0 | 0 |  | 可燃ごみ,ごみ処理残渣 |  | 焼却 |  | 流動床式 | 准連続運転 | 60 | 2 | 1991 | 場内温水 | 1277000 | 0 | [6 empty] | 無し | 薬剤処理 | 直営 | 休止 | 無し |  | 0 | 0 | 0 | 0 | 0 | 0 | 0 | 0 | 0 | 0 | 0 | 0 | 0 | 0 | 無し |  | 0 | 0
新潟県 | 15202 | 15-202-01-203 | 長岡市 |  | 栃尾クリーンセンターごみ焼却施設 | 4373 | 0 | 0 |  | 可燃ごみ |  | 焼却 |  | ストーカ式（可動） | 准連続運転 | 40 | 2 | 1991 | 場内温水,場外温水 | 1317120 | 1053696 | [6 empty] | 無し | 薬剤処理 | 委託 |  | 無し |  | 100 | 67.1 | 20.1 | 0.7 | 8.8 | 1.2 | 2.1 | 300 | 100 | 51.8 | 43.9 | 4.3 | 0 | 6938 | 無し |  | 0 | 0
新潟県 | 15204 | 15-204-01-001 | 三条市 |  | 三条市清掃センター第１ごみ焼却処理施設 | 8734 | 0 | 0 |  | 可燃ごみ |  | 焼却 |  | ストーカ式（可動） | バッチ運転 | 84 | 1 | 1973 | 無し | [8 empty] | 無し | 薬剤処理 | 一部委託 |  | 無し |  | 100 | 68.5 | 18.4 | 3.5 | 8.4 | 0.8 | 0.4 | 106 | 100 | 43.3 | 51.7 | 5 | 0 | 8632 | 無し |  | 0 | 0
新潟県 | 15204 | 15-204-01-002 | 三条市 |  | 三条市清掃センター第２ごみ焼却処理施設 | 27707 | 0 | 0 |  | 可燃ごみ,粗大ごみ,ごみ処理残渣 |  | 焼却 |  | ストーカ式（可動） | 全連続運転 | 150 | 2 | 1981 | 無し | [8 empty] | 無し | 薬剤処理 | 直営 |  | 有り | 90 | 100 | 72.2 | 9.3 | 10.9 | 4.7 | 1.4 | 1.5 | 120 | 100 | 44 | 50.5 | 5.5 | 0 | 8398 | 無し |  | 0 | 0
新潟県 | 15205 | 15-205-01-206 | 柏崎市 |  | クリーンセンターかしわざきごみ処理場 | 32749 | 0 | 0 | 生産量 | 可燃ごみ,粗大ごみ,ごみ処理残渣,し尿処理残渣 |  | 焼却 |  | 流動床式 | 全連続運転 | 160 | 2 | 1992 | 場内温水,その他 | 2431 |  | 2431 | [5 empty] | セメント固化 | セメント固化 | 一部委託 |  | 無し |  | 100 | 47.6 | 25.6 | 5.1 | 16.7 | 3.1 | 1.9 | 199.6 | 100 | 56.8 | 33.4 | 9.8 | 4977 | 0 | 無し |  | 0 | 0
新潟県 | 15210 | 15-210-01-002 | 十日町市 |  | エコクリーンセンター | 13195 | 0 |  |  | 可燃ごみ,粗大ごみ,し尿処理残渣 |  | 焼却 |  | ストーカ式（可動） | 准連続運転 | 90 | 2 | 1993 | 場内温水 | 6 | [7 empty] | 無し | 薬剤処理 | 一部委託 |  | 無し |  | 100 | 56.7 | 26.7 | 4.3 | 5.9 | 1.2 | 5.2 | 209.1 | 100 | 43.2 | 48.2 | 8.6 | 8380 | 0 | 無し |  | 0 | 0
新潟県 | 15211 | 15-211-01-001 | 見附市 |  | 見附市清掃センター | 11091 | 29 |  | 搬出量 | 可燃ごみ,粗大ごみ,ごみ処理残渣,し尿処理残渣 |  | 焼却 |  | ストーカ式（可動） | 准連続運転 | 30 | 2 | 1986 | 場内温水 | 1300 |  | 1300 | [5 empty] | 無し | 薬剤処理 | 一部委託 |  | 無し |  | 100 | 48.9 | 11.4 | 7.3 | 25.9 | 0.5 | 6 | 210.5 | 100 | 65.5 | 29.1 | 5.4 | 3844 | 3844 | 無し |  | 0 | 0
新潟県 | 15212 | 15-212-01-213 | 村上市 |  | 村上市ごみ処理場 | 25195 | 0 | 0 |  | 可燃ごみ,粗大ごみ |  | 焼却 |  | 流動床式 | 全連続運転 | 150 | 2 | 1989 | 場内温水,場外温水 | 11289600 | 3951000 | 5644800 | 3951000 |  |  |  |  | 無し | セメント固化 | 直営 |  | 有り | 96.4 | 100 | 51.3 | 10.8 | 7.7 | 21.7 | 1.8 | 6.7 | 222.2 | 100 | 65.9 | 28.9 | 5.2 | 0 | 908 | 無し |  | 0 | 0
新潟県 | 15216 | 15-216-01-217 | 糸魚川市 |  | 清掃センター／ごみ処理施設（炭化方式） | 13682 | 14 |  | 搬出量 | 可燃ごみ,粗大ごみ |  | 炭化 |  | 回転式 | 全連続運転 | 70 | 2 | 2002 | 場内温水,場外温水 | 3094883 |  | 2148074 | [5 empty] | 無し | 薬剤処理 | 委託 |  | 有り | 99 | 100 | 53.1 | 15.1 | 17.2 | 7.5 | 2.8 | 4.3 | 171.5 | 100 | 50 | 43.1 | 6.9 | 6878 | 7698 | 無し |  | 0 | 0
新潟県 | 15222 | 15-222-01-001 | 上越市 |  | 第１クリーンセンター | 25955 | 0 | 0 |  | 可燃ごみ |  | 焼却 |  | ストーカ式（可動） | 全連続運転 | 140 | 2 | 1988 | 場内温水,場外温水 | 16877952 | [7 empty] | 無し | 薬剤処理 | 一部委託 |  | 有り | 99 | 100 | 48.4 | 11.9 | 15.6 | 14.5 | 4.3 | 5.3 | 154.8 | 100 | 43.8 | 49 | 7.2 | 8128 | 0 | 無し |  | 0 | 0
新潟県 | 15222 | 15-222-01-002 | 上越市 |  | 第２クリーンセンター | 14700 | 0 | 0 |  | 可燃ごみ |  | 焼却 |  | ストーカ式（可動） | 准連続運転 | 98 | 2 | 1995 | 場内温水 | 18816000 | [7 empty] | 無し | 薬剤処理 | 一部委託 |  | 有り | 99 | 100 | 62.7 | 11 | 5.8 | 10.8 | 3 | 6.7 | 125 | 100 | 36.1 | 55.9 | 8 | 9700 | 0 | 無し |  | 0 | 0
新潟県 | 15223 | 15-223-01-001 | 阿賀野市 |  | 阿賀野市環境センター | 10476 |  |  |  | 可燃ごみ,混合（未分別ごみ）,粗大ごみ |  | 焼却 |  | 流動床式 | 准連続運転 | 60 | 2 | 1993 | 場内温水 | 1551 | [7 empty] | 薬剤処理 | 薬剤処理 | 直営 |  | 有り | 98 | 100 | 50 | 15.3 | 16.7 | 11.4 | 1.3 | 5.3 | 248 | 100 | 57.8 | 36.5 | 5.7 | 0 | 5450 | 無し |  | 0 | 0
新潟県 | 15224 | 15-224-01-002 | 佐渡市 |  | 両津クリーンセンターごみ焼却施設 | 5766 |  |  |  | 可燃ごみ |  | 焼却 |  | 流動床式 | 准連続運転 | 40 | 2 | 1999 | 場内温水 | 3386880 | [7 empty] | 無し | 薬剤処理 | 委託 |  | 有り | 94 | 100 | 47.3 | 30.2 | 7.5 | 14.5 | 0.5 | 0 | 138.8 | 100 | 50 | 6.5 | 43.5 | 6972 | 0 | 無し |  | 0 | 0
新潟県 | 15224 | 15-224-01-003 | 佐渡市 |  | 佐渡クリーンセンターごみ焼却施設 | 13057 |  |  |  | 可燃ごみ |  | 焼却 |  | ストーカ式（可動） | 全連続運転 | 120 | 2 | 1997 | 場内温水,場外温水 | 12700800 | 8467200 | [6 empty] | 無し | 薬剤処理 | 一部委託 |  | 無し |  | 100 | 55.5 | 30.3 | 3.2 | 9.6 | 0.4 | 1 | 183.3 | 100 | 45.6 | 6.3 | 48.1 | 7949 | 0 | 無し |  | 0 | 0
新潟県 | 15224 | 15-224-01-004 | 佐渡市 |  | 灰溶融固形化施設(メルティングセンター佐渡) | 2333 | 867 |  | 搬出量 | ごみ処理残渣 |  | その他 |  | その他 | 全連続運転 | 14.5 | 1 | 2001 | 場内温水 | 1363445 | [7 empty] | 無し | その他 | 委託 |  | 有り | 99 | 0 | 0 | 0 | 0 | 0 | 0 | 0 | 0 | 0 | 0 | 0 | 0 | 0 | 0 | 無し |  | 0 | 0
新潟県 | 15224 | 15-224-01-005 | 佐渡市 |  | 南佐渡クリーンセンターごみ焼却施設 |  |  |  |  | 可燃ごみ |  | 焼却 |  | 流動床式 | バッチ運転 | 15 | 1 | 2000 | 場内温水,その他 | 1317120 | [7 empty] | 無し | 薬剤処理 |  | 廃止 |  |  | 0 | 0 | 0 | 0 | 0 | 0 | 0 | 0 | 0 | 0 | 0 | 0 | 0 | 0 | 無し |  | 0 | 0
新潟県 | 15225 | 15-225-01-001 | 魚沼市 |  | エコプラント魚沼 | 19535 | 0 | 0 |  | 可燃ごみ,し尿処理残渣 |  | 焼却 |  | 流動床式 | 准連続運転 | 95 | 2 | 1995 | 場内温水,場外温水 | 31799040 |  | 5547780 | [5 empty] | 薬剤処理 | 薬剤処理 | 一部委託 |  | 有り | 83 | 100 | 58.5 | 11.8 | 3.3 | 23.5 | 0.2 | 2.7 | 0 | 100 | 61.8 | 34.1 | 4.1 | 0 | 0 | 無し |  | 0 | 0
新潟県 | 15226 | 15-956-01-001 | 南魚沼市 |  | 環境衛生センター可燃ごみ処理施設 | 23208 | 1399 |  | 搬出量 | 可燃ごみ,粗大ごみ,し尿処理残渣 |  | ガス化溶融・改質 |  | シャフト式 | 全連続運転 | 110 | 2 | 2004 | 発電（場内利用）,場外温水 | 21564000 | 2822400 |  |  | 1350 | 9.5 | 4754 | 0 | 無し | その他 | 直営 |  | 有り | 87.4 | 100 | 59.9 | 13 | 9.8 | 13.1 | 1.2 | 3 | 189 | 100 | 56.2 | 39.1 | 4.7 | 5954 | 6246 | 無し |  | 0 | 0
新潟県 | 15385 | 15-385-01-001 | 阿賀町 |  | 阿賀町クリーンセンター | 4561 | 0 | 0 |  | 可燃ごみ |  | 焼却 |  | ストーカ式（可動） | 准連続運転 | 50 | 2 | 1994 | 場内温水 | 703250 | [7 empty] | 無し | 薬剤処理 | 委託 |  | 有り | 99 | 100 | 54.3 | 22.3 | 7.1 | 13.2 | 2.4 | 0.7 | 181 | 100 | 50.6 | 42.1 | 7.3 | 6678 | 0 | 無し |  | 0 | 0
新潟県 | 15586 | 15-586-01-001 | 粟島浦村 |  | 粟島浦村ごみ焼却処理施設 | 161 | 14 | 0 | 搬出量 | 可燃ごみ,混合（未分別ごみ）,粗大ごみ,し尿処理残渣 |  | 焼却 |  | ストーカ式（可動） | バッチ運転 | 5 | 1 | 1990 | 無し | [8 empty] | 無し | 薬剤処理 | 直営 |  | 無し |  | 0 | 0 | 0 | 0 | 0 | 0 | 0 | 0 | 0 | 0 | 0 | 0 | 0 | 0 | 無し |  | 0 | 0
新潟県 | 15815 | 15-815-01-001 | 小千谷地域広域事務組合 |  | 時水清掃工場 | 14014 | 408 |  | 搬出量 | 可燃ごみ,粗大ごみ |  | 焼却 |  | ストーカ式（可動） | 全連続運転 | 120 | 2 | 1990 | 場内温水,その他 | 20092 |  | 20092 | [5 empty] | 無し | 薬剤処理 | 一部委託 |  | 無し |  | 100 | 67.8 | 8.9 | 8.3 | 13.3 | 0.1 | 1.6 | 297 | 100 | 52 | 5.5 | 42.5 | 0 | 6689 | 無し |  | 0 | 0
新潟県 | 15838 | 15-838-01-001 | 津南地域衛生施設組合 |  | 津南地域衛生施設組合ごみ処理場 | 5795 | 0 | 0 |  | 可燃ごみ,し尿処理残渣 |  | 焼却 |  | ストーカ式（可動） | バッチ運転 | 36 | 2 | 1992 | 無し | [8 empty] | 無し | 薬剤処理 | 直営 |  | 有り | 99 | 100 | 34.3 | 18 | 5.9 | 33.7 | 2.9 | 5.2 | 309.3 | 100 | 72.1 | 24.4 | 3.5 | 5480 | 2793 | 無し |  | 0 | 0
新潟県 | 15893 | 15-893-01-001 | 加茂市・田上町消防衛生組合 |  | 清掃センター | 15452 | 0 | 0 |  | 可燃ごみ,し尿処理残渣 |  | 焼却 |  | ストーカ式（可動） | 准連続運転 | 60 | 2 | 1980 | 無し | [8 empty] | 無し | 薬剤処理 | 一部委託 |  | 有り | 95 | 100 | 54 | 10.2 | 10.5 | 19.8 | 1.4 | 4.1 | 175 | 100 | 58.4 | 35.7 | 5.9 | 0 | 5027 | 無し |  | 0 | 0
新潟県 | 15900 | 15-900-01-901 | 燕・弥彦総合事務組合 |  | 燕・弥彦総合事務組合環境センター（流動床炉） | 12691 | 0 | 0 |  | 可燃ごみ,ごみ処理残渣 |  | 焼却 |  | 流動床式 | 准連続運転 | 78 | 2 | 1995 | 場内温水 | 5292000 | [7 empty] | 無し | セメント固化 | 委託 |  | 無し |  | 100 | 57.9 | 13.8 | 7.5 | 16.7 | 1.7 | 2.4 | 160.8 | 100 | 56.4 | 38.8 | 4.8 | 5890 | 0 | 無し |  | 0 | 0
新潟県 | 15900 | 15-900-01-002 | 燕・弥彦総合事務組合 |  | 燕・弥彦総合事務組合・環境センター（ストーカ炉） | 14642 | 0 | 0 |  | 可燃ごみ |  | 焼却 |  | ストーカ式（可動） | 准連続運転 | 80 | 2 | 1984 | 無し | [8 empty] | 無し | 薬剤処理 | 一部委託 |  | 無し |  | 100 | 57.9 | 13.8 | 7.5 | 16.7 | 1.7 | 2.4 | 160.8 | 100 | 56.4 | 38.8 | 4.8 | 5890 | 0 | 無し |  | 0 | 0
新潟県 | 15906 | 15-906-01-001 | 豊栄郷清掃施設処理組合 |  | 豊栄環境センター | 17139 | 42 | 0 | 搬出量 | 可燃ごみ,粗大ごみ,ごみ処理残渣 |  | 焼却 |  | ストーカ式（可動） | 准連続運転 | 130 | 3 | 1997 | 場内温水 | 5268480 | [7 empty] | 無し | 薬剤処理 | 直営 |  | 無し |  | 100 | 55.4 | 18.3 | 6.3 | 16.2 | 3.1 | 0.7 | 221 | 100 | 58 | 36.6 | 5.4 | 0 | 5460 | 無し |  | 0 | 0
新潟県 | 15912 | 15-912-01-001 | 新発田地域広域事務組合 |  | 中条地区塵芥焼却場 | 16703 | 0 | 0 |  | 可燃ごみ |  | 焼却 |  | ストーカ式（可動） | 准連続運転 | 100 | 2 | 1987 | 場内温水 | 15655808 | [7 empty] | 無し | セメント固化,薬剤処理 | 一部委託 |  | 無し |  | 100 | 54.4 | 25.2 | 7.3 | 12.3 | 0.3 | 0.5 | 196.8 | 100 | 49.9 | 44.5 | 5.6 | 7140 | 0 | 無し |  | 0 | 0
新潟県 | 15912 | 15-912-01-002 | 新発田地域広域事務組合 |  | 新発田広域クリーンセンター | 26718 | 0 | 0 |  | 可燃ごみ |  | 焼却 |  | ストーカ式（可動） | 准連続運転 | 127 | 3 | 1997 | 場内温水,場外温水 | 8467200 | 6773760 | [6 empty] | 無し | セメント固化,薬剤処理 | 一部委託 |  | 無し |  | 100 | 51.2 | 16 | 10.8 | 17 | 1.1 | 3.9 | 165 | 100 | 57.7 | 38.3 | 4 | 5624 | 0 | 無し |  | 0 | 0
新潟県 | 15940 | 15-940-01-001 | 新井頸南広域行政組合 |  | 新井頸南クリーンセンター | 12530 |  |  |  | 可燃ごみ,粗大ごみ |  | 焼却 |  | 流動床式 | 准連続運転 | 70 | 2 | 1996 | 場内温水,場外温水 | [8 empty] | 無し | セメント固化,薬剤処理 | 一部委託 |  | 無し |  | 100 | 58.4 | 9.8 | 7.3 | 16.3 | 1.9 | 6.3 | 267 | 100 | 57.5 | 38 | 4.5 | 0 | 5703 | 無し |  | 0 | 0
新潟県 | 15947 | 15-947-01-001 | 五泉地域衛生施設組合 |  | ごみ焼却場 | 21375 |  |  |  | 可燃ごみ |  | 焼却 |  | ストーカ式（可動） | 全連続運転 | 150 | 2 | 2001 | 場内温水 | 2127014 | [7 empty] | 薬剤処理 | 薬剤処理 | 一部委託 |  | 無し |  | 100 | 48.4 | 22.6 | 14.6 | 11.5 | 0.6 | 2.3 | 230 | 100 | 54.4 | 40.6 | 5 | 6300 | 0 | 無し |  | 0 | 0

## 粗大ごみ処理施設
粗大ごみ処理施設
都道府県名 | 地方公共団体 コード | 施設コード | 地方公共団体名 | 施設設置者（法人にあっては法人名） | 施設名 | 年間処理量 | 資源回収量 |  | 処理対象廃棄物 |  | 処理方式 | 処理能力 | 使用開始年度 | 運転管理体制 | 施設の改廃 | 産業廃棄物の搬入の有無 | 一般廃棄物の割合 | リユース・リペア機能の有無 | リユース・リペアする場所の面積 | リユース・リペアの対象品目 | [28 empty] | リユース・リペアの内容
[8 empty] | 資源化物の区分 | [11 empty] | 合計 |  | 家具 |  |  | 自転車 |  |  | 衣類 |  |  | 書籍 |  |  | 家電 |  |  | 傘 |  |  | 食器 |  |  | おもちゃ |  |  | その他
[10 empty] | その他（具体的） | [9 empty] | 重量 | 個数 | 対象 | 重量 | 個数 | 対象 | 重量 | 個数 | 対象 | 重量 | 個数 | 対象 | 重量 | 個数 | 対象 | 重量 | 個数 | 対象 | 重量 | 個数 | 対象 | 重量 | 個数 | 対象 | 重量 | 個数 | 対象 | 重量 | 個数
[6 empty] | (t/年度) | (t/年度) |  |  |  |  | (t/日) |  |  |  |  | （％） |  | （㎡） | （t/年度） | （個・台等） |  | （t/年度） | （個・台等） |  | （t/年度） | （個・台等） |  | （t/年度） | （個・台等） |  | （t/年度） | （個・台等） |  | （t/年度） | （個・台等） |  | （t/年度） | （個・台等） |  | （t/年度） | （個・台等） |  | （t/年度） | （個・台等） |  | （t/年度） | （個・台等）
新潟県 | 15100 | 15-201-03-001 | 新潟市 |  | 新潟市亀田清掃センター粗大ごみ処理施設 | 3093 | 788 | 搬出量 | 粗大ごみ |  | 併用 | 50 | 1997 | 直営 |  | 無し |  | 無し |  | 0 | 0
新潟県 | 15100 | 15-201-03-002 | 新潟市 |  | 新潟市新津クリーンセンター粗大ごみ処理施設 | 1912 | 329 | 搬出量 | 粗大ごみ,不燃ごみ,資源ごみ |  | 併用 | 21 | 1995 | 一部委託 |  | 無し |  | 無し |  | 0 | 0
新潟県 | 15100 | 15-201-03-003 | 新潟市 |  | 新潟市白根グリーンタワー粗大ごみ処理施設 | 1114 | 373 | 搬出量 | 粗大ごみ,不燃ごみ |  | 破砕 | 20 | 1994 | 一部委託 |  | 無し |  | 無し |  | 0 | 0
新潟県 | 15100 | 15-201-03-004 | 新潟市 |  | 新潟市鎧潟クリーンセンター粗大ごみ処理施設 | 850 |  |  | 粗大ごみ |  | 破砕 | 10 | 2001 | 委託 |  | 無し |  | 無し |  | 0 | 0
新潟県 | 15202 | 15-202-03-203 | 長岡市 |  | 鳥越クリーンセンター粗大ごみ処理施設 | 5150 | 1319 | 搬出量 | 粗大ごみ,不燃ごみ |  | 併用 | 50 | 1995 | 委託 |  | 無し |  | 無し |  | 0 | 0
新潟県 | 15202 | 15-202-03-203 | 長岡市 |  | 中之島クリーンセンター粗大ごみ処理施設 | 0 | 0 |  | 粗大ごみ,不燃ごみ |  | 併用 | 18 | 1991 | 直営 | 休止 | 無し |  | 無し |  | 0 | 0
新潟県 | 15204 | 15-204-03-001 | 三条市 |  | 粗大ごみ処理施設 | 1562 | 511 |  | 不燃ごみ |  | 併用 | 50 | 1980 | 委託 |  | 無し |  | 無し |  | 0 | 0
新潟県 | 15205 | 15-205-03-206 | 柏崎市 |  | クリーンセンターかしわざき粗大ごみ処理施設 | 2561 | 711 | 搬出量 | 粗大ごみ,不燃ごみ |  | 破砕 | 40 | 1992 | 委託 |  | 無し |  | 無し |  | 0 | 0
新潟県 | 15210 | 15-210-03-001 | 十日町市 |  | 可燃性粗大ごみ破砕機 | 259 |  |  | 粗大ごみ,可燃ごみ |  | 破砕 | 6 | 1993 | 一部委託 |  | 無し |  | 無し |  | 0 | 0
新潟県 | 15212 | 15-212-03-213 | 村上市 |  | 村上市ごみ処理場粗大処理施設 | 968 | 552 |  | 粗大ごみ,不燃ごみ |  | 併用 | 30 | 1989 | 直営 |  | 無し |  | 無し |  | 0 | 0
新潟県 | 15212 | 15-212-03-213 | 村上市 |  | 荒川郷ごみ処理場 | 0 | 0 |  | 不燃ごみ |  | 併用 | 8 | 1986 | 直営 | 休止 | 無し |  | 無し |  | 0 | 0
新潟県 | 15217 | 15-217-03-001 | 妙高市 |  | あらい再資源センター | 438 | 354 | 回収量 | 粗大ごみ,不燃ごみ,資源ごみ |  | 併用 | 10 | 1994 | 委託 |  | 無し |  | 有り | 15 | 2 | 262 | ○ | 1 | 60 | ○ | 1 | 21 |  |  |  | ○ | 0 | 10 | ○ | 0 | 17 | ○ | 0 | 4 | ○ | 0 | 50 | ○ | 0 | 10 | ○ | 0 | 90 | 修理,展示,譲渡
新潟県 | 15224 | 15-224-03-001 | 佐渡市 |  | 両津クリーンセンター粗大ごみ処理施設 | 689 | 296 | 搬出量 | 粗大ごみ,不燃ごみ,資源ごみ |  | 併用 | 10 | 1999 | 委託 |  | 無し |  | 無し |  | 0 | 0
新潟県 | 15224 | 15-224-03-002 | 佐渡市 |  | 佐渡クリーンセンター粗大ごみ処理施設 | 2064 | 1015 | 搬出量 | 粗大ごみ,不燃ごみ,資源ごみ |  | 併用 | 25 | 1997 | 委託 |  | 無し |  | 無し |  | 0 | 0
新潟県 | 15224 | 15-224-03-003 | 佐渡市 |  | 南佐渡クリーンセンター粗大ごみ処理施設 | 0 |  |  | 粗大ごみ,不燃ごみ,資源ごみ |  | 破砕 | 5 | 2000 |  | 休止 |  |  | 無し |  | 0 | 0
新潟県 | 15225 | 15-225-03-001 | 魚沼市 |  | エコプラント魚沼 | 775 | 151 | 回収量 | 粗大ごみ,不燃ごみ,可燃ごみ,資源ごみ |  | 併用 | 23 | 1991 | 一部委託 |  | 無し |  | 無し |  | 0 | 0
新潟県 | 15226 | 15-956-03-001 | 南魚沼市 |  | 環境衛生センター不燃ごみ処理施設 | 1874 | 1099 | 搬出量 | 粗大ごみ,不燃ごみ,その他,資源ごみ |  | 併用 | 30 | 1997 | 委託 |  | 有り | 94 | 無し |  | 0 | 0
新潟県 | 15838 | 15-838-03-001 | 津南地域衛生施設組合 |  | 津南地域衛生施設組合粗大ごみ処理施設 | 119 | 118 | 回収量 | 資源ごみ |  | 併用 | 9 | 1992 | 直営 |  | 無し |  | 無し |  | 0 | 0
新潟県 | 15900 | 15-900-03-901 | 燕・弥彦総合事務組合 |  | 燕・弥彦総合事務組合環境センター粗大ごみ処理施設 | 1677 | 929 | 回収量 | 粗大ごみ,不燃ごみ,可燃ごみ,資源ごみ |  | 併用 | 49 | 1995 | 委託 |  | 無し |  | 無し |  | 0 | 0
新潟県 | 15906 | 15-906-03-001 | 豊栄郷清掃施設処理組合 |  | 豊栄環境センター | 652 | 212 | 回収量 | 粗大ごみ,不燃ごみ |  | 破砕 | 30 | 1987 | 委託 |  | 無し |  | 無し |  | 0 | 0
新潟県 | 15912 | 15-912-03-001 | 新発田地域広域事務組合 |  | 新発田広域不燃物処理場 | 2175 | 792 | 搬出量 | 粗大ごみ,不燃ごみ |  | 併用 | 40 | 1981 | 一部委託 |  | 無し |  | 無し |  | 0 | 0
新潟県 | 15947 | 15-947-03-001 | 五泉地域衛生施設組合 |  | 不燃物処理センター | 2251 | 1259 | 回収量 | 不燃ごみ |  | 圧縮 | 30 | 1974 | 委託 |  | 無し |  | 無し |  | 0 | 0

## 資源化等施設
資源化等を行う施設
都道府県名 | 地方公共団体 コード | 施設コード | 地方公共団体名 | 施設設置者（法人にあっては法人名） | 施設名 | 年間処理量 | 資源回収量 |  |  | 搬出量 |  | 在庫量 |  | 施設区分 | 処理対象廃棄物 |  | 処理内容 |  | 処理能力 | 使用開始年度 | 運転管理体制 | 施設の改廃 | 産業廃棄物の搬入の有無 | 一般廃棄物の割合 | リユース・リペア機能の有無 | リユース・リペアする場所の面積 | リユース・リペアの対象品目 | [28 empty] | リユース・リペアの内容
[9 empty] | 回収量・搬出量の別（民間） | [17 empty] | 合計 |  | 家具 |  |  | 自転車 |  |  | 衣類 |  |  | 書籍 |  |  | 家電 |  |  | 傘 |  |  | 食器 |  |  | おもちゃ |  |  | その他
[16 empty] | その他（具体的） |  | その他（具体的） | [8 empty] | 重量 | 個数 | 対象 | 重量 | 個数 | 対象 | 重量 | 個数 | 対象 | 重量 | 個数 | 対象 | 重量 | 個数 | 対象 | 重量 | 個数 | 対象 | 重量 | 個数 | 対象 | 重量 | 個数 | 対象 | 重量 | 個数 | 対象 | 重量 | 個数
[6 empty] | (t/年度) | (t/年度) | (㎥/年度) |  | (t/年度) | (㎥/年度) | (t/年度) | (㎥/年度) | [5 empty] | (t/日) |  |  |  |  | （％） |  | （㎡） | （t/年度） | （個・台等） |  | （t/年度） | （個・台等） |  | （t/年度） | （個・台等） |  | （t/年度） | （個・台等） |  | （t/年度） | （個・台等） |  | （t/年度） | （個・台等） |  | （t/年度） | （個・台等） |  | （t/年度） | （個・台等） |  | （t/年度） | （個・台等） |  | （t/年度） | （個・台等）
新潟県 | 15100 | 15-201-04-001 | 新潟市 |  | 新潟市新田清掃センター破砕施設 | 10892 | 1493 |  |  | 1493 |  |  |  | リサイクルプラザ | 不燃ごみ |  | 選別 |  | 170 | 2000 | 一部委託 |  | 無し |  | 有り | 398 | 0 | 440 | ○ |  | 440 | [24 empty] | 展示,譲渡
新潟県 | 15100 | 15-201-04-002 | 新潟市 |  | 新潟市資源再生センター | 1833 | 1425 |  |  | 1425 |  |  |  | リサイクルセンター（補助金） | 金属類 |  | 選別,圧縮・梱包 |  | 60 | 1996 | 委託 |  | 無し |  | 有り | 400 | 0 | 1383 | ○ |  | 1056 | [9 empty] | ○ |  | 166 | [6 empty] | ○ |  | 52 | ○ |  | 109 | 修理,展示,譲渡
新潟県 | 15100 | 15-201-04-003 | 新潟市 |  | 新潟市鎧潟クリーンセンター（リサイクルプラザ） | 948 | 935 |  |  | 935 |  |  |  | リサイクルプラザ | 金属類,ガラス類,ペットボトル |  | 選別 |  | 16 | 2001 | 委託 |  | 無し |  | 有り | 143 | 0 | 292 | ○ |  | 80 | [6 empty] | ○ |  | 212 | [15 empty] | 修理,展示,譲渡
新潟県 | 15202 | 15-202-04-203 | 長岡市 |  | 寿クリーンセンターリサイクルプラザ | 3724 | 2919 |  |  | 2919 |  |  |  | リサイクルプラザ | 金属類,ガラス類,ペットボトル |  | 選別,圧縮・梱包 |  | 18 | 2000 | 委託 |  | 無し |  | 有り | 57 | 0 | 99 | ○ |  | 50 | ○ |  | 49 | [21 empty] | 修理,展示,販売
新潟県 | 15205 | 15-205-04-206 | 柏崎市 |  | 柏崎市資源物リサイクルセンター | 631 | 631 |  |  | 631 |  |  |  | 容器包装リサイクル推進施設 | 紙類,金属類,ガラス類,その他資源ごみ,ペットボトル,プラスチック,布類 |  | その他 |  | 34 | 2008 | 委託 |  | 無し |  | 無し |  | 0 | 0
新潟県 | 15206 | 15-206-04-001 | 新発田市 |  | 新発田市有機資源センター | 2523 | 2523 |  |  | 929 |  | 542 |  | ごみ堆肥化施設 | 家庭系生ごみ,事業系生ごみ,汚泥,その他 |  | ごみ堆肥化 |  | 13.1 | 2005 | 直営 |  | 有り | 20 | 無し |  | 0 | 0
新潟県 | 15211 | 15-211-04-001 | 見附市 |  | 見附市清掃センター不燃物資源化施設 | 365 | 67 |  |  | 67 |  |  |  | その他 | 金属類,ガラス類,プラスチック,不燃ごみ,粗大ごみ |  | 選別,圧縮・梱包 |  | 10 | 1986 | 一部委託 |  | 無し |  | 無し |  | 0 | 0
新潟県 | 15213 | 15-213-04-001 | 燕市 |  | 燕市せん定枝リサイクル施設 | 524 | 524 |  |  | 489 |  | 105 |  | ごみ堆肥化施設 | 剪定枝 |  | ごみ堆肥化 |  | 4.5 | 2004 | 委託 |  | 無し |  | 無し |  | 0 | 0
新潟県 | 15225 | 15-225-04-001 | 魚沼市 |  | エコプラント魚沼 | 1262 | 977 |  |  | 977 |  |  |  | その他 | 紙類,金属類,ガラス類,その他資源ごみ,ペットボトル,不燃ごみ |  | 選別,圧縮・梱包,その他 |  | 23 | 1995 | 一部委託 |  | 無し |  | 無し |  | 0 | 0
新潟県 | 15815 | 15-815-04-816 | 小千谷地域広域事務組合 |  | クリーンスポット大原廃プラスチック系減容化施設 | 888 | 888 |  |  | 888 |  |  |  | 容器包装リサイクル推進施設 | プラスチック |  | 圧縮・梱包 |  | 10 | 2000 | 一部委託 |  | 無し |  | 無し |  | 0 | 0
新潟県 | 15815 | 15-815-04-002 | 小千谷地域広域事務組合 |  | クリーンスポット大原 | 1592 | 830 |  |  | 830 |  |  |  | リサイクルプラザ | 金属類,ガラス類,その他資源ごみ,ペットボトル,不燃ごみ,粗大ごみ |  | 選別,圧縮・梱包 |  | 15 | 1998 | 一部委託 |  | 無し |  | 有り | 78 | 0 | 126 | ○ |  | 13 | ○ |  | 56 | [6 empty] | ○ |  | 8 |  |  |  | ○ |  | 3 | ○ |  | 4 | ○ |  | 42 | 修理,展示,譲渡

## 燃料化施設
ごみ燃料化施設
都道府県名 | 地方公共団体コード | 施設コード | 地方公共団体名 | 施設設置者（法人にあっては法人名） | 施設名 | 年間処理量 |  | 生成物保管量 |  | 生成物生産量 |  | 生成物搬出量 |  | 燃料化量（民間） |  |  | 処理対象廃棄物 |  | 施設の種類 | 燃料供給先の確保状況 | 処理能力 | 使用開始年度 | 運転管理体制 | 施設の改廃 | 産業廃棄物の搬入の有無 | 一般廃棄物の割合 | 分析対象 | ごみ組成分析結果 | [6 empty] | 単位容積重量 | 三成分 |  |  |  | 低位発熱量
[28 empty] | 合計 | 紙・布類 | ビニール、合成樹脂、ゴム、皮革類 | 木、竹、わら類 | ちゅう芥類 | 不燃物類 | その他 |  | 合計 | 水分 | 可燃分 | 灰分 | (計算値) | (実測値)
[16 empty] | 生産量・排出量の別 |  | その他（具体的）
[6 empty] | (t/年度) | (㎥/年) | (t/年度) | (㎥/年度) | (t/年度) | (㎥/年度) | (t/年度) | (㎥/年度) | (t/年度) | (㎥/年度) | [5 empty] | (t/日) |  |  |  |  | （％） |  | （％） | （％） | （％） | （％） | （％） | （％） | （％） | (kg/㎥) | （％） | （％） | （％） | （％） | （kJ/kg） | （kJ/kg）

## その他施設
その他の施設[ごみの中間処理施設]
都道府県名 | 地方公共団体 コード | 施設コード | 地方公共団体名 | 施設設置者（法人にあっては法人名） | 施設名 | 年間処理量 | 処理対象廃棄物 |  | 処理内容 |  | 処理能力 | 使用開始年度 | 運転管理体制 | 施設の改廃 | 産業廃棄物の搬入の有無 | 一般廃棄物の割合
[8 empty] | その他（具体的） |  | その他（具体的）
[6 empty] | (t/年度) |  |  |  |  | (t/日) |  |  |  |  | （％）
新潟県 | 15222 | 15-222-06-001 | 上越市 |  | 旧車地一般廃棄物最終処分場ストックヤード |  | 資源ごみ,その他 |  | その他 |  | 10 | 1996 | 直営 | 休止 | 無し

## 保管施設
保管施設
都道府県名 | 地方公共団体コード | 施設コード | 地方公共団体名 | 施設名 | 年間保管量 | 施設区分 | 保管対象廃棄物 | 保管分類数 | 屋内面積 | 屋外面積 | 使用開始年度 | 運転管理体制 | 施設の改廃 | 産業廃棄物の搬入の有無 | 一般廃棄物の割合
[5 empty] | (t/年度) |  |  |  | (m2) | (m2) |  |  |  |  | （％）
新潟県 | 15100 | 15-201-07-001 | 新潟市 | 新潟市資源再生センター | 1425 | 容器包装リサイクル推進施設 | 金属類 | 2 | 352 | 0 | 1996 | 委託 |  | 無し
新潟県 | 15100 | 15-201-07-002 | 新潟市 | 新潟市白根グリーンタワーストックヤード | 649 | 容器包装リサイクル推進施設 | 金属類,ペットボトル,プラスチック | 4 | 0 | 270 | 1994 | 委託 |  | 無し
新潟県 | 15100 | 15-201-07-003 | 新潟市 | 新潟市鎧潟クリーンセンター（リサイクルプラザ） | 935 | ストックヤード | 金属類,ガラス類 | 5 | 45 | 0 | 2003 | 委託 |  | 無し
新潟県 | 15211 | 15-211-07-001 | 見附市 | 見附市清掃センターストックヤード | 231 | 容器包装リサイクル推進施設 | プラスチック | 1 | 100 | 450 | 2003 | 一部委託 |  | 無し
新潟県 | 15216 | 15-216-07-001 | 糸魚川市 | 信越リサイクルセンター、大月カレットセンター | 906 | 容器包装リサイクル推進施設 | ガラス類,ペットボトル,プラスチック | 6 | 550 | 360 | 2000 | 委託 |  | 無し
新潟県 | 15225 | 15-225-07-001 | 魚沼市 | エコプラント魚沼 | 629 | 容器包装リサイクル推進施設 | 紙類,ガラス類,ペットボトル,プラスチック | 10 | 250 | 0 | 1995 | 直営 |  | 無し
新潟県 | 15385 | 15-385-07-001 | 阿賀町 | 阿賀町ストックヤード | 45 | ストックヤード | 紙類 | 4 | 99 | 0 | 2007 | 直営 |  | 無し
新潟県 | 15815 | 15-815-07-001 | 小千谷地域広域事務組合 | クリーンスポット大原 | 830 | ストックヤード | 金属類,ガラス類,その他資源ごみ,ペットボトル | 4 | 85 | 0 | 1998 | 一部委託 |  | 無し
新潟県 | 15815 | 15-815-07-816 | 小千谷地域広域事務組合 | クリーンスポット大原廃プラスチック系減容化施設 | 888 | 容器包装リサイクル推進施設 | プラスチック | 1 | 25 | 0 | 2000 | 一部委託 |  | 無し
新潟県 | 15838 | 15-838-07-001 | 津南地域衛生施設組合 | 津南地域衛生施設組合ストックヤード施設 | 1435 | ストックヤード | 紙類,金属類,ガラス類,ペットボトル,プラスチック | 11 | 512 | 72 | 2000 | 直営 |  | 有り | 98
新潟県 | 15900 | 15-900-07-001 | 燕・弥彦総合事務組合 | 燕・弥彦総合事務組合環境センターストックヤード | 1592 | ストックヤード | 紙類,その他資源ごみ,ペットボトル,布類 | 5 | 290 | 0 | 2000 | 委託 |  | 無し
新潟県 | 15906 | 15-906-07-001 | 豊栄郷清掃施設処理組合 | 豊栄郷清掃施設処理組合ストックヤード | 168 | ストックヤード | ペットボトル,プラスチック | 2 | 0 | 420 | 2003 | 委託 |  | 無し

## リユース・リペア施設
リユース・リペア施設
都道府県名 | 地方公共団体コード | 施設コード | 地方公共団体名 | 施設名 | 年間処理量 | 設置場所 | 面積 | 使用開始年度 | リユース・リペアの対象品目 | [28 empty] | リユース・リペアの内容 | 運転管理体制 | 施設の改廃
[9 empty] | 合計 |  | 家具 |  |  | 自転車 |  |  | 衣類 |  |  | 書籍 |  |  | 家電 |  |  | 傘 |  |  | 食器 |  |  | おもちゃ |  |  | その他
[9 empty] | 重量 | 個数 | 対象 | 重量 | 個数 | 対象 | 重量 | 個数 | 対象 | 重量 | 個数 | 対象 | 重量 | 個数 | 対象 | 重量 | 個数 | 対象 | 重量 | 個数 | 対象 | 重量 | 個数 | 対象 | 重量 | 個数 | 対象 | 重量 | 個数
[5 empty] | （ｔ／年度） |  | （㎡） |  | （t/年度） | （個・台等） |  | （t/年度） | （個・台等） |  | （t/年度） | （個・台等） |  | （t/年度） | （個・台等） |  | （t/年度） | （個・台等） |  | （t/年度） | （個・台等） |  | （t/年度） | （個・台等） |  | （t/年度） | （個・台等） |  | （t/年度） | （個・台等） |  | （t/年度） | （個・台等）

## 最終処分場
最終処分場
都道府県名 | 地方公共団体コード | 施設コード | 地方公共団体名 | 施設設置者（法人にあっては法人名） | 施設名 | 埋立容量 （覆土を含む） | 埋立量 （覆土を含まない） | 残余容量 | 処理対象廃棄物 | 埋立場所 | 埋立開始年度 | 埋立地面積 | 全体容積 | 埋立終了年度 | 遮水の方式 | 浸出水の処理 | 運転管理体制 | 処分場の現状 | 施設の改廃 | 産業廃棄物の搬入の有無 | 一般廃棄物の割合 | 最終処分場の構造 | 準好気性埋立構造の管理状況 |  |  | 水質管理状況 | [5 empty] | メタン回収の有無 | メタン回収をしている場合
[23 empty] | 水位管理 | 覆土施工 | ガス抜き管の計画的施工状況 | 処理前BOD濃度 | 処理後BOD濃度 | 処理前COD濃度 | 処理後COD濃度 | 処理前TN濃度 | 処理後TN濃度 |  | メタンガス回収量 | メタンガス濃度 | メタンガス発熱量 | メタンガスの利用 | 発電量
[6 empty] | (㎥/年度) | (ｔ/年度) | (㎥) |  |  |  | (m2) | (㎥) | [7 empty] | （％） |  |  |  |  | （ppm） | （ppm） | （ppm） | （ppm） | （ppm） | （ppm） |  | （㎥／年） | （％） | （kJ/㎥N） |  | （kWh/年）
新潟県 | 15100 | 15-201-08-004 | 新潟市 |  | 新潟市太夫浜埋立処分地（第3期） | 8774 | 8023 | 71308 | 焼却残渣（主灰）,不燃ごみ,その他,焼却残渣（飛灰）,破砕ごみ・処理残渣 | 平地 | 2001 | 33000 | 182000 | 2012 | 底部遮水工 | 凝集沈殿,生物処理（脱窒なし）,砂ろ過,消毒 | 一部委託 | 埋立中 |  | 無し |  | 準好気性埋立構造 | 末端集水管は開放 | 即日覆土 | 埋立状況により計画的に延長 |  | 1.1 |  | 2 |  | 4.6 | 回収していない
新潟県 | 15100 | 15-201-08-005 | 新潟市 |  | 新潟市第3赤塚一般廃棄物最終処分地 | 11404 | 10252 | 69890 | 焼却残渣（主灰）,不燃ごみ,焼却残渣（飛灰）,破砕ごみ・処理残渣 | 平地 | 1997 | 82343 | 473900 | 2011 | 底部遮水工 | 生物処理（脱窒なし）,砂ろ過,消毒 | 直営 | 埋立中 |  | 有り | 99 | 準好気性埋立構造 | 末端集水管は水没 | 即日覆土 | 埋立状況により計画的に延長 | 4 | 1 |  | 6 | 42 | 33 | 回収していない
新潟県 | 15100 | 15-201-08-006 | 新潟市 |  | 第二小平方埋立処分地 |  |  |  | 焼却残渣（主灰）,不燃ごみ,焼却残渣（飛灰）,破砕ごみ・処理残渣 | 平地 | 1998 | 5200 | 19500 | 2007 | 底部遮水工 | 生物処理（脱窒なし）,砂ろ過,消毒,活性炭処理 | 直営 | 埋立終了 |  | 無し |  | 準好気性埋立構造 | 末端集水管は水没 | 最終覆土のみ | 埋立状況により計画的に延長 | 1 | 1 | 7 | 3 |  |  | 回収していない
新潟県 | 15100 | 15-201-08-007 | 新潟市 |  | 新潟市横越埋立処分地 |  |  |  | 焼却残渣（主灰）,不燃ごみ,その他,焼却残渣（飛灰） | 平地 | 1997 | 7845 | 21049 | 2007 | 底部遮水工 | 生物処理（脱窒あり）,砂ろ過,消毒,活性炭処理,促進酸化処理 | 委託 | 埋立終了 |  | 無し |  | 準好気性埋立構造 | 末端集水管は開放 | 即日覆土 | 埋立状況により計画的に延長 | 2 |  | 1.3 |  | 0.74 |  | 回収していない
新潟県 | 15100 | 15-201-08-008 | 新潟市 |  | 新潟市亀田第2埋立処分地 |  |  |  | 焼却残渣（主灰）,不燃ごみ,焼却残渣（飛灰） | 平地 | 1993 | 9338 | 36800 | 2006 | 底部遮水工,鉛直遮水工 | 生物処理（脱窒なし）,砂ろ過,消毒,活性炭処理,促進酸化処理 | 一部委託 | 埋立終了 |  | 無し |  | 準好気性埋立構造 | 末端集水管は水没 | 即日覆土 | 一部延長を行っている | 2 | 1 | 7 | 3 | 6.9 | 5.9 | 回収していない
新潟県 | 15100 | 15-201-08-010 | 新潟市 |  | 新潟市白根第3埋立処分地 | 2331 | 1740 | 3625 | 溶融飛灰,焼却残渣（飛灰）,溶融スラグ,破砕ごみ・処理残渣 | 平地 | 2002 | 3605 | 15401 | 2013 | 底部遮水工 | 凝集沈殿,生物処理（脱窒なし）,消毒,活性炭処理,膜処理,促進酸化処理 | 委託 | 埋立中 |  | 無し |  | 準好気性埋立構造 | 末端集水管は開放 | 即日覆土 | 埋立状況により計画的に延長 | 27.8 | 1.1 | 76 | 15.1 |  | 52.5 | 回収していない
新潟県 | 15100 | 15-201-08-011 | 新潟市 |  | 新潟市白根第2埋立処分地 |  |  |  | 焼却残渣（主灰）,溶融飛灰,焼却残渣（飛灰）,溶融スラグ,破砕ごみ・処理残渣 | 平地 | 1987 | 6448 | 21613 | 2001 | 底部遮水工 | 生物処理（脱窒なし）,消毒,活性炭処理,膜処理,促進酸化処理 | 委託 | 埋立終了 |  | 無し |  | 準好気性埋立構造 |  | 即日覆土 | 埋立状況により計画的に延長 | 5.6 | 1.1 | 17.8 | 15.1 |  | 52.5 | 回収していない
新潟県 | 15100 | 15-201-08-012 | 新潟市 |  | 福井埋立処分場 | 409 | 1202 | 19601 | 焼却残渣（飛灰） | 山間 | 1983 | 13400 | 97690 | 2053 | 原地盤利用,底部遮水工 | 凝集沈殿,生物処理（脱窒なし）,砂ろ過,消毒,活性炭処理,キレート処理 | 委託 | 埋立中 |  | 無し |  | その他埋立構造 |  |  |  | 33.5 | 1.4 | 17 | 7.7 |  | 12.2 | 回収していない
新潟県 | 15100 | 15-201-08-013 | 新潟市 |  | 新潟市市之瀬（第一次）最終処分地 |  |  |  | 焼却残渣（主灰）,不燃ごみ,その他,焼却残渣（飛灰）,破砕ごみ・処理残渣 | 平地 | 1981 | 9641 | 34775 | 1989 | 原地盤利用,鉛直遮水工 | 凝集沈殿,生物処理（脱窒なし）,消毒 | 委託 | 埋立終了 |  | 無し |  | 準好気性埋立構造 | 末端集水管は開放 | [8 empty] | 回収していない
新潟県 | 15100 | 15-201-08-014 | 新潟市 |  | 新潟市亀田第3埋立処分地 | 4450 | 7054 | 18636 | 焼却残渣（主灰）,不燃ごみ,焼却残渣（飛灰）,破砕ごみ・処理残渣 | 平地 | 2006 | 11300 | 33000 | 2020 | 底部遮水工,鉛直遮水工 | 凝集沈殿,生物処理（脱窒なし）,砂ろ過,消毒,活性炭処理,促進酸化処理 | 一部委託 | 埋立中 |  | 無し |  | 準好気性埋立構造 | 末端集水管は水没 | 即日覆土 | 一部延長を行っていない | 1 | 1 | 1 | 3 | 6.9 | 5.9 | 回収していない
新潟県 | 15100 | 15-201-08-017 | 新潟市 |  | 新潟市市之瀬（第二次）最終処分地 |  |  |  | 焼却残渣（主灰）,不燃ごみ,その他,焼却残渣（飛灰）,破砕ごみ・処理残渣 | 平地 | 1989 | 11000 | 40700 | 2003 | 原地盤利用,鉛直遮水工 | 凝集沈殿,生物処理（脱窒なし）,消毒 | 委託 | 埋立終了 |  | 無し |  | 準好気性埋立構造 | 末端集水管は開放 | [8 empty] | 回収していない
新潟県 | 15100 | 15-201-08-015 | 新潟市 |  | 第一小平方埋立処分地 |  |  |  | 焼却残渣（主灰）,不燃ごみ,焼却残渣（飛灰） | 平地 | 1985 | 7325 | 24834 | 1999 | 底部遮水工 | 生物処理（脱窒なし）,砂ろ過,活性炭処理 | 直営 | 埋立終了 |  | 無し |  | 準好気性埋立構造 | 末端集水管は水没 | 最終覆土のみ | 埋立状況により計画的に延長 | [6 empty] | 回収していない
新潟県 | 15100 | 15-201-08-016 | 新潟市 |  | 舞平焼却灰処分場 |  |  |  | 焼却残渣（主灰） | 平地 | 1980 | 12000 | 67200 | 1990 | 遮水なし | 凝集沈殿,砂ろ過,消毒,活性炭処理 | 直営 | 埋立終了 |  | 無し |  | その他埋立構造 |  |  |  | 2.2 | 0.7 | 11 | 0.5以下 | 5.8 | 2.8 | 回収していない
新潟県 | 15202 | 15-202-08-203 | 長岡市 |  | 長岡市一般廃棄物最終処分場柿埋立地（新埋立地） | 1363 | 1725 | 47511 | 焼却残渣（主灰） | 山間 | 1997 | 30000 | 120000 | 2016 | 表面遮水工（キャッピング） | 凝集沈殿,生物処理（脱窒あり）,砂ろ過,消毒,活性炭処理,キレート処理 | 委託 | 埋立中 |  | 無し |  | 準好気性埋立構造 | 末端集水管は水没 | 即日覆土 | 埋立状況により計画的に延長 |  | 1 |  | 4 |  |  | 回収していない
新潟県 | 15202 | 15-202-08-203 | 長岡市 |  | 長岡市一般廃棄物最終処分場柿埋立地（旧埋立地） | 0 | 0 | 0 | 焼却残渣（主灰）,不燃ごみ,その他 | 山間 | 1970 | 84496 | 1453221 | 1997 | 遮水なし | 砂ろ過,活性炭処理 | 委託 | 埋立終了 |  | 無し |  | 嫌気性埋立構造 |  |  |  | 1 | 2 |  |  |  |  | 回収していない
新潟県 | 15202 | 15-202-08-003 | 長岡市 |  | 長岡市寺泊最終処分場 | 3598 | 3598 | 19654 | 焼却残渣（主灰）,焼却残渣（飛灰）,破砕ごみ・処理残渣 | 山間 | 1988 | 12000 | 47200 | 2012 | 底部遮水工,表面遮水工（キャッピング） | 凝集沈殿,生物処理（脱窒なし）,砂ろ過,消毒,活性炭処理 | 委託 | 埋立中 |  | 無し |  | 準好気性埋立構造 | 末端集水管は水没 | 即日覆土 | 埋立状況により計画的に延長 | 3 | 0 | 9 | 4 |  | 10 | 回収していない
新潟県 | 15202 | 15-202-08-004 | 長岡市 |  | 長岡市栃尾最終処分場 | 572 | 570 | 12185 | 焼却残渣（主灰） | 平地 | 2005 | 2100 | 15657 | 2014 | 底部遮水工,覆蓋（屋根） | 凝集沈殿,生物処理（脱窒なし）,砂ろ過,消毒,活性炭処理,膜処理,キレート処理 | 直営 | 埋立中 |  | 無し |  | 準好気性埋立構造 | 末端集水管は水没 | 最終覆土のみ | 埋立状況により計画的に延長 | 6 | 1 | 60 | 2 | 36 | 18 | 回収していない
新潟県 | 15202 | 15-202-08-005 | 長岡市 |  | 長岡市小国一般廃棄物最終処分場 | 2307 | 1928 | 19936 | 焼却残渣（主灰）,不燃ごみ,焼却残渣（飛灰）,破砕ごみ・処理残渣,粗大ごみ | 山間 | 1993 | 7400 | 38350 | 2014 | 原地盤利用,底部遮水工,表面遮水工（キャッピング） | 凝集沈殿,生物処理（脱窒なし）,砂ろ過,消毒,活性炭処理 | 直営 | 埋立中 |  | 無し |  | その他埋立構造 |  |  |  | 13 | 1 | 14 | 2 |  |  | 回収していない
新潟県 | 15202 | 15-202-08-006 | 長岡市 |  | 長岡市種苧原埋立地 | 0 | 0 | 0 | 不燃ごみ,粗大ごみ | 山間 | 1985 | 1800 | 12000 | 1997 | 遮水なし | 処理なし | 直営 | 埋立終了 |  | 無し |  | 嫌気性埋立構造 |  |  |  | 1 |  | 1 |  | 1 |  | 回収していない
新潟県 | 15202 | 15-202-08-007 | 長岡市 |  | 長岡市東竹沢埋立地 | 0 | 0 | 0 | 不燃ごみ,粗大ごみ | 山間 | 1985 | 2000 | 50000 | 1997 | 遮水なし | 処理なし | 直営 | 埋立終了 |  | 無し |  | 嫌気性埋立構造 |  |  |  | 1 |  | 4 |  | 2 |  | 回収していない
新潟県 | 15202 | 15-202-08-203 | 長岡市 |  | 長岡市一般廃棄物最終処分場鳥越埋立地 | 4444 | 2945 | 73397 | 焼却残渣（主灰）,焼却残渣（飛灰）,破砕ごみ・処理残渣 | 山間 | 1987 | 22500 | 229100 | 2017 | 表面遮水工（キャッピング） | 凝集沈殿,生物処理（脱窒なし）,消毒,活性炭処理,キレート処理 | 委託 | 埋立中 |  | 無し |  | 準好気性埋立構造 | 末端集水管は水没 | 即日覆土 | 埋立状況により計画的に延長 | 1 | 2 | 3 | 3 | 2 | 11 | 回収していない
新潟県 | 15204 | 15-204-08-001 | 三条市 |  | 三条市道心坂最終処分場 | 3970 | 6466 | 16401 | 焼却残渣（主灰）,焼却残渣（飛灰）,破砕ごみ・処理残渣 | 山間 | 1971 | 18580 | 89980 | 2014 | 鉛直遮水工,その他遮水 | 生物処理（脱窒あり）,砂ろ過,消毒,活性炭処理 | 委託 | 埋立中 |  | 無し |  | 準好気性埋立構造 | 末端集水管は水没 | 最終覆土のみ | 埋立状況により計画的に延長 |  | 1 |  | 10 |  | 8 | 回収していない
新潟県 | 15205 | 15-205-08-001 | 柏崎市 |  | 柏崎市一般廃棄物最終処分場 | 3952 | 4327 | 67090 | その他,焼却残渣（飛灰）,破砕ごみ・処理残渣 | 山間 | 2002 | 17224 | 102256 | 2016 | 底部遮水工 | 砂ろ過,消毒,活性炭処理,キレート処理 | 委託 | 埋立中 |  | 無し |  | 準好気性埋立構造 | 末端集水管は水没 | 中間覆土 | 埋立状況により計画的に延長 | 2.1 | 0.5 | 5.8 | 1.8 |  | 4.5 | 回収していない
新潟県 | 15209 | 15-209-08-001 | 加茂市 |  | 鱈田沢不燃物埋立処分場 | 690 | 695 | 5534 | 不燃ごみ | 山間 | 1979 | 6600 | 27900 | 2018 | 遮水なし | 処理なし | 一部委託 | 埋立中 |  | 有り | 84 | その他埋立構造 |  |  |  |  | 0.4 |  | 3.7 |  |  | 回収していない
新潟県 | 15210 | 15-210-08-001 | 十日町市 |  | 霧谷管理型処分場 | 2926 | 2660 | 35519 | 焼却残渣（主灰）,不燃ごみ,その他,焼却残渣（飛灰） | 山間 | 2005 | 6500 | 53000 | 2019 | 底部遮水工 | 生物処理（脱窒あり）,砂ろ過,消毒,活性炭処理,キレート処理 | 委託 | 埋立中 |  | 無し |  | 準好気性埋立構造 | 末端集水管は開放 | 中間覆土 | 一部延長を行っている | 75 |  | 1310 |  | 160 |  | 回収していない
新潟県 | 15210 | 15-210-08-002 | 十日町市 |  | 霧谷埋立地 |  |  |  | 焼却残渣（主灰）,不燃ごみ,焼却残渣（飛灰） | 山間 | 1971 | 93603 | 1600000 | 2005 | 遮水なし | 処理なし | 一部委託 | 埋立終了 |  | 無し |  | 準好気性埋立構造 | 末端集水管は開放 | 中間覆土 | 埋立状況により計画的に延長 | 71 |  | 77 |  | 46 |  | 回収していない
新潟県 | 15210 | 15-210-08-003 | 十日町市 |  | 室野処分場 |  |  |  | 不燃ごみ | 山間 | 1970 | 2000 | 30000 | 1999 | 遮水なし | 処理なし | 直営 | 埋立終了 |  | 無し |  | 準好気性埋立構造 | 末端集水管は開放 | 中間覆土 | 埋立状況により計画的に延長 | 1 |  | 3.2 |  | 0.5 |  | 回収していない
新潟県 | 15211 | 15-211-08-001 | 見附市 |  | 見附市一般廃棄物最終処分場（第1期） |  |  |  | 焼却残渣（主灰）,不燃ごみ,焼却残渣（飛灰）,破砕ごみ・処理残渣,粗大ごみ | 山間 | 1981 | 11000 | 52045 | 1988 | 遮水なし | 生物処理（脱窒なし）,砂ろ過,消毒,活性炭処理 | 一部委託 | 埋立終了 |  | 無し |  | 準好気性埋立構造 | 末端集水管は水没 | 即日覆土 | 一部延長を行っていない |  | 1 |  | 3 |  | 11 | 回収していない
新潟県 | 15211 | 15-211-08-002 | 見附市 |  | 見附市一般廃棄物最終処分場（第2期） | 718 | 765 | 15290 | 焼却残渣（主灰）,不燃ごみ,焼却残渣（飛灰）,破砕ごみ・処理残渣,粗大ごみ | 山間 | 1988 | 12879 | 85176 | 2013 | 表面遮水工（キャッピング） | 生物処理（脱窒なし）,砂ろ過,消毒,活性炭処理 | 一部委託 | 埋立中 |  | 無し |  | 準好気性埋立構造 | 末端集水管は水没 | 即日覆土 | 一部延長を行っていない |  | 1 |  | 3 |  | 11 | 回収していない
新潟県 | 15212 | 15-212-08-213 | 村上市 |  | 荒沢最終処分場 | 2906 | 2642 | 48423 | 焼却残渣（主灰）,焼却残渣（飛灰）,破砕ごみ・処理残渣 | 山間 | 1999 | 11890 | 82522 | 2027 | 底部遮水工,鉛直遮水工 | 生物処理（脱窒あり）,砂ろ過,消毒,活性炭処理,キレート処理 | 一部委託 | 埋立中 |  | 無し |  | 準好気性埋立構造 | 末端集水管は水没 | 即日覆土 | 埋立状況により計画的に延長 |  | 0.5 |  | 0.4 |  | 2 | 回収していない
新潟県 | 15212 | 15-212-08-213 | 村上市 |  | 板屋越埋立地 |  |  |  | 焼却残渣（主灰）,焼却残渣（飛灰）,破砕ごみ・処理残渣 | 山間 | 1981 | 16100 | 80400 | 1998 | 底部遮水工,鉛直遮水工,表面遮水工（キャッピング） |  | 直営 | 埋立終了 |  | 無し |  | その他埋立構造 |  |  |  |  | 0.5 |  | 1.7 |  | 1 | 回収していない
新潟県 | 15212 | 15-212-08-213 | 村上市 |  | 荒川郷最終処分場 | 4 | 4 | 9712 | 焼却残渣（主灰）,焼却残渣（飛灰）,破砕ごみ・処理残渣 | 平地 | 1995 | 3500 | 17196 | 2014 | 底部遮水工,鉛直遮水工 | 生物処理（脱窒あり）,砂ろ過,消毒,活性炭処理 | 一部委託 | 埋立中 |  | 無し |  | 嫌気性埋立構造 | 末端集水管は水没 | 即日覆土 | 埋立状況により計画的に延長 |  | 1 |  | 2.2 |  | 1.6 | 回収していない
新潟県 | 15216 | 15-216-08-217 | 糸魚川市 |  | 糸魚川市一般廃棄物最終処分場 | 0 | 0 | 89479 | 不燃ごみ,焼却残渣（飛灰） | 山間 | 1975 | 40000 | 400000 | 2026 | 原地盤利用 | 生物処理（脱窒なし） | 直営 | 埋立中 |  | 有り |  | 準好気性埋立構造 | 末端集水管は開放 | 中間覆土 | 埋立状況により計画的に延長 | 0.6 | 0.5 | 3.7 | 2.8 | 1.4 | 1.4 | 回収していない
新潟県 | 15218 | 15-218-08-001 | 五泉市 |  | 五泉市川瀬不燃物埋立地 | 10 | 10 | 2863 | 不燃ごみ | 平地 | 1980 | 5134 | 13194 | 2026 | 遮水なし | 処理なし | 一部委託 | 埋立中 |  | 無し |  | その他埋立構造 |  | 最終覆土のみ | [7 empty] | 回収していない
新潟県 | 15222 | 15-222-08-001 | 上越市 |  | 薬師山埋立地 | 0 | 0 | 0 | 焼却残渣（主灰）,不燃ごみ,破砕ごみ・処理残渣 | 山間 | 1970 | 42001 | 700000 | 2005 | 原地盤利用 | 処理なし | 直営 | 埋立終了 |  | 無し |  | 嫌気性埋立構造 | [9 empty] | 回収していない
新潟県 | 15222 | 15-222-08-002 | 上越市 |  | 安塚区一般廃棄物最終処分場（戸沢処分場） | 40 | 33 | 2337 | 不燃ごみ | 山間 | 1993 | 6500 | 12000 | 2011 | 原地盤利用 | 活性炭処理 | 直営 | 埋立中 |  | 無し |  | 嫌気性埋立構造 | [9 empty] | 回収していない
新潟県 | 15222 | 15-222-08-003 | 上越市 |  | 旧車地一般廃棄物最終処分場 |  |  |  | 焼却残渣（主灰）,資源ごみ,不燃ごみ,粗大ごみ | 平地 | 1967 | 6326 | 44169 | 1998 | 遮水なし | 処理なし | 直営 | 埋立終了 |  | 無し |  | 嫌気性埋立構造 | [9 empty] | 回収していない
新潟県 | 15222 | 15-222-08-004 | 上越市 |  | 一般廃棄物最終処分場（吉川区） |  |  |  | 破砕ごみ・処理残渣 | 平地 | 1996 | 1300 | 2720 | 2006 | 底部遮水工 | 生物処理（脱窒なし） | 一部委託 | 埋立終了 |  | 無し |  | 準好気性埋立構造 | 末端集水管は水没 | 最終覆土のみ | 埋立状況により計画的に延長 | [6 empty] | 回収していない
新潟県 | 15222 | 15-222-08-005 | 上越市 |  | 中郷区一般廃棄物最終処分場 | 722 | 238 | 4743 | 焼却残渣（主灰）,破砕ごみ・処理残渣 | 平地 | 1996 | 3234 | 10988 | 2010 | 底部遮水工 | 生物処理（脱窒なし）,砂ろ過,消毒,活性炭処理 | 委託 | 埋立中 |  | 無し |  | 準好気性埋立構造 | 末端集水管は水没 | 中間覆土 | 埋立状況により計画的に延長 | [6 empty] | 回収していない
新潟県 | 15222 | 15-222-08-007 | 上越市 |  | 清里下芝石粗大ゴミ捨場 |  |  |  | 焼却残渣（主灰）,不燃ごみ,粗大ごみ | 山間 | 1974 | 1851 | 10040 | 2003 | 遮水なし | 処理なし | 直営 | 埋立終了 |  | 無し |  | 嫌気性埋立構造 | [9 empty] | 回収していない
新潟県 | 15223 | 15-223-08-001 | 阿賀野市 |  | 阿賀野市環境センター最終処分場 | 663 | 611 | 8741 | 焼却残渣（主灰）,不燃ごみ,焼却残渣（飛灰）,破砕ごみ・処理残渣 | 山間 | 1982 | 11000 | 66000 | 2020 | 原地盤利用 | 生物処理（脱窒なし）,砂ろ過,活性炭処理 | 直営 | 埋立中 |  | 有り | 98 | 準好気性埋立構造 | 末端集水管は開放 | 中間覆土 | 埋立状況により計画的に延長 |  | 1 |  | 2 |  |  | 回収していない
新潟県 | 15224 | 15-224-08-001 | 佐渡市 |  | 一般廃棄物最終処分場（真野クリーンパーク） | 1499 | 796 | 14735 | 溶融飛灰,溶融スラグ,破砕ごみ・処理残渣 | 山間 | 2003 | 8146 | 46752 | 2018 | 底部遮水工,その他遮水 | 生物処理（脱窒あり）,消毒,活性炭処理,膜処理,キレート処理 | 直営 | 埋立中 |  | 無し |  | 準好気性埋立構造 | 末端集水管は開放 | 即日覆土 | 埋立状況により計画的に延長 | 7.6 | 0.7 | 12.1 | 0.5 | 5.8 | 0.5 | 回収していない
新潟県 | 15224 | 15-224-08-002 | 佐渡市 |  | 南佐渡一般廃棄物最終処分場 | 1042 | 417 | 21552 | 不燃ごみ,破砕ごみ・処理残渣 | 平地 | 1996 | 8803 | 47880 | 2016 | 底部遮水工 | 生物処理（脱窒あり）,砂ろ過,消毒,活性炭処理 | 直営 | 埋立中 |  | 無し |  | 準好気性埋立構造 | 末端集水管は開放 | 即日覆土 | 埋立状況により計画的に延長 |  | 1.3 |  | 3.5 |  | 2.6 | 回収していない
新潟県 | 15226 | 15-956-08-001 | 南魚沼市 |  | 宮最終処分場 | 0 | 0 | 0 | 焼却残渣（主灰） | 平地 | 1991 | 6006 | 17000 | 2004 | 底部遮水工 | 生物処理（脱窒なし）,砂ろ過 | 直営 | 埋立終了 |  | 無し |  | 準好気性埋立構造 | 末端集水管は開放 | 中間覆土 | 埋立状況により計画的に延長 | 25 | 1.9 | 10 | 5.6 | 8 | 5.4 | 回収していない
新潟県 | 15226 | 15-956-08-003 | 南魚沼市 |  | 桝形山最終処分場 | 522 | 593 | 8282 | 破砕ごみ・処理残渣 | 山間 | 1998 | 1904 | 14200 | 2013 | 底部遮水工,覆蓋（屋根）,その他遮水 | 生物処理（脱窒なし）,砂ろ過 | 一部委託 | 埋立中 |  | 有り | 94 | その他埋立構造 |  | 中間覆土 |  | 160 | 4.8 | 180 | 100 | 2.6 | 6.6 | 回収していない
新潟県 | 15385 | 15-385-08-001 | 阿賀町 |  | 阿賀町一般廃棄物最終処分場 |  |  |  | 焼却残渣（主灰）,焼却残渣（飛灰） | 平地 | 1986 | 2360 | 6700 | 1999 | 原地盤利用,底部遮水工 | 生物処理（脱窒なし）,消毒 | 直営 | 埋立終了 |  | 無し |  | 準好気性埋立構造 |  | 最終覆土のみ | 埋立状況により計画的に延長 | 15 | 1 | 5 | 5 | 4.7 | 1.3 | 回収していない
新潟県 | 15385 | 15-385-08-003 | 阿賀町 |  | 阿賀町エコパーク | 518 | 685 | 5331 | 焼却残渣（主灰）,焼却残渣（飛灰） | 平地 | 2003 | 3000 | 9500 | 2017 | 底部遮水工,鉛直遮水工 | 砂ろ過,膜処理 | 委託 | 埋立中 |  | 有り | 99 | 準好気性埋立構造 | 末端集水管は水没 | 中間覆土 | 埋立状況により計画的に延長 | 19 | 1 | 15 | 1 | 0.19 | 0.02 | 回収していない
新潟県 | 15815 | 15-815-08-002 | 小千谷地域広域事務組合 |  | クリーンスポット大原 | 97 | 77 | 40761 | 焼却残渣（主灰）,不燃ごみ,焼却残渣（飛灰）,破砕ごみ・処理残渣 | 山間 | 1998 | 15130 | 121640 | 2025 | 底部遮水工,その他遮水 | 生物処理（脱窒あり）,砂ろ過,消毒,活性炭処理,キレート処理 | 一部委託 | 埋立中 |  | 無し |  | その他埋立構造 |  |  |  | 0.0021 | 0.001 | 0.0064 | 0.0018 | 0.0042 | 0.0035 | 回収していない
新潟県 | 15838 | 15-838-08-001 | 津南地域衛生施設組合 |  | 津南地域衛生施設組合一般廃棄物最終処分場 | 1115 | 714 | 25569 | 焼却残渣（主灰）,不燃ごみ,焼却残渣（飛灰）,破砕ごみ・処理残渣 | 平地 | 1999 | 9910 | 40050 | 2014 | 底部遮水工 | 凝集沈殿,生物処理（脱窒なし）,砂ろ過,活性炭処理 | 直営 | 埋立中 |  | 有り | 99 | 準好気性埋立構造 | 末端集水管は開放 | 即日覆土 | 埋立状況により計画的に延長 | 0.6 | 0.6 | 4 | 1.9 |  | 5.5 | 回収していない
新潟県 | 15893 | 15-893-08-001 | 加茂市・田上町消防衛生組合 |  | 上野埋立地 | 1800 | 1700 | 900 | 焼却残渣（主灰）,焼却残渣（飛灰） | 平地 | 1983 | 16288 | 15835 | 2016 | 底部遮水工 | 生物処理（脱窒なし） | 一部委託 | 埋立中 |  | 無し |  | 嫌気性埋立構造 | 末端集水管は水没 | 即日覆土 | 一部延長を行っている |  | 0.9 |  | 0.5 |  | 1 | 回収していない
新潟県 | 15900 | 15-900-08-001 | 燕・弥彦総合事務組合 |  | 燕・弥彦総合事務組合環境センタークリーンセンター舘野 | 9683 | 4355 | 15990 | 焼却残渣（主灰）,不燃ごみ,その他,焼却残渣（飛灰）,破砕ごみ・処理残渣 | 平地 | 1998 | 39000 | 159000 | 2012 | 底部遮水工,表面遮水工（キャッピング） | 生物処理（脱窒あり）,砂ろ過,消毒,活性炭処理 | 一部委託 | 埋立中 |  | 無し |  | 準好気性埋立構造 | 末端集水管は水没 | 中間覆土 | 埋立状況により計画的に延長 | 8 | 1 | 20 | 4 | 25 | 6 | 回収していない
新潟県 | 15900 | 15-900-08-001 | 燕・弥彦総合事務組合 |  | 燕・弥彦総合事務組合環境センター吉田南最終処分場（第２期分） | 0 | 0 | 0 | 焼却残渣（主灰）,不燃ごみ,焼却残渣（飛灰）,粗大ごみ | 平地 | 1992 | 13560 | 60816 | 1998 | 底部遮水工,表面遮水工（キャッピング） | 生物処理（脱窒あり） | 直営 | 埋立終了 |  | 無し |  | 準好気性埋立構造 | 末端集水管は水没 | 中間覆土 | 一部延長を行っている | 5 | 3 | 15 | 9 | 23 | 17 | 回収していない
新潟県 | 15900 | 15-900-08-001 | 燕・弥彦総合事務組合 |  | 燕・弥彦総合事務組合環境センター吉田南最終処分場（第１期分） | 0 | 0 | 0 | 焼却残渣（主灰）,不燃ごみ,焼却残渣（飛灰）,粗大ごみ | 平地 | 1987 | 15870 | 75390 | 1998 | 底部遮水工,表面遮水工（キャッピング） | 生物処理（脱窒あり） | 直営 | 埋立終了 |  | 無し |  | 準好気性埋立構造 | 末端集水管は水没 | 中間覆土 | 一部延長を行っている | 5 | 3 | 15 | 9 | 23 | 17 | 回収していない
新潟県 | 15906 | 15-906-08-001 | 豊栄郷清掃施設処理組合 |  | 江楓園 | 1867 | 2918 | 28345 | 焼却残渣（主灰）,焼却残渣（飛灰）,破砕ごみ・処理残渣 | 平地 | 1992 | 20699 | 80910 | 2021 | 底部遮水工 | 凝集沈殿,生物処理（脱窒あり）,砂ろ過,消毒,活性炭処理 | 一部委託 | 埋立中 |  | 無し |  | 準好気性埋立構造 | 末端集水管は水没 | 即日覆土 | 埋立状況により計画的に延長 | 57 | 1.4 | 31 | 8.6 |  | 12.8 | 回収していない |  |  |  | 利用していない
新潟県 | 15912 | 15-912-08-001 | 新発田地域広域事務組合 |  | 新発田広域エコパーク | 7744 | 6820 | 125525 | 焼却残渣（主灰）,焼却残渣（飛灰）,破砕ごみ・処理残渣 | 平地 | 2001 | 24900 | 197700 | 2015 | 底部遮水工 | 凝集沈殿,生物処理（脱窒あり）,消毒,活性炭処理,膜処理,キレート処理 | 直営 | 埋立中 |  | 無し |  | 準好気性埋立構造 | 末端集水管は水没 | 即日覆土 | 埋立状況により計画的に延長 | 33 | 0.96 | 31 | 2.28 |  |  | 回収していない
新潟県 | 15940 | 15-940-08-001 | 新井頸南広域行政組合 |  | 妙高高原最終処分場 | 1273 | 1155 | 26644 | 焼却残渣（主灰）,焼却残渣（飛灰）,破砕ごみ・処理残渣 | 山間 | 2001 | 7265 | 40033 | 2016 | 底部遮水工 | 生物処理（脱窒なし）,砂ろ過,消毒,活性炭処理 | 委託 | 埋立中 |  | 無し |  | 準好気性埋立構造 | 末端集水管は水没 | 最終覆土のみ | 埋立状況により計画的に延長 | 1.3 | 0.5 | 4 | 4 | 9 | 5.6 | 回収していない
新潟県 | 15947 | 15-947-08-003 | 五泉地域衛生施設組合 |  | 大沢最終処分場 | 2530 | 2782 | 6144 | 焼却残渣（主灰）,焼却残渣（飛灰）,破砕ごみ・処理残渣 | 山間 | 1987 | 13773 | 54110 | 2013 | 底部遮水工 | 凝集沈殿,生物処理（脱窒あり）,砂ろ過,消毒,活性炭処理 | 委託 | 埋立中 |  | 無し |  | その他埋立構造 |  |  |  |  | 2.9 |  | 16.8 |  | 12 | 回収していない

## し尿処理施設
し尿処理施設・汚泥再生処理センター
都道府県名 | 地方公共団体コード | 施設コード | 地方公共団体名 | 施設設置者（法人にあっては法人名） | 施設名 | 年間処理量 |  |  |  | 資源化量 |  |  | 脱水汚泥の直接埋立 |  | 脱水汚泥の焼却 |  | 処理方式 | [5 empty] | メタン発酵の場合 |  |  | 処理能力 | 処理能力 （有機性廃棄物） | 資源化能力 | 計画メタンガス量 | 使用開始年度 | 運転管理体制 | 施設の改廃
[6 empty] | し尿 | 浄化槽汚泥 | 有機性廃棄物 | その他 | 堆肥等の固形物 | メタンガス | 資源化物量の区分 | 直接埋立の有無 | 埋立量 | 焼却の有無 | 焼却量 | 汚水処理 |  | 汚泥処理 |  | 資源化処理 |  | ガス生産量 | ガス発熱量 | ガス利用方法
[18 empty] | その他（具体的） |  | その他（具体的） |  | その他（具体的）
[6 empty] | (kl/年度) | (kl/年度) | (t/年度) | (kl/年度) | (t/年度) | (㎥／年度) |  |  | （t/年度) |  | （t/年度) | [6 empty] | （㎥/年度） | （kJ/㎥N） |  | (kL/日) | (t/日) | (t/日) | (㎥/日)
新潟県 | 15100 | 15-201-09-001 | 新潟市 |  | 新潟市舞平清掃センター汚泥再生処理センター | 14209 | 38805 | 452 |  | 73 | 96168 | 生産量 | 無し |  | 施設外焼却 | 1988 | 高負荷,膜分離 |  | 脱水 |  | メタン発酵,堆肥化 |  | 96168 | 17000 | 所内利用（熱利用）,外部搬出利用（熱利用） | 149 | 1.8 | 0.5 | 230 | 2003 | 直営
新潟県 | 15100 | 15-201-09-002 | 新潟市 |  | 新潟市白根し尿処理場 | 5661 | 16271 | [5 empty] | 無し |  | 施設内焼却,施設外焼却 | 648 | 高負荷 |  | 脱水,焼却 | [6 empty] | 100 | 0 |  |  | 1986 | 直営
新潟県 | 15100 | 15-201-09-003 | 新潟市 |  | 新潟市巻し尿処理場 | 4471 | 20394 | [5 empty] | 無し |  | 施設外焼却 | 1086 | 標脱 |  | 脱水,焼却 | [6 empty] | 100 | 0 |  |  | 1986 | 一部委託
新潟県 | 15202 | 15-202-09-203 | 長岡市 |  | 寿クリーンセンター旧し尿処理施設 | 0 | 0 | 0 | 0 | 0 | 0 |  | 無し |  | 焼却無し |  | 標脱 |  | 脱水,焼却 |  |  |  | 0 | 0 |  | 130 | 0 | 0 | 0 | 1982 | 直営 | 休止
新潟県 | 15202 | 15-202-09-203 | 長岡市 |  | 中之島クリーンセンターし尿処理施設 | 3327 | 8680 | 0 | 0 | 0 | 0 |  | 無し |  | 施設内焼却 | 240 | 標脱 |  | 脱水,焼却 |  |  |  | 0 | 0 |  | 50 | 0 | 0 | 0 | 1992 | 委託
新潟県 | 15202 | 15-202-09-003 | 長岡市 |  | 栃尾清掃センター（１５kl好気処理） | 0 | 0 | 0 | 0 | 0 | 0 |  | 無し |  | 焼却無し |  | 好気 |  | 脱水 |  |  |  | 0 | 0 |  | 15 | 0 | 0 | 0 | 1976 | 直営 | 廃止
新潟県 | 15205 | 15-205-09-206 | 柏崎市 |  | クリーンセンターかしわざきし尿処理場 | 2254 | 18490 | 0 | 0 | 0 | 0 |  | 無し |  | 施設外焼却 | 1704 | 標脱 |  | 脱水,焼却 | [6 empty] | 85 | 0 | 0 | 0 | 1996 | 委託
新潟県 | 15210 | 15-210-09-001 | 十日町市 |  | エコアクアセンター（し尿処理場） | 4529 | 7789 | [5 empty] | 有り | 547 | 焼却無し |  | 標脱 |  | 脱水 | [6 empty] | 65 |  |  |  | 1996 | 一部委託
新潟県 | 15211 | 15-211-09-001 | 見附市 |  | 見附市葛巻終末処理場 | 2205 | 4157 |  |  | 36 |  | 生産量 | 無し |  | 施設外焼却 | 1.27 | 下水投入 |  | 脱水 |  | 堆肥化 |  |  |  |  | 40 | 0 | 0 | 0 | 1968 | 委託
新潟県 | 15212 | 15-212-09-213 | 村上市 |  | 村上市し尿処理場 | 7818 | 18907 | [5 empty] | 無し |  | 施設内焼却 | 143 | 高負荷,膜分離 |  | 脱水,焼却 |  | その他 |  |  |  |  | 88 | 0 | 10 | 0 | 2006 | 直営
新潟県 | 15213 | 15-213-09-001 | 燕市 |  | 燕市衛生センター | 3193 | 16188 | [5 empty] | 無し |  | 施設内焼却 | 6240 | 標脱 |  | 脱水,乾燥,焼却 | [6 empty] | 50 |  |  |  | 1996 | 直営
新潟県 | 15216 | 15-216-09-001 | 糸魚川市 |  | 清掃センター／し尿処理施設 | 3789 | 5330 | [5 empty] | 無し |  | 施設内焼却 | 8581 | 標脱 |  | 脱水 | [6 empty] | 73 |  |  |  | 1992 | 一部委託
新潟県 | 15222 | 15-222-09-001 | 上越市 |  | 汚泥リサイクルパーク | 10596 | 54127 | 2498 |  | 300 | 366.751 |  | 無し |  | 施設内焼却 | 315 | 高負荷,膜分離 |  | 脱水,乾燥,焼却 |  | メタン発酵,堆肥化 |  | 237402 | 39900 | 所内利用（発電利用）,所内利用（熱利用） | 240 | 10 | 12 | 1290 | 2000 | 一部委託
新潟県 | 15224 | 15-224-09-002 | 佐渡市 |  | 国仲清掃センター(20kL) | 3570 | 3574 | [5 empty] | 無し |  | 施設外焼却 | 20 | 嫌気 |  | 脱水 | [6 empty] | 20 |  |  |  | 1975 | 直営
新潟県 | 15224 | 15-224-09-003 | 佐渡市 |  | 国仲清掃センター(30KL) | 5355 | 5361 |  |  | 28 |  | 排出量・売却量 | 無し |  | 施設内焼却 | 393 | 好二段 |  | 脱水,乾燥,焼却 |  | 堆肥化 |  |  |  |  | 30 |  | 3.6 |  | 1985 | 直営
新潟県 | 15224 | 15-224-09-004 | 佐渡市 |  | 国仲清掃センター | [7 empty] | 無し |  |  |  | 嫌気 |  | 脱水 | [6 empty] | 30 |  |  |  | 1966 |  | 廃止
新潟県 | 15224 | 15-224-09-005 | 佐渡市 |  | 南佐渡し尿処理センター | 2000 | 1236 | [5 empty] | 無し |  | 施設外焼却 | 197 | 高負荷 |  | 脱水 | [6 empty] | 20 |  |  |  | 1984 | 直営
新潟県 | 15226 | 15-956-09-001 | 南魚沼市 |  | 環境衛生センターし尿・浄化槽汚泥及び生活雑排水汚泥処理施設 | 7214 | 24274 | 2628 | 116 |  |  |  | 無し |  | 施設内焼却 | 1383 | 標脱 |  | 脱水,乾燥,焼却 | [6 empty] | 90 | 20 | 0 | 0 | 1990 | 直営
新潟県 | 15385 | 15-385-09-001 | 阿賀町 |  | 阿賀町汚泥再生センター | 2188 | 3846 | 13 | 400 | 89 | 13286 | 生産量 | 無し |  | 焼却無し |  | 嫌気,好気,高負荷,膜分離 |  | 脱水 |  | メタン発酵,堆肥化 |  | 13286 | 34200 | 所内利用（熱利用） | 22 | 0.5 | 0.2 | 0 | 2000 | 委託
新潟県 | 15815 | 15-815-09-001 | 小千谷地域広域事務組合 |  | 衛生センター清流園 | 2143 | 6636 | [5 empty] | 無し |  | 施設内焼却 | 93 | 好気,浄化槽専用 |  | 脱水,乾燥,焼却 | [6 empty] | 90 |  |  |  | 1982 | 一部委託
新潟県 | 15828 | 15-828-09-001 | 新潟県中越衛生処理組合 |  | 新潟県中越衛生処理組合衛生処理場 | 14795 | 39471 | [5 empty] | 無し |  | 施設内焼却 | 1481 | 嫌気 |  | 脱水,乾燥,焼却 | [6 empty] | 230 |  |  |  | 1965 | 直営
新潟県 | 15832 | 15-832-09-001 | 下越清掃センター組合 |  | 下越清掃センター組合 | 7472 | 9749 | 23 |  | 141 |  | 生産量 | 無し |  | 焼却無し |  | 高負荷,膜分離 |  | 脱水,乾燥 |  | 堆肥化 |  |  |  |  | 81 | 0.5 | 2 | 0 | 2002 | 直営
新潟県 | 15838 | 15-838-09-001 | 津南地域衛生施設組合 |  | 津南地域衛生施設組合し尿処理場 | 4392 | 3888 | 0 | 0 | 0 | 0 |  | 無し | 0 | 焼却無し | 0 | 高負荷,膜分離 |  | 脱水 |  |  |  | 0 | 0 |  | 65 | 0 | 0 | 0 | 1968 | 直営
新潟県 | 15893 | 15-893-09-001 | 加茂市・田上町消防衛生組合 |  | 衛生センター | 1189 | 3150 | 0 |  | 0 |  |  | 無し |  | 施設外焼却 | 40 | 好二段 |  | 焼却 | [6 empty] | 20 |  | 0 |  | 1972 | 一部委託
新潟県 | 15893 | 15-893-09-001 | 加茂市・田上町消防衛生組合 |  | 衛生センター | 2378 | 6299 | [5 empty] | 無し |  | 施設外焼却 | 81 | 標脱 |  | 焼却 | [6 empty] | 40 |  | 0 |  | 1982 | 一部委託
新潟県 | 15912 | 15-912-09-001 | 新発田地域広域事務組合 |  | 中部衛生センター | 4261 | 6570 |  |  | 216 |  | 生産量 | 無し |  | 施設内焼却 | 382 | 標脱 |  | 焼却 |  | 堆肥化 |  |  |  |  | 47 | 0 | 0.57 | 0 | 1993 | 一部委託
新潟県 | 15912 | 15-912-09-002 | 新発田地域広域事務組合 |  | 新発田衛生センター | 15186 | 23874 | [5 empty] | 無し |  | 施設内焼却 | 1545 | 標脱 |  | 焼却 | [6 empty] | 130 | 0 | 0 | 0 | 1984 | 一部委託
新潟県 | 15940 | 15-940-09-001 | 新井頸南広域行政組合 |  | し尿処理施設 | 5220 | 6428 |  |  | 460 |  |  | 無し |  | 焼却無し |  | 標脱 |  | 脱水 |  | 堆肥化 |  |  |  |  | 65 | 0 | 5 |  | 1987 | 直営
新潟県 | 15947 | 15-947-09-001 | 五泉地域衛生施設組合 |  | し尿処理場 | 9125 | 10829 | [5 empty] | 無し |  | 施設内焼却 | 216 | 標脱 |  | 脱水,乾燥,焼却 | [6 empty] | 91 |  |  |  | 1992 | 直営
新潟県 | 15948 | 15-948-09-003 | 阿賀北広域組合 |  | 清掃センター（阿賀北広域組合し尿処理場） | 7128 | 13749 | 0 | 0 | 0 | 0 |  | 無し | 0 | 施設内焼却 | 363 | 高負荷,膜分離 |  | 脱水,乾燥,焼却 |  |  |  | 0 | 0 |  | 99 | 0 | 0 | 0 | 2002 | 直営

## コミュニティプラント
コミュニティプラント
都道府県名 | 地方公共団体コード | 施設コード | 地方公共団体名 | 施設名 | 汚水処理量 | 処理方法 | 計画最大汚水量 | 使用開始年度 | 運転管理体制 | 施設の改廃
[5 empty] | (㎥/年度) |  | (㎥/日)