## 焼却施設
焼却施設（溶融施設含む）
都道府県名 | 地方公共団体コード | 施設コード | 地方公共団体名 | 施設設置者（法人にあっては法人名） | 施設名称 | 年間処理量 | 資源化量 |  |  | 焼却対象廃棄物 |  | 施設の種類 |  | 処理方式 | 炉型式 | 処理能力 | 炉数 | 使用開始年度 | 余熱利用の状況 | 余熱利用量（仕様値・公称値） |  | 余熱利用量（実績値） |  | 発電能力 |  |  |  | 灰処理設備の有無 |  | 運転管理体制 | 施設の改廃 | 産業廃棄物の搬入の有無 | 一般廃棄物の割合 | ごみ組成分析結果 | [6 empty] | 単位容積重量 | 三成分 |  |  |  | 低位発熱量 |  | リユース・リペア機能の有無 | リユース・リペアする場所の面積 | リユース・リペアの対象品目 | [28 empty] | リユース・リペアの内容
[7 empty] | 資源物回収 | 燃料ガス回収 | 生産量・搬出量の別 | [10 empty] | 余熱利用量 | うち外部熱供給量 | 余熱利用量 | うち外部熱供給量 | 発電能力 | 発電効率（実績値） | 総発電量（実績値） | うち外部供給量（実績値） | （焼却灰） | （飛灰） |  |  |  |  | 合計 | 紙・布類 | ビニール、合成樹脂、ゴム、皮革類 | 木、竹、わら類 | ちゅう芥類 | 不燃物類 | その他 |  | 合計 | 水分 | 可燃分 | 灰分 | (計算値) | (実測値) |  |  | 合計 |  | 家具 |  |  | 自転車 |  |  | 衣類 |  |  | 書籍 |  |  | 家電 |  |  | 傘 |  |  | 食器 |  |  | おもちゃ |  |  | その他
[11 empty] | その他（具体的） |  | その他（具体的） | [36 empty] | 重量 | 個数 | 対象 | 重量 | 個数 | 対象 | 重量 | 個数 | 対象 | 重量 | 個数 | 対象 | 重量 | 個数 | 対象 | 重量 | 個数 | 対象 | 重量 | 個数 | 対象 | 重量 | 個数 | 対象 | 重量 | 個数 | 対象 | 重量 | 個数
[6 empty] | （t/年度） | （t/年度） | （㎥/年度） | [7 empty] | (t/日) |  |  |  | (MＪ) | （MJ） | (MＪ) | （MJ） | (kW) | (％) | (MWh) | (MWh) | [5 empty] | （％） | （％） | （％） | （％） | （％） | （％） | （％） | （％） | (kg/㎥) | （％） | （％） | （％） | （％） | （kJ/kg） | （kJ/kg） |  | （㎡） | （t/年度） | （個・台等） |  | （t/年度） | （個・台等） |  | （t/年度） | （個・台等） |  | （t/年度） | （個・台等） |  | （t/年度） | （個・台等） |  | （t/年度） | （個・台等） |  | （t/年度） | （個・台等） |  | （t/年度） | （個・台等） |  | （t/年度） | （個・台等） |  | （t/年度） | （個・台等）
石川県 | 17201 | 17-201-01-001 | 金沢市 |  | 西部クリーンセンター | 83183 |  |  |  | 可燃ごみ,その他,ごみ処理残渣,し尿処理残渣 |  | 焼却 |  | ストーカ式（可動） | 全連続運転 | 350 | 2 | 1980 | 場内温水,発電（場内利用）,場外温水,発電（場外利用） | 103582080 | 70560000 | 49791792 | 8235612 | 1600 | 9 | 11441 | 360 | 無し | セメント固化,薬剤処理 | 直営 |  | 有り | 87 | 100 | 76.2 | 7.1 | 11.5 | 4.7 | 0.5 | 0 | 140 | 100 | 49 | 45.8 | 5.2 | 7715 | 6586 | 無し |  | 0 | 0
石川県 | 17201 | 17-201-01-003 | 金沢市 |  | 東部クリーンセンター | 65324 |  |  |  | 可燃ごみ,ごみ処理残渣 |  | 焼却 |  | ストーカ式（可動） | 全連続運転 | 250 | 2 | 1990 | 場内温水,発電（場内利用）,場外温水,発電（場外利用） | 123446400 | 50803200 | 133658612 | 16556984 | 3000 | 12 | 17965 | 260 | 無し | セメント固化,薬剤処理 | 直営 |  | 無し |  | 100 | 75 | 7.3 | 11.8 | 5.6 | 0.3 | 0 | 165 | 100 | 44.6 | 48.9 | 6.5 | 8463 | 8841 | 無し |  | 0 | 0
石川県 | 17203 | 17-203-01-001 | 小松市 |  | 小松市環境美化センター | 31652 | 0 | 0 | 搬出量 | 可燃ごみ |  | 焼却 |  | ストーカ式（可動） | 准連続運転 | 150 | 3 | 1983 | 場内温水 | 6092800 |  | 6092800 | [5 empty] | 無し | セメント固化,薬剤処理 | 直営 |  | 無し |  | 100 | 33.7 | 23.1 | 7.9 | 31.7 | 1 | 2.6 | 143 | 100 | 60.7 | 34.7 | 4.6 | 5005 | 0 | 無し |  | 0 | 0
石川県 | 17204 | 17-204-01-001 | 輪島市 |  | 輪島クリーンセンター | 12752 | 0 | 0 |  | 可燃ごみ |  | 焼却 |  | ストーカ式（可動） | バッチ運転 | 75 | 2 | 1993 | 場内温水 | 1124480 | [7 empty] | 無し | 薬剤処理 | 直営 |  | 無し |  | 100 | 63.7 | 18.7 | 3 | 12 | 1.6 | 1 | 143 | 100 | 40.8 | 52.7 | 6.5 | 8900 | 0 | 有り | 20 | 1 | 102 | ○ | 1 | 81 |  |  |  | ○ | 0 | 1 |  |  |  | ○ | 0 | 3 |  |  |  | ○ | 0 | 6 | ○ | 0 | 10 | ○ | 0 | 1 | 修理,展示,販売,譲渡
石川県 | 17206 | 17-206-01-001 | 加賀市 |  | 加賀市環境美化センター 加賀ごみ処理施設 | 27117 | 409 |  | 搬出量 | 可燃ごみ,ごみ処理残渣 |  | 焼却 |  | 流動床式 | 全連続運転 | 160 | 2 | 1996 | 場内温水,場内蒸気,場外温水 | 105120000 | 36616800 | [6 empty] | 無し | セメント固化,薬剤処理 | 委託 |  | 無し |  | 100 | 52.28 | 28.27 | 10.63 | 5.67 | 1.45 | 1.7 | 165 | 100 | 47.82 | 47.19 | 4.99 | 7688 | 0 | 無し |  | 0 | 0
石川県 | 17206 | 17-206-01-002 | 加賀市 |  | 加賀市環境美化センター 山中美化センター | [6 empty] | 焼却 |  | ストーカ式（可動） | バッチ運転 | 25 | 2 | 1996 | [12 empty] | 休止 |  |  | 0 | 0 | 0 | 0 | 0 | 0 | 0 | 0 | 0 | 0 | 0 | 0 | 0 | 0 |  |  | 0 | 0
石川県 | 17463 | 17-463-01-001 | 能登町 |  | 内浦ｸﾘｰﾝｾﾝﾀｰ | 0 | 0 | 0 |  | 可燃ごみ,その他,ごみ処理残渣 |  | 焼却 |  | ストーカ式（可動） | バッチ運転 | 14 | 2 | 1997 | 場内温水 | 1317120 | [7 empty] | 無し | 薬剤処理 | 一部委託 | 休止 | 無し |  | 0 | 0 | 0 | 0 | 0 | 0 | 0 | 0 | 0 | 0 | 0 | 0 | 0 | 0 | 無し |  | 0 | 0
石川県 | 17826 | 17-826-01-001 | 輪島市穴水町環境衛生施設組合 |  | 輪島市穴水町環境衛生施設組合クリーンセンター | 1658 | なし | 0 | 搬出量 | 可燃ごみ |  | 焼却 |  | ストーカ式（可動） | バッチ運転 | 25 | 2 | 1990 | 場内温水 | 141410 | 0 | 141410 | 0 |  |  |  |  | 薬剤処理 | 薬剤処理 | 直営 | 廃止 | 無し |  | 100 | 66.9 | 18.1 | 0.6 | 12.5 | 0.6 | 1.3 | 154 | 100 | 51.05 | 42.58 | 6.37 | 6740 | 0 | 無し |  | 0 | 0
石川県 | 17827 | 17-827-01-001 | 能美広域事務組合 |  | 能美美化センター | 13513 | 0 | 0 |  | 可燃ごみ,ごみ処理残渣 |  | 焼却 |  | ストーカ式（可動） | 准連続運転 | 50 | 2 | 1992 | 場内温水 | 2257920 | [7 empty] | 無し | 薬剤処理 | 直営 |  | 無し |  | 100 | 46.2 | 24.8 | 10.9 | 15.7 | 1.4 | 1 | 196 | 100 | 48.3 | 46.1 | 5.6 | 7450 | 0 | 無し |  | 0 | 0
石川県 | 17841 | 17-841-01-001 | 白山石川広域事務組合 |  | 松任石川環境クリーンセンター | 47667 |  |  |  | 可燃ごみ,ごみ処理残渣 |  | 焼却 |  | ストーカ式（可動） | 全連続運転 | 240 | 3 | 1998 | 場内温水,発電（場内利用）,発電（場外利用） | 3488486 |  |  |  | 2900 | 14.1 | 18401 | 11855 | 無し | 薬剤処理 | 直営 |  | 無し |  | 100 | 50.8 | 29.7 | 13.7 | 5.8 | 0 | 0 | 100 | 100 | 28.3 | 65.5 | 6.2 | 11635 | 0 | 無し |  | 0 | 0
石川県 | 17856 | 17-856-01-001 | 石川北部アール・ディ・エフ広域処理組合 |  | 石川北部ＲＤＦセンター | 34350 | 2878 |  | 生産量 | 固形化燃料 |  | ガス化溶融・改質 |  | 流動床式 | 全連続運転 | 160 | 2 | 2002 | 場内温水,発電（場内利用） | 159552960 | 0 | 1321488 | 0 | 7000 | 17.8 | 33811 | 21504 | 溶融処理 | 薬剤処理 | 委託 |  | 無し |  | 100 | 51 | 26.5 | 5.9 | 13.1 | 1.6 | 1.9 | 576 | 100 | 4 | 85.3 | 10.7 | 16107 | 19928 | 無し |  | 0 | 0

## 粗大ごみ処理施設
粗大ごみ処理施設
都道府県名 | 地方公共団体 コード | 施設コード | 地方公共団体名 | 施設設置者（法人にあっては法人名） | 施設名 | 年間処理量 | 資源回収量 |  | 処理対象廃棄物 |  | 処理方式 | 処理能力 | 使用開始年度 | 運転管理体制 | 施設の改廃 | 産業廃棄物の搬入の有無 | 一般廃棄物の割合 | リユース・リペア機能の有無 | リユース・リペアする場所の面積 | リユース・リペアの対象品目 | [28 empty] | リユース・リペアの内容
[8 empty] | 資源化物の区分 | [11 empty] | 合計 |  | 家具 |  |  | 自転車 |  |  | 衣類 |  |  | 書籍 |  |  | 家電 |  |  | 傘 |  |  | 食器 |  |  | おもちゃ |  |  | その他
[10 empty] | その他（具体的） | [9 empty] | 重量 | 個数 | 対象 | 重量 | 個数 | 対象 | 重量 | 個数 | 対象 | 重量 | 個数 | 対象 | 重量 | 個数 | 対象 | 重量 | 個数 | 対象 | 重量 | 個数 | 対象 | 重量 | 個数 | 対象 | 重量 | 個数 | 対象 | 重量 | 個数
[6 empty] | (t/年度) | (t/年度) |  |  |  |  | (t/日) |  |  |  |  | （％） |  | （㎡） | （t/年度） | （個・台等） |  | （t/年度） | （個・台等） |  | （t/年度） | （個・台等） |  | （t/年度） | （個・台等） |  | （t/年度） | （個・台等） |  | （t/年度） | （個・台等） |  | （t/年度） | （個・台等） |  | （t/年度） | （個・台等） |  | （t/年度） | （個・台等） |  | （t/年度） | （個・台等）
石川県 | 17463 | 17-463-03-001 | 能登町 |  | 内浦ｸﾘｰﾝｾﾝﾀｰ | 0 | 0 |  | 粗大ごみ,可燃ごみ |  | 破砕 | 5 | 1997 | 一部委託 | 休止 | 無し |  | 無し |  | 0 | 0
石川県 | 17837 | 17-837-03-838 | 羽咋郡市広域圏事務組合 |  | リサイクルセンターごみ資源化施設 | 1560 | 432 | 搬出量 | 粗大ごみ,不燃ごみ |  | 併用 | 11 | 2002 | 委託 |  | 無し |  | 無し |  | 0 | 0
石川県 | 17855 | 17-855-03-856 | 奥能登クリーン組合 |  | 奥能登クリーンセンターリサイクルプラザ | 315 | 147 |  | 粗大ごみ,不燃ごみ |  | 併用 | 3 | 2002 | 直営 |  | 無し |  | 有り | 330 | 0 | 185 |  |  | 48 |  |  | 39 | [17 empty] | 3 |  |  | 95 | 展示,販売

## 資源化等施設
資源化等を行う施設
都道府県名 | 地方公共団体 コード | 施設コード | 地方公共団体名 | 施設設置者（法人にあっては法人名） | 施設名 | 年間処理量 | 資源回収量 |  |  | 搬出量 |  | 在庫量 |  | 施設区分 | 処理対象廃棄物 |  | 処理内容 |  | 処理能力 | 使用開始年度 | 運転管理体制 | 施設の改廃 | 産業廃棄物の搬入の有無 | 一般廃棄物の割合 | リユース・リペア機能の有無 | リユース・リペアする場所の面積 | リユース・リペアの対象品目 | [28 empty] | リユース・リペアの内容
[9 empty] | 回収量・搬出量の別（民間） | [17 empty] | 合計 |  | 家具 |  |  | 自転車 |  |  | 衣類 |  |  | 書籍 |  |  | 家電 |  |  | 傘 |  |  | 食器 |  |  | おもちゃ |  |  | その他
[16 empty] | その他（具体的） |  | その他（具体的） | [8 empty] | 重量 | 個数 | 対象 | 重量 | 個数 | 対象 | 重量 | 個数 | 対象 | 重量 | 個数 | 対象 | 重量 | 個数 | 対象 | 重量 | 個数 | 対象 | 重量 | 個数 | 対象 | 重量 | 個数 | 対象 | 重量 | 個数 | 対象 | 重量 | 個数
[6 empty] | (t/年度) | (t/年度) | (㎥/年度) |  | (t/年度) | (㎥/年度) | (t/年度) | (㎥/年度) | [5 empty] | (t/日) |  |  |  |  | （％） |  | （㎡） | （t/年度） | （個・台等） |  | （t/年度） | （個・台等） |  | （t/年度） | （個・台等） |  | （t/年度） | （個・台等） |  | （t/年度） | （個・台等） |  | （t/年度） | （個・台等） |  | （t/年度） | （個・台等） |  | （t/年度） | （個・台等） |  | （t/年度） | （個・台等） |  | （t/年度） | （個・台等）
石川県 | 17201 | 17-201-04-001 | 金沢市 |  | 西部リサイクルプラザ | 2285 | 2390 |  |  | 2285 |  |  |  | リサイクルセンター（補助金） | 金属類,ガラス類,ペットボトル |  | 選別,圧縮・梱包 |  | 12 | 1999 | 一部委託 |  | 無し |  | 無し |  | 0 | 0
石川県 | 17201 | 17-201-04-003 | 金沢市 |  | 東部リサイクルプラザ | 2231 | 2311 |  |  | 2231 |  |  |  | リサイクルセンター（補助金） | 金属類,ガラス類,ペットボトル |  | 選別,圧縮・梱包 |  | 12 | 1999 | 一部委託 |  | 無し |  | 無し |  | 0 | 0
石川県 | 17201 | 17-201-04-004 | 金沢市 |  | 戸室リサイクルプラザ | 12632 | 11959 |  |  | 12632 |  |  |  | リサイクルセンター（補助金） | プラスチック |  | 選別,圧縮・梱包 |  | 25 | 2003 | 委託 |  | 無し |  | 有り | 173 | 31 | 76 | ○ | 31 | 76 | [24 empty] | 修理,展示,販売
石川県 | 17203 | 17-203-04-204 | 小松市 |  | 小松市環境美化センター内リサイクルセンター | 2209 | 1205 |  |  | 1205 |  | 0 |  | リサイクルセンター（補助金） | 金属類,ペットボトル,プラスチック,不燃ごみ,粗大ごみ |  | 選別,圧縮・梱包 |  | 24 | 2008 | 委託 |  | 無し |  | 無し |  | 0 | 0
石川県 | 17204 | 17-204-04-001 | 輪島市 |  | 輪島クリーンセンター宅田分場 | 218 | 218 |  |  | 218 |  |  |  | 容器包装リサイクル推進施設 | 紙類,金属類,ガラス類,その他資源ごみ,ペットボトル,プラスチック |  | 選別,圧縮・梱包 |  | 1 | 1992 | 直営 |  | 無し |  | 無し |  | 0 | 0
石川県 | 17206 | 17-206-04-001 | 加賀市 |  | 加賀市環境美化センター リサイクルプラザ | 3645 | 1433 | [6 empty] | リサイクルプラザ | 紙類,金属類,ガラス類,その他資源ごみ,ペットボトル,不燃ごみ,粗大ごみ |  | 選別,圧縮・梱包,その他 |  | 33 | 1996 | 委託 |  | 無し |  | 有り | 224 | 5556 | 441 | ○ | 4740 | 237 | ○ | 816 | 204 | [21 empty] | 修理,販売
石川県 | 17206 | 17-206-04-002 | 加賀市 |  | 加賀市環境美化センター グリーン・シティ山中 | 728 | 323 | [6 empty] | リサイクルセンター（補助金） | 紙類,金属類,ガラス類,その他資源ごみ,ペットボトル,剪定枝,不燃ごみ,粗大ごみ |  | 選別,圧縮・梱包,その他 |  | 4.3 | 2001 | 直営 |  | 無し |  | 無し |  | 0 | 0
石川県 | 17463 | 17-463-04-001 | 能登町 |  | 内浦埋立処分場前処理ﾔｰﾄﾞ | 0 | 0 | 0 |  | 0 | 0 | 0 | 0 | その他 | 不燃ごみ,粗大ごみ |  | 選別 |  | 1 | 1997 | 直営 |  | 無し |  | 無し |  | 0 | 0
石川県 | 17821 | 17-821-04-001 | 河北郡市広域事務組合 |  | 河北郡市リサイクルプラザ | 3302 | 2681 |  |  | 2681 |  |  |  | リサイクルセンター（交付金） | 紙類,金属類,ガラス類,その他資源ごみ,ペットボトル,プラスチック,剪定枝,不燃ごみ,粗大ごみ |  | 選別,圧縮・梱包 |  | 16 | 2006 | 直営 |  | 無し |  | 有り | 28 | 0 | 859 | ○ |  | 31 | ○ |  | 28 | ○ |  | 400 | ○ |  | 400 | [15 empty] | 修理,展示,販売
石川県 | 17835 | 17-835-04-001 | 七尾鹿島広域圏事務組合 |  | 七尾鹿島広域圏事務組合南部ごみ資源化基地 | 741 | 741 |  |  | 741 |  | 0 |  | ストックヤード | ガラス類,その他資源ごみ |  | 選別 |  | 3.54 | 1992 | 一部委託 |  | 無し |  | 無し |  | 0 | 0
石川県 | 17837 | 17-837-04-838 | 羽咋郡市広域圏事務組合 |  | リサイクルセンターごみ資源化施設 | 2312 | 1927 |  |  | 1927 |  |  |  | リサイクルプラザ | 紙類,金属類,ガラス類,ペットボトル,プラスチック |  | 圧縮・梱包 |  | 10 | 2002 | 委託 |  | 無し |  | 無し |  | 0 | 0
石川県 | 17841 | 17-841-04-001 | 白山石川広域事務組合 |  | 松任石川環境クリーンセンター | 6553 | 627 | [6 empty] | リサイクルプラザ | 不燃ごみ,粗大ごみ |  | 選別,圧縮・梱包 |  | 65 | 1998 | 委託 |  | 無し |  | 有り | 190 | 0 | 3779 | ○ |  | 575 | ○ |  | 13 | ○ |  | 633 | ○ |  | 56 |  |  |  | ○ |  | 3 | ○ |  | 991 | ○ |  | 392 | ○ |  | 1116 | 修理,展示,販売
石川県 | 17855 | 17-855-04-856 | 奥能登クリーン組合 |  | 奥能登クリーンセンターリサイクルプラザ | 1920 | 1906 |  |  | 1906 |  |  |  | リサイクルプラザ | 紙類,その他資源ごみ,ペットボトル |  | 選別 |  | 11 | 2002 | 直営 |  | 無し |  | 無し |  | 0 | 0

## 燃料化施設
ごみ燃料化施設
都道府県名 | 地方公共団体コード | 施設コード | 地方公共団体名 | 施設設置者（法人にあっては法人名） | 施設名 | 年間処理量 |  | 生成物保管量 |  | 生成物生産量 |  | 生成物搬出量 |  | 燃料化量（民間） |  |  | 処理対象廃棄物 |  | 施設の種類 | 燃料供給先の確保状況 | 処理能力 | 使用開始年度 | 運転管理体制 | 施設の改廃 | 産業廃棄物の搬入の有無 | 一般廃棄物の割合 | 分析対象 | ごみ組成分析結果 | [6 empty] | 単位容積重量 | 三成分 |  |  |  | 低位発熱量
[28 empty] | 合計 | 紙・布類 | ビニール、合成樹脂、ゴム、皮革類 | 木、竹、わら類 | ちゅう芥類 | 不燃物類 | その他 |  | 合計 | 水分 | 可燃分 | 灰分 | (計算値) | (実測値)
[16 empty] | 生産量・排出量の別 |  | その他（具体的）
[6 empty] | (t/年度) | (㎥/年) | (t/年度) | (㎥/年度) | (t/年度) | (㎥/年度) | (t/年度) | (㎥/年度) | (t/年度) | (㎥/年度) | [5 empty] | (t/日) |  |  |  |  | （％） |  | （％） | （％） | （％） | （％） | （％） | （％） | （％） | (kg/㎥) | （％） | （％） | （％） | （％） | （kJ/kg） | （kJ/kg）
石川県 | 17821 | 17-821-05-001 | 河北郡市広域事務組合 |  | 河北郡市クリーンセンター | 23344 | [5 empty] | 11263 |  |  |  |  | 可燃ごみ |  | 固形燃料化（RDF） | 発電用 | 119 | 2002 | 直営 |  | 無し |  | 処理対象ごみ | 100 | 42.8 | 38 | 7.1 | 12 | 0.1 | 0 | 119 | 100 | 46.7 | 48.7 | 4.6 | 8000
石川県 | 17826 | 17-826-05-001 | 輪島市穴水町環境衛生施設組合 |  | 輪島市穴水町環境衛生施設組合ごみ固形燃料化施設 | [11 empty] | 可燃ごみ |  | 固形燃料化（RDF） | 発電用 | 40 | 2011 | 直営 | 新設（建設中） | 無し |  |  | 0 | 0 | 0 | 0 | 0 | 0 | 0 | 0 | 0 | 0 | 0 | 0 | 0 | 0
石川県 | 17835 | 17-835-05-001 | 七尾鹿島広域圏事務組合 |  | ななかリサイクルセンター | 21730 |  | 43 |  | 11797 |  | 11754 |  |  |  |  | 可燃ごみ,生ごみ（厨芥類）,プラスチック類,粗大ごみ |  | 固形燃料化（RDF） | 発電用 | 94 | 2002 | 直営 |  | 無し |  | 処理対象ごみ | 100 | 38.3 | 26.2 | 10 | 17.6 | 3.2 | 4.7 | 139.3 | 100 | 33.7 | 55.7 | 10.6 | 9237 | 0
石川県 | 17837 | 17-837-05-001 | 羽咋郡市広域圏事務組合 |  | リサイクルセンターごみ燃料化施設 | 13850 |  | 0 |  | 7500 |  | 7500 |  |  |  |  | 可燃ごみ,ごみ処理残渣 |  | 固形燃料化（RDF） | 発電用 | 66 | 2002 | 委託 |  | 無し |  | 処理対象ごみ | 100 | 62 | 23.8 | 3 | 7.2 | 2.9 | 1.1 | 113.8 | 100 | 42.8 | 6.8 | 50.4 | 8433
石川県 | 17855 | 17-855-05-001 | 奥能登クリーン組合 |  | 奥能登クリーンセンターごみ固形燃料化施設 | 8483 |  | 63 |  | 4061 |  | 4025 |  |  |  |  | 可燃ごみ,ごみ処理残渣,生ごみ（厨芥類） |  | 固形燃料化（RDF） | 発電用 | 48 | 2002 | 委託 |  | 無し |  | 固形燃料 | 100 | 29 | 19 | 1.5 | 3.9 | 0.3 | 46.3 | 139 | 100 | 4.4 | 86.2 | 9.4 | 0 | 19000

## その他施設
その他の施設[ごみの中間処理施設]
都道府県名 | 地方公共団体 コード | 施設コード | 地方公共団体名 | 施設設置者（法人にあっては法人名） | 施設名 | 年間処理量 | 処理対象廃棄物 |  | 処理内容 |  | 処理能力 | 使用開始年度 | 運転管理体制 | 施設の改廃 | 産業廃棄物の搬入の有無 | 一般廃棄物の割合
[8 empty] | その他（具体的） |  | その他（具体的）
[6 empty] | (t/年度) |  |  |  |  | (t/日) |  |  |  |  | （％）
石川県 | 17827 | 17-827-06-001 | 能美広域事務組合 |  | 能美美化センター | 1939 | 粗大ごみ |  | 破砕 |  | 4.9 | 1999 | 直営 |  | 無し
石川県 | 17837 | 17-837-06-001 | 羽咋郡市広域圏事務組合 |  | 木材資源化センター | 0 | その他 |  | 破砕 |  | 4.9 | 2006 | 直営 |  | 無し

## 保管施設
保管施設
都道府県名 | 地方公共団体コード | 施設コード | 地方公共団体名 | 施設名 | 年間保管量 | 施設区分 | 保管対象廃棄物 | 保管分類数 | 屋内面積 | 屋外面積 | 使用開始年度 | 運転管理体制 | 施設の改廃 | 産業廃棄物の搬入の有無 | 一般廃棄物の割合
[5 empty] | (t/年度) |  |  |  | (m2) | (m2) |  |  |  |  | （％）
石川県 | 17203 | 17-203-07-001 | 小松市 | 小松市環境美化センター | 1209 | ストックヤード | 紙類,金属類,ガラス類,ペットボトル,プラスチック | 12 | 1171 | 2648 | 1995 | 直営 |  | 無し
石川県 | 17205 | 17-205-07-001 | 珠洲市 | 珠洲市リサイクルセンター | 988.62 | ストックヤード | 紙類,金属類,ガラス類,ペットボトル,その他 | 5 | 94 | 64 | 2007 | 一部委託 |  | 無し
石川県 | 17206 | 17-206-07-001 | 加賀市 | 加賀市環境美化センター リサイクルプラザ | 1038 | ストックヤード | 紙類,金属類,ガラス類,その他資源ごみ,ペットボトル,プラスチック | 9 | 2566 | 6300 | 1996 | 委託 |  | 無し
石川県 | 17206 | 17-206-07-002 | 加賀市 | 加賀市環境美化センター グリーン・シティ山中 | 323 | ストックヤード | 紙類,金属類,ガラス類,その他資源ごみ,ペットボトル | 11 | 300 | 0 | 2001 | 直営 |  | 無し
石川県 | 17463 | 17-463-07-001 | 能登町 | 柳田資源物ｽﾄｯｸﾔｰﾄﾞ | 0 | ストックヤード | 金属類 | 1 | 0 | 216 | 2000 | 直営 | 休止 | 無し
石川県 | 17826 | 17-826-07-001 | 輪島市穴水町環境衛生施設組合 | 輪島市穴水町環境衛生施設組合ストックヤード | 335 | ストックヤード | 金属類,ガラス類,ペットボトル | 6 | 20 | 252 | 1998 | 直営 |  | 無し
石川県 | 17837 | 17-837-07-838 | 羽咋郡市広域圏事務組合 | リサイクルセンターごみ資源化施設 | 1927 | その他 | 紙類,金属類,ガラス類,その他資源ごみ,プラスチック | 16 | 996 | 0 | 2002 | 委託 |  | 無し
石川県 | 17841 | 17-841-07-001 | 白山石川広域事務組合 | 松任石川環境クリーンセンター | 886 | ストックヤード | ガラス類,布類 | 4 | 1040 | 0 | 1998 | 一部委託 |  | 無し

## リユース・リペア施設
リユース・リペア施設
都道府県名 | 地方公共団体コード | 施設コード | 地方公共団体名 | 施設名 | 年間処理量 | 設置場所 | 面積 | 使用開始年度 | リユース・リペアの対象品目 | [28 empty] | リユース・リペアの内容 | 運転管理体制 | 施設の改廃
[9 empty] | 合計 |  | 家具 |  |  | 自転車 |  |  | 衣類 |  |  | 書籍 |  |  | 家電 |  |  | 傘 |  |  | 食器 |  |  | おもちゃ |  |  | その他
[9 empty] | 重量 | 個数 | 対象 | 重量 | 個数 | 対象 | 重量 | 個数 | 対象 | 重量 | 個数 | 対象 | 重量 | 個数 | 対象 | 重量 | 個数 | 対象 | 重量 | 個数 | 対象 | 重量 | 個数 | 対象 | 重量 | 個数 | 対象 | 重量 | 個数
[5 empty] | （ｔ／年度） |  | （㎡） |  | （t/年度） | （個・台等） |  | （t/年度） | （個・台等） |  | （t/年度） | （個・台等） |  | （t/年度） | （個・台等） |  | （t/年度） | （個・台等） |  | （t/年度） | （個・台等） |  | （t/年度） | （個・台等） |  | （t/年度） | （個・台等） |  | （t/年度） | （個・台等） |  | （t/年度） | （個・台等）

## 最終処分場
最終処分場
都道府県名 | 地方公共団体コード | 施設コード | 地方公共団体名 | 施設設置者（法人にあっては法人名） | 施設名 | 埋立容量 （覆土を含む） | 埋立量 （覆土を含まない） | 残余容量 | 処理対象廃棄物 | 埋立場所 | 埋立開始年度 | 埋立地面積 | 全体容積 | 埋立終了年度 | 遮水の方式 | 浸出水の処理 | 運転管理体制 | 処分場の現状 | 施設の改廃 | 産業廃棄物の搬入の有無 | 一般廃棄物の割合 | 最終処分場の構造 | 準好気性埋立構造の管理状況 |  |  | 水質管理状況 | [5 empty] | メタン回収の有無 | メタン回収をしている場合
[23 empty] | 水位管理 | 覆土施工 | ガス抜き管の計画的施工状況 | 処理前BOD濃度 | 処理後BOD濃度 | 処理前COD濃度 | 処理後COD濃度 | 処理前TN濃度 | 処理後TN濃度 |  | メタンガス回収量 | メタンガス濃度 | メタンガス発熱量 | メタンガスの利用 | 発電量
[6 empty] | (㎥/年度) | (ｔ/年度) | (㎥) |  |  |  | (m2) | (㎥) | [7 empty] | （％） |  |  |  |  | （ppm） | （ppm） | （ppm） | （ppm） | （ppm） | （ppm） |  | （㎥／年） | （％） | （kJ/㎥N） |  | （kWh/年）
石川県 | 17201 | 17-201-08-001 | 金沢市 |  | 戸室新保埋立場 | 122000 | 51678 | 1341000 | 焼却残渣（主灰）,可燃ごみ,資源ごみ,不燃ごみ,焼却残渣（飛灰）,破砕ごみ・処理残渣,粗大ごみ | 山間 | 1994 | 180000 | 3946000 | 2021 | 底部遮水工 | 生物処理（脱窒なし）,生物処理（脱窒あり）,砂ろ過,活性炭処理 | 一部委託 | 埋立中 |  | 有り | 68 | 準好気性埋立構造 | 末端集水管は水没 | 中間覆土 | 埋立状況により計画的に延長 | 106 | 1.2 | 45 | 19 | 78 | 21 | 回収していない
石川県 | 17203 | 17-203-08-001 | 小松市 |  | 小松市環境美化センター最終処分場 | 6020 | 6792 | 201049 | 焼却残渣（主灰）,不燃ごみ,焼却残渣（飛灰）,破砕ごみ・処理残渣 | 山間 | 1983 | 94756 | 510000 | 2038 | 原地盤利用 | 生物処理（脱窒なし）,消毒 | 一部委託 | 埋立中 |  | 無し |  | 準好気性埋立構造 | 末端集水管は開放 | 中間覆土 | 埋立状況により計画的に延長 | 17 | 6 | 6.3 | 4.5 |  |  | 回収していない
石川県 | 17204 | 17-204-08-001 | 輪島市 |  | 輪島クリーンセンター埋立処分場 | 5321 | 3043 | 108496 | 焼却残渣（主灰）,不燃ごみ,焼却残渣（飛灰） | 山間 | 2000 | 23000 | 250000 | 2015 | 底部遮水工 | 生物処理（脱窒なし）,砂ろ過,消毒 | 直営 | 埋立中 |  | 無し |  | 準好気性埋立構造 | 末端集水管は開放 | 中間覆土 | 埋立状況により計画的に延長 |  | 5.3 |  | 56 |  | 16 | 回収していない
石川県 | 17204 | 17-204-08-002 | 輪島市 |  | 輪島市輪島クリーンセンター埋立処分場 | 0 | 0 | 0 | 焼却残渣（主灰）,不燃ごみ,焼却残渣（飛灰） | 山間 | 1982 | 36600 | 275840 | 2000 | 原地盤利用 | 生物処理（脱窒なし）,消毒 | 直営 | 埋立終了 |  | 無し |  | 準好気性埋立構造 | 末端集水管は開放 | 中間覆土 | 埋立状況により計画的に延長 |  | 1.1 |  |  |  | 0.8 | 回収していない
石川県 | 17205 | 17-205-08-001 | 珠洲市 |  | 珠洲市一般廃棄物埋立処分場 | 1670 | 3006 | 33998 | 破砕ごみ・処理残渣 | 山間 | 1983 | 29560 | 213000 | 2018 | 原地盤利用 | 砂ろ過,消毒,活性炭処理 | 直営 | 埋立中 |  | 無し |  | 嫌気性埋立構造 |  |  |  | 14 | 6 | 61 | 33 |  |  | 回収していない
石川県 | 17206 | 17-206-08-001 | 加賀市 |  | 加賀市環境美化センター 廃棄物処分場 | 3294 | 3839 | 93141 | 焼却残渣（主灰）,不燃ごみ,焼却残渣（飛灰）,破砕ごみ・処理残渣 | 山間 | 1972 | 44540 | 745000 | 2034 | 原地盤利用 | 砂ろ過 | 一部委託 | 埋立中 |  | 無し |  | 準好気性埋立構造 | 末端集水管は開放 | 中間覆土 | 埋立状況により計画的に延長 |  | 1未満 |  |  |  | 12 | 回収していない |  |  |  | 利用していない
石川県 | 17206 | 17-206-08-002 | 加賀市 |  | 加賀市環境美化センター グリーン・シティ山中 | 135 | 82 | 9308 | 焼却残渣（主灰）,不燃ごみ,焼却残渣（飛灰）,破砕ごみ・処理残渣 | 山間 | 2001 | 2300 | 13500 | 2016 | 底部遮水工,鉛直遮水工,覆蓋（屋根） | 生物処理（脱窒なし）,砂ろ過,消毒,活性炭処理 | 直営 | 埋立中 |  | 無し |  | その他埋立構造 |  |  |  |  | 0.76 |  | 14 |  | 11.9 | 回収していない
石川県 | 17463 | 17-463-08-001 | 能登町 |  | 能登町能都埋立処分場 | 1574 | 1408 | 82021 | 焼却残渣（主灰）,不燃ごみ,焼却残渣（飛灰）,破砕ごみ・処理残渣,粗大ごみ | 山間 | 1996 | 17300 | 131610 | 2020 | 底部遮水工,表面遮水工（キャッピング） | 凝集沈殿,生物処理（脱窒なし）,砂ろ過,消毒 | 直営 | 埋立中 |  | 有り | 98 | 準好気性埋立構造 | 末端集水管は開放 | 中間覆土 | 埋立状況により計画的に延長 | 1.2 | 1.2 | 4.2 | 4.8 | 1 | 2.5 | 回収していない
石川県 | 17463 | 17-463-08-002 | 能登町 |  | 不燃物処理場 | 0 | 0 | 104 | 不燃ごみ,粗大ごみ | 山間 | 1975 | 18200 | 70000 | 2020 | その他遮水 | 凝集沈殿,生物処理（脱窒なし）,砂ろ過,消毒 | 直営 | 埋立中 | 休止 | 無し |  | 嫌気性埋立構造 | 末端集水管は開放 | 中間覆土 | 一部延長を行っていない | 1.2 | 1.2 | 4.2 | 4.8 | 1 | 2.5 | 回収していない
石川県 | 17463 | 17-463-08-003 | 能登町 |  | 能登町内浦埋立処分場 | 301 | 270 | 5221 | 焼却残渣（主灰）,不燃ごみ,焼却残渣（飛灰）,破砕ごみ・処理残渣,粗大ごみ | 山間 | 1970 | 15145 | 75000 | 2020 | 原地盤利用,鉛直遮水工,表面遮水工（キャッピング） | 消毒,促進酸化処理 | 直営 | 埋立中 |  | 無し |  | 準好気性埋立構造 | 末端集水管は開放 | 中間覆土 | 埋立状況により計画的に延長 | 1 | 1.2 | 1.6 | 1.9 | 1 | 1.4 | 回収していない
石川県 | 17463 | 17-463-08-004 | 能登町 |  | 能登町柳田埋立処分場 | 0 | 0 | 10511 | 不燃ごみ | 山間 | 1974 | 10000 | 300000 | 2020 | 原地盤利用,鉛直遮水工 | 生物処理（脱窒なし） | 直営 | 埋立中 | 休止 | 無し |  | 準好気性埋立構造 | 末端集水管は開放 | 中間覆土 | 埋立状況により計画的に延長 | 2.3 | 2.3 | 6.8 | 7.3 | 1 | 1 | 回収していない
石川県 | 17821 | 17-821-08-001 | 河北郡市広域事務組合 |  | 河北郡市灰埋立場 | 719 | 1030 | 14045 | 焼却残渣（主灰）,溶融飛灰 | 山間 | 1994 | 10114 | 45000 | 2008 | 底部遮水工 | 凝集沈殿,生物処理（脱窒あり）,砂ろ過,消毒,活性炭処理 | 直営 | 埋立中 |  | 無し |  | 準好気性埋立構造 | 末端集水管は開放 | 即日覆土 | 埋立状況により計画的に延長 |  | 1 |  | 7 |  | 6 | 回収していない
石川県 | 17821 | 17-821-08-002 | 河北郡市広域事務組合 |  | 河北郡市最終処分場 | 4413 | 2278 | 113685 | 不燃ごみ,破砕ごみ・処理残渣,粗大ごみ | 山間 | 1999 | 18000 | 150000 | 2024 | 底部遮水工 | 凝集沈殿,生物処理（脱窒あり）,砂ろ過,消毒,活性炭処理 | 直営 | 埋立中 |  | 無し |  | 準好気性埋立構造 | 末端集水管は開放 | 中間覆土 | 埋立状況により計画的に延長 |  | 1 |  | 14 |  | 15 | 回収していない
石川県 | 17826 | 17-826-08-001 | 輪島市穴水町環境衛生施設組合 |  | 輪島市穴水町環境衛生施設組合山中最終処分場 | 197 | 197 | 3469 | 不燃ごみ | 山間 | 1999 | 3400 | 7800 | 2013 | 鉛直遮水工 | 凝集沈殿 | 直営 | 埋立中 |  | 無し |  | 準好気性埋立構造 | 末端集水管は開放 | 最終覆土のみ | 埋立状況により計画的に延長 |  | 1.4 |  | 3 |  | 0.3 | 回収していない
石川県 | 17826 | 17-826-08-002 | 輪島市穴水町環境衛生施設組合 |  | 輪島市穴水町環境衛生施設組合原最終処分場 | 0 | 0 | 0 | 焼却残渣（主灰）,焼却残渣（飛灰） | 山間 | 1997 | 560 | 2240 | 2002 | 底部遮水工 | 消毒,他施設での処理 | 直営 | 埋立終了 |  | 無し |  | その他埋立構造 |  |  |  |  | 13.2 |  | 25.1 |  | 18.3 | 回収していない
石川県 | 17826 | 17-826-08-002 | 輪島市穴水町環境衛生施設組合 |  | 輪島市穴水町環境衛生施設組合原最終処分場 | 1106 | 1106 | 1832 | 焼却残渣（主灰）,溶融飛灰,焼却残渣（飛灰） | 山間 | 2002 | 3700 | 9000 | 2010 | 底部遮水工 | 凝集沈殿 | 直営 | 埋立中 |  | 無し |  | 準好気性埋立構造 | 末端集水管は開放 | 中間覆土 | 埋立状況により計画的に延長 |  | 13.2 |  | 25.1 |  | 18.3 | 回収していない
石川県 | 17827 | 17-827-08-001 | 能美広域事務組合 |  | 能美美化センター（新処分場） | 5030 | 3555 | 134219 | 焼却残渣（主灰）,不燃ごみ,焼却残渣（飛灰）,破砕ごみ・処理残渣,粗大ごみ | 山間 | 2002 | 17100 | 180000 | 2016 | 底部遮水工 | 凝集沈殿,生物処理（脱窒なし）,砂ろ過,消毒,膜処理 | 直営 | 埋立中 |  | 無し |  | 準好気性埋立構造 | 末端集水管は開放 | 中間覆土 | 埋立状況により計画的に延長 |  | 0.8 |  | 3.1 |  | 4 | 回収していない
石川県 | 17827 | 17-827-08-002 | 能美広域事務組合 |  | 能美美化センター | 0 | 0 | 0 | 焼却残渣（主灰）,不燃ごみ,焼却残渣（飛灰）,破砕ごみ・処理残渣,粗大ごみ | 山間 | 1992 | 10533 | 106000 | 2003 | 原地盤利用 | 凝集沈殿,生物処理（脱窒なし）,砂ろ過,消毒,膜処理 | 直営 | 埋立終了 |  | 無し |  | 準好気性埋立構造 | 末端集水管は開放 | 中間覆土 | 埋立状況により計画的に延長 | 2.2 | 0.8 | 3.1 | 3.1 | 1.7 | 4 | 回収していない
石川県 | 17835 | 17-835-08-001 | 七尾鹿島広域圏事務組合 |  | 七尾鹿島広域圏事務組合中央埋立場 | 3099 | 2486 | 116081 | 焼却残渣（主灰）,溶融飛灰,不燃ごみ,破砕ごみ・処理残渣 | 山間 | 1995 | 25500 | 210800 | 2024 | 表面遮水工（キャッピング） | 生物処理（脱窒なし）,砂ろ過 | 直営 | 埋立中 |  | 無し |  | 準好気性埋立構造 | 末端集水管は開放 | 即日覆土 | 埋立状況により計画的に延長 |  | 2.8 |  | 7.8 |  | 19.8 | 回収していない
石川県 | 17837 | 17-837-08-001 | 羽咋郡市広域圏事務組合 |  | 埋立処分場 | 1617 | 1348 | 19427 | その他,破砕ごみ・処理残渣 | 山間 | 1981 | 53100 | 293000 | 2014 | 鉛直遮水工 | 砂ろ過,消毒,促進酸化処理 | 直営 | 埋立中 |  | 無し |  | 準好気性埋立構造 | 末端集水管は開放 | 中間覆土 | 埋立状況により計画的に延長 |  | 2.3 |  | 6.4 |  | 2.2 | 回収していない
石川県 | 17841 | 17-841-08-002 | 白山石川広域事務組合 |  | 鶴来清掃センター | 6152 | 6632 | 56989 | 焼却残渣（主灰）,焼却残渣（飛灰）,破砕ごみ・処理残渣 | 山間 | 2000 | 23000 | 140000 | 2015 | 底部遮水工 | 生物処理（脱窒あり）,砂ろ過,消毒 | 一部委託 | 埋立中 |  | 無し |  | 嫌気性埋立構造 |  |  |  |  | 1.3 |  | 4.1 |  | 3.3 | 回収していない

## し尿処理施設
し尿処理施設・汚泥再生処理センター
都道府県名 | 地方公共団体コード | 施設コード | 地方公共団体名 | 施設設置者（法人にあっては法人名） | 施設名 | 年間処理量 |  |  |  | 資源化量 |  |  | 脱水汚泥の直接埋立 |  | 脱水汚泥の焼却 |  | 処理方式 | [5 empty] | メタン発酵の場合 |  |  | 処理能力 | 処理能力 （有機性廃棄物） | 資源化能力 | 計画メタンガス量 | 使用開始年度 | 運転管理体制 | 施設の改廃
[6 empty] | し尿 | 浄化槽汚泥 | 有機性廃棄物 | その他 | 堆肥等の固形物 | メタンガス | 資源化物量の区分 | 直接埋立の有無 | 埋立量 | 焼却の有無 | 焼却量 | 汚水処理 |  | 汚泥処理 |  | 資源化処理 |  | ガス生産量 | ガス発熱量 | ガス利用方法
[18 empty] | その他（具体的） |  | その他（具体的） |  | その他（具体的）
[6 empty] | (kl/年度) | (kl/年度) | (t/年度) | (kl/年度) | (t/年度) | (㎥／年度) |  |  | （t/年度) |  | （t/年度) | [6 empty] | （㎥/年度） | （kJ/㎥N） |  | (kL/日) | (t/日) | (t/日) | (㎥/日)
石川県 | 17201 | 17-201-09-001 | 金沢市 |  | 西部衛生センター | 2554 | 15576 | [5 empty] | 無し |  | 焼却無し |  | 一次処理 |  | 焼却 | [6 empty] | 195 | 0 | 0 | 0 | 1995 | 委託
石川県 | 17204 | 17-204-09-001 | 輪島市 |  | 輪島クリーンセンター宅田分場（し尿処理施設） | 2553 | 6992 | 0 | 0 | 0 | 0 |  | 無し |  | 施設外焼却 | 135 | 好気,下水投入,一次処理 |  | 脱水 | [6 empty] | 40 | 0 | 0 | 0 | 1997 | 直営
石川県 | 17204 | 17-204-09-002 | 輪島市 |  | 輪島クリーンセンター町野分場 | 0 | 0 | 0 | 0 | 0 | 0 |  | 無し |  |  |  | 好希釈 |  | 脱水 | [6 empty] | 8 | 0 | 0 | 0 | 1980 | 直営 | 廃止
石川県 | 17205 | 17-205-09-001 | 珠洲市 |  | 珠洲市浄化センター | 2074 | 2437 | 187 |  | 84 | 29398 | 生産量 | 無し |  | 焼却無し |  | その他 |  | 脱水,乾燥 |  | メタン発酵,その他 |  | 29398 | 1052154420 | 所内利用（熱利用） | 52 | 1 | 1 | 194 | 2007 | 委託
石川県 | 17205 | 17-205-09-002 | 珠洲市 |  | 珠洲市・能登町衛生センター | [11 empty] | 焼却 |  | 焼却 | [6 empty] | 48 |  |  |  | 1985 | 直営 | 休止
石川県 | 17463 | 17-463-09-001 | 能登町 |  | 能登町衛生ｾﾝﾀｰ | 2102 | 3597 | 0 | 0 | 0 | 0 | 排出量・売却量 | 無し |  | 施設内焼却 | 132 | 標脱 |  | 脱水,焼却 |  | その他 |  |  |  |  | 25 | 0 | 0 | 0 | 1989 | 直営
石川県 | 17821 | 17-821-09-001 | 河北郡市広域事務組合 |  | 河北郡市浄化センター | 1628 | 8235 | [5 empty] | 無し |  | 施設外焼却 | 350 | 嫌気,好気 |  | 脱水,乾燥,焼却 | [6 empty] | 120 |  |  |  | 1977 | 直営
石川県 | 17825 | 17-825-09-001 | 手取川流域環境衛生事業組合 |  | 手取川流域環境衛生事業組合衛生センター | 0 | 4870 | 0 | 0 | 0 | 0 |  | 無し |  | 施設内焼却 | 330 | 浄化槽専用 |  | 脱水,乾燥,焼却 | [6 empty] | 45 |  |  |  | 1991 | 直営
石川県 | 17825 | 17-825-09-001 | 手取川流域環境衛生事業組合 |  | 手取川流域環境衛生事業組合衛生センター | 1645 | 5946 | 0 | 0 | 0 |  |  | 無し |  | 施設内焼却 | 163 | 嫌気 |  | 脱水,乾燥,焼却 | [6 empty] | 35 |  | 0 |  | 1967 | 直営
石川県 | 17826 | 17-826-09-001 | 輪島市穴水町環境衛生施設組合 |  | 輪島市穴水町環境衛生施設組合し尿処理場 | 779 | 3100 |  |  | 193 |  | 排出量・売却量 | 有り | 10 | 焼却無し |  | 標脱 |  | 脱水 |  | 堆肥化 |  |  |  |  | 40 | 0 | 0 | 0 | 1985 | 直営
石川県 | 17835 | 17-835-09-001 | 七尾鹿島広域圏事務組合 |  | 七尾鹿島広域圏事務組合クリ－ンセンタ－ | 5500 | 22007 | 0 | 0 | 0 | 0 |  | 無し |  | 施設内焼却 | 23946 | 高負荷,膜分離 |  | 脱水,乾燥,焼却 |  |  |  | 0 | 0 |  | 105 | 0 | 0 | 0 | 1997 | 直営
石川県 | 17837 | 17-837-09-001 | 羽咋郡市広域圏事務組合 |  | 衛生センター | 4411 | 13069 | 0 | 0 | 0 | 0 |  | 無し |  | 施設内焼却 | 52 | 高負荷 |  | 脱水,焼却 |  |  |  | 0 | 0 |  | 80 | 0 | 0 |  | 1994 | 委託
石川県 | 17841 | 17-841-09-842 | 白山石川広域事務組合 |  | 松任衛生センター | 1031 | 11214 | [5 empty] | 無し |  | 施設内焼却 | 603 | 好気 |  | 焼却 |  | その他 |  |  |  |  | 120 |  |  |  | 1976 | 委託
石川県 | 17847 | 17-847-09-001 | 小松加賀環境衛生事務組合 |  | 衛生センター | 3526 | 41869 | 0 | 0 | 321 | 0 | 排出量・売却量 | 無し | 0 | 焼却無し | 0 | 標脱 |  | 乾燥 |  | 堆肥化 |  | 0 | 0 |  | 198 | 0 | 25 | 0 | 1994 | 直営

## コミュニティプラント
コミュニティプラント
都道府県名 | 地方公共団体コード | 施設コード | 地方公共団体名 | 施設名 | 汚水処理量 | 処理方法 | 計画最大汚水量 | 使用開始年度 | 運転管理体制 | 施設の改廃
[5 empty] | (㎥/年度) |  | (㎥/日)
石川県 | 17202 | 17-202-10-001 | 七尾市 | 七尾市緑ヶ丘コミュニティプラント | 52177 | 接触ばっ気 | 272 | 1997 | 委託
石川県 | 17202 | 17-202-10-002 | 七尾市 | 鮭川クリーンセンター | 32039 | 接触ばっ気 | 208 | 2000 | 委託
石川県 | 17202 | 17-202-10-003 | 七尾市 | 大野木クリーンセンター | 17059 | 膜分離 | 79 | 2003 | 委託
石川県 | 17202 | 17-202-10-004 | 七尾市 | 中挟・八田クリーンセンター | 20430 | 接触ばっ気 | 186 | 2006 | 委託
石川県 | 17203 | 17-203-10-001 | 小松市 | 小松市東部産業振興用地地域し尿処理施設 | 0 | 長時間ばっ気 | 439 | 1989 | 委託 | 廃止
石川県 | 17203 | 17-203-10-002 | 小松市 | 西軽海地域し尿処理施設 | 279532 | その他 | 1530 | 1970 | 委託
石川県 | 17210 | 17-210-10-001 | 白山市 | 内尾汚水処理施設 | 17193 | 接触ばっ気 | 370 | 1990 | 委託
石川県 | 17210 | 17-210-10-211 | 白山市 | 吉野谷佐良地区し尿処理施設 | 6885 | 接触ばっ気 | 43 | 1987 | 委託
石川県 | 17210 | 17-210-10-211 | 白山市 | 吉野谷木滑地区し尿処理施設 | 18012 | 接触ばっ気 | 112 | 1988 | 委託
石川県 | 17210 | 17-210-10-211 | 白山市 | 吉野谷中宮地区し尿処理施設 | 18705 | 接触ばっ気 | 182 | 1986 | 委託
石川県 | 17210 | 17-210-10-211 | 白山市 | 女原し尿処理施設 | 13587 | 接触ばっ気 | 88 | 1988 | 委託
石川県 | 17384 | 17-384-10-001 | 志賀町 | 百浦浄化センター | 121 | 接触ばっ気 | 176 | 1995 | 委託
石川県 | 17384 | 17-384-10-003 | 志賀町 | 赤住浄化センター | 180 | 接触ばっ気 | 456 | 1991 | 委託