## 焼却施設
焼却施設（溶融施設含む）
都道府県名 | 地方公共団体コード | 施設コード | 地方公共団体名 | 施設設置者（法人にあっては法人名） | 施設名称 | 年間処理量 | 資源化量 |  |  | 焼却対象廃棄物 |  | 施設の種類 |  | 処理方式 | 炉型式 | 処理能力 | 炉数 | 使用開始年度 | 余熱利用の状況 | 余熱利用量（仕様値・公称値） |  | 余熱利用量（実績値） |  | 発電能力 |  |  |  | 灰処理設備の有無 |  | 運転管理体制 | 施設の改廃 | 産業廃棄物の搬入の有無 | 一般廃棄物の割合 | ごみ組成分析結果 | [6 empty] | 単位容積重量 | 三成分 |  |  |  | 低位発熱量 |  | リユース・リペア機能の有無 | リユース・リペアする場所の面積 | リユース・リペアの対象品目 | [28 empty] | リユース・リペアの内容
[7 empty] | 資源物回収 | 燃料ガス回収 | 生産量・搬出量の別 | [10 empty] | 余熱利用量 | うち外部熱供給量 | 余熱利用量 | うち外部熱供給量 | 発電能力 | 発電効率（実績値） | 総発電量（実績値） | うち外部供給量（実績値） | （焼却灰） | （飛灰） |  |  |  |  | 合計 | 紙・布類 | ビニール、合成樹脂、ゴム、皮革類 | 木、竹、わら類 | ちゅう芥類 | 不燃物類 | その他 |  | 合計 | 水分 | 可燃分 | 灰分 | (計算値) | (実測値) |  |  | 合計 |  | 家具 |  |  | 自転車 |  |  | 衣類 |  |  | 書籍 |  |  | 家電 |  |  | 傘 |  |  | 食器 |  |  | おもちゃ |  |  | その他
[11 empty] | その他（具体的） |  | その他（具体的） | [36 empty] | 重量 | 個数 | 対象 | 重量 | 個数 | 対象 | 重量 | 個数 | 対象 | 重量 | 個数 | 対象 | 重量 | 個数 | 対象 | 重量 | 個数 | 対象 | 重量 | 個数 | 対象 | 重量 | 個数 | 対象 | 重量 | 個数 | 対象 | 重量 | 個数
[6 empty] | （t/年度） | （t/年度） | （㎥/年度） | [7 empty] | (t/日) |  |  |  | (MＪ) | （MJ） | (MＪ) | （MJ） | (kW) | (％) | (MWh) | (MWh) | [5 empty] | （％） | （％） | （％） | （％） | （％） | （％） | （％） | （％） | (kg/㎥) | （％） | （％） | （％） | （％） | （kJ/kg） | （kJ/kg） |  | （㎡） | （t/年度） | （個・台等） |  | （t/年度） | （個・台等） |  | （t/年度） | （個・台等） |  | （t/年度） | （個・台等） |  | （t/年度） | （個・台等） |  | （t/年度） | （個・台等） |  | （t/年度） | （個・台等） |  | （t/年度） | （個・台等） |  | （t/年度） | （個・台等） |  | （t/年度） | （個・台等）
長崎県 | 42201 | 42-201-01-001 | 長崎市 |  | 西工場 | 78601 | 0 | 0 |  | 可燃ごみ,ごみ処理残渣,し尿処理残渣 |  | 焼却 |  | ストーカ式（可動） | 全連続運転 | 400 | 2 | 1979 | 場内温水,場内蒸気,発電（場内利用）,場外蒸気 | 69882624 | 42251328 | 1873779 | 1753082 | 1992 | 4.31 | 8860 |  | 無し | 薬剤処理 | 一部委託 |  | 無し |  | 100 | 64.1 | 9.3 | 5.7 | 12.9 | 0.3 | 7.7 | 224 | 100 | 43.1 | 50.7 | 6.2 | 8458 | 9405 | 無し |  | 0 | 0
長崎県 | 42201 | 42-201-01-002 | 長崎市 |  | 東工場 | 57976 | 0 | 0 |  | 可燃ごみ,その他 |  | 焼却 |  | ストーカ式（可動） | 全連続運転 | 300 | 2 | 1988 | 場内温水,場内蒸気,発電（場内利用）,場外温水,発電（場外利用） | 302930880 | 31046400 | 295766604 | 8398141 | 2000 | 7 | 12937 | 1083 | 無し | 薬剤処理 | 一部委託 |  | 無し |  | 100 | 60.6 | 9.4 | 16.7 | 10.1 | 1 | 2.2 | 223 | 100 | 46.3 | 48.6 | 5.1 | 8005 | 7973 | 無し |  | 0 | 0
長崎県 | 42201 | 42-201-01-005 | 長崎市 |  | 野母崎工場 | 0 | 0 | 0 |  | 可燃ごみ,粗大ごみ,ごみ処理残渣 |  | 焼却 |  | ストーカ式（可動） | バッチ運転 | 12 | 1 | 1997 | 無し | [8 empty] | 薬剤処理 | 薬剤処理 | 委託 | 廃止 | 無し |  | 0 | 0 | 0 | 0 | 0 | 0 | 0 | 0 | 0 | 0 | 0 | 0 | 0 | 0 | 無し |  | 0 | 0
長崎県 | 42201 | 42-201-01-006 | 長崎市 |  | 三和町環境センター | 0 | 0 | 0 |  | 可燃ごみ,粗大ごみ |  | 焼却 |  | ストーカ式（可動） | バッチ運転 | 20 | 2 | 1991 | 無し | [8 empty] | 無し | 薬剤処理 | 一部委託 | 休止 | 無し |  | 0 | 0 | 0 | 0 | 0 | 0 | 0 | 0 | 0 | 0 | 0 | 0 | 0 | 0 | 無し |  | 0 | 0
長崎県 | 42202 | 42-202-01-001 | 佐世保市 |  | 佐世保市西部クリーンセンター | 33019 | 0 | 0 |  | 可燃ごみ,ごみ処理残渣 |  | 焼却 |  | ストーカ式（可動） | 全連続運転 | 120 | 2 | 1977 | 場内温水 | 1340 | [7 empty] | 無し | セメント固化,薬剤処理 | 直営 |  | 無し |  | 100 | 59 | 20.5 | 6 | 5.3 | 4.3 | 4.9 | 0 | 100 | 44.4 | 46.1 | 9.5 | 9135 | 8100 | 無し |  | 0 | 0
長崎県 | 42202 | 42-202-01-004 | 佐世保市 |  | 東部クリーンセンター | 51473 |  |  |  | 可燃ごみ,粗大ごみ,し尿処理残渣 |  | 焼却 |  | ストーカ式（可動） | 全連続運転 | 200 | 2 | 2001 | 場内温水,場内蒸気,発電（場内利用）,場外蒸気,発電（場外利用） | 351388800 | 8358 |  |  | 1990 | 12.9 | 14429 | 596 | 無し | 薬剤処理,その他 | 一部委託 |  | 無し |  | 100 | 54.7 | 21.9 | 9.5 | 9.1 | 2.5 | 2.3 | 165.3 | 100 | 44.7 | 48.9 | 6.4 | 9775 | 7803 | 無し |  | 0 | 0
長崎県 | 42202 | 42-202-01-005 | 佐世保市 |  | 宇久清掃センター | 917 |  |  |  | 可燃ごみ,粗大ごみ,し尿処理残渣 |  | 焼却 |  | ストーカ式（可動） | バッチ運転 | 8 | 1 | 1997 | 無し | [8 empty] | 無し | 薬剤処理 | 委託 |  | 無し |  | 100 | 43.7 | 22.3 | 9.5 | 15.1 | 3.2 | 6.2 | 220 | 100 | 58.4 | 35.1 | 6.5 | 5160 | 5990 | 無し |  | 0 | 0
長崎県 | 42202 | 42-202-01-203 | 佐世保市 |  | 佐世保市灰溶融施設 | 9284 | 6104 |  | 搬出量 | その他 |  | その他 |  | その他 | 全連続運転 | 29 | 2 | 2008 | 無し | [8 empty] | 無し | その他 | 委託 |  | 無し |  | 0 | 0 | 0 | 0 | 0 | 0 | 0 | 0 | 0 | 0 | 0 | 0 | 0 | 0 | 無し |  | 0 | 0
長崎県 | 42204 | 42-204-01-001 | 諫早市 |  | 諫早市環境センター | 0 | 0 | 0 |  | 可燃ごみ,ごみ処理残渣 |  | 焼却 |  | ストーカ式（可動） | 准連続運転 | 118 | 2 | 1987 | 無し | [8 empty] | 溶融処理 | 溶融処理 | 直営 | 休止 | 無し |  | 0 | 0 | 0 | 0 | 0 | 0 | 0 | 0 | 0 | 0 | 0 | 0 | 0 | 0 | 無し |  | 0 | 0
長崎県 | 42204 | 42-204-01-002 | 諫早市 |  | 多良見クリーンセンター | 0 | 0 | 0 |  | 可燃ごみ |  | 焼却 |  | ストーカ式（可動） | バッチ運転 | 34 | 2 | 1994 | 無し | [8 empty] | 無し | 薬剤処理 | 直営 | 休止 | 無し |  | 0 | 0 | 0 | 0 | 0 | 0 | 0 | 0 | 0 | 0 | 0 | 0 | 0 | 0 | 無し |  | 0 | 0
長崎県 | 42204 | 42-204-01-003 | 諫早市 |  | 諫早市環境センター（溶融施設） | 0 | 0 | 0 |  | その他 |  | その他 |  | 回転式 | 全連続運転 | 24 | 1 | 2000 | 無し | [8 empty] | 溶融処理 | 溶融処理 | 委託 |  | 無し |  | 0 | 0 | 0 | 0 | 0 | 0 | 0 | 0 | 0 | 0 | 0 | 0 | 0 | 0 | 無し |  | 0 | 0
長崎県 | 42204 | 42-204-01-004 | 諫早市 |  | 高来環境センター | 0 | 0 | 0 |  | 可燃ごみ |  | 焼却 |  | ストーカ式（可動） | バッチ運転 | 15 | 2 | 1990 | 無し | [8 empty] | 薬剤処理 | 薬剤処理 | 直営 | 休止 | 無し |  | 0 | 0 | 0 | 0 | 0 | 0 | 0 | 0 | 0 | 0 | 0 | 0 | 0 | 0 | 無し |  | 0 | 0
長崎県 | 42205 | 42-205-01-001 | 大村市 |  | 大村市清掃センター | 25745 | 1803 |  | 搬出量 | 可燃ごみ,粗大ごみ,ごみ処理残渣,し尿処理残渣 |  | 焼却 |  | ストーカ式（可動） | 准連続運転 | 111 | 3 | 1997 | 場内温水 | 14112000 |  | 14112000 | [5 empty] | 無し | 薬剤処理 | 一部委託 |  | 無し |  | 100 | 48.8 | 22.1 | 11.1 | 12.6 | 2 | 3.4 | 209 | 100 | 52.9 | 40.8 | 6.3 | 8129 | 0 | 無し |  | 0 | 0
長崎県 | 42207 | 42-207-01-001 | 平戸市 |  | 大島村クリーンセンター | 400 | 7 |  | 搬出量 | 可燃ごみ,粗大ごみ,し尿処理残渣 |  | 焼却 |  | ストーカ式（可動） | バッチ運転 | 5 | 1 | 1997 | 無し | [8 empty] | 無し | 薬剤処理 | 委託 |  | 無し |  | 0 | 0 | 0 | 0 | 0 | 0 | 0 | 0 | 0 | 0 | 0 | 0 | 0 | 0 | 無し |  | 0 | 0
長崎県 | 42208 | 42-208-01-001 | 松浦市 |  | 鷹島環境センター | 611 | 0 | 0 |  | 可燃ごみ |  | 焼却 |  | ストーカ式（可動） | バッチ運転 | 5 | 1 | 2001 | 無し | [8 empty] | 無し | 薬剤処理 | 委託 |  | 無し |  | 100 | 46 | 25.1 | 2.4 | 19.9 | 1.9 | 4.7 | 152 | 100 | 53.6 | 36.2 | 10.2 | 0 | 5470 | 無し |  | 0 | 0
長崎県 | 42209 | 42-209-01-002 | 対馬市 |  | 対馬クリーンセンター | 10190 | 193 |  | 搬出量 | 可燃ごみ,粗大ごみ,その他,ごみ処理残渣 |  | ガス化溶融・改質 |  | 流動床式 | 全連続運転 | 60 | 2 | 2002 | 無し | [8 empty] | 溶融処理 | セメント固化,薬剤処理 | 委託 |  | 無し |  | 0 | 0 | 0 | 0 | 0 | 0 | 0 | 0 | 0 | 0 | 0 | 0 | 0 | 0 | 無し |  | 0 | 0
長崎県 | 42210 | 42-210-01-001 | 壱岐市 |  | 壱岐市郷ノ浦町環境管理センター | 2789 | 171 |  | 搬出量 | 可燃ごみ,不燃ごみ |  | 焼却 |  | ストーカ式（可動） | バッチ運転 | 20 | 2 | 1989 | 無し | [8 empty] | 無し | 薬剤処理 | 一部委託 |  | 無し |  | 100 | 48.9 | 23.6 | 6.5 | 15.9 | 2.4 | 2.7 | 304.8 | 100 | 60.6 | 34.4 | 5 | 4962 | 0 | 無し |  | 0 | 0
長崎県 | 42210 | 42-210-01-002 | 壱岐市 |  | 壱岐市勝本町クリーン＆リサイクルセンター | 2557 | 32 |  | 搬出量 | 可燃ごみ,不燃ごみ |  | 焼却 |  | ストーカ式（可動） | バッチ運転 | 14 | 2 | 1995 | 場内温水 | 188 | [7 empty] | 無し | 薬剤処理 | 一部委託 |  | 無し |  | 100 | 49.1 | 20.5 | 6.9 | 20.1 | 0.8 | 2.6 | 215 | 100 | 49 | 45.2 | 5.8 | 7234 | 0 | 無し |  | 0 | 0
長崎県 | 42210 | 42-210-01-003 | 壱岐市 |  | 壱岐市芦辺町クリーンセンター | 0 | 0 |  |  | 可燃ごみ,不燃ごみ |  | 焼却 |  | ストーカ式（可動） | バッチ運転 | 17 | 2 | 1993 | 無し | [8 empty] | 無し | 薬剤処理 | 直営 | 廃止 | 無し |  | 0 | 0 | 0 | 0 | 0 | 0 | 0 | 0 | 0 | 0 | 0 | 0 | 0 | 0 | 無し |  | 0 | 0
長崎県 | 42210 | 42-210-01-004 | 壱岐市 |  | 壱岐市石田町環境美化リサイクルセンター | 1433 | 18 |  | 搬出量 | 可燃ごみ,不燃ごみ |  | 焼却 |  | ストーカ式（可動） | バッチ運転 | 10 | 1 | 1996 | 無し | [8 empty] | 無し | 薬剤処理 | 直営 |  | 無し |  | 100 | 47.7 | 16.9 | 7.5 | 23 | 2.9 | 2 | 199.5 | 100 | 50.6 | 42.7 | 6.7 | 6765 | 0 | 無し |  | 0 | 0
長崎県 | 42211 | 42-211-01-001 | 五島市 |  | 五島市福江清掃センター | 11066 | 484 |  | 生産量 | 可燃ごみ,粗大ごみ,ごみ処理残渣,し尿処理残渣 |  | ガス化溶融・改質 |  | 流動床式 | 全連続運転 | 58 | 2 | 2003 | 場内温水 | 47588499 |  | 31703900 | [5 empty] | 無し | 薬剤処理 | 委託 |  | 有り | 99 | 100 | 50.3 | 19.4 | 7.3 | 16.3 | 3.5 | 3.2 | 223.5 | 100 | 50.8 | 42.2 | 7 | 6666 | 6875 | 無し |  | 0 | 0
長崎県 | 42211 | 42-211-01-002 | 五島市 |  | 五島市富江クリーンセンター | 1399 | 0 |  |  | 可燃ごみ,粗大ごみ |  | 焼却 |  | ストーカ式（可動） | バッチ運転 | 10 | 1 | 1998 | 無し | [8 empty] | 無し | セメント固化 | 直営 |  | 無し |  | 100 | 53.2 | 16.9 | 4.8 | 20.1 | 1.6 | 3.4 | 210.5 | 100 | 57 | 38.5 | 4.5 | 5818 | 5347 | 無し |  | 0 | 0
長崎県 | 42211 | 42-211-01-003 | 五島市 |  | 五島市三井楽清掃センター | 0 |  |  |  | 可燃ごみ,粗大ごみ,ごみ処理残渣 |  | 焼却 |  | ストーカ式（可動） | バッチ運転 | 7 | 1 | 1995 | 無し | [8 empty] | 無し | セメント固化 | 直営 |  | 無し |  | 0 | 0 | 0 | 0 | 0 | 0 | 0 | 0 | 0 | 0 | 0 | 0 | 0 | 0 | 無し |  | 0 | 0
長崎県 | 42211 | 42-211-01-004 | 五島市 |  | 五島市奈留清掃センター | 785 |  |  |  | 可燃ごみ,粗大ごみ,ごみ処理残渣 |  | 焼却 |  | ストーカ式（可動） | バッチ運転 | 6 | 1 | 1997 | 無し | [8 empty] | 無し | 薬剤処理 | 直営 |  | 無し |  | 100 | 49 | 16 | 8 | 18.2 | 1 | 7.8 | 264 | 100 | 57.4 | 37 | 5.6 | 0 | 0 | 無し |  | 0 | 0
長崎県 | 42212 | 42-212-01-001 | 西海市 |  | 西海クリーンセンター | 2424 | 0 | 0 | 搬出量 | 可燃ごみ |  | 焼却 |  | ストーカ式（可動） | バッチ運転 | 12 | 1 | 1994 | 無し | [8 empty] | 無し | 薬剤処理 | 直営 |  | 無し |  | 100 | 58.35 | 24.075 | 3.275 | 7.85 | 1.525 | 4.925 | 228.5 | 100 | 44.7 | 49.575 | 5.725 | 8 | 0 | 無し |  | 0 | 0
長崎県 | 42212 | 42-212-01-002 | 西海市 |  | 西彼クリーンセンター | 4147 | 0 | 0 | 搬出量 | 可燃ごみ |  | 焼却 |  | ストーカ式（可動） | バッチ運転 | 23 | 1 | 1993 | 無し | [8 empty] | 無し | 薬剤処理 | 直営 |  | 無し |  | 100 | 60.175 | 17.95 | 2.925 | 15.45 | 0.75 | 2.75 | 219.5 | 100 | 42.45 | 51.8 | 5.75 | 9 | 0 | 無し |  | 0 | 0
長崎県 | 42212 | 42-212-01-003 | 西海市 |  | 大島クリーンセンター | 0 | 0 | 0 | 搬出量 | 可燃ごみ |  | 焼却 |  | ストーカ式（可動） | バッチ運転 | 16 | 2 | 1976 | 無し | [8 empty] | 無し | 無し | 直営 | 廃止 | 無し |  | 0 | 0 | 0 | 0 | 0 | 0 | 0 | 0 | 0 | 0 | 0 | 0 | 0 | 0 | 無し |  | 0 | 0
長崎県 | 42212 | 42-212-01-004 | 西海市 |  | 大瀬戸クリーンセンター | 0 | 0 | 0 | 搬出量 | 可燃ごみ |  | 焼却 |  | ストーカ式（可動） | バッチ運転 | 16 | 2 | 1980 | 無し | [8 empty] | 無し | 無し | 直営 |  | 無し |  | 0 | 0 | 0 | 0 | 0 | 0 | 0 | 0 | 0 | 0 | 0 | 0 | 0 | 0 | 無し |  | 0 | 0
長崎県 | 42214 | 42-214-01-215 | 南島原市 |  | 南島原市南有馬クリーンセンター | 11732 | 1074 |  | 搬出量 | 可燃ごみ |  | 焼却 |  | ストーカ式（可動） | 准連続運転 | 60 | 2 | 2000 | 無し | [8 empty] | 溶融処理 | 溶融処理 | 直営 |  | 無し |  | 100 | 44.3 | 17.5 | 9.9 | 18.6 | 4.9 | 4.8 | 16.5 | 100 | 56 | 36.6 | 7.4 | 5480 | 1308 | 無し |  | 0 | 0
長崎県 | 42383 | 42-383-01-001 | 小値賀町 |  | 小値賀町ごみ焼却場 | 1183 | 0 | 0 |  | 可燃ごみ,混合（未分別ごみ） |  | 焼却 |  | ストーカ式（可動） | バッチ運転 | 6 | 1 | 1993 | 無し | [8 empty] | 無し | 薬剤処理 | 直営 |  | 無し |  | 100 | 37.4 | 18.3 | 19.2 | 18.3 | 1 | 5.8 | 253 | 100 | 58.7 | 37 | 4.3 | 5523 | 0 | 無し |  | 0 | 0
長崎県 | 42411 | 42-411-01-412 | 新上五島町 |  | 新上五島町クリーンセンターごみ焼却施設 | 7109 | 0 | 0 |  | 可燃ごみ,ごみ処理残渣,し尿処理残渣 |  | 焼却 |  | ストーカ式（可動） | 准連続運転 | 40 | 2 | 2002 | 場内温水 | 2671130 |  | 146908 | [5 empty] | 溶融処理 | 薬剤処理 | 委託 |  | 無し |  | 100 | 57.4 | 19.6 | 4.4 | 14.2 | 0.7 | 3.7 | 154 | 100 | 42.3 | 52.5 | 5.2 | 8833 | 0 | 無し |  | 0 | 0
長崎県 | 42816 | 42-816-01-001 | 佐世保広域圏北部塵芥処理一部事務組合 |  | 佐々クリーンセンター | 6995 | 534 | 0 | 生産量 | 可燃ごみ |  | 焼却 |  | ストーカ式（可動） | バッチ運転 | 36 | 2 | 1995 | 場内温水 |  |  | 16216200 | [5 empty] | 溶融処理 | その他 | 直営 |  | 無し |  | 100 | 60.3 | 19.6 | 4.3 | 11.5 | 1.4 | 2.9 | 241.5 | 100 | 50.1 | 43.5 | 6.4 | 6951 | 8568 | 無し |  | 0 | 0
長崎県 | 42817 | 42-817-01-001 | 東彼地区保健福祉組合 |  | 東彼地区清掃工場 | 8996 | 0 | 0 |  | 可燃ごみ,粗大ごみ,ごみ処理残渣 |  | 焼却 |  | ストーカ式（可動） | 准連続運転 | 66 | 2 | 1981 | 無し | [8 empty] | 無し | 薬剤処理 | 直営 |  | 無し |  | 100 | 48.3 | 21.1 | 5.2 | 18.2 | 3.1 | 4.1 | 166.3 | 100 | 53.2 | 38.8 | 8 | 5970 | 0 | 無し |  | 0 | 0
長崎県 | 42867 | 42-867-01-001 | 県央県南広域環境組合 |  | 県央県南クリーンセンター | 81204 | 7528 | 77220592 | 搬出量 | 可燃ごみ,粗大ごみ,し尿処理残渣 |  | ガス化溶融・改質 |  | その他 | 全連続運転 | 300 | 3 | 2005 | 場内温水,場内蒸気,発電（場内利用）,場外温水 | 28230720 | 28123200 |  |  | 7500 | 16 | 28247 | 0 | 無し | 無し | 委託 |  | 無し |  | 100 | 43.8 | 19.5 | 10.1 | 20.4 | 2.8 | 3.4 | 212 | 100 | 50.2 | 42.5 | 7.3 | 6970 | 7967 | 有り | 21 | 64 | 0 | [24 empty] | ○ | 64 |  | 販売
長崎県 | 42872 | 42-872-01-001 | 北松北部環境組合 |  | 北松北部クリーンセンター | 12315 | 768 |  | 生産量 | 可燃ごみ,ごみ処理残渣,し尿処理残渣 |  | ガス化溶融・改質 |  | シャフト式 | 全連続運転 | 70 | 2 | 2004 | 発電（場内利用） | 29352960 |  |  |  | 870 | 6.1 | 2419 |  | 無し | 薬剤処理 | 委託 |  | 無し |  | 100 | 53 | 23.5 | 5.3 | 11.8 | 3 | 3.4 | 174 | 100 | 46.3 | 44.6 | 9.1 | 8991 | 8874 | 無し |  | 0 | 0

## 粗大ごみ処理施設
粗大ごみ処理施設
都道府県名 | 地方公共団体 コード | 施設コード | 地方公共団体名 | 施設設置者（法人にあっては法人名） | 施設名 | 年間処理量 | 資源回収量 |  | 処理対象廃棄物 |  | 処理方式 | 処理能力 | 使用開始年度 | 運転管理体制 | 施設の改廃 | 産業廃棄物の搬入の有無 | 一般廃棄物の割合 | リユース・リペア機能の有無 | リユース・リペアする場所の面積 | リユース・リペアの対象品目 | [28 empty] | リユース・リペアの内容
[8 empty] | 資源化物の区分 | [11 empty] | 合計 |  | 家具 |  |  | 自転車 |  |  | 衣類 |  |  | 書籍 |  |  | 家電 |  |  | 傘 |  |  | 食器 |  |  | おもちゃ |  |  | その他
[10 empty] | その他（具体的） | [9 empty] | 重量 | 個数 | 対象 | 重量 | 個数 | 対象 | 重量 | 個数 | 対象 | 重量 | 個数 | 対象 | 重量 | 個数 | 対象 | 重量 | 個数 | 対象 | 重量 | 個数 | 対象 | 重量 | 個数 | 対象 | 重量 | 個数 | 対象 | 重量 | 個数
[6 empty] | (t/年度) | (t/年度) |  |  |  |  | (t/日) |  |  |  |  | （％） |  | （㎡） | （t/年度） | （個・台等） |  | （t/年度） | （個・台等） |  | （t/年度） | （個・台等） |  | （t/年度） | （個・台等） |  | （t/年度） | （個・台等） |  | （t/年度） | （個・台等） |  | （t/年度） | （個・台等） |  | （t/年度） | （個・台等） |  | （t/年度） | （個・台等） |  | （t/年度） | （個・台等）
長崎県 | 42201 | 42-201-03-001 | 長崎市 |  | 東工場粗大ごみ処理施設 | 0 | 0 |  | 粗大ごみ,不燃ごみ |  | 併用 | 100 | 1981 | 直営 | 休止 | 無し |  | 無し |  | 0 | 0
長崎県 | 42202 | 42-202-03-001 | 佐世保市 |  | 佐世保市西部クリーンセンター粗大・不燃物処理施設 | 3640 | 967 | 搬出量 | 粗大ごみ,不燃ごみ |  | 併用 | 50 | 1977 | 直営 |  | 無し |  | 無し |  | 0 | 0
長崎県 | 42205 | 42-205-03-001 | 大村市 |  | 大村市清掃センター | 1697 | 794 | 回収量 | 粗大ごみ,不燃ごみ,資源ごみ |  | 併用 | 30 | 1997 | 直営 |  | 無し |  | 無し |  | 0 | 0

## 資源化等施設
資源化等を行う施設
都道府県名 | 地方公共団体 コード | 施設コード | 地方公共団体名 | 施設設置者（法人にあっては法人名） | 施設名 | 年間処理量 | 資源回収量 |  |  | 搬出量 |  | 在庫量 |  | 施設区分 | 処理対象廃棄物 |  | 処理内容 |  | 処理能力 | 使用開始年度 | 運転管理体制 | 施設の改廃 | 産業廃棄物の搬入の有無 | 一般廃棄物の割合 | リユース・リペア機能の有無 | リユース・リペアする場所の面積 | リユース・リペアの対象品目 | [28 empty] | リユース・リペアの内容
[9 empty] | 回収量・搬出量の別（民間） | [17 empty] | 合計 |  | 家具 |  |  | 自転車 |  |  | 衣類 |  |  | 書籍 |  |  | 家電 |  |  | 傘 |  |  | 食器 |  |  | おもちゃ |  |  | その他
[16 empty] | その他（具体的） |  | その他（具体的） | [8 empty] | 重量 | 個数 | 対象 | 重量 | 個数 | 対象 | 重量 | 個数 | 対象 | 重量 | 個数 | 対象 | 重量 | 個数 | 対象 | 重量 | 個数 | 対象 | 重量 | 個数 | 対象 | 重量 | 個数 | 対象 | 重量 | 個数 | 対象 | 重量 | 個数
[6 empty] | (t/年度) | (t/年度) | (㎥/年度) |  | (t/年度) | (㎥/年度) | (t/年度) | (㎥/年度) | [5 empty] | (t/日) |  |  |  |  | （％） |  | （㎡） | （t/年度） | （個・台等） |  | （t/年度） | （個・台等） |  | （t/年度） | （個・台等） |  | （t/年度） | （個・台等） |  | （t/年度） | （個・台等） |  | （t/年度） | （個・台等） |  | （t/年度） | （個・台等） |  | （t/年度） | （個・台等） |  | （t/年度） | （個・台等） |  | （t/年度） | （個・台等）
長崎県 | 42201 | 42-201-04-001 | 長崎市 |  | 東工場プラスチック製容器包装選別施設 | 2695 | 2355 |  |  | 340 |  |  |  | 容器包装リサイクル推進施設 | プラスチック |  | 選別,圧縮・梱包 |  | 15 | 2003 | 一部委託 |  | 無し |  | 無し |  | 0 | 0
長崎県 | 42201 | 42-201-04-002 | 長崎市 |  | 三京リサイクルプラザ | 4477 | 4103 |  |  | 374 |  |  |  | リサイクルプラザ | プラスチック |  | 選別,圧縮・梱包 |  | 25 | 2004 | 一部委託 |  | 無し |  | 無し |  | 0 | 0
長崎県 | 42201 | 42-201-04-003 | 長崎市 |  | 香焼リサイクルセンター | 0 | 0 | [6 empty] | ストックヤード | 紙類,金属類,ガラス類,ペットボトル,粗大ごみ |  | 選別,圧縮・梱包,その他 |  | 8 | 1975 | 直営 | 廃止 | 無し |  | 無し |  | 0 | 0
長崎県 | 42201 | 42-201-04-004 | 長崎市 |  | 高島リサイクルセンター | 0 | 0 | [6 empty] | リサイクルセンター（補助金） | 金属類,ガラス類 |  | 選別,圧縮・梱包 |  | 1 | 2001 | 委託 | 廃止 | 無し |  | 無し |  | 0 | 0
長崎県 | 42202 | 42-202-04-001 | 佐世保市 |  | 佐世保市西部クリーンセンター資源化施設 | 3974 | 3974 |  |  | 3974 |  |  |  | ストックヤード | 紙類,金属類,ガラス類,ペットボトル,布類 |  | 選別,圧縮・梱包 |  | 25.28 | 1992 | 直営 |  | 無し |  | 無し |  | 0 | 0
長崎県 | 42208 | 42-208-04-209 | 松浦市 |  | 鷹島環境センター | 21 | 21 |  |  | 21 |  |  |  | その他 | 金属類 |  | 選別,圧縮・梱包 |  | 1 | 1983 | 委託 |  | 無し |  | 無し |  | 0 | 0
長崎県 | 42209 | 42-209-04-001 | 対馬市 |  | 対馬クリーンセンター | 702 | 702 | [6 empty] | リサイクルプラザ | 紙類,金属類,ガラス類,その他資源ごみ,ペットボトル |  | 選別,圧縮・梱包 |  | 21 | 2002 | 委託 |  | 無し |  | 有り | 300 | 0 | 0 | [27 empty] | 修理,展示,譲渡
長崎県 | 42210 | 42-210-04-001 | 壱岐市 |  | 壱岐市芦辺町資源化センター | 68 | 68 | [6 empty] | その他 | その他資源ごみ,不燃ごみ |  | 選別,圧縮・梱包,その他 |  | 3 | 1995 | 直営 |  | 無し |  | 無し |  | 0 | 0
長崎県 | 42211 | 42-211-04-001 | 五島市 |  | 五島市福江リサイクルセンター | 1253 | 1253 |  |  | 1253 |  |  |  | リサイクルセンター（補助金） | 紙類,金属類,ガラス類,その他資源ごみ,ペットボトル,プラスチック,布類,粗大ごみ |  | 選別,圧縮・梱包 |  | 4 | 2000 | 委託 |  | 無し |  | 無し |  | 0 | 0
長崎県 | 42212 | 42-212-04-001 | 西海市 |  | 西彼不燃物処理施設 | 55 | 55 |  |  | 55 |  |  |  | ストックヤード | 金属類,不燃ごみ |  | 選別,圧縮・梱包 |  | 4 | 1993 | 直営 |  | 無し |  | 無し |  | 0 | 0
長崎県 | 42212 | 42-212-04-002 | 西海市 |  | 西海不燃物処理施設 | 66 | 66 |  |  | 66 |  |  |  | ストックヤード | 不燃ごみ |  | 選別 |  | 4 | 1994 | 直営 |  | 無し |  | 無し |  | 0 | 0
長崎県 | 42212 | 42-212-04-003 | 西海市 |  | 大瀬戸不燃物処理場 | 81 | 81 |  |  | 81 |  |  |  | ストックヤード | 不燃ごみ |  | 選別 |  | 5 | 1980 | 直営 |  | 無し |  | 無し |  | 0 | 0
長崎県 | 42308 | 42-308-04-001 | 時津町 |  | 時津クリーンセンター | 0 |  | 0 |  | 0 | 0 | 0 | 0 | 容器包装リサイクル推進施設 | 金属類,ガラス類 |  | 選別,圧縮・梱包 |  | 6 | 1998 | 直営 | 移管 | 無し | 0 | 無し |  | 0 | 0
長崎県 | 42383 | 42-383-04-001 | 小値賀町 |  | 小値賀町ストックヤード | 34 | 34 |  |  | 34 |  |  |  | ストックヤード | 紙類,ペットボトル,プラスチック |  | 圧縮・梱包,その他 |  | 1 | 2002 | 直営 |  | 無し |  | 無し |  | 0 | 0
長崎県 | 42411 | 42-411-04-412 | 新上五島町 |  | 新上五島町クリーンセンターリサイクルプラザ | 1110 | 715 |  |  | 715 |  |  |  | リサイクルプラザ | 紙類,金属類,ガラス類,ペットボトル,プラスチック,不燃ごみ,粗大ごみ |  | 選別,圧縮・梱包 |  | 13 | 2002 | 委託 |  | 無し |  | 有り | 247 | 1 | 32 | ○ | 1 | 30 | ○ |  | 2 | [21 empty] | 展示
長崎県 | 42816 | 42-816-04-001 | 佐世保広域圏北部塵芥処理一部事務組合 |  | 佐々クリーンセンター | 1816 | 581 | [6 empty] | ストックヤード | 紙類,金属類,ガラス類,ペットボトル,プラスチック,不燃ごみ,粗大ごみ |  | 選別,圧縮・梱包 |  | 8 | 2001 | 直営 |  | 無し |  | 無し |  | 0 | 0
長崎県 | 42817 | 42-817-04-001 | 東彼地区保健福祉組合 |  | 東彼地区清掃工場 | 32 | 15 |  |  | 15 |  |  |  | その他 | 不燃ごみ |  | 選別,圧縮・梱包 |  | 16 | 1981 | 直営 |  | 無し |  | 無し |  | 0 | 0
長崎県 | 42842 | 42-842-04-001 | 県央地域広域市町村圏組合 |  | 県央不燃物再生センター | 2887 | 2390 |  |  | 497 |  |  |  | リサイクルプラザ | 金属類,ガラス類,不燃ごみ,粗大ごみ |  | 選別,圧縮・梱包 |  | 48 | 1994 | 委託 |  | 無し |  | 無し |  | 0 | 0
長崎県 | 42872 | 42-872-04-001 | 北松北部環境組合 |  | 北松北部クリーンセンター | 1401 | 911 |  |  | 911 |  |  |  | リサイクルプラザ | 金属類,ガラス類,ペットボトル,不燃ごみ,粗大ごみ |  | 選別,圧縮・梱包 |  | 17 | 2004 | 委託 |  | 無し |  | 有り | 120 | 0 | 80 | ○ |  | 20 | ○ |  | 20 | [6 empty] | ○ |  | 10 | [6 empty] | ○ |  | 30 |  |  |  | 修理,販売
長崎県 | 42876 | 42-876-04-877 | 長与・時津環境施設組合 |  | 時津クリーンセンター | 2279 | 221 |  |  | 221 |  | 0 |  | その他 | 剪定枝,不燃ごみ,粗大ごみ |  | 選別,その他 |  | 6 | 1998 | 直営 |  | 無し |  | 無し |  | 0 | 0

## 燃料化施設
ごみ燃料化施設
都道府県名 | 地方公共団体コード | 施設コード | 地方公共団体名 | 施設設置者（法人にあっては法人名） | 施設名 | 年間処理量 |  | 生成物保管量 |  | 生成物生産量 |  | 生成物搬出量 |  | 燃料化量（民間） |  |  | 処理対象廃棄物 |  | 施設の種類 | 燃料供給先の確保状況 | 処理能力 | 使用開始年度 | 運転管理体制 | 施設の改廃 | 産業廃棄物の搬入の有無 | 一般廃棄物の割合 | 分析対象 | ごみ組成分析結果 | [6 empty] | 単位容積重量 | 三成分 |  |  |  | 低位発熱量
[28 empty] | 合計 | 紙・布類 | ビニール、合成樹脂、ゴム、皮革類 | 木、竹、わら類 | ちゅう芥類 | 不燃物類 | その他 |  | 合計 | 水分 | 可燃分 | 灰分 | (計算値) | (実測値)
[16 empty] | 生産量・排出量の別 |  | その他（具体的）
[6 empty] | (t/年度) | (㎥/年) | (t/年度) | (㎥/年度) | (t/年度) | (㎥/年度) | (t/年度) | (㎥/年度) | (t/年度) | (㎥/年度) | [5 empty] | (t/日) |  |  |  |  | （％） |  | （％） | （％） | （％） | （％） | （％） | （％） | （％） | (kg/㎥) | （％） | （％） | （％） | （％） | （kJ/kg） | （kJ/kg）

## その他施設
その他の施設[ごみの中間処理施設]
都道府県名 | 地方公共団体 コード | 施設コード | 地方公共団体名 | 施設設置者（法人にあっては法人名） | 施設名 | 年間処理量 | 処理対象廃棄物 |  | 処理内容 |  | 処理能力 | 使用開始年度 | 運転管理体制 | 施設の改廃 | 産業廃棄物の搬入の有無 | 一般廃棄物の割合
[8 empty] | その他（具体的） |  | その他（具体的）
[6 empty] | (t/年度) |  |  |  |  | (t/日) |  |  |  |  | （％）
長崎県 | 42208 | 42-208-06-209 | 松浦市 |  | 鷹島環境センター | 34 | 不燃ごみ |  | 破砕 |  | 2 | 1983 | 委託 |  | 無し
長崎県 | 42411 | 42-411-06-001 | 新上五島町 |  | 新上五島町有川廃棄物破砕処理センター | 162 | 粗大ごみ,その他 |  | 破砕 |  | 25 | 1999 | 委託 |  | 無し

## 保管施設
保管施設
都道府県名 | 地方公共団体コード | 施設コード | 地方公共団体名 | 施設名 | 年間保管量 | 施設区分 | 保管対象廃棄物 | 保管分類数 | 屋内面積 | 屋外面積 | 使用開始年度 | 運転管理体制 | 施設の改廃 | 産業廃棄物の搬入の有無 | 一般廃棄物の割合
[5 empty] | (t/年度) |  |  |  | (m2) | (m2) |  |  |  |  | （％）
長崎県 | 42201 | 42-201-07-001 | 長崎市 | 東工場プラスチック製容器包装選別施設 | 2695 | 容器包装リサイクル推進施設 | プラスチック | 1 | 56 | 0 | 2003 | 一部委託 |  | 無し
長崎県 | 42201 | 42-201-07-002 | 長崎市 | 三京リサイクルプラザ | 4477 | 容器包装リサイクル推進施設 | プラスチック | 1 | 81 | 0 | 2004 | 一部委託 |  | 無し
長崎県 | 42201 | 42-201-07-003 | 長崎市 | 東工場紙ごみ一時保管施設 | 979 | ストックヤード | 紙類 | 1 | 90 | 0 | 1996 | 一部委託 |  | 無し
長崎県 | 42201 | 42-201-07-004 | 長崎市 | 香焼リサイクルセンター | 0 | ストックヤード | 紙類,金属類,ガラス類,プラスチック,その他 | 11 | 72 | 272 | 1998 | 直営 | 廃止 | 無し
長崎県 | 42201 | 42-201-07-005 | 長崎市 | 伊王島工場 | 18 | ストックヤード | 金属類,ガラス類,プラスチック | 5 | 0 | 31 | 1999 | 一部委託 |  | 無し
長崎県 | 42201 | 42-201-07-006 | 長崎市 | 高島ストックヤード | 0 | ストックヤード | 紙類,ペットボトル | 2 | 130 | 0 | 1997 | 委託 | 廃止 | 無し
長崎県 | 42201 | 42-201-07-007 | 長崎市 | 高島リサイクルセンター | 0 | ストックヤード | 金属類,ガラス類 | 5 | 0 | 152 | 2001 | 委託 |  | 無し
長崎県 | 42201 | 42-201-07-008 | 長崎市 | 野母崎工場 | 0 | ストックヤード | 紙類,金属類,ガラス類,プラスチック | 7 | 58 | 35 | 1997 | 一部委託 | 休止 | 無し
長崎県 | 42202 | 42-202-07-001 | 佐世保市 | 宇久清掃センター | 35 | ストックヤード | 金属類,その他資源ごみ,その他 | 3 | 0 | 2000 | 1996 | 委託 |  | 無し
長崎県 | 42205 | 42-205-07-001 | 大村市 | 大村市清掃センター | 1802 | ストックヤード | 紙類,金属類,ガラス類,その他資源ごみ,ペットボトル,プラスチック,布類 | 8 | 126 | 100 | 1997 | 直営 |  | 無し
長崎県 | 42207 | 42-207-07-001 | 平戸市 | 平戸市総合衛生センター | 0 | ストックヤード | プラスチック | 1 | 100 | 300 | 1996 | 直営 |  | 無し
長崎県 | 42207 | 42-207-07-002 | 平戸市 | 生月町衛生センター | 10 | ストックヤード | 紙類,金属類 | 2 | 0 | 109 | 1994 | 直営 |  | 無し
長崎県 | 42208 | 42-208-07-001 | 松浦市 | 鷹島環境センター | 1 | ストックヤード | ペットボトル,その他 | 1 | 100 | 300 | 1976 | 委託 |  | 無し
長崎県 | 42210 | 42-210-07-001 | 壱岐市 | 壱岐市郷ノ浦町環境管理センター | 43 | その他 | 金属類 | 2 | 120 | 0 | 1999 | 委託 |  | 無し
長崎県 | 42210 | 42-210-07-002 | 壱岐市 | 壱岐市勝本町クリーン＆リサイクルセンター | 23 | その他 | 金属類 | 2 | 96 | 0 | 1995 | 直営 |  | 無し
長崎県 | 42210 | 42-210-07-003 | 壱岐市 | 壱岐市芦辺町資源化センター | 25 | その他 | 金属類 | 2 | 27 | 0 | 1995 | 直営 |  | 無し
長崎県 | 42210 | 42-210-07-004 | 壱岐市 | 壱岐市石田町環境美化クリーンセンター | 21 | その他 | 金属類 | 2 | 100 | 0 | 1996 | 直営 |  | 無し
長崎県 | 42210 | 42-210-07-005 | 壱岐市 | 壱岐市リサイクルセンター | 343 | その他 | ガラス類,ペットボトル,プラスチック | 6 | 155 | 0 | 2004 | 委託 |  | 無し
長崎県 | 42211 | 42-211-07-001 | 五島市 | 五島市福江ストックヤード施設（福江リサイクルセンター内） | 421 | ストックヤード | 紙類 | 1 | 480 | 0 | 2000 | 委託 |  | 無し
長崎県 | 42211 | 42-211-07-002 | 五島市 | 五島市奈留粗大ごみ処理施設 | 333 | ストックヤード | 金属類 | 2 | 0 | 400 | 1995 | 直営 |  | 無し
長崎県 | 42212 | 42-212-07-001 | 西海市 | 西彼クリーンセンター | 212 | 容器包装リサイクル推進施設 | 紙類 | 3 | 150 | 100 | 1983 | 直営 |  | 無し
長崎県 | 42212 | 42-212-07-005 | 西海市 | 西海クリーンセンター | 218 | 容器包装リサイクル推進施設 | 金属類 | 2 | 0 | 120 | 1984 | 直営 |  | 無し
長崎県 | 42212 | 42-212-07-003 | 西海市 | 崎戸保管施設 | 0 | 容器包装リサイクル推進施設 | ガラス類 | 2 | 0 | 30 | 1998 | 直営 | 廃止 | 無し
長崎県 | 42212 | 42-212-07-004 | 西海市 | 大瀬戸クリーンセンター | 202 | 容器包装リサイクル推進施設 | ガラス類 | 3 | 32 | 96 | 1998 | 直営 |  | 無し
長崎県 | 42308 | 42-308-07-001 | 時津町 | 時津クリーンセンター | 0 | ストックヤード | 金属類,ガラス類 | 5 | 44 | 189 | 1998 | 直営 | 移管 | 無し
長崎県 | 42383 | 42-383-07-001 | 小値賀町 | 小値賀町西目最終処分場ビン・カン保管施設 | 61 | その他 | 金属類,ガラス類 | 6 | 0 | 93 | 1986 | 直営 |  | 無し
長崎県 | 42816 | 42-816-07-001 | 佐世保広域圏北部塵芥処理一部事務組合 | 佐々クリーンセンター | 100 | ストックヤード | 金属類 | 2 | 65 | 0 | 1995 | 直営 |  | 無し
長崎県 | 42816 | 42-816-07-001 | 佐世保広域圏北部塵芥処理一部事務組合 | 佐々クリーンセンター | 157 | ストックヤード | ガラス類 | 3 | 79 | 0 | 2001 | 直営 |  | 無し
長崎県 | 42816 | 42-816-07-001 | 佐世保広域圏北部塵芥処理一部事務組合 | 佐々クリーンセンター | 54 | ストックヤード | プラスチック | 2 | 46 | 0 | 2001 | 直営 |  | 無し
長崎県 | 42816 | 42-816-07-001 | 佐世保広域圏北部塵芥処理一部事務組合 | 佐々クリーンセンター | 42 | ストックヤード | ペットボトル | 1 | 27 | 0 | 2001 | 直営 |  | 無し
長崎県 | 42816 | 42-816-07-001 | 佐世保広域圏北部塵芥処理一部事務組合 | 佐々クリーンセンター | 232 | ストックヤード | 紙類 | 4 | 27 |  | 2001 | 直営 |  | 無し
長崎県 | 42842 | 42-842-07-001 | 県央地域広域市町村圏組合 | 県央不燃物再生センター | 2390 | ストックヤード | 金属類,ガラス類,その他資源ごみ | 8 | 240 | 306 | 1994 | 委託 |  | 無し
長崎県 | 42876 | 42-876-07-001 | 長与・時津環境施設組合 | 時津クリーンセンター | 449 | 容器包装リサイクル推進施設 | 金属類,ガラス類 | 6 | 44 | 189 | 1998 | 直営 |  | 無し

## リユース・リペア施設
リユース・リペア施設
都道府県名 | 地方公共団体コード | 施設コード | 地方公共団体名 | 施設名 | 年間処理量 | 設置場所 | 面積 | 使用開始年度 | リユース・リペアの対象品目 | [28 empty] | リユース・リペアの内容 | 運転管理体制 | 施設の改廃
[9 empty] | 合計 |  | 家具 |  |  | 自転車 |  |  | 衣類 |  |  | 書籍 |  |  | 家電 |  |  | 傘 |  |  | 食器 |  |  | おもちゃ |  |  | その他
[9 empty] | 重量 | 個数 | 対象 | 重量 | 個数 | 対象 | 重量 | 個数 | 対象 | 重量 | 個数 | 対象 | 重量 | 個数 | 対象 | 重量 | 個数 | 対象 | 重量 | 個数 | 対象 | 重量 | 個数 | 対象 | 重量 | 個数 | 対象 | 重量 | 個数
[5 empty] | （ｔ／年度） |  | （㎡） |  | （t/年度） | （個・台等） |  | （t/年度） | （個・台等） |  | （t/年度） | （個・台等） |  | （t/年度） | （個・台等） |  | （t/年度） | （個・台等） |  | （t/年度） | （個・台等） |  | （t/年度） | （個・台等） |  | （t/年度） | （個・台等） |  | （t/年度） | （個・台等） |  | （t/年度） | （個・台等）
長崎県 | 42202 | 42-202-11-203 | 佐世保市 | させぼエコプラザ |  | 廃棄物処理施設以外の公共施設 | 463 | 2004 | 0 | 160 | ○ |  | 152 | ○ |  | 8 | [21 empty] | 修理,展示,販売 | 委託

## 最終処分場
最終処分場
都道府県名 | 地方公共団体コード | 施設コード | 地方公共団体名 | 施設設置者（法人にあっては法人名） | 施設名 | 埋立容量 （覆土を含む） | 埋立量 （覆土を含まない） | 残余容量 | 処理対象廃棄物 | 埋立場所 | 埋立開始年度 | 埋立地面積 | 全体容積 | 埋立終了年度 | 遮水の方式 | 浸出水の処理 | 運転管理体制 | 処分場の現状 | 施設の改廃 | 産業廃棄物の搬入の有無 | 一般廃棄物の割合 | 最終処分場の構造 | 準好気性埋立構造の管理状況 |  |  | 水質管理状況 | [5 empty] | メタン回収の有無 | メタン回収をしている場合
[23 empty] | 水位管理 | 覆土施工 | ガス抜き管の計画的施工状況 | 処理前BOD濃度 | 処理後BOD濃度 | 処理前COD濃度 | 処理後COD濃度 | 処理前TN濃度 | 処理後TN濃度 |  | メタンガス回収量 | メタンガス濃度 | メタンガス発熱量 | メタンガスの利用 | 発電量
[6 empty] | (㎥/年度) | (ｔ/年度) | (㎥) |  |  |  | (m2) | (㎥) | [7 empty] | （％） |  |  |  |  | （ppm） | （ppm） | （ppm） | （ppm） | （ppm） | （ppm） |  | （㎥／年） | （％） | （kJ/㎥N） |  | （kWh/年）
長崎県 | 42201 | 42-201-08-001 | 長崎市 |  | 東工場埋立処分地 | 0 | 0 | 0 | 焼却残渣（主灰）,不燃ごみ,焼却残渣（飛灰）,破砕ごみ・処理残渣 | 山間 | 1982 | 67289 | 790000 | 2003 | 原地盤利用,底部遮水工 | 凝集沈殿,生物処理（脱窒あり）,砂ろ過,活性炭処理 | 直営 | 埋立終了 |  | 無し |  | 準好気性埋立構造 | 末端集水管は開放 | 最終覆土のみ | 一部延長を行っていない | 6.09 | 1.44 | 10.55 | 2.5 | 17.9 | 9.3 | 回収していない
長崎県 | 42201 | 42-201-08-002 | 長崎市 |  | 三京クリーンランド埋立処分場 | 54463 | 30397 | 2072647 | 焼却残渣（主灰）,不燃ごみ,焼却残渣（飛灰）,破砕ごみ・処理残渣,粗大ごみ | 山間 | 1986 | 289000 | 3775990 | 2062 | 原地盤利用,底部遮水工,鉛直遮水工 | 生物処理（脱窒あり）,砂ろ過,消毒,活性炭処理 | 一部委託 | 埋立中 |  | 無し |  | 準好気性埋立構造 | 末端集水管は開放 | 中間覆土 | 埋立状況により計画的に延長 | 5.96 | <1 | 7.76 | 2.4 | 6.46 | 0.8 | 回収していない
長崎県 | 42201 | 42-201-08-004 | 長崎市 |  | 高島町埋立地 | 0 | 0 | 0 | 破砕ごみ・処理残渣 | 平地 | 1991 | 180 | 3000 | 2005 | 遮水なし | 処理なし | 直営 | 埋立終了 | 廃止 | 無し |  | その他埋立構造 | [9 empty] | 回収していない
長崎県 | 42201 | 42-201-08-005 | 長崎市 |  | 下見揚最終処分場 | 0 | 0 | 0 | 不燃ごみ,粗大ごみ | 山間 | 1973 | 7900 | 37010 | 2004 | 遮水なし | 処理なし | 委託 | 埋立終了 | 廃止 | 無し |  | 準好気性埋立構造 | 末端集水管は開放 | 即日覆土 | 埋立状況により計画的に延長 | [6 empty] | 回収していない
長崎県 | 42201 | 42-201-08-202 | 長崎市 |  | 中の田埋立地 | 0 | 0 | 0 | 不燃ごみ | 山間 | 1972 | 2175 | 2280 | 2000 | 遮水なし | 処理なし | 直営 | 埋立終了 | 廃止 | 無し |  | その他埋立構造 | [9 empty] | 回収していない
長崎県 | 42202 | 42-202-08-001 | 佐世保市 |  | 西部廃棄物処分場 | 0 | 0 | 0 | 焼却残渣（主灰）,焼却残渣（飛灰）,破砕ごみ・処理残渣 | 山間 | 1970 | 52177 | 620000 | 2002 | 遮水なし | 凝集沈殿,砂ろ過,消毒,活性炭処理,キレート処理 | 直営 | 埋立終了 |  | 無し |  | その他埋立構造 |  |  |  | 1.4 | 0.9 | 4.4 | 3.8 | 0.7 | 3.4 | 回収していない
長崎県 | 42202 | 42-202-08-002 | 佐世保市 |  | 一般廃棄物最終処分場 | 5232 | 6354 | 79781 | 焼却残渣（主灰）,不燃ごみ,焼却残渣（飛灰）,溶融スラグ,破砕ごみ・処理残渣 | 山間 | 2002 | 24000 | 230000 | 2036 | 底部遮水工 | 凝集沈殿,生物処理（脱窒あり）,砂ろ過,消毒,活性炭処理,膜処理,キレート処理 | 一部委託 | 埋立中 |  | 無し |  | 準好気性埋立構造 | 末端集水管は開放 | 最終覆土のみ | 埋立状況により計画的に延長 | 5.4 | 0.7 | 52 | 2.7 | 43 | 3.3 | 回収していない
長崎県 | 42202 | 42-202-08-003 | 佐世保市 |  | 宇久一般廃棄物最終処分場 | 127 | 184 | 7250 | 焼却残渣（主灰）,焼却残渣（飛灰）,破砕ごみ・処理残渣 | 山間 | 2002 | 2950 | 9000 | 2016 | 表面遮水工（キャッピング） | 生物処理（脱窒なし）,砂ろ過,消毒,活性炭処理,キレート処理 | 委託 | 埋立中 |  | 無し |  | 準好気性埋立構造 | 末端集水管は水没 | 最終覆土のみ | 埋立状況により計画的に延長 |  | 1 |  | 7 |  | 16 | 回収していない
長崎県 | 42202 | 42-202-08-004 | 佐世保市 |  | 宇久町塵芥処理場 | 0 | 0 | 0 | 焼却残渣（主灰）,その他,焼却残渣（飛灰）,破砕ごみ・処理残渣 | 平地 | 1974 | 2500 | 18462 | 2005 | 遮水なし | 処理なし | 直営 | 埋立終了 |  | 無し |  | その他埋立構造 |  |  |  |  | 1 |  | 4 |  | 5 | 回収していない
長崎県 | 42204 | 42-204-08-001 | 諫早市 |  | 諫早市廃棄物埋立処分場 | 0 | 0 | 0 | 溶融スラグ | 平地 | 1986 | 12794 | 24080 | 2007 | 遮水なし | 処理なし | 委託 | 埋立中 |  | 無し |  | その他埋立構造 | [9 empty] | 回収していない
長崎県 | 42204 | 42-204-08-002 | 諫早市 |  | 諫早市一般廃棄物最終処分場 | 833 | 390 | 23725 | その他 | 平地 | 2001 | 7740 | 31200 | 2015 | 底部遮水工 | 凝集沈殿,生物処理（脱窒あり）,砂ろ過,活性炭処理 | 委託 | 埋立中 |  | 無し |  | 準好気性埋立構造 | 末端集水管は開放 | 即日覆土 | 一部延長を行っていない |  | 0.5 |  | 3.1 |  | 1.2 | 回収していない
長崎県 | 42204 | 42-204-08-003 | 諫早市 |  | 多良見廃棄物最終処分場 | 0 | 0 | 0 | 焼却残渣（主灰） | 山間 | 1998 | 789 | 4026 | 2004 | 底部遮水工,鉛直遮水工,覆蓋（屋根） | 処理なし | 直営 | 埋立終了 |  | 無し |  | 嫌気性埋立構造 | [9 empty] | 回収していない
長崎県 | 42205 | 42-205-08-001 | 大村市 |  | 大村市清掃センター | 3175 | 3336 | 29835 | 焼却残渣（主灰）,焼却残渣（飛灰）,破砕ごみ・処理残渣 | 山間 | 1990 | 13100 | 111440 | 2014 | 原地盤利用 | 凝集沈殿,生物処理（脱窒あり）,砂ろ過,活性炭処理 | 委託 | 埋立中 |  | 無し |  | 準好気性埋立構造 | 末端集水管は開放 | 中間覆土 | 埋立状況により計画的に延長 | 3 | 1 | 15 | 8 | 11 | 4 | 回収していない
長崎県 | 42207 | 42-207-08-001 | 平戸市 |  | 平戸市総合衛生センター不燃物埋立処分場 | 183 | 183 | 1000 | 溶融飛灰,不燃ごみ,溶融スラグ | 山間 | 1991 | 3300 | 10400 | 2012 | 底部遮水工 | 生物処理（脱窒なし）,砂ろ過,消毒 | 直営 | 埋立中 |  | 無し |  | 準好気性埋立構造 | 末端集水管は開放 | 即日覆土 | 一部延長を行っていない | [6 empty] | 回収していない
長崎県 | 42207 | 42-207-08-002 | 平戸市 |  | 志保良最終処分場 | 0 | 0 | 860 |  | 平地 | 1984 | 4000 | 20000 | 2006 | 底部遮水工 | 生物処理（脱窒なし）,消毒 | 直営 | 埋立終了 |  | 無し |  | 準好気性埋立構造 | 末端集水管は開放 | 中間覆土 | 埋立状況により計画的に延長 | [6 empty] | 回収していない
長崎県 | 42207 | 42-207-08-003 | 平戸市 |  | 生月町管理型最終処分場 | 82 | 82 | 24557 | 溶融飛灰,不燃ごみ,溶融スラグ,破砕ごみ・処理残渣 | 平地 | 2005 | 4300 | 25000 | 2019 | 底部遮水工 | 生物処理（脱窒あり）,砂ろ過,消毒,活性炭処理,キレート処理 | 直営 | 埋立中 |  | 無し |  | 準好気性埋立構造 | 末端集水管は開放 | 即日覆土 | 埋立状況により計画的に延長 | [6 empty] | 回収していない
長崎県 | 42207 | 42-207-08-004 | 平戸市 |  | 生月町安定型最終処分場 | 56 | 56 | 18330 | 不燃ごみ | 平地 | 1997 | 4345 | 21150 | 2011 | 遮水なし | 処理なし | 直営 | 埋立中 |  | 無し |  | その他埋立構造 |  | 最終覆土のみ | [7 empty] | 回収していない
長崎県 | 42207 | 42-207-08-005 | 平戸市 |  | 田平町一般廃棄物最終処分場 | 53 | 53 | 2562 | 溶融飛灰,溶融スラグ | 平地 | 1993 | 3800 | 11000 | 2019 | 底部遮水工 | 生物処理（脱窒なし）,消毒 | 委託 | 埋立中 |  | 無し |  | 準好気性埋立構造 | 末端集水管は開放 | 即日覆土 | 一部延長を行っていない | [6 empty] | 回収していない
長崎県 | 42207 | 42-207-08-006 | 平戸市 |  | 高崎埋立場 | 4278 | 4278 | 12839 | 不燃ごみ,その他 | 山間 | 1975 | 40000 | 300000 | 2009 | 遮水なし | 処理なし | 委託 | 埋立中 |  | 無し |  | その他埋立構造 |  | 最終覆土のみ | [7 empty] | 回収していない
長崎県 | 42207 | 42-207-08-007 | 平戸市 |  | 大島村しゃ断型最終処分場 | 45 | 45 | 59 | 焼却残渣（主灰）,その他,焼却残渣（飛灰） | 平地 | 1998 | 288 | 1040 | 2015 | 遮水なし | 処理なし | 委託 | 埋立中 |  | 無し |  | その他埋立構造 |  | 最終覆土のみ | [7 empty] | 回収していない
長崎県 | 42208 | 42-208-08-001 | 松浦市 |  | 松浦市一般廃棄物最終処分場 | 180.1 | 198.8 | 3585.4 | 溶融飛灰,破砕ごみ・処理残渣 | 平地 | 1991 | 4497 | 14535 | 2018 | 表面遮水工（キャッピング） | 膜処理 | 直営 | 埋立中 |  | 無し |  | 嫌気性埋立構造 |  |  |  |  | 0.5 |  | 1.9 |  | 2.22 | 回収していない
長崎県 | 42208 | 42-208-08-002 | 松浦市 |  | 鷹島環境センター一般廃棄物最終処分場 | 151 | 143 | 5438 | 焼却残渣（主灰）,不燃ごみ,焼却残渣（飛灰）,破砕ごみ・処理残渣 | 平地 | 2001 | 8600 | 7000 | 2015 | 底部遮水工 | 生物処理（脱窒あり）,砂ろ過,膜処理 | 委託 | 埋立中 |  | 無し |  | 嫌気性埋立構造 |  |  |  |  | 1 |  | 5 |  | 7 | 回収していない
長崎県 | 42209 | 42-209-08-002 | 対馬市 |  | 対馬市一般廃棄物最終処分場 | 411 | 184 | 0 | 焼却残渣（主灰）,溶融飛灰,不燃ごみ,焼却残渣（飛灰）,溶融スラグ,破砕ごみ・処理残渣 | 山間 | 1995 | 6100 | 29100 | 2010 | 底部遮水工,表面遮水工（キャッピング） | 生物処理（脱窒なし）,砂ろ過,消毒,活性炭処理 | 直営 | 埋立中 |  | 無し |  | その他埋立構造 |  | 中間覆土 | 一部延長を行っていない | [6 empty] | 回収していない
長崎県 | 42209 | 42-209-08-003 | 対馬市 |  | 対馬クリーンセンター | 949 | 949 | 32274 | 焼却残渣（主灰）,溶融飛灰,不燃ごみ,焼却残渣（飛灰）,溶融スラグ,破砕ごみ・処理残渣 | 山間 | 2003 | 9300 | 39000 | 2017 | 底部遮水工,表面遮水工（キャッピング）,その他遮水 | 生物処理（脱窒あり）,砂ろ過,活性炭処理,膜処理 | 委託 | 埋立中 |  | 無し |  | その他埋立構造 |  | 最終覆土のみ | 一部延長を行っていない | [6 empty] | 回収していない
長崎県 | 42210 | 42-210-08-001 | 壱岐市 |  | 壱岐市勝本町クリーン＆リサイクルセンター（灰タンク） | 0 | 0 | 0 | 焼却残渣（主灰）,焼却残渣（飛灰） | 山間 | 1995 | 444 | 2000 | 2008 | その他遮水 | 処理なし | 一部委託 | 埋立中 |  | 無し |  | その他埋立構造 | [9 empty] | 回収していない
長崎県 | 42210 | 42-210-08-003 | 壱岐市 |  | 壱岐市芦辺町不燃物埋立地 | 0 | 0 | 16.32 | 不燃ごみ | 山間 | 1986 | 917 | 6200 | 2011 | 遮水なし | 砂ろ過,活性炭処理 | 直営 | 埋立中 |  | 無し |  | その他埋立構造 | [9 empty] | 回収していない
長崎県 | 42210 | 42-210-08-005 | 壱岐市 |  | 壱岐市石田町焼却灰等処分場 | 16 | 16 | 0 | 焼却残渣（主灰）,焼却残渣（飛灰） | 平地 | 1996 | 950 | 2252 | 2009 | その他遮水 | 処理なし | 直営 | 埋立中 |  | 無し |  | その他埋立構造 | [9 empty] | 回収していない
長崎県 | 42211 | 42-211-08-001 | 五島市 |  | 五島市福江一般廃棄物最終処分場 | 1411 | 1129 | 28300 | 焼却残渣（主灰）,不燃ごみ,焼却残渣（飛灰）,破砕ごみ・処理残渣 | 平地 | 2000 | 9700 | 53000 | 2015 | 底部遮水工,表面遮水工（キャッピング） | 生物処理（脱窒あり）,砂ろ過,消毒,活性炭処理,キレート処理 | 一部委託 | 埋立中 |  | 無し |  | 準好気性埋立構造 | 末端集水管は開放 | 即日覆土 | 埋立状況により計画的に延長 |  | 1 |  | 4 |  | 12 | 回収していない
長崎県 | 42211 | 42-211-08-002 | 五島市 |  | 五島市岐宿ごみ処理施設 |  |  |  | 不燃ごみ | 山間 | 1990 | 900 | 9000 | 2006 | 遮水なし | 処理なし | 直営 | 埋立終了 |  | 無し |  | その他埋立構造 | [9 empty] | 回収していない
長崎県 | 42211 | 42-211-08-003 | 五島市 |  | 五島市奈留一般廃棄物最終処分場 | 168 | 135 | 1643 | 焼却残渣（主灰）,不燃ごみ,焼却残渣（飛灰）,粗大ごみ | 平地 | 1995 | 1800 | 3683 | 2010 | 底部遮水工,その他遮水 | 生物処理（脱窒なし）,消毒 | 直営 | 埋立中 |  | 無し |  | 準好気性埋立構造 | 末端集水管は開放 | 中間覆土 | 埋立状況により計画的に延長 |  | 0.6 |  | 2 |  | 2.8 | 回収していない
長崎県 | 42211 | 42-211-08-004 | 五島市 |  | 旧五島市三井楽清掃センター |  |  |  | その他,破砕ごみ・処理残渣 | 平地 | 1974 | 1100 | 20700 | 2005 | 遮水なし | 処理なし | 委託 | 埋立終了 |  | 無し |  | その他埋立構造 | [9 empty] | 回収していない
長崎県 | 42211 | 42-211-08-006 | 五島市 |  | 五島市布浦埋立地 |  |  |  | 不燃ごみ | 山間 | 1998 | 800 | 800 | 2005 | 遮水なし | 処理なし | 直営 | 埋立終了 |  | 無し |  | その他埋立構造 | [9 empty] | 回収していない
長崎県 | 42212 | 42-212-08-001 | 西海市 |  | 大瀬戸最終処分場 | 13500 | 939 | 3378 | 焼却残渣（主灰）,その他 | 山間 | 1995 | 3300 | 13500 | 2010 | 原地盤利用,底部遮水工,表面遮水工（キャッピング） | 生物処理（脱窒なし）,砂ろ過,消毒,活性炭処理,キレート処理 | 直営 | 埋立中 |  | 無し |  | 準好気性埋立構造 |  | 最終覆土のみ | 一部延長を行っている |  | 1.7 |  | 8.5 |  |  | 回収していない
長崎県 | 42212 | 42-212-08-002 | 西海市 |  | 大島不燃物処理場 | 0 | 0 | 0 | 焼却残渣（主灰） | 水面（海面を除く） | 1976 | 3989 | 11682 | 2006 | 遮水なし | 処理なし | 直営 | 埋立終了 | 廃止 | 無し |  | その他埋立構造 | [9 empty] | 回収していない
長崎県 | 42212 | 42-212-08-003 | 西海市 |  | 管峰埋立地 | 0 | 0 | 0 | 不燃ごみ,その他 | 山間 | 1973 | 700 | 17403 | 2006 | 遮水なし | 処理なし | 直営 | 埋立終了 | 休止 | 無し |  | その他埋立構造 | [9 empty] | 回収していない
長崎県 | 42212 | 42-212-08-004 | 西海市 |  | 平島埋立地 | 0 | 0 | 0 | 不燃ごみ,その他 | 山間 | 1977 | 500 | 9569 | 2006 | 遮水なし | 処理なし | 直営 | 埋立終了 | 休止 | 無し |  | その他埋立構造 | [9 empty] | 回収していない
長崎県 | 42212 | 42-212-08-005 | 西海市 |  | 江島埋立地 | 0 | 0 | 0 | 不燃ごみ,その他 | 山間 | 1984 | 422 | 1021 | 2006 | 遮水なし | 処理なし | 直営 | 埋立終了 | 休止 | 無し |  | その他埋立構造 | [9 empty] | 回収していない
長崎県 | 42212 | 42-212-08-006 | 西海市 |  | 西彼クリーンセンター | 0 | 0 | 0 | 破砕ごみ・処理残渣 | 山間 | 1975 | 2300 | 17600 | 2005 | 遮水なし | 処理なし | 直営 | 埋立終了 | 休止 | 無し |  | その他埋立構造 | [9 empty] | 回収していない
長崎県 | 42213 | 42-213-08-001 | 雲仙市 |  | 小浜最終処分場 | 0 | 0 | 1140 | 焼却残渣（主灰）,不燃ごみ,焼却残渣（飛灰） | 海面 | 1996 | 7520 | 30723 | 2008 | 原地盤利用,底部遮水工,表面遮水工（キャッピング） | 砂ろ過 | 直営 | 埋立終了 |  | 無し |  | その他埋立構造 |  |  |  |  | 2 |  | 7 |  | 6 | 回収していない
長崎県 | 42383 | 42-383-08-001 | 小値賀町 |  | 小値賀町西目最終処分場 | 237 | 208 | 9210 | 焼却残渣（主灰）,不燃ごみ,その他,焼却残渣（飛灰）,破砕ごみ・処理残渣,粗大ごみ | 海面 | 1986 | 17200 | 39500 | 2021 | 底部遮水工 | 処理なし | 直営 | 埋立中 |  | 無し |  | その他埋立構造 | [9 empty] | 回収していない
長崎県 | 42411 | 42-411-08-001 | 新上五島町 |  | 若松一般廃棄物最終処分場 | 0 | 0 | 0 | 焼却残渣（主灰）,焼却残渣（飛灰）,溶融スラグ,破砕ごみ・処理残渣 | 山間 | 1989 | 968 | 4751 | 2015 | 表面遮水工（キャッピング） | 凝集沈殿,生物処理（脱窒なし）,消毒 | 直営 | 埋立終了 |  | 無し |  | 準好気性埋立構造 | 末端集水管は開放 | 最終覆土のみ | 一部延長を行っていない | [6 empty] | 回収していない
長崎県 | 42411 | 42-411-08-002 | 新上五島町 |  | 上五島一般廃棄物最終処分場 | 884 | 974 | 5520 | 溶融飛灰,その他,焼却残渣（飛灰）,溶融スラグ,破砕ごみ・処理残渣 | 平地 | 2002 | 3770 | 13060 | 2017 | 表面遮水工（キャッピング） | 凝集沈殿,生物処理（脱窒あり）,砂ろ過,消毒,活性炭処理,キレート処理 | 直営 | 埋立中 |  | 無し |  | 準好気性埋立構造 | 末端集水管は開放 | 中間覆土 | 埋立状況により計画的に延長 | [6 empty] | 回収していない
長崎県 | 42411 | 42-411-08-003 | 新上五島町 |  | 新魚目一般廃棄物最終処分場 | 238 | 281 | 8882 | 溶融飛灰,その他,焼却残渣（飛灰）,溶融スラグ,破砕ごみ・処理残渣 | 山間 | 1998 | 2175 | 12858 | 2012 | 表面遮水工（キャッピング） | 凝集沈殿,生物処理（脱窒あり）,消毒 | 直営 | 埋立中 |  | 無し |  | 準好気性埋立構造 | 末端集水管は開放 | 中間覆土 | 埋立状況により計画的に延長 | [6 empty] | 回収していない
長崎県 | 42411 | 42-411-08-004 | 新上五島町 |  | 有川一般廃棄物最終処分場（安定型） | 158 | 196 | 8929 | 不燃ごみ | 山間 | 1995 | 37007 | 322000 | 2023 | 遮水なし | 処理なし | 直営 | 埋立中 |  | 無し |  | 嫌気性埋立構造 | [9 empty] | 回収していない
長崎県 | 42411 | 42-411-08-005 | 新上五島町 |  | 有川一般廃棄物最終処分場（管理型） | 147 | 154 | 9416 | 溶融飛灰,その他,焼却残渣（飛灰）,溶融スラグ,破砕ごみ・処理残渣 | 山間 | 2001 | 3000 | 13065 | 2016 | 表面遮水工（キャッピング） | 生物処理（脱窒あり）,砂ろ過,消毒,活性炭処理,キレート処理 | 直営 | 埋立中 |  | 無し |  | 準好気性埋立構造 | 末端集水管は開放 | 中間覆土 | 埋立状況により計画的に延長 | [6 empty] | 回収していない
長崎県 | 42411 | 42-411-08-006 | 新上五島町 |  | 奈良尾一般廃棄物最終処分場（安定型） | 0 | 0 | 24 | 破砕ごみ・処理残渣 | 山間 | 1995 | 387 | 1140 | 2004 | 遮水なし | 処理なし | 直営 | 埋立中 |  | 無し |  | 嫌気性埋立構造 | [9 empty] | 回収していない
長崎県 | 42411 | 42-411-08-007 | 新上五島町 |  | 奈良尾一般廃棄物最終処分場（管理型） | 0 | 0 | 0 | 焼却残渣（主灰）,焼却残渣（飛灰） | 山間 | 1987 | 388 | 1055 | 2004 | 表面遮水工（キャッピング） | 凝集沈殿,生物処理（脱窒なし）,砂ろ過 | 直営 | 埋立終了 | 廃止 | 無し |  | 準好気性埋立構造 | 末端集水管は開放 | 最終覆土のみ | 一部延長を行っていない | [6 empty] | 回収していない
長崎県 | 42411 | 42-411-08-007 | 新上五島町 |  | 奈良尾一般廃棄物最終処分場（管理型） | 155 | 161 | 5830 | 溶融飛灰,その他,焼却残渣（飛灰）,溶融スラグ,破砕ごみ・処理残渣 | 山間 | 2006 | 2462 | 6713 | 2021 | 表面遮水工（キャッピング） | 凝集沈殿,生物処理（脱窒あり）,砂ろ過,消毒,活性炭処理,キレート処理 | 直営 | 埋立中 |  | 無し |  | 準好気性埋立構造 | 末端集水管は開放 | 中間覆土 | 埋立状況により計画的に延長 | [6 empty] | 回収していない
長崎県 | 42411 | 42-411-08-009 | 新上五島町 |  | 上五島熊高最終処分場 | 0 | 0 | 0 | 不燃ごみ,その他 | 山間 | 1977 | 1950 | 19014 | 2002 | 遮水なし | 処理なし | 直営 | 埋立終了 | 廃止 | 無し |  | 嫌気性埋立構造 |  | 最終覆土のみ | [7 empty] | 回収していない
長崎県 | 42411 | 42-411-08-010 | 新上五島町 |  | 上五島しゃ断型処分場 | 0 | 0 | 0 | 焼却残渣（主灰）,焼却残渣（飛灰） | 山間 | 1998 | 839 | 1200 | 2002 | 遮水なし | 処理なし | 直営 | 埋立終了 | 休止 | 無し |  | その他埋立構造 | [9 empty] | 回収していない
長崎県 | 42816 | 42-816-08-001 | 佐世保広域圏北部塵芥処理一部事務組合 |  | 小坂廃棄物最終処分場 | 0 | 0 | 0 | 焼却残渣（主灰）,焼却残渣（飛灰）,破砕ごみ・処理残渣 | 山間 | 1988 | 9300 | 30800 | 2007 | 底部遮水工,鉛直遮水工 | 生物処理（脱窒なし）,砂ろ過,消毒,活性炭処理 | 直営 | 埋立終了 |  | 無し |  | 準好気性埋立構造 | 末端集水管は開放 | 最終覆土のみ | 埋立状況により計画的に延長 | 1.15 | 0.78 | 8.975 | 3.225 |  | 6.85 | 回収していない |  |  |  | 利用していない
長崎県 | 42817 | 42-817-08-001 | 東彼地区保健福祉組合 |  | 東彼地区一般廃棄物埋立処分地施設 | 0 | 0 | 0 | 焼却残渣（主灰）,焼却残渣（飛灰）,破砕ごみ・処理残渣 | 山間 | 1984 | 6500 | 24780 | 2008 | 原地盤利用 | 生物処理（脱窒なし）,消毒 | 直営 | 埋立終了 |  | 無し |  | 準好気性埋立構造 | 末端集水管は開放 | 最終覆土のみ | 埋立状況により計画的に延長 |  | 0 |  | 6 |  | 11 | 回収していない
長崎県 | 42817 | 42-817-08-002 | 東彼地区保健福祉組合 |  | 東彼地区一般廃棄物第２最終処分場 | 862 | 1380 | 22800 | 焼却残渣（主灰）,焼却残渣（飛灰）,破砕ごみ・処理残渣 | 山間 | 2007 | 3300 | 25000 | 2022 | 底部遮水工,覆蓋（屋根） | 生物処理（脱窒あり）,砂ろ過,消毒,活性炭処理,キレート処理 | 直営 | 埋立中 |  | 無し |  | 準好気性埋立構造 | 末端集水管は開放 | 即日覆土 | 埋立状況により計画的に延長 |  | 0 |  | 4 |  | 5 | 回収していない
長崎県 | 42843 | 42-843-08-001 | 島原地域広域市町村圏組合 |  | 島原地域広域市町村圏組合不燃性廃棄物最終処分場 | 700 | 878 | 26100 | 破砕ごみ・処理残渣 | 山間 | 1993 | 7900 | 59200 | 2029 | 底部遮水工 | 凝集沈殿,生物処理（脱窒なし）,消毒 | 直営 | 埋立中 |  | 無し |  | 準好気性埋立構造 | 末端集水管は水没 | 中間覆土 | 埋立状況により計画的に延長 | 0.5mg/1未満 | 0.5mg/1未満 | 5.5 | 4.9 | 24.7 | 20.4 | 回収していない

## し尿処理施設
し尿処理施設・汚泥再生処理センター
都道府県名 | 地方公共団体コード | 施設コード | 地方公共団体名 | 施設設置者（法人にあっては法人名） | 施設名 | 年間処理量 |  |  |  | 資源化量 |  |  | 脱水汚泥の直接埋立 |  | 脱水汚泥の焼却 |  | 処理方式 | [5 empty] | メタン発酵の場合 |  |  | 処理能力 | 処理能力 （有機性廃棄物） | 資源化能力 | 計画メタンガス量 | 使用開始年度 | 運転管理体制 | 施設の改廃
[6 empty] | し尿 | 浄化槽汚泥 | 有機性廃棄物 | その他 | 堆肥等の固形物 | メタンガス | 資源化物量の区分 | 直接埋立の有無 | 埋立量 | 焼却の有無 | 焼却量 | 汚水処理 |  | 汚泥処理 |  | 資源化処理 |  | ガス生産量 | ガス発熱量 | ガス利用方法
[18 empty] | その他（具体的） |  | その他（具体的） |  | その他（具体的）
[6 empty] | (kl/年度) | (kl/年度) | (t/年度) | (kl/年度) | (t/年度) | (㎥／年度) |  |  | （t/年度) |  | （t/年度) | [6 empty] | （㎥/年度） | （kJ/㎥N） |  | (kL/日) | (t/日) | (t/日) | (㎥/日)
長崎県 | 42201 | 42-201-09-001 | 長崎市 |  | クリーンセンター | 41576 | 10229 |  |  | 1398 |  | 排出量・売却量 | 無し |  | 焼却無し |  | 標脱 |  | 脱水 |  | 堆肥化 |  |  |  |  | 350 | 0 | 0 | 0 | 1990 | 一部委託
長崎県 | 42201 | 42-201-09-002 | 長崎市 |  | 伊王島クリーンセンター | 51 | [6 empty] | 無し |  | 焼却無し |  | 下水投入 | [8 empty] | 5 | 0 | 0 | 0 | 1975 | 直営
長崎県 | 42201 | 42-201-09-003 | 長崎市 |  | 高島クリーンセンター | 166 | 341 | [5 empty] | 無し |  | 施設外焼却 | 6 | その他 |  | 脱水,乾燥,焼却 | [6 empty] | 3 | 0 | 0 | 0 | 1993 | 委託
長崎県 | 42201 | 42-201-09-004 | 長崎市 |  | 長崎半島クリーンセンター | 0 | 0 | [5 empty] | 無し |  | 施設内焼却 | 0 | 高負荷,膜分離 |  | 脱水,焼却 | [6 empty] | 40 | 0 | 0 | 0 | 1999 | 委託 | 廃止
長崎県 | 42201 | 42-201-09-005 | 長崎市 |  | 琴海クリーンセンター | 13035 | 8512 | [5 empty] | 無し |  | 施設内焼却 | 75 | 高負荷 |  | 脱水,乾燥,焼却 | [6 empty] | 60 | 0 | 0 | 0 | 1990 | 直営
長崎県 | 42202 | 42-202-09-002 | 佐世保市 |  | クリーンピュアとどろき | 86416 | 38716 |  |  | 1740 |  | 排出量・売却量 | 無し |  | 焼却無し |  | 高負荷,下水投入 |  | 脱水,乾燥 |  | 助燃剤製造 |  |  |  |  | 260 | 0 | 25 | 0 | 2005 | 直営
長崎県 | 42202 | 42-202-09-003 | 佐世保市 |  | 宇久衛生センター | 3056 | 667 | 2 |  | 13 |  | 生産量 | 無し |  | 焼却無し |  | 高負荷,膜分離 |  | 脱水,乾燥 |  | 堆肥化 |  |  |  |  | 8 | 1 | 1 |  | 1999 | 委託
長崎県 | 42203 | 42-203-09-001 | 島原市 |  | 島原市浄化苑 | 28596 | 10939 | [5 empty] | 無し |  | 焼却無し |  | 嫌気,標脱 |  | 脱水 | [6 empty] | 81 |  |  |  | 1980 | 委託
長崎県 | 42204 | 42-204-09-001 | 諫早市 |  | 衛生センター | 16497 | 10420 | [5 empty] | 無し |  | 焼却無し |  | 標脱 |  | 乾燥 | [6 empty] | 100 |  |  |  | 1982 | 直営
長崎県 | 42204 | 42-204-09-002 | 諫早市 |  | 新倉屋敷クリーンセンター | 34355 | 10877 | [5 empty] | 無し |  | 焼却無し |  | 高負荷 |  | その他 |  | 堆肥化 |  |  |  |  | 133 |  | 2 |  | 1996 | 直営
長崎県 | 42205 | 42-205-09-001 | 大村市 |  | 大村市清掃センター | 5978 | 5367 | 0 | 0 | 0 | 0 |  | 無し | 0 | 焼却無し | 0 | 高負荷,下水投入 |  | その他 |  | その他 |  | 0 | 0 |  | 77 | 0 | 0 | 0 | 1993 | 直営
長崎県 | 42207 | 42-207-09-001 | 平戸市 |  | 大島村し尿処理施設 | 1323 | 273 | [5 empty] | 無し |  | 施設外焼却 | 40 | 高負荷 |  | 脱水 | [6 empty] | 5 |  |  |  | 1987 | 委託
長崎県 | 42208 | 42-208-09-001 | 松浦市 |  | 鷹島クリーンセンター | 1571 | 257 | [5 empty] | 無し |  | 焼却無し |  | 標脱 |  | 脱水,焼却 | [6 empty] | 5 | 0 | 0 | 0 | 1990 | 委託
長崎県 | 42209 | 42-209-09-001 | 対馬市 |  | 対馬北部衛生センター | 7214 | 1716 |  |  | 29.61 |  | 生産量 | 無し |  | 焼却無し |  | 高負荷,膜分離 |  | 脱水,乾燥 |  | 堆肥化 |  |  |  |  | 27 | 0 | 0.1 |  | 2006 | 一部委託
長崎県 | 42209 | 42-209-09-002 | 対馬市 |  | 対馬中部クリーンセンター | 4161 | 1925 | [5 empty] | 無し |  | 施設内焼却 | 1282 | 高負荷 |  | 脱水,焼却 | [6 empty] | 12 |  |  |  | 1992 | 直営
長崎県 | 42209 | 42-209-09-003 | 対馬市 |  | 厳美清華苑 | 18451 | 6707 |  |  |  | 145 | 生産量 | 無し |  | 焼却無し |  | 高負荷,膜分離 |  | 脱水,乾燥 |  | 堆肥化 |  |  |  |  | 60 |  | 0.5 |  | 2002 | 一部委託
長崎県 | 42210 | 42-210-09-001 | 壱岐市 |  | 壱岐市郷ノ浦町浄化センター | 6170 | 1380 | [5 empty] | 無し |  | 焼却無し |  | 標脱 |  | 脱水 |  | その他 |  |  |  |  | 15 | 0 | 0 | 0 | 1994 | 委託
長崎県 | 42210 | 42-210-09-002 | 壱岐市 |  | 壱岐市芦辺町自給肥料供給センター | 6227 | 743 | [5 empty] | 無し |  | 焼却無し |  | 好気 |  | 脱水 |  | 堆肥化 |  |  |  |  | 16 | 0 | 16 | 0 | 1985 | 直営
長崎県 | 42210 | 42-210-09-003 | 壱岐市 |  | 壱岐市石田町自給肥料供給センター | 3289 | 847 | 1125 |  | 5261 |  | 生産量 | 無し |  | 焼却無し |  | 好気 |  | 脱水 |  | 堆肥化 |  |  |  |  | 6 | 6 | 12 | 0 | 1990 | 直営
長崎県 | 42210 | 42-210-09-004 | 壱岐市 |  | 壱岐市勝本町自給肥料供給センター | 5340 | 1920 | 475 |  | 7735 |  | 生産量 | 無し |  | 焼却無し |  | 好気 |  | 脱水 |  | 堆肥化 |  |  |  |  | 17 | 5 | 17 | 0 | 2006 | 直営
長崎県 | 42211 | 42-211-09-001 | 五島市 |  | 五島市福江衛生センター | 9465 | 13012 | [5 empty] | 無し |  | 施設外焼却 | 721 | 標脱 |  | 脱水 | [6 empty] | 50 | 59 |  |  | 1981 | 直営
長崎県 | 42211 | 42-211-09-002 | 五島市 |  | 五島市西部衛生センター | 9321 | 3103 | [5 empty] | 無し |  | 施設内焼却 | 74 | 標脱 |  | 焼却 | [6 empty] | 25 | 225.6 |  |  | 1987 | 委託
長崎県 | 42211 | 42-211-09-003 | 五島市 |  | 五島市奈留衛生センター | 2003 | 547 | [5 empty] | 無し |  | 施設内焼却 | 5 | 高負荷 |  | 脱水,焼却 | [6 empty] | 7 | 5.13 |  |  | 1989 | 直営
長崎県 | 42212 | 42-212-09-001 | 西海市 |  | 大島し尿処理場 | 2461 | 1983 | 0 | 0 | 0 | 0 |  | 無し |  | 施設内焼却 | 51 | 高負荷 |  | 脱水,焼却 | [6 empty] | 20 | 0 | 0 | 0 | 1987 | 委託
長崎県 | 42212 | 42-212-09-002 | 西海市 |  | 平島汚泥再生処理センター | 1 | 1 | 12 |  | 2 |  | 生産量 | 無し |  | 焼却無し |  | 標脱 |  | 脱水,乾燥 |  | 堆肥化 |  |  |  |  | 1.1 | 0.002 | 0.12 | 0 | 2005 | 委託
長崎県 | 42213 | 42-210-09-006 | 雲仙市 |  | 小浜クリーンセンター | 13454 | 3535 | 0 |  |  |  |  | 無し |  | 焼却無し |  | 高負荷,膜分離 |  | 脱水 | [6 empty] | 43 |  | 0 | 0 | 1992 | 直営
長崎県 | 42214 | 42-214-09-001 | 南島原市 |  | 南島原市深江衛生センターし尿処理施設 | 7312 | 3217 | [5 empty] | 無し |  | 施設外焼却 | 303 | 高負荷 |  | 脱水 | [6 empty] | 21 |  |  |  | 1987 | 直営
長崎県 | 42214 | 42-214-09-001 | 南島原市 |  | 南島原市南有馬衛生センターし尿処理施設 | 21850 | 5863 | [5 empty] | 無し |  | 施設外焼却 | 663 | 標脱 |  | 脱水 | [6 empty] | 71 |  |  |  | 1992 | 直営
長崎県 | 42383 | 42-383-09-001 | 小値賀町 |  | 小値賀町し尿処理場 | 1537 | 1601 |  |  | 0 | 0 |  | 無し |  | 焼却無し |  | 高負荷 |  | 脱水,乾燥 |  | その他 |  |  |  |  | 9 | 0 | 0 | 0 | 1995 | 直営
長崎県 | 42411 | 42-411-09-001 | 新上五島町 |  | 新上五島町クリーンセンター汚泥再生処理センター | 18634 | 4018 | 144 |  | 158 | 2103 | 生産量 | 有り | 5 | 施設外焼却 | 43 | 高負荷,膜分離 |  | 脱水,乾燥 |  | メタン発酵,堆肥化 |  | 2103 | 45305840 | 所内利用（熱利用） | 72 | 3 | 1 | 257 | 2002 | 委託
長崎県 | 42811 | 42-811-09-001 | 南高北部環境衛生組合 |  | グリーンハット環境センター | 22681 | 10082 | 42 | 0 | 212 | 0 | 排出量・売却量 | 無し |  | 焼却無し |  | 標脱 |  | 脱水 |  | 堆肥化 |  | 0 | 0 |  | 100 | 2 | 9 | 該当なし | 2007 | 直営 | 移管
長崎県 | 42814 | 42-814-09-001 | 北松南部清掃一部事務組合 |  | 北松南部浄化センター | 12107 | 2994 | 0 | 0 | 0 | 0 |  | 無し |  | 施設外焼却 | 320 | 高負荷,膜分離 |  | 脱水 |  |  |  | 0 | 0 |  | 80 | 0 | 0 | 0 | 1989 | 直営
長崎県 | 42817 | 42-817-09-001 | 東彼地区保健福祉組合 |  | 東彼地区環境センター | 15865 | 6794 |  |  | 157 |  | 生産量 | 無し |  | 焼却無し |  | 高負荷,膜分離 |  | 脱水 |  | 堆肥化 |  |  |  |  | 77 |  | 0.98 |  | 2001 | 直営
長崎県 | 42850 | 42-850-09-001 | 外海地区衛生施設組合 |  | 池島処理場 | 53 | 616 | 0 | 0 | 0 | 0 |  | 無し |  | 施設内焼却 | 3 | 好希釈 |  | 脱水,焼却 | [6 empty] | 5 | 0 | 0 | 0 | 1974 | 委託
長崎県 | 42850 | 42-850-09-002 | 外海地区衛生施設組合 |  | 相川処理場 | 6196 | 4515 | 0 | 0 | 0 | 0 |  | 無し |  | 施設内焼却 | 192 | 高負荷 |  | 脱水,乾燥,焼却 | [6 empty] | 25 | 0 | 0 | 0 | 1990 | 委託
長崎県 | 42872 | 42-872-09-001 | 北松北部環境組合 |  | 北松北部クリーンセンター | 40502 | 16104 | 859 |  | 464 |  | 生産量 | 無し |  | 焼却無し |  | 標脱,高負荷,膜分離 |  | 乾燥 |  | 堆肥化 |  | 0 | 0 |  | 148 | 5 | 3.6 | 0 | 2005 | 委託

## コミュニティプラント
コミュニティプラント
都道府県名 | 地方公共団体コード | 施設コード | 地方公共団体名 | 施設名 | 汚水処理量 | 処理方法 | 計画最大汚水量 | 使用開始年度 | 運転管理体制 | 施設の改廃
[5 empty] | (㎥/年度) |  | (㎥/日)
長崎県 | 42202 | 42-202-10-001 | 佐世保市 | 佐世保市新田団地汚泥処理施設 | 60565 | 長時間ばっ気,標準活性汚泥 | 600 | 1972 | 委託 | 廃止
長崎県 | 42203 | 42-203-10-001 | 島原市 | 島原市船泊団地コミニティ・プラント | 14630 | 長時間ばっ気 | 60 | 1993 | 委託
長崎県 | 42203 | 42-203-10-002 | 島原市 | 島原市仁田団地コミニティ・プラント | 35937 | 長時間ばっ気 | 205 | 1995 | 委託
長崎県 | 42207 | 42-207-10-001 | 平戸市 | 馬の元地区地域し尿処理施設 | 14797 | 長時間ばっ気 | 370 | 1995 | 一部委託
長崎県 | 42210 | 42-210-10-001 | 壱岐市 | 壱岐市郷ノ浦町古城団地合併処理施設 | 0 | 長時間ばっ気 | 110 | 1978 | 委託 | 廃止
長崎県 | 42212 | 42-212-10-001 | 西海市 | 大島内浦下水処理場 | 52560 | 長時間ばっ気 | 800 | 1975 | 委託
長崎県 | 42212 | 42-212-10-002 | 西海市 | 大島塔ノ尾・太田尾下水処理場 | 26280 | 長時間ばっ気 | 200 | 1997 | 委託
長崎県 | 42212 | 42-212-10-005 | 西海市 | 大島馬込下水処理場 | 96459 | 長時間ばっ気 | 400 | 1974 | 委託
長崎県 | 42212 | 42-212-10-003 | 西海市 | 大島楠地下水処理場 | 26280 | 長時間ばっ気 | 82 | 1995 | 委託
長崎県 | 42212 | 42-212-10-004 | 西海市 | 大島真砂下水処理場 | 55480 | 長時間ばっ気 | 550 | 1981 | 委託
長崎県 | 42212 | 42-212-10-006 | 西海市 | 大島間瀬下水処理場 | 136875 | 長時間ばっ気 | 990 | 2001 | 委託
長崎県 | 42212 | 42-212-10-007 | 西海市 | 大瀬戸地域し尿処理施設 | 45968 | 長時間ばっ気 | 300 | 1972 | 委託
長崎県 | 42214 | 42-214-10-001 | 南島原市 | 南島原市大野木場団地コミュニティプラント | 46678 | 長時間ばっ気 | 461 | 1995 | 委託
長崎県 | 42411 | 42-411-10-001 | 新上五島町 | 浦浜地域し尿処理施設 | 48195 | 接触ばっ気 | 200 | 1989 | 委託