## 焼却施設
焼却施設（溶融施設含む）
都道府県名 | 地方公共団体コード | 施設コード | 地方公共団体名 | 施設設置者（法人にあっては法人名） | 施設名称 | 年間処理量 | 資源化量 |  |  | 焼却対象廃棄物 |  | 施設の種類 |  | 処理方式 | 炉型式 | 処理能力 | 炉数 | 使用開始年度 | 余熱利用の状況 | 余熱利用量（仕様値・公称値） |  | 余熱利用量（実績値） |  | 発電能力 |  |  |  | 灰処理設備の有無 |  | 運転管理体制 | 施設の改廃 | 産業廃棄物の搬入の有無 | 一般廃棄物の割合 | ごみ組成分析結果 | [6 empty] | 単位容積重量 | 三成分 |  |  |  | 低位発熱量 |  | リユース・リペア機能の有無 | リユース・リペアする場所の面積 | リユース・リペアの対象品目 | [28 empty] | リユース・リペアの内容
[7 empty] | 資源物回収 | 燃料ガス回収 | 生産量・搬出量の別 | [10 empty] | 余熱利用量 | うち外部熱供給量 | 余熱利用量 | うち外部熱供給量 | 発電能力 | 発電効率（実績値） | 総発電量（実績値） | うち外部供給量（実績値） | （焼却灰） | （飛灰） |  |  |  |  | 合計 | 紙・布類 | ビニール、合成樹脂、ゴム、皮革類 | 木、竹、わら類 | ちゅう芥類 | 不燃物類 | その他 |  | 合計 | 水分 | 可燃分 | 灰分 | (計算値) | (実測値) |  |  | 合計 |  | 家具 |  |  | 自転車 |  |  | 衣類 |  |  | 書籍 |  |  | 家電 |  |  | 傘 |  |  | 食器 |  |  | おもちゃ |  |  | その他
[11 empty] | その他（具体的） |  | その他（具体的） | [36 empty] | 重量 | 個数 | 対象 | 重量 | 個数 | 対象 | 重量 | 個数 | 対象 | 重量 | 個数 | 対象 | 重量 | 個数 | 対象 | 重量 | 個数 | 対象 | 重量 | 個数 | 対象 | 重量 | 個数 | 対象 | 重量 | 個数 | 対象 | 重量 | 個数
[6 empty] | （t/年度） | （t/年度） | （㎥/年度） | [7 empty] | (t/日) |  |  |  | (MＪ) | （MJ） | (MＪ) | （MJ） | (kW) | (％) | (MWh) | (MWh) | [5 empty] | （％） | （％） | （％） | （％） | （％） | （％） | （％） | （％） | (kg/㎥) | （％） | （％） | （％） | （％） | （kJ/kg） | （kJ/kg） |  | （㎡） | （t/年度） | （個・台等） |  | （t/年度） | （個・台等） |  | （t/年度） | （個・台等） |  | （t/年度） | （個・台等） |  | （t/年度） | （個・台等） |  | （t/年度） | （個・台等） |  | （t/年度） | （個・台等） |  | （t/年度） | （個・台等） |  | （t/年度） | （個・台等） |  | （t/年度） | （個・台等）
大分県 | 44201 | 44-201-01-002 | 大分市 |  | 大分市福宗環境センター福宗清掃工場 | 74682 | 3582 |  | 搬出量 | 可燃ごみ,し尿処理残渣 |  | 焼却 |  | ストーカ式（可動） | 全連続運転 | 438 | 3 | 1997 | 場内温水,発電（場内利用） | 824100948 |  | 529431336 |  | 6000 | 13.8 | 23164 |  | その他 | セメント固化,薬剤処理 | 委託 |  | 無し |  | 100 | 38.4 | 23.5 | 8.7 | 14.7 | 5.1 | 9.6 | 320 | 100 | 53.7 | 39.2 | 7.1 | 6040 | 8025 | 無し |  | 0 | 0
大分県 | 44201 | 44-201-01-003 | 大分市 |  | 大分市佐野清掃センター清掃工場 | 80517 | 7557.8 |  | 搬出量 | 可燃ごみ,その他,し尿処理残渣 |  | ガス化溶融・改質 |  | シャフト式 | 全連続運転 | 387 | 3 | 2003 | 場内温水,発電（場内利用）,場外温水 | 851099913 | 21918758 | 525513832 | 3528000 | 9500 | 18 | 26681 | 0 | 無し | その他 | 委託 |  | 無し |  | 100 | 45.6 | 17.8 | 12.1 | 13.8 | 5 | 5.7 | 301.9 | 100 | 51.8 | 41.2 | 7 | 6453 | 6826 | 無し |  | 0 | 0
大分県 | 44203 | 44-203-01-001 | 中津市 |  | 中津市クリーンプラザ | 27662 |  |  |  | 可燃ごみ,ごみ処理残渣 |  | 焼却 |  | 流動床式 | 准連続運転 | 100 | 2 | 1999 | 場内温水 | 97000 | [7 empty] | セメント固化,薬剤処理 | セメント固化,薬剤処理 | 委託 |  | 無し |  | 100 | 36.1 | 26 | 19 | 1.6 | 5.4 | 11.9 | 179.8 | 100 | 50.9 | 40.3 | 8.8 | 6315 | 0 | 無し |  | 0 | 0
大分県 | 44204 | 44-204-01-001 | 日田市 |  | 日田市清掃センター | 16311 | 91 |  | 搬出量 | 可燃ごみ,粗大ごみ,ごみ処理残渣,し尿処理残渣 |  | 焼却 |  | 流動床式 | 准連続運転 | 90 | 2 | 1990 | 場内温水 | 2009280 | [7 empty] | 無し | セメント固化 | 一部委託 |  | 有り | 99 | 100 | 42.8 | 33.6 | 3.3 | 3.7 | 11.1 | 5.5 | 121 | 100 | 44 | 44 | 12 | 7278 | 0 | 無し |  | 0 | 0
大分県 | 44205 | 44-205-01-002 | 佐伯市 |  | エコセンター蒲江 | 1760 | 0 | 0 |  | 可燃ごみ |  | 焼却 |  | ストーカ式（可動） | 准連続運転 | 18 | 2 | 1995 | 無し | [8 empty] | その他 | 薬剤処理 | 委託 |  | 無し | 0 | 100 | 44 | 20.4 | 8.7 | 17.6 | 2 | 7.3 | 180 | 100 | 47.8 | 45.6 | 6.6 | 7375 | 0 | 無し |  | 0 | 0
大分県 | 44205 | 44-205-01-005 | 佐伯市 |  | エコセンター番匠 | 24415 | 3402 |  | 搬出量 | 可燃ごみ,その他,ごみ処理残渣,し尿処理残渣 |  | ガス化溶融・改質 |  | シャフト式 | 全連続運転 | 110 | 2 | 2003 | 場内温水,場内蒸気,発電（場内利用）,発電（場外利用） | 15393 |  | 4082 |  | 1600 | 11.2 | 8036 | 132 | 無し | 薬剤処理 | 委託 |  | 無し |  | 100 | 45 | 18.4 | 7.1 | 11 | 6.2 | 12.3 | 21 | 100 | 48.6 | 39.5 | 11.9 | 6225 |  | 無し |  | 0 | 0
大分県 | 44206 | 44-206-01-207 | 臼杵市 |  | 臼杵市清掃センター | 0 | 0 | 0 |  | 可燃ごみ |  | 焼却 |  | 流動床式 | 准連続運転 | 50 | 2 | 1989 | 無し | [8 empty] | セメント固化 | セメント固化 | 直営 | 休止 | 有り | 90 | 0 | 0 | 0 | 0 | 0 | 0 | 0 | 0 | 0 | 0 | 0 | 0 | 0 | 0 | 無し |  | 0 | 0
大分県 | 44207 | 44-207-01-001 | 津久見市 |  | 保戸島焼却場 | 0 | 0 | 0 |  | 可燃ごみ |  | 焼却 |  | ストーカ式（可動） | バッチ運転 | 3 | 2 | 1984 | 無し | [8 empty] | 無し | 無し | 委託 | 休止 | 無し |  | 0 | 0 | 0 | 0 | 0 | 0 | 0 | 0 | 0 | 0 | 0 | 0 | 0 | 0 | 無し |  | 0 | 0
大分県 | 44209 | 44-209-01-210 | 豊後高田市 |  | 豊後高田市ごみ清掃工場 | 7159 | 0 | 0 |  | 可燃ごみ,し尿処理残渣 |  | 焼却 |  | ストーカ式（可動） | バッチ運転 | 35 | 2 | 1977 | 無し | [8 empty] | 無し | 薬剤処理 | 一部委託 |  | 無し |  | 100 | 54 | 30 | 3.9 | 4.1 | 4.3 | 3.7 | 140 | 100 | 55.3 | 38.6 | 6.1 | 5893 | 0 | 無し |  | 0 | 0
大分県 | 44211 | 44-211-01-001 | 宇佐市 |  | 宇佐市ごみ焼却センター | 16623 | 8 |  | 搬出量 | 可燃ごみ,ごみ処理残渣,し尿処理残渣 |  | 焼却 |  | ストーカ式（可動） | 准連続運転 | 90 | 2 | 1982 | 無し | [8 empty] | 無し | 薬剤処理 | 一部委託 |  | 無し |  | 100 | 47 | 30 | 3.5 | 15.8 | 3.6 | 0.1 | 168 | 100 | 58.2 | 34.9 | 6.9 | 5100 | 6120 | 無し |  | 0 | 0
大分県 | 44212 | 44-212-01-001 | 豊後大野市 |  | 豊後大野市清掃センター | 10500 | 1063 |  | 搬出量 | 可燃ごみ,ごみ処理残渣 |  | 焼却 |  | 流動床式 | 准連続運転 | 50 | 2 | 1998 | 場内温水 | 24593 |  | 24593 | [5 empty] | 薬剤処理 | 薬剤処理 | 直営 |  | 有り | 2 | 100 | 48.5 | 13.4 | 13.4 | 7.4 | 4.5 | 12.8 | 406.5 | 100 | 55.6 | 36.5 | 7.9 | 5468 | 0 | 無し |  | 0 | 0
大分県 | 44214 | 44-214-01-001 | 国東市 |  | 国東市クリーンセンター | 7702 | 0 | 0 |  | 可燃ごみ,ごみ処理残渣 |  | 焼却 |  | ストーカ式（可動） | バッチ運転 | 31 | 2 | 1999 | 場内温水,その他 | 420 | [7 empty] | セメント固化 | セメント固化,薬剤処理 | 委託 |  | 無し |  | 100 | 57.2 | 25 | 6.7 | 7.8 | 2.1 | 1.2 | 165 | 100 | 52.7 | 41.7 | 5.6 | 0 | 0 | 無し |  | 0 | 0
大分県 | 44322 | 44-322-01-001 | 姫島村 |  | 姫島村清掃センター | 740 | 24 |  | 搬出量 | 可燃ごみ,不燃ごみ,資源ごみ |  | 焼却 |  | ストーカ式（可動） | バッチ運転 | 5 | 1 | 1997 | 無し | [8 empty] | 無し | セメント固化,薬剤処理 | 直営 |  | 有り | 99.6 | 100 | 40 | 25.7 | 0.3 | 27.4 | 0.3 | 6.3 | 263 | 100 | 44.3 | 50 | 5.7 | 8316 | 0 | 無し |  | 0 | 0
大分県 | 44836 | 44-836-01-001 | 別杵速見地域広域市町村圏事務組合 |  | 藤ヶ谷清掃センター | 58963 | 1290 |  | 搬出量 | 可燃ごみ,ごみ処理残渣,し尿処理残渣 |  | 焼却 |  | ストーカ式（可動） | 全連続運転 | 270 | 3 | 1978 | 場内温水 | 11289600000 |  | 805100856 | [5 empty] | 無し | 薬剤処理 | 委託 |  | 無し |  | 100 | 29.7 | 26.2 | 14.5 | 10.4 | 12.7 | 6.5 | 271.3 | 100 | 37.2 | 14.5 | 48.3 | 8190 | 0 | 無し |  | 0 | 0
大分県 | 44861 | 44-861-01-001 | 玖珠九重行政事務組合 |  | 玖珠清掃センター | 6747 | 0 | 0 |  | 可燃ごみ,ごみ処理残渣 |  | 焼却 |  | ストーカ式（可動） | バッチ運転 | 28 | 2 | 1998 | 場内温水 | 294 | [7 empty] | その他 | セメント固化,薬剤処理 | 委託 |  | 無し |  | 100 | 59.5 | 19.5 | 6.3 | 12.3 | 1.9 | 0.5 | 205.5 | 100 | 51.8 | 42.2 | 6 | 6670 | 0 | 無し |  | 0 | 0

## 粗大ごみ処理施設
粗大ごみ処理施設
都道府県名 | 地方公共団体 コード | 施設コード | 地方公共団体名 | 施設設置者（法人にあっては法人名） | 施設名 | 年間処理量 | 資源回収量 |  | 処理対象廃棄物 |  | 処理方式 | 処理能力 | 使用開始年度 | 運転管理体制 | 施設の改廃 | 産業廃棄物の搬入の有無 | 一般廃棄物の割合 | リユース・リペア機能の有無 | リユース・リペアする場所の面積 | リユース・リペアの対象品目 | [28 empty] | リユース・リペアの内容
[8 empty] | 資源化物の区分 | [11 empty] | 合計 |  | 家具 |  |  | 自転車 |  |  | 衣類 |  |  | 書籍 |  |  | 家電 |  |  | 傘 |  |  | 食器 |  |  | おもちゃ |  |  | その他
[10 empty] | その他（具体的） | [9 empty] | 重量 | 個数 | 対象 | 重量 | 個数 | 対象 | 重量 | 個数 | 対象 | 重量 | 個数 | 対象 | 重量 | 個数 | 対象 | 重量 | 個数 | 対象 | 重量 | 個数 | 対象 | 重量 | 個数 | 対象 | 重量 | 個数 | 対象 | 重量 | 個数
[6 empty] | (t/年度) | (t/年度) |  |  |  |  | (t/日) |  |  |  |  | （％） |  | （㎡） | （t/年度） | （個・台等） |  | （t/年度） | （個・台等） |  | （t/年度） | （個・台等） |  | （t/年度） | （個・台等） |  | （t/年度） | （個・台等） |  | （t/年度） | （個・台等） |  | （t/年度） | （個・台等） |  | （t/年度） | （個・台等） |  | （t/年度） | （個・台等） |  | （t/年度） | （個・台等）
大分県 | 44203 | 44-203-03-001 | 中津市 |  | 中津市クリーンプラザ | 1767 | 446 | 搬出量 | 粗大ごみ |  | 併用 | 20 | 1999 | 委託 |  | 無し |  | 無し |  | 0 | 0
大分県 | 44206 | 44-206-03-207 | 臼杵市 |  | 臼杵市清掃センター | 1161 | 183 | 搬出量 | 粗大ごみ,混合（未分別）ごみ |  | 破砕 | 15 | 2004 | 直営 |  | 無し |  | 無し |  | 0 | 0
大分県 | 44212 | 44-212-03-001 | 豊後大野市 |  | 豊後大野市清掃センター | 598 | 163 | 搬出量 | 粗大ごみ,不燃ごみ,可燃ごみ,資源ごみ |  | 併用 | 22 | 1998 | 直営 |  | 無し |  | 無し |  | 0 | 0
大分県 | 44836 | 44-836-03-001 | 別杵速見地域広域市町村圏事務組合 |  | 別杵速見地域広域市町村圏事務組合藤ヶ谷清掃センター | 4658 | 1291 | 回収量 | 粗大ごみ,不燃ごみ |  | 併用 | 50 | 1978 | 直営 |  | 無し |  | 無し |  | 0 | 0
大分県 | 44861 | 44-861-03-862 | 玖珠九重行政事務組合 |  | 玖珠清掃センター | 161 | 107 | 回収量 | 粗大ごみ,不燃ごみ |  | 併用 | 7 | 1999 | 委託 |  | 無し |  | 無し |  | 0 | 0

## 資源化等施設
資源化等を行う施設
都道府県名 | 地方公共団体 コード | 施設コード | 地方公共団体名 | 施設設置者（法人にあっては法人名） | 施設名 | 年間処理量 | 資源回収量 |  |  | 搬出量 |  | 在庫量 |  | 施設区分 | 処理対象廃棄物 |  | 処理内容 |  | 処理能力 | 使用開始年度 | 運転管理体制 | 施設の改廃 | 産業廃棄物の搬入の有無 | 一般廃棄物の割合 | リユース・リペア機能の有無 | リユース・リペアする場所の面積 | リユース・リペアの対象品目 | [28 empty] | リユース・リペアの内容
[9 empty] | 回収量・搬出量の別（民間） | [17 empty] | 合計 |  | 家具 |  |  | 自転車 |  |  | 衣類 |  |  | 書籍 |  |  | 家電 |  |  | 傘 |  |  | 食器 |  |  | おもちゃ |  |  | その他
[16 empty] | その他（具体的） |  | その他（具体的） | [8 empty] | 重量 | 個数 | 対象 | 重量 | 個数 | 対象 | 重量 | 個数 | 対象 | 重量 | 個数 | 対象 | 重量 | 個数 | 対象 | 重量 | 個数 | 対象 | 重量 | 個数 | 対象 | 重量 | 個数 | 対象 | 重量 | 個数 | 対象 | 重量 | 個数
[6 empty] | (t/年度) | (t/年度) | (㎥/年度) |  | (t/年度) | (㎥/年度) | (t/年度) | (㎥/年度) | [5 empty] | (t/日) |  |  |  |  | （％） |  | （㎡） | （t/年度） | （個・台等） |  | （t/年度） | （個・台等） |  | （t/年度） | （個・台等） |  | （t/年度） | （個・台等） |  | （t/年度） | （個・台等） |  | （t/年度） | （個・台等） |  | （t/年度） | （個・台等） |  | （t/年度） | （個・台等） |  | （t/年度） | （個・台等） |  | （t/年度） | （個・台等）
大分県 | 44201 | 44-201-04-001 | 大分市 |  | 大分市福宗環境センターリサイクルプラザ | 15143 | 8789 |  |  | 8789 |  |  |  | リサイクルプラザ | 金属類,ガラス類,その他資源ごみ,ペットボトル,プラスチック,不燃ごみ,粗大ごみ |  | 選別,圧縮・梱包 |  | 166 | 2007 | 委託 |  | 無し |  | 無し |  | 0 | 0
大分県 | 44203 | 44-203-04-001 | 中津市 |  | 中津市クリーンプラザ | 2190 | 2190 |  |  | 1026 |  |  |  | リサイクルプラザ | 金属類,ガラス類,ペットボトル,不燃ごみ |  | 選別,圧縮・梱包 |  | 20 | 1999 | 委託 |  | 無し |  | 無し |  | 0 | 0
大分県 | 44205 | 44-205-04-002 | 佐伯市 |  | エコセンター番匠 | 2798 | 1156 |  |  | 1156 |  |  |  | リサイクルプラザ | 紙類,金属類,ガラス類,ペットボトル,布類,不燃ごみ,粗大ごみ,その他 |  | 選別,圧縮・梱包 |  | 33 | 2003 | 委託 |  | 有り | 96.6 | 無し |  | 0 | 0
大分県 | 44205 | 44-205-04-003 | 佐伯市 |  | エコセンター蒲江 | 0 | [7 empty] | リサイクルプラザ | 紙類,金属類,ガラス類,布類,不燃ごみ,粗大ごみ |  | 選別,圧縮・梱包 |  | 8 | 1995 | 直営 |  | 無し |  | 無し |  | 0 | 0
大分県 | 44205 | 44-205-04-003 | 佐伯市 |  | エコセンター蒲江 | 0 | [7 empty] | 容器包装リサイクル推進施設 | ペットボトル |  | 圧縮・梱包 |  | 1 | 2002 | 直営 |  | 無し |  | 無し |  | 0 | 0
大分県 | 44206 | 44-206-04-001 | 臼杵市 |  | 臼杵市清掃センター | 132 | 59 |  |  | 59 |  |  |  | ストックヤード | 金属類,ガラス類,その他資源ごみ,プラスチック,可燃ごみ,不燃ごみ,その他 |  | 選別,圧縮・梱包,その他 |  | 15 | 2002 | 直営 |  | 無し |  | 無し |  | 0 | 0
大分県 | 44207 | 44-207-04-001 | 津久見市 |  | 津久見市ドリームフューエルセンター（不燃物資源化設備） | 66 | 66 |  |  | 60 |  | 14 |  | リサイクルセンター（補助金） | 金属類 |  | 選別,圧縮・梱包 |  | 5 | 1997 | 委託 |  | 無し |  | 無し |  | 0 | 0
大分県 | 44208 | 44-208-04-001 | 竹田市 |  | 竹田市清掃センター（不燃物前処理施設） | 361 | 106 |  |  | 255 |  |  |  | その他 | 不燃ごみ,粗大ごみ |  | 選別,圧縮・梱包 |  | 10 | 1981 | 直営 |  | 無し |  | 無し |  | 0 | 0
大分県 | 44209 | 44-209-04-001 | 豊後高田市 |  | 豊後高田市ごみ清掃工場 | 489 | 341 |  |  | 0 |  | 0 |  | その他 | 金属類,ガラス類,不燃ごみ |  | 選別,圧縮・梱包 |  | 8 | 1977 | 一部委託 |  | 無し |  | 無し |  | 0 | 0
大分県 | 44211 | 44-211-04-001 | 宇佐市 |  | 宇佐市不燃物処理場 | 773 | 194 | [6 empty] | その他 | 金属類,ガラス類,不燃ごみ |  | 選別,その他 |  | 20 | 1982 | 直営 |  | 無し |  | 無し |  | 0 | 0
大分県 | 44212 | 44-212-04-001 | 豊後大野市 |  | 豊後大野市清掃センター | 496 | 333 |  |  | 333 |  |  |  | ストックヤード | 紙類,金属類,ガラス類,ペットボトル,プラスチック,布類,不燃ごみ,粗大ごみ |  | 選別,圧縮・梱包 |  | 22 | 1998 | 直営 |  | 無し |  | 無し |  | 0 | 0
大分県 | 44214 | 44-214-04-001 | 国東市 |  | 国東市クリーンセンターリサイクルプラザ | 805 | 620 |  |  | 0 | 0 | 0 | 0 | リサイクルプラザ | その他資源ごみ,不燃ごみ |  | 選別 |  | 7 | 1999 | 委託 |  | 無し |  | 無し |  | 0 | 0
大分県 | 44861 | 44-861-04-862 | 玖珠九重行政事務組合 |  | 玖珠清掃センター | 499 | 410 |  |  | 403 |  | 20 |  | ストックヤード | 金属類,ガラス類,ペットボトル |  | 選別,圧縮・梱包 |  | 4 | 1999 | 委託 |  | 無し |  | 無し |  | 0 | 0

## 燃料化施設
ごみ燃料化施設
都道府県名 | 地方公共団体コード | 施設コード | 地方公共団体名 | 施設設置者（法人にあっては法人名） | 施設名 | 年間処理量 |  | 生成物保管量 |  | 生成物生産量 |  | 生成物搬出量 |  | 燃料化量（民間） |  |  | 処理対象廃棄物 |  | 施設の種類 | 燃料供給先の確保状況 | 処理能力 | 使用開始年度 | 運転管理体制 | 施設の改廃 | 産業廃棄物の搬入の有無 | 一般廃棄物の割合 | 分析対象 | ごみ組成分析結果 | [6 empty] | 単位容積重量 | 三成分 |  |  |  | 低位発熱量
[28 empty] | 合計 | 紙・布類 | ビニール、合成樹脂、ゴム、皮革類 | 木、竹、わら類 | ちゅう芥類 | 不燃物類 | その他 |  | 合計 | 水分 | 可燃分 | 灰分 | (計算値) | (実測値)
[16 empty] | 生産量・排出量の別 |  | その他（具体的）
[6 empty] | (t/年度) | (㎥/年) | (t/年度) | (㎥/年度) | (t/年度) | (㎥/年度) | (t/年度) | (㎥/年度) | (t/年度) | (㎥/年度) | [5 empty] | (t/日) |  |  |  |  | （％） |  | （％） | （％） | （％） | （％） | （％） | （％） | （％） | (kg/㎥) | （％） | （％） | （％） | （％） | （kJ/kg） | （kJ/kg）
大分県 | 44204 | 44-204-05-001 | 日田市 |  | 日田市バイオマス資源化センター | 19879 |  |  |  |  | 1228600 | [5 empty] | 生ごみ（厨芥類）,廃食用油,その他 |  | メタン化 | 発電用 | 80 | 2006 | 一部委託 |  | 有り | 38 |  | 0 | 0 | 0 | 0 | 0 | 0 | 0 | 0 | 0 | 0 | 0 | 0 | 0 | 0
大分県 | 44207 | 44-207-05-001 | 津久見市 |  | 津久見市ドリームフューエルセンター | 4668 |  | 0 |  | 3402 |  | 3402 |  |  |  |  | 可燃ごみ,ごみ処理残渣,生ごみ（厨芥類）,プラスチック類,その他 |  | 固形燃料化（RDF） | 燃料用 | 32 | 1997 | 委託 |  | 無し |  | 処理対象ごみ | 100 | 48.9 | 22.5 | 7.3 | 8.7 | 7.5 | 5.1 | 137 | 100 | 60.6 | 31.3 | 8.1 | 4374 | 0

## その他施設
その他の施設[ごみの中間処理施設]
都道府県名 | 地方公共団体 コード | 施設コード | 地方公共団体名 | 施設設置者（法人にあっては法人名） | 施設名 | 年間処理量 | 処理対象廃棄物 |  | 処理内容 |  | 処理能力 | 使用開始年度 | 運転管理体制 | 施設の改廃 | 産業廃棄物の搬入の有無 | 一般廃棄物の割合
[8 empty] | その他（具体的） |  | その他（具体的）
[6 empty] | (t/年度) |  |  |  |  | (t/日) |  |  |  |  | （％）
大分県 | 44208 | 44-208-06-001 | 竹田市 |  | 竹田市清掃センター（中継施設） | 4934 | 可燃ごみ |  | その他 |  | 32 | 2003 | 直営 |  | 無し

## 保管施設
保管施設
都道府県名 | 地方公共団体コード | 施設コード | 地方公共団体名 | 施設名 | 年間保管量 | 施設区分 | 保管対象廃棄物 | 保管分類数 | 屋内面積 | 屋外面積 | 使用開始年度 | 運転管理体制 | 施設の改廃 | 産業廃棄物の搬入の有無 | 一般廃棄物の割合
[5 empty] | (t/年度) |  |  |  | (m2) | (m2) |  |  |  |  | （％）
大分県 | 44203 | 44-203-07-001 | 中津市 | 中津市クリーンプラザ | 620 | ストックヤード | 金属類,ガラス類,ペットボトル | 6 | 210 | 203 | 1999 | 直営 |  | 無し
大分県 | 44205 | 44-205-07-001 | 佐伯市 | エコセンター番匠 | 801 | ストックヤード | 紙類,金属類,ガラス類,ペットボトル,布類,その他 | 6 | 203 | 0 | 2003 | 委託 |  | 無し
大分県 | 44205 | 44-205-07-002 | 佐伯市 | エコセンター蒲江 | 152 | ストックヤード | 紙類,金属類,ガラス類,ペットボトル,布類,その他 | 6 | 58 | 320 | 1997 | 委託 |  | 無し
大分県 | 44206 | 44-206-07-207 | 臼杵市 | 臼杵市清掃センター | 1239 | ストックヤード | 紙類,ガラス類,その他資源ごみ,プラスチック | 4 | 1464 | 0 | 1995 | 一部委託 |  | 無し
大分県 | 44207 | 44-207-07-001 | 津久見市 | 津久見市再生資源保管施設 | 237 | ストックヤード | 金属類,ガラス類,その他 | 5 | 78 | 18 | 1997 | 一部委託 |  | 無し
大分県 | 44208 | 44-208-07-001 | 竹田市 | 竹田市清掃センター | 787 | ストックヤード | 紙類 | 1 | 128 | 0 | 2000 | 直営 |  | 無し
大分県 | 44208 | 44-208-07-001 | 竹田市 | 竹田市清掃センター | 343 | ストックヤード | 金属類,ガラス類,ペットボトル | 3 | 30 | 0 | 1998 | 直営 |  | 無し
大分県 | 44209 | 44-209-07-210 | 豊後高田市 | 豊後高田市一時保管施設 | 0 | その他 | その他 | 3 | 1130.2 | 0 | 1998 | 直営 | 休止 | 無し
大分県 | 44212 | 44-212-07-001 | 豊後大野市 | 豊後大野市清掃センター | 2640 | ストックヤード | 紙類,金属類,ガラス類,ペットボトル,プラスチック,布類,その他 | 8 | 190 | 181 | 1998 | 直営 |  | 無し
大分県 | 44213 | 44-213-07-001 | 由布市 | 由布市環境管理センター廃棄物保管所 | 125 | ストックヤード | 金属類,ガラス類,その他資源ごみ,その他 | 6 | 120 | 416 | 1998 | 直営 |  | 無し
大分県 | 44214 | 44-214-07-001 | 国東市 | 国東市クリーンセンター | 620 | ストックヤード | 紙類,金属類,ガラス類,その他 | 6 | 171 | 190 | 1999 | 直営 |  | 無し
大分県 | 44322 | 44-322-07-001 | 姫島村 | 姫島村清掃センター | 24 | 容器包装リサイクル推進施設 | 金属類,ガラス類 | 2 | 40 | 0 | 1997 | 直営 |  | 有り | 99.6
大分県 | 44861 | 44-861-07-001 | 玖珠九重行政事務組合 | 玖珠清掃センター | 410 | ストックヤード | 紙類,金属類,ガラス類,ペットボトル | 7 | 146 | 148 | 1998 | 委託 |  | 無し

## リユース・リペア施設
リユース・リペア施設
都道府県名 | 地方公共団体コード | 施設コード | 地方公共団体名 | 施設名 | 年間処理量 | 設置場所 | 面積 | 使用開始年度 | リユース・リペアの対象品目 | [28 empty] | リユース・リペアの内容 | 運転管理体制 | 施設の改廃
[9 empty] | 合計 |  | 家具 |  |  | 自転車 |  |  | 衣類 |  |  | 書籍 |  |  | 家電 |  |  | 傘 |  |  | 食器 |  |  | おもちゃ |  |  | その他
[9 empty] | 重量 | 個数 | 対象 | 重量 | 個数 | 対象 | 重量 | 個数 | 対象 | 重量 | 個数 | 対象 | 重量 | 個数 | 対象 | 重量 | 個数 | 対象 | 重量 | 個数 | 対象 | 重量 | 個数 | 対象 | 重量 | 個数 | 対象 | 重量 | 個数
[5 empty] | （ｔ／年度） |  | （㎡） |  | （t/年度） | （個・台等） |  | （t/年度） | （個・台等） |  | （t/年度） | （個・台等） |  | （t/年度） | （個・台等） |  | （t/年度） | （個・台等） |  | （t/年度） | （個・台等） |  | （t/年度） | （個・台等） |  | （t/年度） | （個・台等） |  | （t/年度） | （個・台等） |  | （t/年度） | （個・台等）
大分県 | 44201 | 44-201-11-001 | 大分市 | 大分エコライフプラザ | 25 | 廃棄物処理施設に隣接した独立棟（プレハブ造等含む） | 995 | 2007 | 25 | 8822 | ○ | 12 | 222 | ○ | 8 | 337 | ○ | 5 | 8263 | [18 empty] | 修理,展示,譲渡 | 委託

## 最終処分場
最終処分場
都道府県名 | 地方公共団体コード | 施設コード | 地方公共団体名 | 施設設置者（法人にあっては法人名） | 施設名 | 埋立容量 （覆土を含む） | 埋立量 （覆土を含まない） | 残余容量 | 処理対象廃棄物 | 埋立場所 | 埋立開始年度 | 埋立地面積 | 全体容積 | 埋立終了年度 | 遮水の方式 | 浸出水の処理 | 運転管理体制 | 処分場の現状 | 施設の改廃 | 産業廃棄物の搬入の有無 | 一般廃棄物の割合 | 最終処分場の構造 | 準好気性埋立構造の管理状況 |  |  | 水質管理状況 | [5 empty] | メタン回収の有無 | メタン回収をしている場合
[23 empty] | 水位管理 | 覆土施工 | ガス抜き管の計画的施工状況 | 処理前BOD濃度 | 処理後BOD濃度 | 処理前COD濃度 | 処理後COD濃度 | 処理前TN濃度 | 処理後TN濃度 |  | メタンガス回収量 | メタンガス濃度 | メタンガス発熱量 | メタンガスの利用 | 発電量
[6 empty] | (㎥/年度) | (ｔ/年度) | (㎥) |  |  |  | (m2) | (㎥) | [7 empty] | （％） |  |  |  |  | （ppm） | （ppm） | （ppm） | （ppm） | （ppm） | （ppm） |  | （㎥／年） | （％） | （kJ/㎥N） |  | （kWh/年）
大分県 | 44201 | 44-201-08-001 | 大分市 |  | 大分市福宗環境センター鬼崎埋立場 | 11392 | 13527 | 517263 | 焼却残渣（主灰）,不燃ごみ,焼却残渣（飛灰）,破砕ごみ・処理残渣,粗大ごみ | 山間 | 1972 | 224900 | 2840000 | 2055 | 鉛直遮水工,その他遮水 | 下水道放流 | 直営 | 埋立中 |  | 無し |  | 準好気性埋立構造 | 末端集水管は水没 | 即日覆土 | 埋立状況により計画的に延長 | 14 |  | 31 |  | 38 |  | 回収していない
大分県 | 44201 | 44-201-08-002 | 大分市 |  | 大分市佐野清掃センター埋立場 | 100 | 155 | 224420 | 不燃ごみ,粗大ごみ | 山間 | 1986 | 64800 | 1124000 | 2023 | 鉛直遮水工 | 下水道放流 | 一部委託 | 埋立中 |  | 無し |  | 準好気性埋立構造 | 末端集水管は水没 | 即日覆土 | 埋立状況により計画的に延長 | 15.5 |  | 20.4 |  | 25.9 |  | 回収していない
大分県 | 44201 | 44-201-08-003 | 大分市 |  | 大分市関崎清浄園埋立処分場 | 0 | 0 | 12755 | 不燃ごみ,その他 | 山間 | 1998 | 27000 | 22000 | 2040 | 底部遮水工,その他遮水 | 凝集沈殿,生物処理（脱窒なし）,砂ろ過,消毒,活性炭処理 | 委託 | 埋立中 |  | 無し |  | 準好気性埋立構造 | 末端集水管は水没 | 即日覆土 | 埋立状況により計画的に延長 | 6.5 | 1.6 | 20 | 12 |  | 14 | 回収していない
大分県 | 44202 | 44-202-08-001 | 別府市 |  | 別府市南畑不燃物埋立場 | 210 | 253 | 74515 | その他,破砕ごみ・処理残渣 | 山間 | 1976 | 116000 | 625000 | 2025 | 遮水なし | 凝集沈殿,砂ろ過,消毒,活性炭処理,キレート処理 | 直営 | 埋立中 |  | 無し |  | 嫌気性埋立構造 |  |  |  | 0.9 | 0.5 | 3.8 | 1.9 | 1.29 | 0.67 | 回収していない
大分県 | 44203 | 44-203-08-001 | 中津市 |  | 中津市一般廃棄物埋立処分場 | 2967 | 5834 | 14359 | その他,焼却残渣（飛灰）,破砕ごみ・処理残渣 | 平地 | 1991 | 38000 | 135850 | 2012 | 底部遮水工,鉛直遮水工 | 生物処理（脱窒あり）,砂ろ過,消毒,活性炭処理 | 委託 | 埋立中 |  | 無し |  | 準好気性埋立構造 | 末端集水管は水没 | 中間覆土 | 一部延長を行っていない | 59 | 3.3 | 64 | 9.9 | 37.3 | 30.6 | 回収していない
大分県 | 44204 | 44-204-08-001 | 日田市 |  | 日田市清掃センター最終処分場 | 4720 | 4490 | 34120 | 不燃ごみ,焼却残渣（飛灰） | 山間 | 1986 | 16000 | 113575 | 2024 | 原地盤利用 | 凝集沈殿,生物処理（脱窒なし）,砂ろ過,活性炭処理 | 委託 | 埋立中 |  | 無し |  | 準好気性埋立構造 | 末端集水管は開放 | 即日覆土 | 埋立状況により計画的に延長 |  | 0 |  | 2.04 |  | 6.91 | 回収していない
大分県 | 44205 | 44-205-08-001 | 佐伯市 |  | 佐伯一般廃棄物最終処分場 | 1125 | 2220 | 19979 | 溶融飛灰,その他 | 平地 | 1984 | 27483 | 114729 | 2014 | 底部遮水工,その他遮水 | 生物処理（脱窒なし）,砂ろ過,消毒,活性炭処理 | 委託 | 埋立中 |  | 無し |  | 準好気性埋立構造 | 末端集水管は水没 | 中間覆土 | 一部延長を行っていない | 13 | 1 | 29 | 21 | 26 | 27 | 回収していない
大分県 | 44205 | 44-205-08-002 | 佐伯市 |  | 蒲江一般廃棄物最終処分場 | 97 | 166 | 14833 | 焼却残渣（主灰）,その他,焼却残渣（飛灰） | 山間 | 2001 | 4300 | 25000 | 2015 | その他遮水 | 凝集沈殿,生物処理（脱窒あり）,消毒,活性炭処理,膜処理,キレート処理 | 一部委託 | 埋立中 |  | 無し |  | 準好気性埋立構造 | 末端集水管は水没 | 中間覆土 | 一部延長を行っていない |  | 5 |  | 6 | 5.6 | 1 | 回収していない
大分県 | 44206 | 44-206-08-002 | 臼杵市 |  | 臼杵市不燃物処理センター | 235 | 288 | 67301 | 不燃ごみ,その他,破砕ごみ・処理残渣 | 山間 | 2004 | 7200 | 71000 | 2019 | 底部遮水工,鉛直遮水工,覆蓋（屋根） | 凝集沈殿,生物処理（脱窒なし）,砂ろ過,消毒,活性炭処理,膜処理 | 直営 | 埋立中 |  | 無し |  | その他埋立構造 | 末端集水管は水没 | 中間覆土 | 埋立状況により計画的に延長 | 1 | 1 | 3 | 1 | 2 | 0.1 | 回収していない
大分県 | 44207 | 44-207-08-001 | 津久見市 |  | 津久見市最終処分場 | 1131 | 470 | 25903 | 焼却残渣（主灰）,不燃ごみ,破砕ごみ・処理残渣 | 山間 | 1995 | 10700 | 40480 | 2044 | 表面遮水工（キャッピング） | 生物処理（脱窒なし） | 直営 | 埋立中 |  | 無し |  | 準好気性埋立構造 | 末端集水管は開放 | 中間覆土 | 埋立状況により計画的に延長 |  | 0.5 |  | 4.4 |  |  | 回収していない
大分県 | 44208 | 44-208-08-001 | 竹田市 |  | 竹田市清掃センター | 593 | 260 | 15549 | 不燃ごみ,破砕ごみ・処理残渣 | 山間 | 1983 | 6899 | 32661 | 2021 | その他遮水 | 凝集沈殿,生物処理（脱窒なし）,消毒 | 直営 | 埋立中 |  | 無し |  | 準好気性埋立構造 | 末端集水管は開放 | 中間覆土 | 一部延長を行っていない | 1 | 1 | 4 | 4 | 3 | 3 | 回収していない
大分県 | 44211 | 44-211-08-001 | 宇佐市 |  | 宇佐市不燃物処理場 | 2001 | 2565 | 24388 | 焼却残渣（主灰）,その他,焼却残渣（飛灰）,破砕ごみ・処理残渣 | 山間 | 1982 | 19000 | 111840 | 2011 | 底部遮水工 | 生物処理（脱窒なし）,砂ろ過,消毒,活性炭処理 | 直営 | 埋立中 |  | 無し |  | 準好気性埋立構造 | 末端集水管は開放 | 即日覆土 | 埋立状況により計画的に延長 | 5.5 |  | 16 |  | 8.5 |  | 回収していない
大分県 | 44214 | 44-214-08-001 | 国東市 |  | 国東市最終処分場 | 602 | 650 | 11141 | 焼却残渣（主灰）,不燃ごみ,破砕ごみ・処理残渣 | 山間 | 2001 | 6855 | 20800 | 2016 | 底部遮水工 | 生物処理（脱窒あり）,砂ろ過,消毒,活性炭処理 | 直営 | 埋立中 |  | 無し |  | 準好気性埋立構造 | 末端集水管は開放 | 中間覆土 | 埋立状況により計画的に延長 |  | 1 |  | 5 |  | 12 | 回収していない
大分県 | 44836 | 44-836-08-001 | 別杵速見地域広域市町村圏事務組合 |  | 別杵速見地域広域市町村圏事務組合藤ヶ谷清掃センター | 7445 | 7444 | 115186 | 焼却残渣（主灰）,焼却残渣（飛灰）,破砕ごみ・処理残渣 | 山間 | 1978 | 32300 | 444860 | 2016 | 原地盤利用 | 生物処理（脱窒あり）,砂ろ過,消毒,活性炭処理,キレート処理 | 一部委託 | 埋立中 |  | 無し |  | その他埋立構造 |  |  |  | 9 | 1 | 50 | 23 | 45 | 31 | 回収していない
大分県 | 44861 | 44-861-08-862 | 玖珠九重行政事務組合 |  | 玖珠清掃センター | 1196 | 1029 | 21733 | 焼却残渣（主灰）,不燃ごみ,焼却残渣（飛灰）,破砕ごみ・処理残渣 | 山間 | 2001 | 7200 | 35000 | 2015 | 底部遮水工 | 生物処理（脱窒あり）,砂ろ過,消毒,活性炭処理,キレート処理 | 委託 | 埋立中 |  | 無し |  | 準好気性埋立構造 | 末端集水管は開放 | 中間覆土 | 埋立状況により計画的に延長 |  | 0.8 |  | 4.5 |  | 4.4 | 回収していない

## し尿処理施設
し尿処理施設・汚泥再生処理センター
都道府県名 | 地方公共団体コード | 施設コード | 地方公共団体名 | 施設設置者（法人にあっては法人名） | 施設名 | 年間処理量 |  |  |  | 資源化量 |  |  | 脱水汚泥の直接埋立 |  | 脱水汚泥の焼却 |  | 処理方式 | [5 empty] | メタン発酵の場合 |  |  | 処理能力 | 処理能力 （有機性廃棄物） | 資源化能力 | 計画メタンガス量 | 使用開始年度 | 運転管理体制 | 施設の改廃
[6 empty] | し尿 | 浄化槽汚泥 | 有機性廃棄物 | その他 | 堆肥等の固形物 | メタンガス | 資源化物量の区分 | 直接埋立の有無 | 埋立量 | 焼却の有無 | 焼却量 | 汚水処理 |  | 汚泥処理 |  | 資源化処理 |  | ガス生産量 | ガス発熱量 | ガス利用方法
[18 empty] | その他（具体的） |  | その他（具体的） |  | その他（具体的）
[6 empty] | (kl/年度) | (kl/年度) | (t/年度) | (kl/年度) | (t/年度) | (㎥／年度) |  |  | （t/年度) |  | （t/年度) | [6 empty] | （㎥/年度） | （kJ/㎥N） |  | (kL/日) | (t/日) | (t/日) | (㎥/日)
大分県 | 44201 | 44-201-09-002 | 大分市 |  | 大分市大洲園処理場 | 18000 | 104065 | [5 empty] | 無し |  | 施設外焼却 | 5849 | 下水投入,浄化槽専用 |  | 脱水 | [6 empty] | 390 | 0 | 0 | 0 | 2002 | 直営
大分県 | 44201 | 44-201-09-003 | 大分市 |  | 大分市関崎清浄園し尿処理場 | [7 empty] | 無し |  |  |  | 好希釈 |  | 脱水 | [6 empty] | 35 |  |  |  | 1975 | 委託 | 廃止
大分県 | 44202 | 44-202-09-001 | 別府市 |  | 別府市し尿処理場春木苑 | 1924 | 24329 |  |  |  | 78710 | 生産量 | 無し |  | 施設外焼却 | 89 | 嫌気,下水投入 |  | 脱水 |  | メタン発酵 |  | 78710 | 39805 | 所内利用（熱利用） | 100 | 0.4 |  | 300 | 1969 | 直営
大分県 | 44203 | 44-203-09-001 | 中津市 |  | 中津市清掃センター | 37061 | 18827 | [5 empty] | 無し |  | 施設外焼却 | 2083 | 高負荷,膜分離 |  | 脱水,焼却 | [6 empty] | 176 |  |  |  | 2007 | 一部委託
大分県 | 44204 | 44-204-09-001 | 日田市 |  | 日田市環境衛生センター | 12057 | 11428 | 0 | 0 | 222 |  | 生産量 | 無し |  | 焼却無し |  | 高負荷 |  | 脱水 |  | 堆肥化 |  |  |  |  | 82 |  | 1 |  | 2000 | 一部委託
大分県 | 44205 | 44-205-09-001 | 佐伯市 |  | クリーンセンター | 4216 | 30734 | [5 empty] | 無し |  | 施設外焼却 | 1227 | 高負荷,膜分離,その他 |  | 脱水 |  | その他 |  |  |  |  | 95 | 0 | 0 | 0 | 1996 | 委託
大分県 | 44206 | 44-206-09-002 | 臼杵市 |  | 臼杵市し尿等前処理施設 | 2229 | 9142 | 0 | 0 | 0 | 0 |  | 無し |  | 焼却無し |  | その他 | [8 empty] | 45 | 0 | 0 | 0 | 2005 | 委託
大分県 | 44206 | 44-206-09-001 | 臼杵市 |  | 臼杵市浄化センター | 0 | 0 | 0 | 0 | 0 | 0 |  | 無し |  | 焼却無し |  | 標脱,その他 |  | 脱水,乾燥,焼却 | [6 empty] | 50 | 0 | 0 | 0 | 1980 | 直営 | 休止
大分県 | 44207 | 44-207-09-001 | 津久見市 |  | 津久見市浄化センター | 1679 | 6133 | 0 | 0 | 0 | 0 |  | 無し |  | 施設内焼却 | 260 | 標脱 |  | 焼却 | [6 empty] | 50 | 0 | 0 | 0 | 1992 | 直営
大分県 | 44208 | 44-208-09-001 | 竹田市 |  | 竹田市衛生センター | 3341 | 10565 |  |  | 0 | 0 |  | 無し |  | 焼却無し |  | 標脱 |  | 脱水 | [6 empty] | 40 |  |  |  | 1990 | 直営
大分県 | 44209 | 44-209-09-001 | 豊後高田市 |  | 豊後高田市クリーンセンター | 4793 | 4257 | 0 | 0 | 0 | 0 |  | 無し |  | 施設外焼却 | 363 | 標脱 |  | 脱水 |  |  |  | 0 | 0 |  | 36 | 0 | 0 | 0 | 1995 | 委託
大分県 | 44209 | 44-209-09-002 | 豊後高田市 |  | 豊後高田市真香浄化センター | 0 | 0 | 0 | 0 | 0 | 0 |  | 無し | 0 | 焼却無し | 0 | 標脱 |  | 脱水 | [6 empty] | 16 | 0 | 0 | 0 | 1998 | 直営 | 休止
大分県 | 44211 | 44-211-09-001 | 宇佐市 |  | 宇佐市環境衛生センター | 15517 | 8660 |  |  | 916 |  | 排出量・売却量 | 無し |  | 焼却無し |  | 標脱 |  | 脱水 |  | 堆肥化 |  |  |  |  | 87 | 0 | 0 | 0 | 1998 | 直営
大分県 | 44212 | 44-212-09-001 | 豊後大野市 |  | 豊後大野市白鹿浄化センター | 3960 | 16247 | 18 |  | 207 |  | 生産量 | 無し |  | 焼却無し |  | 高負荷,膜分離 |  | 脱水 |  | 堆肥化 |  |  |  |  | 80 | 1 | 2 | 0 | 2003 | 直営
大分県 | 44214 | 44-214-09-001 | 国東市 |  | 国東市し尿処理場 | 3278 | 7761 |  |  | 0 | 0 |  | 無し |  | 施設外焼却 | 435 | 好二段 |  | 脱水 | [6 empty] | 50 |  |  |  | 1986 | 直営
大分県 | 44322 | 44-322-09-001 | 姫島村 |  | 姫島し尿処理場 | 147 | 69 | 0 | 0 | 0 | 0 |  | 無し |  | 施設外焼却 | 5 | 膜分離 |  | 脱水 | [6 empty] | 4 | 0 | 0 | 0 | 1973 | 直営
大分県 | 44826 | 44-826-09-003 | 由布大分環境衛生組合 |  | 由布大分環境衛生センター | 4871 | 21322 |  |  | 221 |  | 排出量・売却量 | 無し |  | 焼却無し |  | 標脱,高負荷,膜分離 |  | 脱水,乾燥 |  | 堆肥化 |  | 0 | 0 |  | 80 | 80 | 1 | 0.1 | 2004 | 直営
大分県 | 44835 | 44-835-09-001 | 杵築速見環境浄化組合 |  | 杵築速見環境浄化センター | 5617 | 14106 | 0 | 0 | 0 | 0 |  | 無し | 0 | 施設内焼却 | 45 | 高負荷 |  | 焼却 |  |  |  | 0 | 0 |  | 68 | 0 | 0 | 0 | 1997 | 直営
大分県 | 44861 | 44-861-09-862 | 玖珠九重行政事務組合 |  | 玖珠環境衛生センター | 3832 | 14265 | 0 | 215 | 188 |  | 生産量 | 無し |  | 焼却無し |  | 高負荷,膜分離 |  | 脱水 |  | 堆肥化 |  |  |  |  | 52 |  | 4 |  | 2005 | 直営

## コミュニティプラント
コミュニティプラント
都道府県名 | 地方公共団体コード | 施設コード | 地方公共団体名 | 施設名 | 汚水処理量 | 処理方法 | 計画最大汚水量 | 使用開始年度 | 運転管理体制 | 施設の改廃
[5 empty] | (㎥/年度) |  | (㎥/日)
大分県 | 44204 | 44-204-10-002 | 日田市 | 日田市光岡地域下水道 | 7650 | 接触ばっ気 | 110 | 1988 | 一部委託
大分県 | 44208 | 44-208-10-001 | 竹田市 | 竹田市七里コミニティ・プラント | 55460 | 長時間ばっ気 | 283 | 1993 | 委託