## 焼却施設
焼却施設（溶融施設含む）
都道府県名 | 地方公共団体コード | 施設コード | 地方公共団体名 | 施設設置者（法人にあっては法人名） | 施設名称 | 年間処理量 | 資源化量 |  |  | 焼却対象廃棄物 |  | 施設の種類 |  | 処理方式 | 炉型式 | 処理能力 | 炉数 | 使用開始年度 | 余熱利用の状況 | 余熱利用量（仕様値・公称値） |  | 余熱利用量（実績値） |  | 発電能力 |  |  |  | 灰処理設備の有無 |  | 運転管理体制 | 施設の改廃 | 産業廃棄物の搬入の有無 | 一般廃棄物の割合 | ごみ組成分析結果 | [6 empty] | 単位容積重量 | 三成分 |  |  |  | 低位発熱量 |  | リユース・リペア機能の有無 | リユース・リペアする場所の面積 | リユース・リペアの対象品目 | [28 empty] | リユース・リペアの内容
[7 empty] | 資源物回収 | 燃料ガス回収 | 生産量・搬出量の別 | [10 empty] | 余熱利用量 | うち外部熱供給量 | 余熱利用量 | うち外部熱供給量 | 発電能力 | 発電効率（実績値） | 総発電量（実績値） | うち外部供給量（実績値） | （焼却灰） | （飛灰） |  |  |  |  | 合計 | 紙・布類 | ビニール、合成樹脂、ゴム、皮革類 | 木、竹、わら類 | ちゅう芥類 | 不燃物類 | その他 |  | 合計 | 水分 | 可燃分 | 灰分 | (計算値) | (実測値) |  |  | 合計 |  | 家具 |  |  | 自転車 |  |  | 衣類 |  |  | 書籍 |  |  | 家電 |  |  | 傘 |  |  | 食器 |  |  | おもちゃ |  |  | その他
[11 empty] | その他（具体的） |  | その他（具体的） | [36 empty] | 重量 | 個数 | 対象 | 重量 | 個数 | 対象 | 重量 | 個数 | 対象 | 重量 | 個数 | 対象 | 重量 | 個数 | 対象 | 重量 | 個数 | 対象 | 重量 | 個数 | 対象 | 重量 | 個数 | 対象 | 重量 | 個数 | 対象 | 重量 | 個数
[6 empty] | （t/年度） | （t/年度） | （㎥/年度） | [7 empty] | (t/日) |  |  |  | (MＪ) | （MJ） | (MＪ) | （MJ） | (kW) | (％) | (MWh) | (MWh) | [5 empty] | （％） | （％） | （％） | （％） | （％） | （％） | （％） | （％） | (kg/㎥) | （％） | （％） | （％） | （％） | （kJ/kg） | （kJ/kg） |  | （㎡） | （t/年度） | （個・台等） |  | （t/年度） | （個・台等） |  | （t/年度） | （個・台等） |  | （t/年度） | （個・台等） |  | （t/年度） | （個・台等） |  | （t/年度） | （個・台等） |  | （t/年度） | （個・台等） |  | （t/年度） | （個・台等） |  | （t/年度） | （個・台等） |  | （t/年度） | （個・台等）
沖縄県 | 47207 | 47-207-01-001 | 石垣市 |  | 石垣市クリーンセンター |  |  |  |  | 可燃ごみ,粗大ごみ |  | 焼却 |  | 流動床式 | 准連続運転 | 40 | 2 | 1998 | 場内温水 | [8 empty] | セメント固化 | セメント固化 | 委託 |  | 無し |  | 0 | 0 | 0 | 0 | 0 | 0 | 0 | 0 | 0 | 0 | 0 | 0 | 0 | 0 | 無し |  | 0 | 0
沖縄県 | 47208 | 47-208-01-001 | 浦添市 |  | 浦添市クリーンセンター | 30405 | 2280 |  | 生産量 | 可燃ごみ,ごみ処理残渣 |  | 焼却 |  | ストーカ式（可動） | 全連続運転 | 150 | 2 | 1983 | 無し | [8 empty] | 溶融処理 | 無し | 委託 |  | 無し |  | 100 | 43.1 | 17.5 | 5.7 | 31.9 | 1.2 | 0.6 | 131.4 | 100 | 53.3 | 7.1 | 39.6 | 6140 | 7904 | 無し |  | 0 | 0
沖縄県 | 47209 | 47-209-01-001 | 名護市 |  | 名護市環境センター | 12177 | 0 |  |  | 可燃ごみ |  | 焼却 |  | ストーカ式（可動） | バッチ運転 | 40 | 2 | 1977 | 無し | [8 empty] | 無し | 薬剤処理 | 委託 |  | 無し |  | 100 | 55.8 | 7.6 | 17 | 19 | 0.6 | 0 | 480 | 100 | 35.4 | 55.6 | 9 | 0 | 2290 | 無し |  | 0 | 0
沖縄県 | 47214 | 47-214-01-001 | 宮古島市 |  | クリーンセンター平良工場 | 14159 | 0 |  |  | 可燃ごみ,粗大ごみ,ごみ処理残渣,し尿処理残渣 |  | 焼却 |  | ストーカ式（可動） | 准連続運転 | 60 | 2 | 1977 | 無し | [8 empty] | 無し | 薬剤処理 | 委託 |  | 無し |  | 100 | 52.8 | 26 | 3.4 | 4.4 | 4 | 9.4 | 110 | 100 | 46.1 | 44.7 | 9.2 | 0 | 7970 | 無し |  | 0 | 0
沖縄県 | 47301 | 47-301-01-001 | 国頭村 |  | 国頭村環境センター | 1873 |  |  |  | 可燃ごみ |  | 焼却 |  | ストーカ式（可動） | バッチ運転 | 15 | 2 | 1983 | 無し | [8 empty] | 無し | 薬剤処理 | 直営 |  | 無し |  | 100.1 | 68.4 | 11.7 | 15.5 | 0.7 | 0.2 | 3.6 | 139 | 100.1 | 44 | 51.7 | 4.4 | 8625 | 8680 | 無し |  | 0 | 0
沖縄県 | 47315 | 47-315-01-001 | 伊江村 |  | 伊江村Ｅ＆Ｃセンター | 760 | 85 |  | 搬出量 | 可燃ごみ,混合（未分別ごみ） |  | 焼却 |  | ストーカ式（可動） | バッチ運転 | 7 | 1 | 2004 | 場内温水 | 84 |  | 84 | [5 empty] | 無し | 薬剤処理 | 直営 |  | 無し |  | 100 | 61.9 | 25.7 | 1.4 | 4.6 | 2.2 | 4.2 | 116 | 100 | 46.6 | 48.4 | 5 | 0 | 7920 | 無し |  | 0 | 0
沖縄県 | 47353 | 47-353-01-001 | 渡嘉敷村 |  | 渡嘉敷村ごみ焼却場 | 370 | 18 |  | 生産量 | 可燃ごみ |  | 焼却 |  | ストーカ式（可動） | バッチ運転 | 4 | 1 | 1999 | 無し | [8 empty] | その他 | 薬剤処理 | 直営 |  | 無し |  | 100 | 51.3 | 24.3 | 11.7 | 10.3 | 1 | 1.4 | 0 | 100 | 34.9 | 59.5 | 5.6 | 2468 | 10333 | 無し |  | 0 | 0
沖縄県 | 47354 | 47-354-01-001 | 座間味村 |  | 阿嘉島クリーンセンター | 0 | 0 | 0 |  | 可燃ごみ |  | 焼却 |  | ストーカ式（可動） | バッチ運転 | 3 | 1 | 1998 | 無し | [8 empty] | 薬剤処理 | 薬剤処理 | 委託 |  | 無し |  | 0 | 0 | 0 | 0 | 0 | 0 | 0 | 0 | 0 | 0 | 0 | 0 | 0 | 0 | 無し |  | 0 | 0
沖縄県 | 47354 | 47-354-01-002 | 座間味村 |  | 座間味村クリーンセンター | 0 | 0 | 0 |  | 可燃ごみ,粗大ごみ,不燃ごみ,資源ごみ,ごみ処理残渣 |  | ガス化溶融・改質 |  | シャフト式 | 准連続運転 | 4 | 1 | 2003 | 無し | [8 empty] | 無し | 溶融処理 | 委託 |  | 無し |  | 0 | 0 | 0 | 0 | 0 | 0 | 0 | 0 | 0 | 0 | 0 | 0 | 0 | 0 | 無し |  | 0 | 0
沖縄県 | 47355 | 47-355-01-356 | 粟国村 |  | 美ら島あぐにクリーンセンター | 119 |  |  |  | 可燃ごみ |  | 焼却 |  | ストーカ式（可動） | バッチ運転 | 3 | 1 | 2004 | 無し | [8 empty] | 薬剤処理 | 薬剤処理 | 委託 |  | 無し |  | 100 | 55.3 | 34.1 | 2.4 | 1.1 | 3.8 | 3.3 | 106 | 100 | 27.2 | 62.5 | 10.3 | 0 | 13700 | 無し |  | 0 | 0
沖縄県 | 47356 | 47-356-01-002 | 渡名喜村 |  | 渡名喜村ごみ焼却施設 | 129 | 2 |  | 搬出量 | 可燃ごみ,混合（未分別ごみ）,粗大ごみ,不燃ごみ |  | ガス化溶融・改質 |  | シャフト式 | 准連続運転 | 2 | 1 | 2003 | 無し | [8 empty] | 溶融処理 | 無し | 委託 |  | 無し |  | 0 | 0 | 0 | 0 | 0 | 0 | 0 | 0 | 0 | 0 | 0 | 0 | 0 | 0 | 無し |  | 0 | 0
沖縄県 | 47357 | 47-357-01-001 | 南大東村 |  | 南大東村クリーンセンター | 241 | 0 | 0 |  | 可燃ごみ |  | 焼却 |  | ストーカ式（可動） | バッチ運転 | 3 | 1 | 2000 | 無し | [8 empty] | 薬剤処理 | 薬剤処理 | 委託 |  | 無し |  | 100 | 69.9 | 23.4 | 1.2 | 1.6 | 3.8 | 0.1 | 156 | 100 | 45.2 | 6.9 | 47.9 |  | 8440 | 無し |  | 0 | 0
沖縄県 | 47358 | 47-358-01-001 | 北大東村 |  | 北大東村ごみ処理施設 | 164 | 0 | 0 |  | 可燃ごみ |  | 焼却 |  | ストーカ式（可動） | バッチ運転 | 2 | 1 | 2001 | 無し | [8 empty] | 無し | 無し | 直営 |  | 無し |  | 0 | 0 | 0 | 0 | 0 | 0 | 0 | 0 | 0 | 0 | 0 | 0 | 0 | 0 | 無し |  | 0 | 0
沖縄県 | 47359 | 47-359-01-002 | 伊平屋村 |  | 伊平屋村クリーンセンター | 0 | 0 | 0 |  | 可燃ごみ,粗大ごみ |  | その他 |  | ストーカ式（可動） | バッチ運転 | 3 | 1 | 2005 | 無し | [8 empty] | 溶融処理 | 薬剤処理 | 委託 |  | 無し |  | 0 | 0 | 0 | 0 | 0 | 0 | 0 | 0 | 0 | 0 | 0 | 0 | 0 | 0 | 無し |  | 0 | 0
沖縄県 | 47361 | 47-361-01-001 | 久米島町 |  | 久米島ﾆｭ-ｸﾘ-ﾝｾﾝﾀ- | 3595 | - | - | 生産量 | 可燃ごみ,混合（未分別ごみ）,粗大ごみ,ごみ処理残渣 |  | 焼却 |  | ストーカ式（可動） | バッチ運転 | 20 | 2 | 1990 | 場内温水 | 34.986 |  | 41.832 | [5 empty] | 薬剤処理 | 薬剤処理 | 直営 |  | 有り | 90 | 100 | 60.5 | 24.4 | 3.5 | 1.7 | 1.6 | 8.3 | 175 | 100 | 43.3 | 50 | 6.7 | 8330 | 9960 | 無し |  | 0 | 0
沖縄県 | 47375 | 47-375-01-376 | 多良間村 |  | クリーンセンターたらま | 359 | 0 | 0 | 搬出量 | 可燃ごみ |  | 焼却 |  | ストーカ式（可動） | バッチ運転 | 3 | 1 | 2001 | 無し | [8 empty] | 薬剤処理 | 薬剤処理 | 直営 |  | 無し |  | 100 | 70.9 | 18.4 | 2.9 | 1.7 | 2.5 | 3.6 | 91 | 100 | 47.6 | 45 | 7.4 | 6972 | 6970 | 無し |  | 0 | 0
沖縄県 | 47381 | 47-381-01-001 | 竹富町 |  | 黒島小型焼却炉施設 | 13 | 0 | 0 |  | 可燃ごみ,資源ごみ |  | 焼却 |  | 固定床式 | バッチ運転 | 0.4 | 1 | 2006 | 無し | [8 empty] | その他 | 無し | 委託 |  | 無し |  | 100 | 90 | 10 | 0 | 0 | 0 | 0 | 0 | 100 | 0 | 0 | 100 | 0 | 0 | 無し |  | 0 | 0
沖縄県 | 47381 | 47-381-01-002 | 竹富町 |  | 波照間小型焼却炉施設 | 33 | 0 | 0 |  | 可燃ごみ,資源ごみ |  | 焼却 |  | 固定床式 | バッチ運転 | 0.4 | 1 | 2006 | 無し | [8 empty] | その他 | 無し | 委託 |  | 無し |  | 100 | 90 | 10 | 0 | 0 | 0 | 0 | 0 | 100 | 0 | 0 | 100 | 0 | 0 | 無し |  | 0 | 0
沖縄県 | 47381 | 47-381-01-003 | 竹富町 |  | 竹富小型焼却炉施設 | 19 | 0 | 0 |  | 可燃ごみ,資源ごみ |  | 焼却 |  | 固定床式 | バッチ運転 | 0.4 | 1 | 2007 | 無し | [8 empty] | その他 | 無し | 委託 |  | 無し |  | 100 | 90 | 10 | 0 | 0 | 0 | 0 | 0 | 100 | 0 | 0 | 100 | 0 | 0 | 無し |  | 0 | 0
沖縄県 | 47381 | 47-381-01-004 | 竹富町 |  | 小浜小型焼却炉施設 | 38 | 0 | 0 |  | 可燃ごみ |  | 焼却 |  | 固定床式 | バッチ運転 | 0.5 | 1 | 2007 | 無し | [8 empty] | その他 | 無し | 委託 |  | 無し |  | 100 | 90 | 10 | 0 | 0 | 0 | 0 | 0 | 100 | 0 | 0 | 100 | 0 | 0 | 無し |  | 0 | 0
沖縄県 | 47381 | 47-381-01-005 | 竹富町 |  | 鳩間小型焼却炉施設 | 3 | 0 | 0 |  | 可燃ごみ,資源ごみ |  | 焼却 |  | 固定床式 | バッチ運転 | 0.4 | 1 | 2009 | 無し | [8 empty] | その他 | 無し | 委託 |  | 無し |  | 100 | 90 | 10 | 0 | 0 | 0 | 0 | 0 | 100 | 0 | 0 | 100 | 0 | 0 | 無し |  | 0 | 0
沖縄県 | 47381 | 47-381-01-006 | 竹富町 |  | 西表島小型焼却炉施設 | 0 | 0 | 0 |  | 可燃ごみ,資源ごみ |  | 焼却 |  | 固定床式 | バッチ運転 | 1.5 | 1 | 2011 | 無し | [8 empty] | その他 | 無し |  | 新設（建設中） | 無し |  | 0 | 0 | 0 | 0 | 0 | 0 | 0 | 0 | 0 | 0 | 0 | 0 | 0 | 0 | 無し |  | 0 | 0
沖縄県 | 47803 | 47-803-01-001 | 倉浜衛生施設組合 |  | 倉浜衛生施設組合倉敷ごみ処理場（第三工場） | 38695 | 0 |  |  | 可燃ごみ,粗大ごみ |  | 焼却 |  | ストーカ式（可動） | 准連続運転 | 120 | 2 | 1982 | 場内温水,場外温水 | 把握してない | 把握してない | 把握してない | 把握してない |  |  |  |  | 無し | 薬剤処理 | 直営 |  | 無し |  | 100 | 53.7 | 27.2 | 6.9 | 10.6 | 0.7 | 0.9 | 105.5 | 100 | 40.7 | 54.3 | 5 | 9228 | 10595 | 無し |  | 0 | 0
沖縄県 | 47803 | 47-803-01-002 | 倉浜衛生施設組合 |  | 倉浜衛生施設組合倉敷ごみ処理場（第二工場） | 22952 | 0 |  |  | 可燃ごみ,ごみ処理残渣 |  | 焼却 |  | ストーカ式（可動） | 准連続運転 | 100 | 2 | 1976 | 無し | [8 empty] | 無し | 薬剤処理 | 直営 |  | 無し |  | 100 | 53.7 | 27.2 | 6.9 | 10.6 | 0.7 | 0.9 | 105.5 | 100 | 40.7 | 54.3 | 5 | 9228 | 10595 | 無し |  | 0 | 0
沖縄県 | 47803 | 47-803-01-003 | 倉浜衛生施設組合 |  | エコトピア池原 | 0 | 0 |  |  | 可燃ごみ,粗大ごみ |  | ガス化溶融・改質 |  | 流動床式 | 全連続運転 | 309 | 3 | 2010 | 場内温水,発電（場内利用） | 2000 | 把握してない | 0 | 0 | 6000 | 0 | 0 | 0 | 溶融処理 | 薬剤処理 | 委託 | 新設（建設中） | 無し |  | 0 | 0 | 0 | 0 | 0 | 0 | 0 | 0 | 0 | 0 | 0 | 0 | 0 | 0 |  |  | 0 | 0
沖縄県 | 47804 | 47-804-01-001 | 東部清掃施設組合 |  | ごみ処理場 | 16215 | 0 | 0 |  | 可燃ごみ,ごみ処理残渣 |  | 焼却 |  | ストーカ式（可動） | 全連続運転 | 98 | 2 | 1985 | 無し | [8 empty] | 無し | 薬剤処理 | 一部委託 |  | 無し |  | 100 | 52.5 | 28 | 4 | 8.5 | 1.6 | 5.4 | 113 | 100 | 50.7 | 43.8 | 5.5 | 8930 | 0 | 無し |  | 0 | 0
沖縄県 | 47808 | 47-808-01-001 | 糸満市豊見城市清掃施設組合 |  | 糸豊環境美化センター | 32217 |  |  |  | 可燃ごみ |  | 焼却 |  | ストーカ式（可動） | 全連続運転 | 200 | 2 | 1998 | 場内温水 | 0 | 0 | 77000 | 0 |  |  |  |  | 無し | セメント固化,薬剤処理 | 直営 |  | 無し |  | 100 | 53 | 26.2 | 6.4 | 11.1 | 1.8 | 1.5 | 95.5 | 101.2 | 40.4 | 55.4 | 5.4 | 9445 | 0 | 無し |  | 0 | 0
沖縄県 | 47809 | 47-809-01-001 | 本部町今帰仁村清掃施設組合 |  | ごみ処理施設 | 7580 |  |  |  | 可燃ごみ,粗大ごみ,し尿処理残渣 |  | 焼却 |  | ストーカ式（可動） | バッチ運転 | 40 | 2 | 1998 | 場内温水 | 把握してない | 0 | 把握してない | 0 |  |  |  |  | 無し | セメント固化,薬剤処理 | 直営 |  | 無し |  | 100 | 50.8 | 33.7 | 4.5 | 6.1 | 2 | 2.9 | 117 | 100 | 24.6 | 68.1 | 7.3 | 15812 | 15800 | 無し |  | 0 | 0
沖縄県 | 47818 | 47-818-01-001 | 島尻消防清掃組合 |  | 島尻消防清掃組合、島尻環境美化センター | 11844 | 0 |  |  | 可燃ごみ,粗大ごみ |  | 焼却 |  | ストーカ式（可動） | バッチ運転 | 40 | 2 | 1980 | 無し | [8 empty] | 薬剤処理 | 薬剤処理 | 委託 |  | 無し |  | 100 | 54.3 | 30.1 | 2.9 | 2.7 | 5.9 | 4.1 | 131 | 100 | 46.9 | 43.7 | 9.4 | 8598 | 8600 | 無し |  | 0 | 0
沖縄県 | 47822 | 47-822-01-001 | 中城村北中城村清掃事務組合 |  | 中城青葉苑 | 8860 | 249 |  | 搬出量 | 可燃ごみ,不燃ごみ |  | 焼却 |  | 流動床式 | 全連続運転 | 20 | 2 | 2003 | 場内温水 | 1693440 | 0 | 把握していない | 0 |  |  |  |  | 溶融処理 | 薬剤処理,溶融処理 | 委託 |  | 無し |  | 100.1 | 52.9 | 28.3 | 5.2 | 10.4 | 0.7 | 2.6 | 119 | 100 | 49.3 | 46.7 | 4 | 7549 | 7549 | 無し |  | 0 | 0
沖縄県 | 47825 | 47-825-01-001 | 金武地区消防衛生組合 |  | 金武地区消防衛生組合金武地区清掃センター | 5811 | 561 |  | 搬出量 | 可燃ごみ |  | 焼却 |  | ストーカ式（可動） | バッチ運転 | 20 | 2 | 1986 | 無し | [8 empty] | 無し | 薬剤処理 | 委託 |  | 無し |  | 100 | 56 | 21.1 | 10.1 | 8.4 | 1.4 | 3 | 100.5 | 100 | 45.6 | 49.2 | 5.2 | 8120 | 8980 | 無し |  | 0 | 0
沖縄県 | 47839 | 47-839-01-001 | 比謝川行政事務組合 |  | 環境美化センター | 13680 | 179 |  | 搬出量 | 可燃ごみ |  | 焼却 |  | ストーカ式（可動） | 准連続運転 | 70 | 2 | 1998 | 無し | [8 empty] | 無し | 薬剤処理 | 直営 |  | 無し |  | 100 | 51.7 | 24.8 | 6.4 | 13.2 | 2.5 | 1.4 | 0 | 100 | 35.4 | 57.8 | 6.8 | 10000 | 11600 | 無し |  | 0 | 0
沖縄県 | 47840 | 47-840-01-004 | 中部北環境施設組合 |  | ごみ溶融施設 | 34191 | 2289 |  | 生産量 | 可燃ごみ,ごみ処理残渣 |  | その他 |  | シャフト式 | 全連続運転 | 166 | 2 | 2004 | 発電（場内利用） | 0 | 0 | 0 | 0 | 2300 | 11.8 | 10142 | 0 | 無し | 薬剤処理 | 委託 |  | 無し |  | 100 | 46.4 | 31.8 | 4.4 | 13.6 | 1.3 | 2.5 | 109 | 100 | 43.4 | 51.7 | 4.9 | 9029 | 0 | 無し |  | 0 | 0
沖縄県 | 47842 | 47-842-01-001 | 那覇市・南風原町環境施設組合 |  | 那覇・南風原クリーンセンター | 94259.3 | 6652.15 | 0 | 搬出量 | 可燃ごみ,粗大ごみ,ごみ処理残渣,し尿処理残渣 |  | 焼却 |  | ストーカ式（可動） | 全連続運転 | 450 | 3 | 2006 | 場内温水,場内蒸気,発電（場内利用）,発電（場外利用） | 308320320 | 89084016 | 324534265.0247 | 65886228 | 8000 | 16.16 | 41244.16 | 18301.73 | 溶融処理 | セメント固化,薬剤処理,溶融処理 | 委託 |  | 無し |  | 100 | 51.475 | 28.15 | 4.3 | 1.65 | 7.05 | 7.375 | 145.5 | 100 | 40.95 | 11.25 | 47.8 | 8060 | 9747.5 | 無し |  | 0 | 0

## 粗大ごみ処理施設
粗大ごみ処理施設
都道府県名 | 地方公共団体 コード | 施設コード | 地方公共団体名 | 施設設置者（法人にあっては法人名） | 施設名 | 年間処理量 | 資源回収量 |  | 処理対象廃棄物 |  | 処理方式 | 処理能力 | 使用開始年度 | 運転管理体制 | 施設の改廃 | 産業廃棄物の搬入の有無 | 一般廃棄物の割合 | リユース・リペア機能の有無 | リユース・リペアする場所の面積 | リユース・リペアの対象品目 | [28 empty] | リユース・リペアの内容
[8 empty] | 資源化物の区分 | [11 empty] | 合計 |  | 家具 |  |  | 自転車 |  |  | 衣類 |  |  | 書籍 |  |  | 家電 |  |  | 傘 |  |  | 食器 |  |  | おもちゃ |  |  | その他
[10 empty] | その他（具体的） | [9 empty] | 重量 | 個数 | 対象 | 重量 | 個数 | 対象 | 重量 | 個数 | 対象 | 重量 | 個数 | 対象 | 重量 | 個数 | 対象 | 重量 | 個数 | 対象 | 重量 | 個数 | 対象 | 重量 | 個数 | 対象 | 重量 | 個数 | 対象 | 重量 | 個数
[6 empty] | (t/年度) | (t/年度) |  |  |  |  | (t/日) |  |  |  |  | （％） |  | （㎡） | （t/年度） | （個・台等） |  | （t/年度） | （個・台等） |  | （t/年度） | （個・台等） |  | （t/年度） | （個・台等） |  | （t/年度） | （個・台等） |  | （t/年度） | （個・台等） |  | （t/年度） | （個・台等） |  | （t/年度） | （個・台等） |  | （t/年度） | （個・台等） |  | （t/年度） | （個・台等）
沖縄県 | 47208 | 47-208-03-001 | 浦添市 |  | 浦添市クリーンセンター | 1350 | 357 | 搬出量 | 粗大ごみ,不燃ごみ |  | 破砕 | 25 | 1983 | 委託 |  | 無し |  | 無し |  | 0 | 0
沖縄県 | 47209 | 47-209-03-001 | 名護市 |  | 名護市粗大ごみ処理場 | 924 |  |  | 資源ごみ |  | 圧縮 | 5 | 1999 | 委託 | 能力変更 | 無し |  | 無し |  | 0 | 0
沖縄県 | 47214 | 47-214-03-215 | 宮古島市 |  | 平良工場前処理施設 | 498 | 49 | 搬出量 | 粗大ごみ |  | 併用 | 8 | 1997 | 直営 |  | 無し |  | 無し |  | 0 | 0
沖縄県 | 47375 | 47-375-03-376 | 多良間村 |  | リサイクルセンター | 29 | 0 |  | 粗大ごみ,その他,可燃ごみ |  | 圧縮 | 1 | 2003 | 直営 |  | 無し |  | 無し |  | 0 | 0
沖縄県 | 47381 | 47-381-03-001 | 竹富町 |  | 竹富町リサイクルセンター | 56 | 0 |  | 粗大ごみ,不燃ごみ |  | 破砕 | 5.5 | 2006 | 委託 |  | 無し |  | 無し |  | 0 | 0
沖縄県 | 47803 | 47-803-03-001 | 倉浜衛生施設組合 |  | 倉浜衛生施設組合倉敷ごみ処理場(第３不燃物破砕処理施設） | 0 | 0 |  | 粗大ごみ,不燃ごみ |  | 圧縮 | 25 | 1982 | 直営 |  | 無し |  | 無し |  | 0 | 0
沖縄県 | 47803 | 47-803-03-002 | 倉浜衛生施設組合 |  | 倉浜衛生施設組合倉敷ごみ処理場(第２不燃物破砕処理施設） | 3415 | 1057 | 搬出量 | 不燃ごみ,資源ごみ |  | 圧縮 | 50 | 1976 | 直営 |  | 無し |  | 無し |  | 0 | 0
沖縄県 | 47804 | 47-804-03-001 | 東部清掃施設組合 |  | 粗大ごみ置場 | 153 | 51 | 搬出量 | 粗大ごみ |  | 併用 | 1 | 2000 | 委託 |  | 無し |  | 無し |  | 0 | 0
沖縄県 | 47808 | 47-808-03-001 | 糸満市豊見城市清掃施設組合 |  | 糸豊環境美化センター | 849 | 407 |  | 粗大ごみ,不燃ごみ |  | 併用 | 30 | 1998 | 直営 |  | 無し |  | 無し |  | 0 | 0
沖縄県 | 47809 | 47-809-03-001 | 本部町今帰仁村清掃施設組合 |  | 粗大ごみ処理施設 | 207 | 176 | 搬出量 | 粗大ごみ,不燃ごみ,可燃ごみ,資源ごみ |  | 併用 | 15 | 1998 | 直営 |  | 無し |  | 無し |  | 0 | 0
沖縄県 | 47818 | 47-818-03-001 | 島尻消防清掃組合 |  | 島尻消防清掃組合、島尻環境美化センター | 158 | 46 | 搬出量 | 粗大ごみ |  | 破砕 | 5 | 2003 | 委託 |  | 無し |  | 無し |  | 0 | 0
沖縄県 | 47839 | 47-839-03-001 | 比謝川行政事務組合 |  | 環境美化センター | 1226 | 436 |  | 粗大ごみ,不燃ごみ,資源ごみ |  | 破砕 | 13 | 1998 | 直営 |  | 無し |  | 無し |  | 0 | 0
沖縄県 | 47842 | 47-842-03-001 | 那覇市・南風原町環境施設組合 |  | 那覇・南風原クリーンセンター | 2276.522 | 792.88 | 搬出量 | 粗大ごみ,不燃ごみ |  | 破砕 | 39 | 2006 | 直営 |  | 無し |  | 無し |  | 0 | 0

## 資源化等施設
資源化等を行う施設
都道府県名 | 地方公共団体 コード | 施設コード | 地方公共団体名 | 施設設置者（法人にあっては法人名） | 施設名 | 年間処理量 | 資源回収量 |  |  | 搬出量 |  | 在庫量 |  | 施設区分 | 処理対象廃棄物 |  | 処理内容 |  | 処理能力 | 使用開始年度 | 運転管理体制 | 施設の改廃 | 産業廃棄物の搬入の有無 | 一般廃棄物の割合 | リユース・リペア機能の有無 | リユース・リペアする場所の面積 | リユース・リペアの対象品目 | [28 empty] | リユース・リペアの内容
[9 empty] | 回収量・搬出量の別（民間） | [17 empty] | 合計 |  | 家具 |  |  | 自転車 |  |  | 衣類 |  |  | 書籍 |  |  | 家電 |  |  | 傘 |  |  | 食器 |  |  | おもちゃ |  |  | その他
[16 empty] | その他（具体的） |  | その他（具体的） | [8 empty] | 重量 | 個数 | 対象 | 重量 | 個数 | 対象 | 重量 | 個数 | 対象 | 重量 | 個数 | 対象 | 重量 | 個数 | 対象 | 重量 | 個数 | 対象 | 重量 | 個数 | 対象 | 重量 | 個数 | 対象 | 重量 | 個数 | 対象 | 重量 | 個数
[6 empty] | (t/年度) | (t/年度) | (㎥/年度) |  | (t/年度) | (㎥/年度) | (t/年度) | (㎥/年度) | [5 empty] | (t/日) |  |  |  |  | （％） |  | （㎡） | （t/年度） | （個・台等） |  | （t/年度） | （個・台等） |  | （t/年度） | （個・台等） |  | （t/年度） | （個・台等） |  | （t/年度） | （個・台等） |  | （t/年度） | （個・台等） |  | （t/年度） | （個・台等） |  | （t/年度） | （個・台等） |  | （t/年度） | （個・台等） |  | （t/年度） | （個・台等）
沖縄県 | 47201 | 47-201-04-202 | 那覇市 |  | 那覇市リサイクルプラザ | 10549 | 9568 |  |  | 9568 |  |  |  | リサイクルセンター（交付金） | 紙類,金属類,ガラス類,ペットボトル,布類,剪定枝 |  | 選別,圧縮・梱包 |  | 50 | 1995 | 委託 | 新設（建設中） | 無し |  | 無し |  | 0 | 0
沖縄県 | 47207 | 47-207-04-001 | 石垣市 |  | 石垣市ストックヤード | [8 empty] | ストックヤード | 紙類,金属類,ガラス類,ペットボトル,プラスチック |  | 選別,圧縮・梱包 |  | 10 | 1998 | 委託 |  | 無し |  | 無し |  | 0 | 0
沖縄県 | 47208 | 47-208-04-001 | 浦添市 |  | 浦添市リサイクルプラザ | 3574 | 3052 |  |  | 3052 |  |  |  | リサイクルプラザ | 金属類,ガラス類,ペットボトル,剪定枝 |  | 選別,圧縮・梱包 |  | 20 | 1999 | 委託 |  | 無し |  | 有り | 1287 | 0 | 117452 | ○ |  | 204 | ○ |  | 60 | ○ |  | 63190 | ○ |  | 6032 | [6 empty] | ○ |  | 20378 | ○ |  | 9177 | ○ |  | 18411 | 修理,展示,販売,譲渡
沖縄県 | 47209 | 47-209-04-001 | 名護市 |  | 名護市リサイクルセンター | 136 | 136 |  |  | 136 |  | 0 |  | リサイクルセンター（補助金） | 金属類 |  | 選別,圧縮・梱包 |  | 5 | 2007 | 委託 |  | 無し |  | 無し |  | 0 | 0
沖縄県 | 47329 | 47-329-04-001 | 西原町 |  | 西原町リサイクルヤード | 810 | 810 | [6 empty] | ストックヤード | 紙類,金属類,ガラス類,その他資源ごみ,ペットボトル,布類,剪定枝 |  | 選別,ごみ堆肥化 |  | 5 | 2008 | 委託 |  | 無し |  | 無し |  | 0 | 0
沖縄県 | 47354 | 47-354-04-001 | 座間味村 |  | 阿嘉島クリーンセンター | 35 | 35 |  |  | 30 |  | 5 |  | リサイクルセンター（補助金） | 金属類,ガラス類,ペットボトル |  | 選別,圧縮・梱包 |  | 16 | 1998 | 委託 |  | 無し |  | 無し |  | 0 | 0
沖縄県 | 47381 | 47-381-04-001 | 竹富町 |  | 竹富町リサイクルセンター | 294 | 294 |  |  | 294 |  |  |  | リサイクルセンター（補助金） | 紙類,金属類,ガラス類,ペットボトル,プラスチック |  | 選別,圧縮・梱包 |  | 1.4 | 2006 | 委託 |  | 無し |  | 無し |  | 0 | 0
沖縄県 | 47803 | 47-803-04-001 | 倉浜衛生施設組合 |  | エコループ池原 | [8 empty] | リサイクルセンター（交付金） | 紙類,金属類,ガラス類,ペットボトル,不燃ごみ,粗大ごみ |  | 選別,圧縮・梱包 |  | 82 | 2010 | 一部委託 | 新設（建設中） | 無し |  | 有り | 312 | 0 | 0
沖縄県 | 47804 | 47-804-04-001 | 東部清掃施設組合 |  | 不燃ごみ処理施設 | 399 | 158 |  |  | 158 |  |  |  | その他 | 不燃ごみ |  | 選別,圧縮・梱包 |  | 10 | 1985 | 直営 |  | 無し |  | 無し |  | 0 | 0
沖縄県 | 47809 | 47-809-04-001 | 本部町今帰仁村清掃施設組合 |  | ストックヤード | 221 | 211 |  |  | 211 |  |  |  | ストックヤード | 紙類,ペットボトル,プラスチック |  | 選別,圧縮・梱包 |  | 1 | 2007 | 直営 |  | 無し |  | 無し |  | 0 | 0
沖縄県 | 47818 | 47-818-04-001 | 島尻消防清掃組合 |  | 島尻消防清掃組合、島尻環境美化センター | 357 | 281 | [6 empty] | ストックヤード | 不燃ごみ |  | 圧縮・梱包 |  | 7 | 1980 | 委託 |  | 無し |  | 無し |  | 0 | 0
沖縄県 | 47822 | 47-822-04-001 | 中城村北中城村清掃事務組合 |  | 中城青葉苑 | 602 | 292 |  |  | 292 |  |  |  | リサイクルプラザ | その他資源ごみ,不燃ごみ,粗大ごみ |  | 選別,圧縮・梱包 |  | 9 | 2003 | 委託 |  | 無し |  | 無し |  | 0 | 0
沖縄県 | 47825 | 47-825-04-001 | 金武地区消防衛生組合 |  | 金武地区消防衛生組合金武地区清掃センター | 224 | 131 |  |  | 131 |  |  |  | その他 | 金属類,不燃ごみ |  | 選別 |  | 10 | 1986 | 委託 |  | 無し |  | 無し |  | 0 | 0
沖縄県 | 47840 | 47-840-04-003 | 中部北環境施設組合 |  | 中部北リサイクル | 3156 | 2442 |  |  | 2442 |  |  |  | リサイクルプラザ | 紙類,金属類,ガラス類,ペットボトル,不燃ごみ,粗大ごみ |  | 選別,圧縮・梱包 |  | 57 | 2004 | 委託 |  | 無し |  | 無し |  | 0 | 0

## 燃料化施設
ごみ燃料化施設
都道府県名 | 地方公共団体コード | 施設コード | 地方公共団体名 | 施設設置者（法人にあっては法人名） | 施設名 | 年間処理量 |  | 生成物保管量 |  | 生成物生産量 |  | 生成物搬出量 |  | 燃料化量（民間） |  |  | 処理対象廃棄物 |  | 施設の種類 | 燃料供給先の確保状況 | 処理能力 | 使用開始年度 | 運転管理体制 | 施設の改廃 | 産業廃棄物の搬入の有無 | 一般廃棄物の割合 | 分析対象 | ごみ組成分析結果 | [6 empty] | 単位容積重量 | 三成分 |  |  |  | 低位発熱量
[28 empty] | 合計 | 紙・布類 | ビニール、合成樹脂、ゴム、皮革類 | 木、竹、わら類 | ちゅう芥類 | 不燃物類 | その他 |  | 合計 | 水分 | 可燃分 | 灰分 | (計算値) | (実測値)
[16 empty] | 生産量・排出量の別 |  | その他（具体的）
[6 empty] | (t/年度) | (㎥/年) | (t/年度) | (㎥/年度) | (t/年度) | (㎥/年度) | (t/年度) | (㎥/年度) | (t/年度) | (㎥/年度) | [5 empty] | (t/日) |  |  |  |  | （％） |  | （％） | （％） | （％） | （％） | （％） | （％） | （％） | (kg/㎥) | （％） | （％） | （％） | （％） | （kJ/kg） | （kJ/kg）

## その他施設
その他の施設[ごみの中間処理施設]
都道府県名 | 地方公共団体 コード | 施設コード | 地方公共団体名 | 施設設置者（法人にあっては法人名） | 施設名 | 年間処理量 | 処理対象廃棄物 |  | 処理内容 |  | 処理能力 | 使用開始年度 | 運転管理体制 | 施設の改廃 | 産業廃棄物の搬入の有無 | 一般廃棄物の割合
[8 empty] | その他（具体的） |  | その他（具体的）
[6 empty] | (t/年度) |  |  |  |  | (t/日) |  |  |  |  | （％）

## 保管施設
保管施設
都道府県名 | 地方公共団体コード | 施設コード | 地方公共団体名 | 施設名 | 年間保管量 | 施設区分 | 保管対象廃棄物 | 保管分類数 | 屋内面積 | 屋外面積 | 使用開始年度 | 運転管理体制 | 施設の改廃 | 産業廃棄物の搬入の有無 | 一般廃棄物の割合
[5 empty] | (t/年度) |  |  |  | (m2) | (m2) |  |  |  |  | （％）
沖縄県 | 47201 | 47-201-07-202 | 那覇市 | 那覇市リサイクルプラザ内 | 8875 | ストックヤード | 金属類,ガラス類,その他資源ごみ,ペットボトル,布類 | 5 | 57 | 130 | 1995 | 委託 | 新設（建設中） | 無し
沖縄県 | 47207 | 47-207-07-001 | 石垣市 | 石垣市ストックヤード |  | ストックヤード | 紙類,金属類,ガラス類,ペットボトル,プラスチック | 4 | 576 | 0 | 1998 | 委託 |  | 無し
沖縄県 | 47208 | 47-208-07-001 | 浦添市 | 浦添市リサイクルプラザ | 1646 | ストックヤード | 金属類,ガラス類,ペットボトル | 7 | 200 | 無し | 1999 | 委託 |  | 無し
沖縄県 | 47214 | 47-214-07-001 | 宮古島市 | クリーンセンター平良工場 | 591 | その他 | 金属類,ガラス類,その他資源ごみ,ペットボトル | 4 | 50 | 150 | 1997 | 直営 |  | 無し
沖縄県 | 47315 | 47-315-07-002 | 伊江村 | 伊江村Ｅ＆Ｃセンターストックヤード | 76 | ストックヤード | 紙類,金属類,ペットボトル | 3 | 75 | 94 | 2004 | 直営 |  | 無し
沖縄県 | 47329 | 47-329-07-001 | 西原町 | 西原町リサイクルヤード | 810 | ストックヤード | 紙類,金属類,ガラス類,その他資源ごみ,ペットボトル,布類 | 7 | 207 | 3334 | 2008 | 委託 |  | 無し
沖縄県 | 47353 | 47-353-07-001 | 渡嘉敷村 | 渡嘉敷村ストックヤード | 17 | ストックヤード | 金属類,ペットボトル,プラスチック | 3 | 200 | 208 | 1999 | 直営 |  | 無し
沖縄県 | 47357 | 47-357-07-001 | 南大東村 | 南大東村資源ごみ保管場所 | 21 | ストックヤード | 紙類,金属類,ガラス類,ペットボトル | 4 | 77 |  | 2000 | 委託 |  | 無し
沖縄県 | 47358 | 47-358-07-001 | 北大東村 | 北大東村ストックヤード | 20 | 容器包装リサイクル推進施設 | 金属類,ペットボトル | 2 | 150 | 20 | 2002 | 直営 |  | 無し
沖縄県 | 47361 | 47-361-07-001 | 久米島町 | 久米島町リサイクルセンター | 377 | 容器包装リサイクル推進施設 | 紙類,金属類,ガラス類,その他資源ごみ,ペットボトル,プラスチック | 7 | 1000 | 14900 | 2004 | 直営 |  | 有り | 90
沖縄県 | 47375 | 47-375-07-001 | 多良間村 | ストックヤード | 21 | ストックヤード | 金属類,ペットボトル | 2 | 238 | 100 | 2002 | 直営 |  | 無し
沖縄県 | 47803 | 47-803-07-001 | 倉浜衛生施設組合 | 倉浜衛生施設組合カレット・ペットボトル貯留場 | 1602 | ストックヤード | ガラス類 | 4 | 0 | 315 | 1997 | 委託 |  | 無し
沖縄県 | 47803 | 47-803-07-002 | 倉浜衛生施設組合 | ストックヤード |  | ストックヤード | 紙類,金属類,ガラス類,ペットボトル,その他 | 16 | 1525 |  | 2010 | 直営 | 新設（建設中） | 無し
沖縄県 | 47809 | 47-809-07-001 | 本部町今帰仁村清掃施設組合 | ストックヤード | 403 | ストックヤード | 紙類,金属類,ペットボトル,プラスチック | 4 | 600 | 600 | 2007 | 直営 |  | 無し
沖縄県 | 47818 | 47-818-07-001 | 島尻消防清掃組合 | 島尻消防清掃組合、島尻環境美化センター | 1491 | ストックヤード | 紙類,金属類,ガラス類,その他資源ごみ,プラスチック,布類 | 7 | 648 | 832 | 1980 | 委託 |  | 無し
沖縄県 | 47825 | 47-825-07-001 | 金武地区消防衛生組合 | 金武地区ストックヤード | 177 | ストックヤード | 紙類,ガラス類,ペットボトル,その他 | 5 | 105.3 | 20.961 | 2007 | 委託 |  | 無し
沖縄県 | 47829 | 47-829-07-001 | 国頭地区行政事務組合 | やんばる美化センター（リサイクルセンター） | 96 | 容器包装リサイクル推進施設 | ガラス類 | 3 | 66 | 0 | 2006 | 直営 |  | 無し
沖縄県 | 47829 | 47-829-07-002 | 国頭地区行政事務組合 | やんばる美化センター（ストックヤード） | 132 | ストックヤード | 紙類,金属類,ガラス類,ペットボトル | 5 | 255 | 0 | 2006 | 直営 |  | 無し
沖縄県 | 47839 | 47-839-07-001 | 比謝川行政事務組合 | 環境美化センター | 643 | ストックヤード | 紙類,ガラス類,ペットボトル | 3 | 260 | 54 | 1998 | 直営 |  | 無し

## リユース・リペア施設
リユース・リペア施設
都道府県名 | 地方公共団体コード | 施設コード | 地方公共団体名 | 施設名 | 年間処理量 | 設置場所 | 面積 | 使用開始年度 | リユース・リペアの対象品目 | [28 empty] | リユース・リペアの内容 | 運転管理体制 | 施設の改廃
[9 empty] | 合計 |  | 家具 |  |  | 自転車 |  |  | 衣類 |  |  | 書籍 |  |  | 家電 |  |  | 傘 |  |  | 食器 |  |  | おもちゃ |  |  | その他
[9 empty] | 重量 | 個数 | 対象 | 重量 | 個数 | 対象 | 重量 | 個数 | 対象 | 重量 | 個数 | 対象 | 重量 | 個数 | 対象 | 重量 | 個数 | 対象 | 重量 | 個数 | 対象 | 重量 | 個数 | 対象 | 重量 | 個数 | 対象 | 重量 | 個数
[5 empty] | （ｔ／年度） |  | （㎡） |  | （t/年度） | （個・台等） |  | （t/年度） | （個・台等） |  | （t/年度） | （個・台等） |  | （t/年度） | （個・台等） |  | （t/年度） | （個・台等） |  | （t/年度） | （個・台等） |  | （t/年度） | （個・台等） |  | （t/年度） | （個・台等） |  | （t/年度） | （個・台等） |  | （t/年度） | （個・台等）

## 最終処分場
最終処分場
都道府県名 | 地方公共団体コード | 施設コード | 地方公共団体名 | 施設設置者（法人にあっては法人名） | 施設名 | 埋立容量 （覆土を含む） | 埋立量 （覆土を含まない） | 残余容量 | 処理対象廃棄物 | 埋立場所 | 埋立開始年度 | 埋立地面積 | 全体容積 | 埋立終了年度 | 遮水の方式 | 浸出水の処理 | 運転管理体制 | 処分場の現状 | 施設の改廃 | 産業廃棄物の搬入の有無 | 一般廃棄物の割合 | 最終処分場の構造 | 準好気性埋立構造の管理状況 |  |  | 水質管理状況 | [5 empty] | メタン回収の有無 | メタン回収をしている場合
[23 empty] | 水位管理 | 覆土施工 | ガス抜き管の計画的施工状況 | 処理前BOD濃度 | 処理後BOD濃度 | 処理前COD濃度 | 処理後COD濃度 | 処理前TN濃度 | 処理後TN濃度 |  | メタンガス回収量 | メタンガス濃度 | メタンガス発熱量 | メタンガスの利用 | 発電量
[6 empty] | (㎥/年度) | (ｔ/年度) | (㎥) |  |  |  | (m2) | (㎥) | [7 empty] | （％） |  |  |  |  | （ppm） | （ppm） | （ppm） | （ppm） | （ppm） | （ppm） |  | （㎥／年） | （％） | （kJ/㎥N） |  | （kWh/年）
沖縄県 | 47207 | 47-207-08-001 | 石垣市 |  | 石垣市最終処分場 | 3347 | 2705 | 56589 | 焼却残渣（主灰）,不燃ごみ,破砕ごみ・処理残渣,粗大ごみ | 平地 | 1999 | 15200 | 140000 | 2014 | 表面遮水工（キャッピング） | 生物処理（脱窒あり）,砂ろ過,消毒,活性炭処理 | 委託 | 埋立中 |  | 無し |  | 準好気性埋立構造 | 末端集水管は開放 | 即日覆土 | 埋立状況により計画的に延長 |  | 5 |  | 11 |  | 8,3] | 回収していない
沖縄県 | 47209 | 47-209-08-001 | 名護市 |  | 名護市一般廃棄物最終処分場 | 1524 | 1524 | 7798 | 焼却残渣（主灰）,不燃ごみ | 山間 | 1995 | 20000 | 185000 | 2009 | 原地盤利用,底部遮水工 | 生物処理（脱窒あり）,砂ろ過,活性炭処理 | 委託 | 埋立中 |  | 無し |  | 準好気性埋立構造 | 末端集水管は水没 | 中間覆土 | 埋立状況により計画的に延長 |  | 0.6 |  | 24.2 |  | 29.5 | 回収していない
沖縄県 | 47214 | 47-214-08-001 | 宮古島市 |  | 一般廃棄物最終処分場（野田処分場） | 3161 | 2961 | 44629 | 焼却残渣（主灰）,その他,焼却残渣（飛灰）,破砕ごみ・処理残渣,粗大ごみ | 平地 | 1994 | 10600 | 81000 | 2013 | その他遮水 | 生物処理（脱窒なし）,砂ろ過,消毒,活性炭処理 | 委託 | 埋立中 |  | 有り | 1 | 準好気性埋立構造 | 末端集水管は水没 | 中間覆土 | 一部延長を行っていない |  | 1 |  | 8 |  | 32 | 回収していない
沖縄県 | 47214 | 47-214-08-002 | 宮古島市 |  | 一般廃棄物最終処分場（川満処分場） | 8287 | 7487 | 22913 | 焼却残渣（主灰）,焼却残渣（飛灰）,破砕ごみ・処理残渣 | 平地 | 1997 | 7000 | 52000 | 2016 | その他遮水 | 生物処理（脱窒なし）,砂ろ過,消毒,活性炭処理 | 委託 | 埋立中 |  | 無し |  | 準好気性埋立構造 | 末端集水管は水没 | 中間覆土 | 一部延長を行っていない |  | 2 |  | 4 |  | 11 | 回収していない
沖縄県 | 47311 | 47-311-08-001 | 恩納村 |  | 恩納村一般廃棄物最終処分場 | 1169 | 1169 | 50000 | 焼却残渣（主灰）,溶融飛灰,不燃ごみ,粗大ごみ | 山間 | 1991 | 12300 | 100000 | 2011 | 底部遮水工 | 凝集沈殿,生物処理（脱窒なし）,砂ろ過,消毒,活性炭処理 | 委託 | 埋立中 |  | 無し |  | 準好気性埋立構造 | 末端集水管は水没 | 即日覆土 | 一部延長を行っていない | 36.9 | 0.7 | 65 | 24.2 | 43.5 | 38.3 | 回収していない
沖縄県 | 47315 | 47-315-08-001 | 伊江村 |  | 伊江村Ｅ＆Ｃセンター | 350 | 300 | 37940 | 焼却残渣（主灰）,不燃ごみ,焼却残渣（飛灰） | 平地 | 1991 | 25382 | 72400 | 2015 | 表面遮水工（キャッピング） | 生物処理（脱窒あり） | 直営 | 埋立中 |  | 無し |  | 嫌気性埋立構造 |  |  |  | 1.4 | 0.9 | 7.1 | 6.1 | 3.04 | 7.18 | 回収していない
沖縄県 | 47353 | 47-353-08-001 | 渡嘉敷村 |  | 渡嘉敷村一般廃棄物最終処分場 | 14395 | 179 | 14216 | 焼却残渣（主灰）,資源ごみ,不燃ごみ,その他,焼却残渣（飛灰）,破砕ごみ・処理残渣 | 平地 | 2002 | 3000 | 15000 | 2022 | 底部遮水工 | 砂ろ過,消毒,活性炭処理 | 直営 | 埋立中 |  | 無し |  | その他埋立構造 |  |  |  |  | 0.9 |  | 3.2 |  | 8.9 | 回収していない
沖縄県 | 47355 | 47-355-08-356 | 粟国村 |  | 粟国村一般廃棄物最終処分場 | 400 | 48 | 8600 | 焼却残渣（主灰）,不燃ごみ,焼却残渣（飛灰）,破砕ごみ・処理残渣,粗大ごみ | 平地 | 2000 | 6000 | 15000 | 2015 | 原地盤利用,底部遮水工,その他遮水 | 砂ろ過,消毒 | 委託 | 埋立中 |  | 無し |  | 準好気性埋立構造 | 末端集水管は開放 | 即日覆土 | 一部延長を行っていない |  | 1 |  | 3 |  |  | 回収していない
沖縄県 | 47357 | 47-357-08-001 | 南大東村 |  | 南大東村エコ・センター |  |  |  | 焼却残渣（主灰）,不燃ごみ,焼却残渣（飛灰）,破砕ごみ・処理残渣,粗大ごみ | 平地 | 2010 | 1406 | 4500 | 2024 | 底部遮水工,覆蓋（屋根）,表面遮水工（キャッピング） | 凝集沈殿,生物処理（脱窒なし）,砂ろ過,消毒,活性炭処理 | 一部委託 | 埋立前 | 新設（建設中） | 無し |  | 準好気性埋立構造 | 末端集水管は開放 | 最終覆土のみ | [7 empty] | 回収していない
沖縄県 | 47361 | 47-361-08-001 | 久米島町 |  | 久米島町一般廃棄物最終処分場 | 3374 | 685 | 21626 | その他,焼却残渣（飛灰）,破砕ごみ・処理残渣,粗大ごみ | 山間 | 2004 | 5000 | 25000 | 2024 | 底部遮水工 | 生物処理（脱窒なし） | 直営 | 埋立中 |  | 有り | 90 | 準好気性埋立構造 | 末端集水管は開放 | 最終覆土のみ | 埋立状況により計画的に延長 |  | 3.691 |  | 10.68 |  | 26.71 | 回収していない
沖縄県 | 47375 | 47-375-08-376 | 多良間村 |  | 一般廃棄物埋立処分施設 | 120 | 120 | 9566 | 焼却残渣（主灰）,焼却残渣（飛灰）,破砕ごみ・処理残渣 | 平地 | 2002 | 3000 | 10000 | 2022 | 底部遮水工,その他遮水 | 他施設での処理 | 直営 | 埋立中 |  | 無し |  | その他埋立構造 |  |  |  |  | 0.5未満 |  | 4.6 |  | 19.2 | 回収していない
沖縄県 | 47381 | 47-381-08-004 | 竹富町 |  | 竹富町一般廃棄物最終処分場 | 22000 | 426 | 20833 | 焼却残渣（主灰）,可燃ごみ,不燃ごみ,破砕ごみ・処理残渣,粗大ごみ | 山間 | 2006 | 4300 | 22000 | 2021 | 底部遮水工,鉛直遮水工 | 生物処理（脱窒あり）,砂ろ過,消毒,活性炭処理 | 委託 | 埋立中 |  | 無し |  | 準好気性埋立構造 | 末端集水管は開放 | 即日覆土 | 埋立状況により計画的に延長 |  | 0.5 |  | 3 |  | 3.28 | 回収していない
沖縄県 | 47382 | 47-382-08-002 | 与那国町 |  | 与那国町一般廃棄物最終処分場 | 2217 | 2217 | 8783 | 焼却残渣（主灰）,可燃ごみ,資源ごみ,不燃ごみ,その他,焼却残渣（飛灰）,破砕ごみ・処理残渣,粗大ごみ | 平地 | 2007 | 3000 | 11000 | 2027 | 底部遮水工 | 生物処理（脱窒なし）,消毒,活性炭処理 | 委託 | 埋立中 |  | 無し |  | 準好気性埋立構造 | 末端集水管は開放 | 中間覆土 | 埋立状況により計画的に延長 | [6 empty] | 回収していない
沖縄県 | 47803 | 47-803-08-001 | 倉浜衛生施設組合 |  | 倉浜衛生施設組合一般廃棄物最終処分場 | 16924 | 21979 | 246167 | 焼却残渣（主灰）,焼却残渣（飛灰）,破砕ごみ・処理残渣 | 平地 | 1996 | 38000 | 400000 |  | 底部遮水工,その他遮水 | 凝集沈殿,生物処理（脱窒あり）,砂ろ過,消毒,活性炭処理 | 直営 | 埋立中 |  | 無し |  | 準好気性埋立構造 | 末端集水管は開放 | 中間覆土 | 埋立状況により計画的に延長 | 68 | 2 | 104 | 3 | 57 | 2 | 回収していない
沖縄県 | 47809 | 47-809-08-001 | 本部町今帰仁村清掃施設組合 |  | 一般廃棄物最終処分場 | 1472 | 1911 | 66493 | 焼却残渣（主灰）,不燃ごみ,焼却残渣（飛灰）,破砕ごみ・処理残渣 | 山間 | 2009 | 8800 | 67000 | 2024 | 底部遮水工 | 生物処理（脱窒あり）,砂ろ過,他施設での処理,活性炭処理 | 委託 | 埋立中 | 新設（新規稼働） | 無し |  | 準好気性埋立構造 | 末端集水管は開放 | 即日覆土 | 埋立状況により計画的に延長 | 250 | 10 | 100 | 10 | 0 | 0 | 回収していない
沖縄県 | 47829 | 47-829-08-001 | 国頭地区行政事務組合 |  | やんばる美化センター（埋立処分地施設） | 1567 | 705 | 41068 | 焼却残渣（主灰）,焼却残渣（飛灰）,破砕ごみ・処理残渣 | 山間 | 2006 | 7200 | 45000 | 2025 | 底部遮水工 | 生物処理（脱窒なし）,砂ろ過,消毒,活性炭処理 | 直営 | 埋立中 |  | 無し |  | 準好気性埋立構造 | 末端集水管は開放 | 中間覆土 | 埋立状況により計画的に延長 | 0.5 | 0.5 | 10 | 6.7 | 7.82 | 7.09 | 回収していない
沖縄県 | 47839 | 47-839-08-001 | 比謝川行政事務組合 |  | 一般廃棄物最終処分場 | 927.51 | 1885 | 47718 | 焼却残渣（主灰）,焼却残渣（飛灰）,破砕ごみ・処理残渣 | 平地 | 2008 | 15650 | 155000 | 2022 | 底部遮水工 | 生物処理（脱窒あり）,砂ろ過,消毒,活性炭処理 | 委託 | 埋立中 |  | 無し |  | 準好気性埋立構造 | 末端集水管は開放 | 即日覆土 | 埋立状況により計画的に延長 | 10.5 | 0.5 | 43.8 | 7.6 | 8.38 | 5.84 | 回収していない
沖縄県 | 47842 | 47-842-08-843 | 那覇市・南風原町環境施設組合 |  | 那覇エコアイランド | 3557 | 3955 | 82083 | 焼却残渣（主灰）,溶融飛灰,焼却残渣（飛灰）,溶融スラグ,破砕ごみ・処理残渣 | 海面 | 2007 | 13000 | 107000 | 2016 | 表面遮水工（キャッピング） | 凝集沈殿,生物処理（脱窒あり）,砂ろ過,消毒,活性炭処理 | 委託 | 埋立中 |  | 無し |  | 嫌気性埋立構造 |  |  |  | 50 | 20 | 190 | 20 | 80 | 60 | 回収していない

## し尿処理施設
し尿処理施設・汚泥再生処理センター
都道府県名 | 地方公共団体コード | 施設コード | 地方公共団体名 | 施設設置者（法人にあっては法人名） | 施設名 | 年間処理量 |  |  |  | 資源化量 |  |  | 脱水汚泥の直接埋立 |  | 脱水汚泥の焼却 |  | 処理方式 | [5 empty] | メタン発酵の場合 |  |  | 処理能力 | 処理能力 （有機性廃棄物） | 資源化能力 | 計画メタンガス量 | 使用開始年度 | 運転管理体制 | 施設の改廃
[6 empty] | し尿 | 浄化槽汚泥 | 有機性廃棄物 | その他 | 堆肥等の固形物 | メタンガス | 資源化物量の区分 | 直接埋立の有無 | 埋立量 | 焼却の有無 | 焼却量 | 汚水処理 |  | 汚泥処理 |  | 資源化処理 |  | ガス生産量 | ガス発熱量 | ガス利用方法
[18 empty] | その他（具体的） |  | その他（具体的） |  | その他（具体的）
[6 empty] | (kl/年度) | (kl/年度) | (t/年度) | (kl/年度) | (t/年度) | (㎥／年度) |  |  | （t/年度) |  | （t/年度) | [6 empty] | （㎥/年度） | （kJ/㎥N） |  | (kL/日) | (t/日) | (t/日) | (㎥/日)
沖縄県 | 47201 | 47-201-09-001 | 那覇市 |  | 那覇市し尿等下水道放流施設 | 2410 | 3715 | [5 empty] | 無し |  | 施設外焼却 | 269 | 下水投入 |  | 焼却 | [6 empty] | 24 | 0 | 0 | 0 | 2008 | 委託
沖縄県 | 47207 | 47-207-09-001 | 石垣市 |  | 石垣市し尿処理場 | [7 empty] | 無し |  | 焼却無し |  | 嫌気 |  | 乾燥 | [6 empty] | 25 | 1 |  |  | 1973 | 委託
沖縄県 | 47209 | 47-209-09-001 | 名護市 |  | 名護市し尿処理場 | 12739 |  |  |  | 0 | 0 |  | 無し | 0 | 焼却無し | 0 | 好気,好二段 |  | 脱水 |  | 堆肥化 |  |  |  |  | 40 | 0 | 0 | 0 | 1973 | 委託
沖縄県 | 47214 | 47-214-09-001 | 宮古島市 |  | し尿処理場「上原苑」 | 332 | 7968 |  |  | 87 |  | 生産量 | 無し |  | 焼却無し |  | 高負荷 |  | 乾燥 |  | 堆肥化 |  |  |  |  | 30 | 0 | 0.8 | 0 | 1986 | 委託
沖縄県 | 47214 | 47-214-09-002 | 宮古島市 |  | 伊良部し尿処理場 |  | 464 | [5 empty] | 無し |  | 焼却無し |  | 好気 |  |  |  | その他 |  |  |  |  | 10 | 0 | 0.8 | 0 | 1983 | 委託
沖縄県 | 47313 | 47-313-09-001 | 宜野座村 |  | 宜野座村し尿液肥化施設 | 129 | 440 | [5 empty] | 無し |  |  |  | 好気 |  | 脱水 |  | 堆肥化 |  |  |  |  | 3 |  |  |  | 1983 | 委託
沖縄県 | 47375 | 47-375-09-001 | 多良間村 |  | 多良間村し尿処理施設 | 352 | 31 |  |  | 0 | 0 | 生産量 | 無し |  | 焼却無し |  | 好二段 |  | その他 |  | その他 |  |  |  |  | 3 | 0 | 0 | 0 | 1983 | 委託
沖縄県 | 47803 | 47-803-09-001 | 倉浜衛生施設組合 |  | 倉浜衛生施設組合宜野湾清水苑 | 3014 | 6080 | [5 empty] | 無し |  | 施設外焼却 | 523 | 嫌気,好気,その他 |  | 脱水 | [6 empty] | 130 |  |  |  | 1977 | 委託
沖縄県 | 47804 | 47-804-09-001 | 東部清掃施設組合 |  | し尿処理場 | 1333 | 8255 |  |  | 0 | 0 |  | 無し |  | 焼却無し |  | 嫌気 |  | 脱水 | [6 empty] | 30 | 0 | 0 | 0 | 1974 | 委託
沖縄県 | 47808 | 47-808-09-001 | 糸満市豊見城市清掃施設組合 |  | 岡波苑 | 1189 | 10614 | [5 empty] | 無し |  | 施設外焼却 | 713 | 好二段 |  | 脱水,乾燥 | [6 empty] | 65 |  |  |  | 1982 | 委託
沖縄県 | 47809 | 47-809-09-001 | 本部町今帰仁村清掃施設組合 |  | し尿処理施設 | 2573 | 3020 | 0 | 0 | 0 | 0 |  | 無し |  | 施設内焼却 | 139 | 嫌気 |  | 脱水,焼却 | [6 empty] | 35 | 0 | 0 | 0 | 1975 | 直営
沖縄県 | 47818 | 47-818-09-001 | 島尻消防清掃組合 |  | 島尻消防清掃組合、清澄苑 | 304 | 10019 |  |  | 0 |  | 排出量・売却量 | 無し |  | 施設外焼却 | 808 | 好二段 |  | 脱水 |  | その他 |  |  |  |  | 30 | 0 | 0 | 0 | 1988 | 委託
沖縄県 | 47822 | 47-822-09-001 | 中城村北中城村清掃事務組合 |  | 北中城青海苑 | 711 | 6024 |  |  | 203 |  | 排出量・売却量 | 無し |  | 施設外焼却 | 70 | 嫌気 |  | 脱水 |  | 堆肥化 |  |  |  |  | 30 |  | 1.8 |  | 1978 | 委託
沖縄県 | 47823 | 47-823-09-001 | 中部衛生施設組合 |  | 長尾苑 | 1802 | 13401 |  |  | 1174 |  | 排出量・売却量 | 無し |  | 施設外焼却 | 83 | 標脱 |  | 脱水 |  | 堆肥化 |  |  |  |  | 80 | 0 | 6 | 0 | 1980 | 委託

## コミュニティプラント
コミュニティプラント
都道府県名 | 地方公共団体コード | 施設コード | 地方公共団体名 | 施設名 | 汚水処理量 | 処理方法 | 計画最大汚水量 | 使用開始年度 | 運転管理体制 | 施設の改廃
[5 empty] | (㎥/年度) |  | (㎥/日)