## 焼却
焼却施設（溶融施設含む）
都道府県名 | 地方公共団体コード | 施設コード | 地方公共団体名 | 施設設置者（法人にあっては法人名） | 施設名称 | 年間処理量 | 資源化量 |  |  | 焼却対象廃棄物 |  | 施設の種類 |  | 処理方式 | 炉型式 | 処理能力 | 炉数 | 使用開始年度 | 余熱利用の状況 | 余熱利用量（仕様値・公称値） |  | 余熱利用量（実績値） |  | 発電能力 |  |  |  | 灰処理設備の有無 |  | 運転管理体制 | 施設の改廃 | 産業廃棄物の搬入の有無 | 一般廃棄物の割合 | ごみ組成分析結果 | [6 empty] | 単位容積重量 | 三成分 |  |  |  | 低位発熱量 |  | リユース・リペア機能の有無 | リユース・リペアする場所の面積 | リユース・リペアの対象品目 | [28 empty] | リユース・リペアの内容
[7 empty] | 資源物回収 | 燃料ガス回収 | 生産量・搬出量の別 | [10 empty] | 余熱利用量 | うち外部熱供給量 | 余熱利用量 | うち外部熱供給量 | 発電能力 | 発電効率（実績値） | 総発電量（実績値） | うち外部供給量（実績値） | （焼却灰） | （飛灰） |  |  |  |  | 合計 | 紙・布類 | ビニール、合成樹脂、ゴム、皮革類 | 木、竹、わら類 | ちゅう芥類 | 不燃物類 | その他 |  | 合計 | 水分 | 可燃分 | 灰分 | (計算値) | (実測値) |  |  | 合計 |  | 家具 |  |  | 自転車 |  |  | 衣類 |  |  | 書籍 |  |  | 家電 |  |  | 傘 |  |  | 食器 |  |  | おもちゃ |  |  | その他
[11 empty] | その他（具体的） |  | その他（具体的） | [36 empty] | 重量 | 個数 | 対象 | 重量 | 個数 | 対象 | 重量 | 個数 | 対象 | 重量 | 個数 | 対象 | 重量 | 個数 | 対象 | 重量 | 個数 | 対象 | 重量 | 個数 | 対象 | 重量 | 個数 | 対象 | 重量 | 個数 | 対象 | 重量 | 個数
[6 empty] | （t/年度） | （t/年度） | （㎥/年度） | [7 empty] | (t/日) |  |  |  | (MＪ) | （MJ） | (MＪ) | （MJ） | (kW) | (％) | (MWh) | (MWh) | [5 empty] | （％） | （％） | （％） | （％） | （％） | （％） | （％） | （％） | (kg/㎥) | （％） | （％） | （％） | （％） | （kJ/kg） | （kJ/kg） |  | （㎡） | （t/年度） | （個・台等） |  | （t/年度） | （個・台等） |  | （t/年度） | （個・台等） |  | （t/年度） | （個・台等） |  | （t/年度） | （個・台等） |  | （t/年度） | （個・台等） |  | （t/年度） | （個・台等） |  | （t/年度） | （個・台等） |  | （t/年度） | （個・台等） |  | （t/年度） | （個・台等）
岩手県 | 03201 |  | 盛岡市 |  | 盛岡市クリーンセンター | 74315 | 0 | 0 |  | 可燃ごみ,ごみ処理残渣 |  | 焼却 |  | ストーカ式（可動） | 全連続運転 | 405 | 3 | 1998 | 場内温水,場内蒸気,発電（場内利用）,場外温水,発電（場外利用） | 376141709 | 356249000 | 75528835 | 55636963 | 1500 | 7 | 11639 | 2431 | 無し | セメント固化,薬剤処理 | 一部委託 |  | 無し |  | 100 | 52.3 | 22.9 | 11.1 | 11.1 | 1.6 | 1 | 205.2 | 100 | 44.6 | 48.3 | 7.1 | 7978 |  | 無し |  | 0 | 0
岩手県 | 03205 |  | 花巻市 |  | 花巻市清掃センター焼却施設 | 29383 | 0 |  |  | 可燃ごみ,粗大ごみ,ごみ処理残渣 |  | 焼却 |  | ストーカ式（可動） | 全連続運転 | 171 | 2 | 1988 | 場内温水 | 14112000 |  | 2822400 | [5 empty] | 無し | 薬剤処理 | 一部委託 |  | 無し |  | 100 | 50 | 27.3 | 2.9 | 13.8 | 3.5 | 2.5 | 181 | 100 | 46.8 | 47.1 | 6.1 | 7690 | 8345 | 無し |  | 0 | 0
岩手県 | 03206 |  | 北上市 |  | 北上市清掃事業所１号棟 | 22231 | 0 | 0 |  | 可燃ごみ,その他,ごみ処理残渣 |  | 焼却 |  | ストーカ式（可動） | 全連続運転 | 105 | 2 | 1987 | 場内温水 | 1060000 | 0 | 0 | 0 |  |  |  |  | 無し | 薬剤処理 | 一部委託 |  | 無し |  | 100 | 56 | 18.2 | 5.4 | 11.1 | 4 | 5.3 |  | 100 | 54.7 | 38.5 | 6.8 |  | 8663 | 無し |  | 0 | 0
岩手県 | 03208 |  | 遠野市 |  | 遠野市清養園クリーンセンターごみ焼却施設 | 7460 | 0 | 0 |  | 可燃ごみ,粗大ごみ,ごみ処理残渣,し尿処理残渣 |  | 焼却 |  | 流動床式 | 准連続運転 | 40 | 1 | 1988 | 場内温水,場外温水 | 1418000 | 0 | 0 | 0 |  |  |  |  | 無し | 薬剤処理 | 一部委託 |  | 無し |  | 100 | 45.3 | 27.8 | 4.9 | 15.9 | 4.4 | 1.7 | 147.5 | 100 | 45 | 48.6 | 6.4 | 8004 | 8544 | 無し |  | 0 | 0
岩手県 | 03210 |  | 陸前高田市 |  | 陸前高田市清掃センター | 4755 | 0 | 0 |  | 可燃ごみ |  | 焼却 |  | ストーカ式（可動） | 准連続運転 | 30 | 2 | 1984 | 場内温水 | 554086 | 0 | 0 | 0 |  |  |  |  | 無し | 薬剤処理 | 委託 |  | 無し |  | 100 | 40.4 | 26.9 | 3.1 | 18.5 | 2.8 | 8.3 | 241.4 | 100 | 52.4 | 41 | 6.6 | 6408 | 8505 | 無し |  | 0 | 0
岩手県 | 03211 |  | 釜石市 |  | 釜石市清掃工場 | 26238 | 1878 | 0 | 生産量 | 混合（未分別ごみ）,粗大ごみ,ごみ処理残渣,し尿処理残渣 |  | ガス化溶融・改質 |  | シャフト式 | 全連続運転 | 109 | 2 | 1979 | 場内温水 | 104711040 | 0 | 104711040 | 0 |  |  |  |  | 溶融処理 | 薬剤処理 | 委託 | 休止 | 有り | 89 | 100 | 39.4 | 32.1 | 2.8 | 20.4 | 1.6 | 3.7 | 171.4 | 100 | 46 | 49.3 | 4.7 | 8137 | 10690 | 無し |  | 0 | 0
岩手県 | 03214 |  | 八幡平市 |  | 八幡平市清掃センター | 8399 | 0 | 0 |  | 可燃ごみ,ごみ処理残渣 |  | 焼却 |  | ストーカ式（可動） | バッチ運転 | 50 | 2 | 1998 | 場内温水 | 1561728 | 0 | 1030740 | 0 |  |  |  |  | 無し | 薬剤処理 | 委託 |  | 無し |  | 100 | 46.8 | 23.5 | 3.2 | 21.8 | 1.2 | 3.5 | 208.9 | 100 | 50 | 44.5 | 5.5 | 7133 |  | 無し |  | 0 | 0
岩手県 | 03301 |  | 雫石町 |  | 雫石町清掃センター | 0 | 0 | 0 |  | 可燃ごみ |  | 焼却 |  | ストーカ式（可動） | バッチ運転 | 25 | 2 | 1995 | 場内温水 | 0 | 0 | 0 | 0 |  |  |  |  | 無し | セメント固化,薬剤処理 | 委託 | 休止 | 無し |  | 0 | [7 empty] | 0 | [5 empty] | 無し |  | 0 | 0
岩手県 | 03302 |  | 葛巻町 |  | 葛巻町清掃センター | 1366 | 0 | 0 |  | 可燃ごみ,ごみ処理残渣 |  | 焼却 |  | ストーカ式（可動） | バッチ運転 | 10 | 1 | 1993 | 無し | [8 empty] | 無し | 薬剤処理 | 委託 |  | 無し |  | 100 | 60.9 | 20.2 | 3.4 | 11.1 | 3.1 | 1.3 | 128.7 | 100 | 50.7 | 42.1 | 7.2 | 6663 |  | 無し |  | 0 | 0
岩手県 | 03305 |  | 滝沢村 |  | 滝沢村清掃センター | 23474 | 2526 | 0 | 搬出量 | 可燃ごみ,混合（未分別ごみ）,粗大ごみ,ごみ処理残渣 |  | ガス化溶融・改質 |  | シャフト式 | 全連続運転 | 100 | 2 | 2002 | 発電（場内利用） |  |  |  |  | 1200 | 10.9 | 5352 | 0 | 溶融処理 | 薬剤処理 | 委託 |  | 無し |  | 100 | 43.9 | 28 | 6.1 | 12 | 5.6 | 4.4 | 145.75 | 100 | 41.17 | 49.1 | 9.73 | 8203 | 9083 | 無し |  | 0 | 0
岩手県 | 03461 |  | 大槌町 |  | 大槌町清掃事業所 | 3626 | 88 |  | 搬出量 | 可燃ごみ,ごみ処理残渣 |  | 焼却 |  | ストーカ式（可動） | バッチ運転 | 25 | 2 | 1992 | 無し | [8 empty] | 無し | 無し | 直営 |  | 無し |  | 100 | 44.2 | 22.6 | 4.3 | 23.3 | 3.6 | 2 | 202.1 | 100 | 56.1 | 38 | 5.9 | 5741 | 6998 | 無し |  | 0 | 0
岩手県 | 03828 |  | 二戸地区広域行政事務組合 |  | 軽米地区クリーンセンター | 0 | 0 | 0 |  | 可燃ごみ |  | 焼却 |  | 固定床式 | バッチ運転 | 15 | 2 | 1983 | 無し | [8 empty] | 無し | 無し | 直営 | 休止 | 無し |  | 0 | [7 empty] | 0 | [5 empty] | 無し |  | 0 | 0
岩手県 | 03828 |  | 二戸地区広域行政事務組合 |  | 二戸地区クリーンセンター | 16268 | 0 | 0 |  | 可燃ごみ,粗大ごみ,し尿処理残渣 |  | 焼却 |  | 流動床式 | 准連続運転 | 60 | 2 | 1995 | 場内温水 | 2419200 | 0 | 20076 | 0 |  |  |  |  | 無し | セメント固化 | 委託 |  | 無し |  | 100 | 51 | 22.7 | 10.5 | 13.5 | 1 | 1.3 | 184.8 | 100 | 51.9 | 43.3 | 4.8 | 6853 | 8423 | 無し |  | 0 | 0
岩手県 | 03833 |  | 岩手・玉山環境組合 |  | ごみ焼却施設 | 6250 | 0 | 0 |  | 可燃ごみ,粗大ごみ,ごみ処理残渣 |  | 焼却 |  | ストーカ式（可動） | バッチ運転 | 28 | 2 | 1997 | 場内温水 | 2670931 | 0 | 0 | 0 |  |  |  |  | 無し | 薬剤処理 | 直営 |  | 無し |  | 100 | 47.4 | 35.4 | 4.2 | 8.9 | 1.6 | 2.5 | 133.5 | 100 | 35.8 | 57.8 | 6.4 | 9958 | 11680 | 無し |  | 0 | 0
岩手県 | 03835 |  | 久慈広域連合 |  | 久慈地区ごみ焼却場 | 17405 | 0 | 0 |  | 可燃ごみ,し尿処理残渣 |  | 焼却 |  | ストーカ式（可動） | 全連続運転 | 120 | 2 | 1998 | 場内温水 | 5644800 | 0 | 5644800 | 0 |  |  |  |  | 無し | セメント固化,薬剤処理 | 委託 |  | 無し |  | 100 | 42 | 25 | 14 | 12 | 2 | 5 | 180 | 100 | 51 | 44 | 5 | 7040 | 7960 | 無し |  | 0 | 0
岩手県 | 03840 |  | 盛岡・紫波地区環境施設組合 |  | ごみ焼却施設 | 31809 | 4010 |  | 搬出量 | 可燃ごみ,不燃ごみ,ごみ処理残渣 |  | ガス化溶融・改質 |  | シャフト式 | 全連続運転 | 160 | 2 | 2003 | 場内温水,発電（場内利用）,発電（場外利用） | 311989440 |  | 311989440 |  | 1990 | 8.9 | 10553 | 466 | 無し | セメント固化,薬剤処理 | 一部委託 |  | 有り | 95 | 100 | 42.5 | 25.7 | 7.4 | 6.5 | 10 | 7.9 | 184.5 | 100 | 38.5 | 47.9 | 13.6 | 8050 | 8160 | 無し |  | 0 | 0
岩手県 | 03851 |  | 一関地区広域行政組合 |  | 一関清掃センターごみ焼却施設 | 21709 | 0 | 0 |  | 可燃ごみ,ごみ処理残渣,し尿処理残渣 |  | 焼却 |  | ストーカ式（可動） | 全連続運転 | 150 | 2 | 1981 | 場内温水 | 2110080 | 0 | 0 | 0 |  |  |  |  | 無し | 薬剤処理 | 委託 |  | 無し |  | 100 | 46.4 | 24.1 | 12.9 | 15.2 | 0.6 | 0.8 | 183.1 | 100 | 42.6 | 53.1 | 4.3 | 8933 | 10715 | 無し | 0 | 0 | 0
岩手県 | 03851 |  | 一関地区広域行政組合 |  | 大東清掃センターごみ焼却施設 | 9270 | 0 | 0 |  | 可燃ごみ |  | 焼却 |  | 流動床式 | 全連続運転 | 80 | 2 | 1999 | 場内温水 | 3386880 | 0 | 0 | 0 |  |  |  |  | 無し | 薬剤処理 | 委託 |  | 無し |  | 100 | 55.9 | 24.8 | 4.4 | 10.8 | 0.9 | 3.2 | 168.2 | 100 | 44.3 | 50.9 | 4.8 | 8473 | 10485 | 無し |  | 0 | 0
岩手県 | 03867 |  | 宮古地区広域行政組合 |  | 宮古清掃センター | 30783 | 0 | 0 |  | 可燃ごみ,その他,ごみ処理残渣,し尿処理残渣 |  | 焼却 |  | 流動床式 | 全連続運転 | 186 | 2 | 1994 | 場内温水 | 14112000 | 0 | 9021600 | 0 |  |  |  |  | 薬剤処理 | 薬剤処理 | 委託 |  | 有り | 89.1 | 100 | 50 | 20.6 | 5.2 | 15.9 | 2.7 | 5.6 | 251 | 100 | 56.4 | 37.9 | 5.7 | 5715 | 5851 | 無し |  | 0 | 0
岩手県 | 03873 |  | 奥州金ケ崎行政事務組合 |  | 胆江地区衛生センター | 33335 | 71 |  | 搬出量 | 可燃ごみ,ごみ処理残渣,し尿処理残渣 |  | 焼却 |  | ストーカ式（可動） | 全連続運転 | 240 | 2 | 1994 | 場内温水,場外温水 | 34433280 | 15523200 | 22598352 | 12257280 |  |  |  |  | 無し | 薬剤処理 | 一部委託 |  | 無し |  | 100 | 52.7 | 22.5 | 4.8 | 12.4 | 3 | 4.6 | 191 | 100 | 45.5 | 47.3 | 7.2 | 7744 | 8355 | 無し |  | 0 | 0
岩手県 | 03883 |  | 岩手沿岸南部広域環境組合 |  | 岩手沿岸南部クリーンセンター | 5273 | 89 | 0 | 生産量 | 可燃ごみ,混合（未分別ごみ）,粗大ごみ,ごみ処理残渣,し尿処理残渣 |  | ガス化溶融・改質 |  | シャフト式 | 全連続運転 | 147 | 2 | 2011 | 場内温水,発電（場内利用）,発電（場外利用） | 4011840 | 0 | 0 | 0 | 2450 | 14.15 | 1386 | 376 | 無し | 薬剤処理 | 委託 | 新設（建設中） | 無し |  | 100 | 43.1 | 27.7 | 2 | 12.1 | 6.7 | 8.4 | 153 | 100 | 33.8 | 53.6 | 12.6 | 9250 | 11100 | 無し |  | 0 | 0

## 粗大
粗大ごみ処理施設
都道府県名 | 地方公共団体 コード | 施設コード | 地方公共団体名 | 施設設置者（法人にあっては法人名） | 施設名 | 年間処理量 | 資源回収量 |  | 処理対象廃棄物 |  | 処理方式 | 処理能力 | 使用開始年度 | 運転管理体制 | 施設の改廃 | 産業廃棄物の搬入の有無 | 一般廃棄物の割合 | リユース・リペア機能の有無 | リユース・リペアする場所の面積 | リユース・リペアの対象品目 | [28 empty] | リユース・リペアの内容
[8 empty] | 資源化物の区分 | [11 empty] | 合計 |  | 家具 |  |  | 自転車 |  |  | 衣類 |  |  | 書籍 |  |  | 家電 |  |  | 傘 |  |  | 食器 |  |  | おもちゃ |  |  | その他
[10 empty] | その他（具体的） | [9 empty] | 重量 | 個数 | 対象 | 重量 | 個数 | 対象 | 重量 | 個数 | 対象 | 重量 | 個数 | 対象 | 重量 | 個数 | 対象 | 重量 | 個数 | 対象 | 重量 | 個数 | 対象 | 重量 | 個数 | 対象 | 重量 | 個数 | 対象 | 重量 | 個数
[6 empty] | (t/年度) | (t/年度) |  |  |  |  | (t/日) |  |  |  |  | （％） |  | （㎡） | （t/年度） | （個・台等） |  | （t/年度） | （個・台等） |  | （t/年度） | （個・台等） |  | （t/年度） | （個・台等） |  | （t/年度） | （個・台等） |  | （t/年度） | （個・台等） |  | （t/年度） | （個・台等） |  | （t/年度） | （個・台等） |  | （t/年度） | （個・台等） |  | （t/年度） | （個・台等）
岩手県 | 03201 |  | 盛岡市 |  | 粗大ごみ処理施設 | 6978 | 1085 | 回収量 | 粗大ごみ,不燃ごみ |  | 併用 | 60 | 1979 | 直営 |  | 無し |  | 無し |  | 0 | 0
岩手県 | 03205 |  | 花巻市 |  | 花巻市清掃センター粗大ごみ処理施設 | 1139 | 258 | 搬出量 | 粗大ごみ,不燃ごみ |  | 圧縮 | 50 | 1990 | 直営 |  | 無し |  | 無し |  | 0 | 0
岩手県 | 03206 |  | 北上市 |  | 北上市清掃事業所３号棟 | 1207 | 261 | 回収量 | 不燃ごみ |  | 破砕 | 30 | 1980 | 委託 |  | 無し |  | 無し |  | 0 | 0
岩手県 | 03208 |  | 遠野市 |  | 遠野市清養園クリーンセンター廃棄物再生利用施設 | 604 | 205 | 搬出量 | 粗大ごみ,不燃ごみ |  | 併用 | 12 | 2000 | 一部委託 |  | 無し |  | 無し |  | 0 | 0
岩手県 | 03210 |  | 陸前高田市 |  | 陸前高田市粗大ごみ処理施設 | 130 | 0 |  | 不燃ごみ,資源ごみ |  | 破砕 | 6 | 1978 | 委託 |  | 無し |  | 無し |  | 0 | 0
岩手県 | 03211 |  | 釜石市 |  | 釜石市清掃工場粗大ごみ処理施設 | 178 | 0 |  | 粗大ごみ |  | 併用 | 30 | 1980 | 委託 |  | 有り | 99 | 無し |  | 0 | 0
岩手県 | 03214 |  | 八幡平市 |  | 粗大ごみ処理施設 | 633 | 330 | 回収量 | 粗大ごみ,不燃ごみ,資源ごみ |  | 併用 | 15 | 1998 | 委託 |  | 無し |  | 無し |  | 0 | 0
岩手県 | 03305 |  | 滝沢村 |  | 滝沢村清掃センター | 1434 | 0 |  | 粗大ごみ |  | 破砕 | 8 | 2002 | 委託 |  | 無し |  | 無し |  | 0 | 0
岩手県 | 03828 |  | 二戸地区広域行政事務組合 |  | 二戸地区クリーンセンター | 1427 | 617 | 搬出量 | 粗大ごみ,不燃ごみ,資源ごみ |  | 併用 | 30 | 1995 | 委託 |  | 無し |  | 無し |  | 0 | 0
岩手県 | 03833 |  | 岩手・玉山環境組合 |  | 粗大ごみ処理施設 | 308 | 112 | 搬出量 | 粗大ごみ,不燃ごみ |  | 併用 | 8 | 1997 | 直営 |  | 無し |  | 無し |  | 0 | 0
岩手県 | 03835 |  | 久慈広域連合 |  | 久慈地区粗大ごみ処理場 | 1504 | 413 | 搬出量 | 粗大ごみ,不燃ごみ |  | 併用 | 30 | 1981 | 委託 |  | 無し |  | 無し |  | 0 | 0
岩手県 | 03851 |  | 一関地区広域行政組合 |  | 一関清掃センターごみ焼却施設粗大ごみ処理施設（前処理用） | 721 | 0 |  | 粗大ごみ |  | 破砕 | 25 | 1981 | 委託 |  | 無し |  | 無し |  | 0 | 0
岩手県 | 03851 |  | 一関地区広域行政組合 |  | 大東清掃センター粗大ごみ処理施設 | 1658 | 613 | 搬出量 | 粗大ごみ,不燃ごみ,資源ごみ |  | 併用 | 18 | 1999 | 委託 |  | 無し |  | 無し |  | 0 | 0
岩手県 | 03873 |  | 奥州金ケ崎行政事務組合 |  | 胆江地区衛生センター | 1645 | 455 | 回収量 | 粗大ごみ,不燃ごみ |  | 併用 | 50 | 1980 | 直営 |  | 無し |  | 有り | 50 | 0 | 146 | ○ |  | 65 | ○ |  | 45 | [6 empty] | ○ |  | 7 | [9 empty] | ○ |  | 29 | 譲渡
岩手県 | 03883 |  | 岩手沿岸南部広域環境組合 |  | 岩手沿岸南部クリーンセンター | 0 | 0 |  | 粗大ごみ,不燃ごみ |  | 破砕 | 10.5 | 2011 | 委託 | 新設（建設中） | 無し |  | 無し |  | 0 | 0

## 資源化
資源化等を行う施設
都道府県名 | 地方公共団体 コード | 施設コード | 地方公共団体名 | 施設設置者（法人にあっては法人名） | 施設名 | 年間処理量 | 資源回収量 |  |  | 搬出量 |  | 在庫量 |  | 施設区分 | 処理対象廃棄物 |  | 処理内容 |  | 処理能力 | 使用開始年度 | 運転管理体制 | 施設の改廃 | 産業廃棄物の搬入の有無 | 一般廃棄物の割合 | リユース・リペア機能の有無 | リユース・リペアする場所の面積 | リユース・リペアの対象品目 | [28 empty] | リユース・リペアの内容
[9 empty] | 搬出量・在庫量の別（民間） | [17 empty] | 合計 |  | 家具 |  |  | 自転車 |  |  | 衣類 |  |  | 書籍 |  |  | 家電 |  |  | 傘 |  |  | 食器 |  |  | おもちゃ |  |  | その他
[16 empty] | その他（具体的） |  | その他（具体的） | [8 empty] | 重量 | 個数 | 対象 | 重量 | 個数 | 対象 | 重量 | 個数 | 対象 | 重量 | 個数 | 対象 | 重量 | 個数 | 対象 | 重量 | 個数 | 対象 | 重量 | 個数 | 対象 | 重量 | 個数 | 対象 | 重量 | 個数 | 対象 | 重量 | 個数
[6 empty] | (t/年度) | (t/年度) | (㎥/年度) |  | (t/年度) | (㎥/年度) | (t/年度) | (㎥/年度) | [5 empty] | (t/日) |  |  |  |  | （％） |  | （㎡） | （t/年度） | （個・台等） |  | （t/年度） | （個・台等） |  | （t/年度） | （個・台等） |  | （t/年度） | （個・台等） |  | （t/年度） | （個・台等） |  | （t/年度） | （個・台等） |  | （t/年度） | （個・台等） |  | （t/年度） | （個・台等） |  | （t/年度） | （個・台等） |  | （t/年度） | （個・台等）
岩手県 | 03201 |  | 盛岡市 |  | 資源ごみ分別施設 | 3432 | 3252 | 0 |  | 3252 | 0 | 0 | 0 | ストックヤード | 金属類,ガラス類,ペットボトル |  | 選別,圧縮・梱包 |  | 28 | 1992 | 直営 |  | 無し |  | 無し |  | 0 | 0
岩手県 | 03205 |  | 花巻市 |  | 花巻市清掃センター容器包装リサイクル施設 | 812 | 569 |  |  | 522 |  | 47 |  | ストックヤード | ペットボトル,プラスチック |  | 選別,圧縮・梱包 |  | 5 | 2001 | 直営 |  | 無し |  | 無し |  | 0 | 0
岩手県 | 03211 |  | 釜石市 |  | 釜石市清掃工場選別作業所 | 507 | 507 | 0 |  | 507 | 0 | 0 | 0 | ストックヤード | 紙類,金属類,ガラス類,その他資源ごみ,布類 |  | 選別,圧縮・梱包 |  | 12 | 1997 | 直営 |  | 無し |  | 無し |  | 0 | 0
岩手県 | 03214 |  | 八幡平市 |  | 手選別処理施設 | 474 | 267 | 0 |  | 267 | 0 | 0 | 0 | リサイクルセンター（補助金） | ガラス類,ペットボトル,プラスチック |  | 選別,圧縮・梱包,その他 |  | 5 | 1998 | 委託 |  | 無し |  | 無し |  | 0 | 0
岩手県 | 03301 |  | 雫石町 |  | 雫石町不燃物処理施設 | 824 | 824 | 0 |  | 824 | 0 | 0 | 0 | リサイクルセンター（補助金） | 紙類,金属類,ガラス類,ペットボトル,プラスチック |  | 選別,圧縮・梱包 |  | 8 | 1995 | 委託 |  | 無し |  | 無し |  | 0 | 0
岩手県 | 03302 |  | 葛巻町 |  | 葛巻町リサイクルセンター | 485 | 452 | 0 |  | 452 | 0 | 0 | 0 | ストックヤード | 紙類,金属類,ガラス類,ペットボトル,プラスチック,不燃ごみ,粗大ごみ |  | 選別,圧縮・梱包 |  | 3 | 1989 | 委託 |  | 無し |  | 無し |  | 0 | 0
岩手県 | 03305 |  | 滝沢村 |  | 滝沢村ペットボトル圧縮処理施設 | 167 | 167 | 0 |  | 139 | 0 | 28 | 0 | 容器包装リサイクル推進施設 | ペットボトル |  | 選別,圧縮・梱包 |  | 2 | 1999 | 委託 |  | 無し |  | 無し |  | 0 | 0
岩手県 | 03305 |  | 滝沢村 |  | 滝沢村金属類圧縮処理施設 | 404 | 404 | 0 |  | 402 | 0 | 2 | 0 | ストックヤード | 金属類 |  | 選別,圧縮・梱包 |  | 4 | 1983 | 委託 |  | 無し |  | 無し |  | 0 | 0
岩手県 | 03305 |  | 滝沢村 |  | 滝沢村ガラス類選別施設 | 492 | 492 | 0 |  | 438 | 0 | 54 | 0 | 容器包装リサイクル推進施設 | ガラス類 |  | 選別 |  | 3 | 1990 | 委託 |  | 無し |  | 無し |  | 0 | 0
岩手県 | 03321 |  | 紫波町 |  | えこ３センター | 3767 | 1456 | 0 |  | 1228 | 0 | 228 | 0 | ごみ堆肥化施設 | 事業系生ごみ,その他 |  | ごみ堆肥化 |  | 20 | 2004 | 直営 |  | 有り | 6.6 | 無し |  | 0 | 0
岩手県 | 03461 |  | 大槌町 |  | 大槌町清掃事業所 | 745 | 556 | 0 |  | 556 | 0 | 0 | 0 | その他 | 紙類,金属類,ガラス類,ペットボトル,プラスチック,布類,剪定枝,不燃ごみ,粗大ごみ |  | 選別,圧縮・梱包,ごみ堆肥化,その他 |  | 5 | 1992 | 直営 |  | 無し |  | 無し |  | 0 | 0
岩手県 | 03833 |  | 岩手・玉山環境組合 |  | リサイクルセンター | 960 | 855 | 0 |  | 855 | 0 | 0 | 0 | リサイクルセンター（補助金） | 金属類,ガラス類,その他資源ごみ,ペットボトル,その他 |  | 選別,圧縮・梱包 |  | 3 | 2000 | 直営 |  | 無し |  | 無し | 0 | 0 | 0
岩手県 | 03835 |  | 久慈広域連合 |  | 久慈地区再資源化処理施設 | 451 | 374 | 0 |  | 374 | 0 | 0 | 0 | リサイクルプラザ | 金属類,ペットボトル,プラスチック |  | 選別,圧縮・梱包 |  | 8 | 1997 | 委託 |  | 無し |  | 無し |  | 0 | 0
岩手県 | 03835 |  | 久慈広域連合 |  | 久慈地区再資源化処理場 | 385 | 320 | 0 |  | 320 | 0 | 0 | 0 | リサイクルプラザ | ガラス類 |  | 選別 |  | 4 | 2000 | 委託 |  | 無し |  | 無し |  | 0 | 0
岩手県 | 03840 |  | 盛岡・紫波地区環境施設組合 |  | 不燃物処理資源化設備 | 4730 | 3254 | 0 |  | 3254 | 0 | 0 | 0 | その他 | 紙類,金属類,ガラス類,その他資源ごみ,ペットボトル,布類,不燃ごみ,粗大ごみ |  | 選別,圧縮・梱包 |  | 20 | 1990 | 一部委託 |  | 無し |  | 無し |  | 0 | 0
岩手県 | 03840 |  | 盛岡・紫波地区環境施設組合 |  | リサイクルコンポストセンター | 4033 | 453 | 0 |  | 453 | 0 | 0 | 0 | ごみ堆肥化施設 | 家庭系生ごみ,事業系生ごみ |  | ごみ堆肥化 |  | 20 | 1993 | 一部委託 |  | 無し |  | 無し |  | 0 | 0
岩手県 | 03840 |  | 盛岡・紫波地区環境施設組合 |  | 容器包装リサイクル推進施設 | 1152 | 733 | 0 |  | 733 | 0 | 0 | 0 | 容器包装リサイクル推進施設 | 紙類,プラスチック |  | 選別,圧縮・梱包 |  | 30 | 2010 | 一部委託 | 新設（新規稼働） | 無し |  | 無し |  | 0 | 0
岩手県 | 03851 |  | 一関地区広域行政組合 |  | リサイクルプラザ施設 | 3915 | 1653 | 0 |  | 1653 | 0 | 0 | 0 | リサイクルプラザ | 金属類,ガラス類,ペットボトル,プラスチック,不燃ごみ,粗大ごみ |  | 選別,圧縮・梱包 |  | 33 | 2003 | 一部委託 |  | 無し |  | 有り | 355 | 6 | 383 | ○ | 4 | 169 | ○ | 1 | 90 | [15 empty] | ○ | 0 | 13 | ○ | 1 | 111 | 修理,展示,販売
岩手県 | 03855 |  | 大船渡地区環境衛生組合 |  | 大船渡地区環境衛生組合不燃物処理施設① | 286 | 114 | 0 |  | 把握していない | 0 | 把握していない | 0 | その他 | 不燃ごみ |  | 選別,圧縮・梱包 |  | 6 | 1974 | 委託 |  | 無し |  | 無し |  | 0 | 0
岩手県 | 03855 |  | 大船渡地区環境衛生組合 |  | 大船渡地区環境衛生組合不燃物処理施設② | 794 | 316 | 0 |  | 把握していない | 0 | 把握していない | 0 | その他 | 不燃ごみ |  | 選別,圧縮・梱包 |  | 6 | 1992 | 委託 |  | 無し |  | 無し |  | 0 | 0
岩手県 | 03867 |  | 宮古地区広域行政組合 |  | みやこ広域リサイクルセンター | 1416 | 1374 | 0 |  | 1369 | 0 | 5 | 0 | リサイクルプラザ | 金属類,ガラス類,ペットボトル |  | 選別,圧縮・梱包 |  | 8 | 2002 | 委託 |  | 無し |  | 無し |  | 0 | 0
岩手県 | 03867 |  | 宮古地区広域行政組合 |  | 第２リサイクルセンター | 754 | 674 | 0 |  | 673 | 0 | 1 | 0 | リサイクルセンター（交付金） | 紙類,プラスチック |  | 選別,圧縮・梱包 |  | 9 | 2009 | 委託 |  | 無し |  | 無し |  | 0 | 0

## 燃料化
ごみ燃料化施設
都道府県名 | 地方公共団体コード | 施設コード | 地方公共団体名 | 施設設置者（法人にあっては法人名） | 施設名 | 年間処理量 |  | 生成物保管量 |  | 生成物生産量 |  | 生成物搬出量 |  | 燃料化量（民間） |  |  | 処理対象廃棄物 |  | 施設の種類 | 燃料供給先の確保状況 | 処理能力 | 使用開始年度 | 運転管理体制 | 施設の改廃 | 発電能力 |  |  |  | 産業廃棄物の搬入の有無 | 一般廃棄物の割合 | 分析対象 | ごみ組成分析結果 | [6 empty] | 単位容積重量 | 三成分 |  |  |  | 低位発熱量
[25 empty] | 発電能力 | 発電効率（実績値） | 総発電量（実績値） | うち外部供給量（実績値） |  |  |  | 合計 | 紙・布類 | ビニール、合成樹脂、ゴム、皮革類 | 木、竹、わら類 | ちゅう芥類 | 不燃物類 | その他 |  | 合計 | 水分 | 可燃分 | 灰分 | (計算値) | (実測値)
[16 empty] | 生産量・排出量の別 |  | その他（具体的）
[6 empty] | (t/年度) | (㎥/年) | (t/年度) | (㎥/年度) | (t/年度) | (㎥/年度) | (t/年度) | (㎥/年度) | (t/年度) | (㎥/年度) | [5 empty] | (t/日) |  |  |  | (kW) | (％) | (MWh) | (MWh) |  | （％） |  | （％） | （％） | （％） | （％） | （％） | （％） | （％） | (kg/㎥) | （％） | （％） | （％） | （％） | （kJ/kg） | （kJ/kg）

## その他
その他の施設[ごみの中間処理施設]
都道府県名 | 地方公共団体 コード | 施設コード | 地方公共団体名 | 施設設置者（法人にあっては法人名） | 施設名 | 年間処理量 | 処理対象廃棄物 |  | 処理内容 |  | 処理能力 | 使用開始年度 | 運転管理体制 | 施設の改廃 | 産業廃棄物の搬入の有無 | 一般廃棄物の割合
[8 empty] | その他（具体的） |  | その他（具体的）
[6 empty] | (t/年度) |  |  |  |  | (t/日) |  |  |  |  | （％）
岩手県 | 03855 |  | 大船渡地区環境衛生組合 |  | 大船渡地区環境衛生組合積込中継施設 | 9852 | 可燃ごみ |  | 圧縮・梱包 |  | 40 | 2000 | 直営 |  | 無し

## 保管
保管施設
都道府県名 | 地方公共団体コード | 施設コード | 地方公共団体名 | 施設名 | 年間保管量 | 施設区分 | 保管対象廃棄物 | 保管分類数 | 屋内面積 | 屋外面積 | 使用開始年度 | 運転管理体制 | 施設の改廃 | 産業廃棄物の搬入の有無 | 一般廃棄物の割合
[5 empty] | (t/年度) |  |  |  | (m2) | (m2) |  |  |  |  | （％）
岩手県 | 03201 |  | 盛岡市 | ストックヤード | 2995 | ストックヤード | 金属類,ガラス類,ペットボトル | 6 | 0 | 474 | 1992 | 直営 |  | 無し
岩手県 | 03202 |  | 宮古市 | 宮古市資源物保管庫 | 1737 | 容器包装リサイクル推進施設 | 紙類,ガラス類,その他 | 8 | 443 |  | 2002 | 委託 |  | 無し
岩手県 | 03205 |  | 花巻市 | 花巻市清掃センターストックヤード | 1051 | ストックヤード | 金属類,ガラス類 | 5 | 270 | 0 | 1997 | 直営 |  | 無し
岩手県 | 03208 |  | 遠野市 | 遠野市清養園クリーンセンター廃棄物再生利用施設ストックヤード | 1149 | ストックヤード | 紙類,金属類,ガラス類,ペットボトル | 11 | 423 | 0 | 2000 | 一部委託 |  | 無し
岩手県 | 03210 |  | 陸前高田市 | 陸前高田市ストックヤード | 220 | ストックヤード | ガラス類,ペットボトル | 4 | 162 | 0 | 1997 | 委託 |  | 無し
岩手県 | 03210 |  | 陸前高田市 | 陸前高田市清掃センターストックヤード | 416 | ストックヤード | 紙類,金属類 | 5 | 128 | 0 | 2007 | 委託 |  | 無し
岩手県 | 03211 |  | 釜石市 | 釜石市清掃工場資源物保管施設 | 657 | ストックヤード | 紙類,金属類,ガラス類,その他 | 4 | 373 | 166 | 1997 | 直営 |  | 無し
岩手県 | 03214 |  | 八幡平市 | 八幡平市清掃センター | 534 | 容器包装リサイクル推進施設 | 紙類,金属類,ガラス類,ペットボトル,プラスチック | 11 | 103 | 120 | 1998 | 委託 |  | 無し
岩手県 | 03301 |  | 雫石町 | 雫石町清掃センターストックヤード | 824 | ストックヤード | 紙類,金属類,ガラス類,ペットボトル,プラスチック | 12 | 268 | 0 | 2003 | 委託 |  | 無し
岩手県 | 03302 |  | 葛巻町 | 葛巻町上平資源物保管施設 | 452 | ストックヤード | 紙類,金属類,ガラス類,ペットボトル,プラスチック | 13 | 58 | 166 | 1996 | 委託 |  | 無し
岩手県 | 03305 |  | 滝沢村 | 滝沢村清掃センター | 4547 | ストックヤード | 紙類,金属類,ガラス類,ペットボトル,布類,その他 | 6 | 40 | 170 | 1983 | 委託 |  | 無し
岩手県 | 03461 |  | 大槌町 | 大槌町清掃事業所 | 1146 | その他 | 紙類,金属類,ガラス類,その他資源ごみ,ペットボトル,プラスチック,布類 | 16 | 63 | 100 | 1992 | 直営 |  | 無し
岩手県 | 03828 |  | 二戸地区広域行政事務組合 | 二戸地区クリーンセンター | 617 | ストックヤード | 金属類 | 2 | 0 | 112 | 1995 | 委託 |  | 無し
岩手県 | 03828 |  | 二戸地区広域行政事務組合 | 二戸地区クリーンセンター | 2183 | ストックヤード | 紙類,ガラス類,ペットボトル,その他 | 9 | 236 | 0 | 2000 | 委託 |  | 有り | 97.3
岩手県 | 03833 |  | 岩手・玉山環境組合 | ストックヤード | 967 | ストックヤード | 紙類,金属類,ガラス類,その他資源ごみ,ペットボトル | 11 | 271 | 450 | 2000 | 直営 |  | 無し
岩手県 | 03835 |  | 久慈広域連合 | 久慈地区再資源化処理場 | 2013 | ストックヤード | 紙類,金属類,ガラス類,プラスチック | 11 | 240 | 340 | 1997 | 委託 |  | 無し
岩手県 | 03840 |  | 盛岡・紫波地区環境施設組合 | 清掃センター | 1331 | ストックヤード | 紙類,金属類,ガラス類,ペットボトル,プラスチック | 13 | 510 | 0 | 1997 | 一部委託 |  | 無し
岩手県 | 03840 |  | 盛岡・紫波地区環境施設組合 | ストックヤード棟 | 723 | ストックヤード | 紙類,プラスチック | 2 | 480 | 0 | 2010 | 一部委託 | 新設（新規稼働） | 無し
岩手県 | 03851 |  | 一関地区広域行政組合 | 一関清掃センターストックヤード | 876 | ストックヤード | 金属類,ペットボトル,プラスチック | 4 | 252 | 75 | 2003 | 一部委託 |  | 無し
岩手県 | 03851 |  | 一関地区広域行政組合 | 大東清掃センターストックヤード | 887 | ストックヤード | 金属類,ガラス類,ペットボトル | 4 | 360 | 50 | 1999 | 委託 |  | 無し
岩手県 | 03851 |  | 一関地区広域行政組合 | 大東清掃センター小規模ストックヤード | 453 | ストックヤード | 紙類,プラスチック | 3 | 100 | 0 | 2008 | 一部委託 |  | 無し
岩手県 | 03855 |  | 大船渡地区環境衛生組合 | 大船渡地区環境衛生組合ガラス類保管施設 | 87 | 容器包装リサイクル推進施設 | ガラス類 | 3 | 0 | 20 | 1997 | 委託 |  | 無し
岩手県 | 03855 |  | 大船渡地区環境衛生組合 | 大船渡地区環境衛生組合金属類保管施設 | 192 | ストックヤード | 金属類 | 2 | 0 | 20 | 1985 | 委託 |  | 無し
岩手県 | 03867 |  | 宮古地区広域行政組合 | 再製品保管施設１ | 1374 | ストックヤード | 金属類,ガラス類,ペットボトル | 6 | 0 | 192 | 2002 | 委託 |  | 無し
岩手県 | 03867 |  | 宮古地区広域行政組合 | 再製品保管施設２ | 674 | ストックヤード | 紙類,プラスチック | 3 | 0 | 168 | 2009 | 委託 |  | 無し

## 最終
最終処分場
都道府県名 | 地方公共団体コード | 施設コード | 地方公共団体名 | 施設設置者（法人にあっては法人名） | 施設名 | 埋立容量 （覆土を含む） | 埋立量 （覆土を含まない） | 残余容量 | 処理対象廃棄物 | 埋立場所 | 埋立開始年度 | 埋立地面積 | 全体容積 | 埋立終了年度 | 遮水の方式 | 浸出水の処理 | 運転管理体制 | 処分場の現状 | 施設の改廃 | 産業廃棄物の搬入の有無 | 一般廃棄物の割合 | 最終処分場の構造 | 準好気性埋立構造の管理状況 |  |  | 水質管理状況 | [5 empty] | メタン回収の有無 | メタン回収をしている場合
[23 empty] | 水位管理 | 覆土施工 | ガス抜き管の計画的施工状況 | 処理前BOD濃度 | 処理後BOD濃度 | 処理前COD濃度 | 処理後COD濃度 | 処理前TN濃度 | 処理後TN濃度 |  | メタンガス回収量 | メタンガス濃度 | メタンガス発熱量 | メタンガスの利用 | 発電量
[6 empty] | (㎥/年度) | (ｔ/年度) | (㎥) |  |  |  | (m2) | (㎥) | [7 empty] | （％） |  |  |  |  | （ppm） | （ppm） | （ppm） | （ppm） | （ppm） | （ppm） |  | （㎥／年） | （％） | （kJ/㎥N） |  | （kWh/年）
岩手県 | 03201 |  | 盛岡市 |  | 廃棄物処分場 | 11396 | 12202 | 475498 | 焼却残渣（主灰）,焼却残渣（飛灰）,破砕ごみ・処理残渣 | 山間 | 1977 | 90300 | 1017050 | 2022 | 原地盤利用,底部遮水工 | 凝集沈殿,生物処理（脱窒あり）,砂ろ過,消毒,活性炭処理 | 直営 | 埋立中 |  | 無し |  | 準好気性埋立構造 | 末端集水管は開放 | 最終覆土のみ | 埋立状況により計画的に延長 | 12 | 0.7 | 29 | 9 | 32 | 3 | 回収していない
岩手県 | 03201 |  | 盛岡市 |  | 玉山廃棄物処分場 | 0 | 0 | 20313 | 焼却残渣（主灰）,不燃ごみ,焼却残渣（飛灰）,破砕ごみ・処理残渣 | 山間 | 1993 | 19308 | 37100 | 2029 | 底部遮水工 | 凝集沈殿,消毒 | 直営 | 埋立中 | 休止 | 無し |  | 準好気性埋立構造 | 末端集水管は水没 | 即日覆土 | 埋立状況により計画的に延長 | 1.5 | 1.43 | 7 | 5.75 |  | 3.23 | 回収していない
岩手県 | 03203 |  | 大船渡市 |  | 大船渡市廃棄物埋立処分場 | 0 | 0 | 12986 | 不燃ごみ | 山間 | 1983 | 4200 | 17000 | 2022 | 遮水なし | 処理なし | 直営 | 埋立中 |  | 無し |  | その他埋立構造 |  |  |  | 測定なし | 測定なし | 測定なし | 測定なし | 測定なし | 測定なし | 回収していない
岩手県 | 03205 |  | 花巻市 |  | 花巻市一般廃棄物最終処分場 | 4639 | 4389 | 40304 | 焼却残渣（主灰）,その他,焼却残渣（飛灰）,破砕ごみ・処理残渣 | 山間 | 1984 | 35600 | 192880 | 2018 | 原地盤利用,表面遮水工（キャッピング） | 凝集沈殿,生物処理（脱窒なし）,砂ろ過,活性炭処理 | 直営 | 埋立中 |  | 無し |  | 準好気性埋立構造 | 末端集水管は開放 | 即日覆土 | 埋立状況により計画的に延長 | 2.8 | 12 | 15 | 0.6 | 18 | 6.5 | 回収していない
岩手県 | 03206 |  | 北上市 |  | 北上市一般廃棄物最終処分場 | 3345 | 2602 | 78164 | 焼却残渣（主灰）,焼却残渣（飛灰）,破砕ごみ・処理残渣 | 山間 | 1997 | 14700 | 127400 | 2011 | 底部遮水工 | 凝集沈殿,生物処理（脱窒あり）,砂ろ過,消毒,活性炭処理 | 委託 | 埋立中 |  | 無し |  | 準好気性埋立構造 | 末端集水管は水没 | 中間覆土 | 埋立状況により計画的に延長 | 1.1 | 0.5 | 18 | 15 | 26 | 25 | 回収していない
岩手県 | 03208 |  | 遠野市 |  | 遠野市清養園クリーンセンター最終処分場 | 1110 | 940 | 24817 | 焼却残渣（主灰）,焼却残渣（飛灰）,破砕ごみ・処理残渣 | 山間 | 2002 | 7150 | 37600 | 2027 | 表面遮水工（キャッピング） | 凝集沈殿,生物処理（脱窒あり）,砂ろ過,消毒,活性炭処理 | 一部委託 | 埋立中 |  | 無し |  | 準好気性埋立構造 | 末端集水管は開放 | 即日覆土 | 埋立状況により計画的に延長 |  | 0.73 |  | 2.5 |  | 2.8 | 回収していない
岩手県 | 03210 |  | 陸前高田市 |  | 陸前高田市一般廃棄物最終処分場 | 震災により不明 | 715 | 震災により不明 | 焼却残渣（主灰）,焼却残渣（飛灰）,破砕ごみ・処理残渣 | 山間 | 1997 | 6790 | 36126 | 2011 | 底部遮水工,鉛直遮水工 | 生物処理（脱窒なし）,砂ろ過,消毒,活性炭処理 | 委託 | 埋立中 |  | 無し |  | 準好気性埋立構造 | 末端集水管は水没 | 即日覆土 | 埋立状況により計画的に延長 |  | 0.6 |  | 3 |  | 19 | 回収していない
岩手県 | 03213 |  | 二戸市 |  | 二戸市不燃物埋立地 | 1252 | 1395 | 47032 | 焼却残渣（主灰）,焼却残渣（飛灰） | 山間 | 1980 | 41268 | 131530 | 2023 | 底部遮水工 | 消毒 | 直営 | 埋立中 |  | 無し |  | その他埋立構造 |  |  |  | 0.6 | 0.6 | 4.9 | 4.9 | 2.9 | 2.9 | 回収していない
岩手県 | 03214 |  | 八幡平市 |  | 八幡平市栗日影沢最終処分場 | 1546 | 1402 | 7068 | 焼却残渣（主灰）,不燃ごみ,焼却残渣（飛灰）,破砕ごみ・処理残渣,粗大ごみ | 山間 | 1988 | 10620 | 56090 | 2012 | 底部遮水工 | 凝集沈殿,消毒 | 委託 | 埋立中 |  | 無し |  | 準好気性埋立構造 | 末端集水管は水没 | 最終覆土のみ | 埋立状況により計画的に延長 | 1.7 | 0.8 | 7.8 | 5.3 | 4.1 | 4.5 | 回収していない
岩手県 | 03215 |  | 奥州市 |  | 水沢一般廃棄物最終処分場 | 10 | 8 | 48262 | その他 | 山間 | 1974 | 32840 | 345150 | 2016 | 遮水なし | 処理なし | 直営 | 埋立中 |  | 無し |  | その他埋立構造 |  |  |  |  | 1 |  | 2.5 |  | 0 | 回収していない
岩手県 | 03215 |  | 奥州市 |  | 江刺一般廃棄物最終処分場 | 0 | 0 | 0 | その他 | 山間 | 1978 | 9000 | 51000 | 1997 | その他遮水 | 処理なし | 直営 | 埋立終了 |  | 無し |  | その他埋立構造 | [9 empty] | 回収していない
岩手県 | 03215 |  | 奥州市 |  | 前沢一般廃棄物最終処分場 | 86 | 68 | 27193 | その他 | 山間 | 1955 | 14668 | 89169 | 2013 | 遮水なし | 処理なし | 委託 | 埋立中 |  | 無し |  | その他埋立構造 |  |  |  |  | 1.1 |  | 3.2 |  | 0 | 回収していない
岩手県 | 03215 |  | 奥州市 |  | 胆沢一般廃棄物最終処分場 | 0 | 0 | 646 | その他 | 山間 | 1972 | 3786 | 45500 | 2011 | 遮水なし | 処理なし | 一部委託 | 埋立中 |  | 無し |  | その他埋立構造 |  |  |  | 測定なし | 1.3 | 測定なし | 3.9 | 測定なし | 0 | 回収していない
岩手県 | 03215 |  | 奥州市 |  | 衣川一般廃棄物最終処分場 | 0 | 0 | 0 | その他 | 山間 | 1971 | 9410 | 30000 | 1998 | 遮水なし | 処理なし | 直営 | 埋立終了 |  | 無し |  | その他埋立構造 | [9 empty] | 回収していない
岩手県 | 03302 |  | 葛巻町 |  | 葛巻町最終処分場 | 455 | 295 | 5957 | 焼却残渣（主灰）,不燃ごみ,焼却残渣（飛灰）,破砕ごみ・処理残渣 | 山間 | 1988 | 6000 | 19800 | 2015 | 原地盤利用,底部遮水工,表面遮水工（キャッピング） | 生物処理（脱窒あり）,消毒,膜処理 | 委託 | 埋立中 |  | 無し |  | その他埋立構造 |  |  |  | 測定なし | 0.72 | 測定なし | 5.56 | 測定なし | 10.9 | 回収していない
岩手県 | 03303 |  | 岩手町 |  | 岩手町前ヶ沢不燃物埋立地 | 0 | 0 | 0 | 焼却残渣（主灰）,破砕ごみ・処理残渣 | 山間 | 1976 | 43000 | 140000 | 1999 | 鉛直遮水工 | 砂ろ過,消毒,活性炭処理 | 委託 | 埋立終了 |  | 無し |  | 嫌気性埋立構造 | [9 empty] | 回収していない
岩手県 | 03303 |  | 岩手町 |  | 岩手町一般廃棄物最終処分場 | 978 | 964 | 9928 | 焼却残渣（主灰）,焼却残渣（飛灰）,破砕ごみ・処理残渣 | 山間 | 2003 | 4580 | 17000 | 2018 | 底部遮水工 | 生物処理（脱窒なし）,消毒,活性炭処理,膜処理 | 委託 | 埋立中 |  | 無し |  | 準好気性埋立構造 | 末端集水管は開放 | 中間覆土 | 埋立状況により計画的に延長 |  | 0.54 |  | 4.3 |  | 4.25 | 回収していない
岩手県 | 03305 |  | 滝沢村 |  | 滝沢一般廃棄物最終処分場 | 1037 | 1206 | 27200 | 溶融飛灰,不燃ごみ | 山間 | 1998 | 10500 | 52500 | 2013 | 底部遮水工 | 生物処理（脱窒あり）,砂ろ過,消毒,活性炭処理 | 委託 | 埋立中 |  | 無し |  | 準好気性埋立構造 | 末端集水管は開放 | 中間覆土 | 一部延長を行っていない | 7.3 | 0.6 | 28 | 7.9 | 24 | 11 | 回収していない
岩手県 | 03366 |  | 西和賀町 |  | 西和賀町一般廃棄物最終処分場 | 308 | 217 | 4638 | 焼却残渣（主灰）,不燃ごみ,破砕ごみ・処理残渣,粗大ごみ | 山間 | 1997 | 3450 | 9000 | 2020 | 底部遮水工 | 凝集沈殿,生物処理（脱窒なし）,砂ろ過,消毒 | 直営 | 埋立中 |  | 無し |  | 準好気性埋立構造 | 末端集水管は開放 | 中間覆土 | 埋立状況により計画的に延長 |  | 0.75 |  | 4.68 |  | 2.24 | 回収していない
岩手県 | 03366 |  | 西和賀町 |  | 西和賀町左草町有林ごみ埋立場 | 0 | 0 | 556 | 不燃ごみ | 山間 | 1989 | 950 | 2700 | 2006 | 遮水なし | 処理なし | 委託 | 埋立終了 |  | 無し |  | その他埋立構造 |  |  |  |  | 0.88 |  | 1.95 |  | 0.31 | 回収していない
岩手県 | 03366 |  | 西和賀町 |  | 西和賀町蛭山 | 0 | 0 | 0 | 不燃ごみ,粗大ごみ | 山間 | 1979 | 4000 | 11400 | 1996 | 遮水なし | 処理なし | 直営 | 埋立終了 |  | 無し |  | その他埋立構造 | [9 empty] | 回収していない
岩手県 | 03381 |  | 金ケ崎町 |  | 金ケ崎町営最終処分地 | 0 | 0 | 2529 | 不燃ごみ | 山間 | 1965 | 10000 | 70000 | 2016 | 原地盤利用 | 処理なし | 直営 | 埋立終了 |  | 無し |  | その他埋立構造 | [9 empty] | 回収していない
岩手県 | 03461 |  | 大槌町 |  | 大槌町一般廃棄物最終処分場 | 2060 | 781 | 15713 | 溶融飛灰,不燃ごみ,溶融スラグ | 山間 | 1996 | 5540 | 41300 | 2012 | 表面遮水工（キャッピング） | 凝集沈殿,生物処理（脱窒なし）,消毒 | 直営 | 埋立中 |  | 無し |  | 準好気性埋立構造 | 末端集水管は開放 | 中間覆土 | 一部延長を行っている | 33.5 | 1.1 | 32.3 | 27.9 | 26.8 | 26.5 | 回収していない
岩手県 | 03828 |  | 二戸地区広域行政事務組合 |  | 不燃物処理場 | 2500 | 754 | 56495 | 破砕ごみ・処理残渣 | 山間 | 1974 | 13953 | 98000 | 2024 | 遮水なし | 処理なし | 直営 | 埋立中 |  | 無し |  | その他埋立構造 |  |  |  | 測定なし | 測定なし | 測定なし | 測定なし | 測定なし | 測定なし | 回収していない
岩手県 | 03835 |  | 久慈広域連合 |  | 久慈地区最終処分場 | 4184 | 3584 | 23836 | 焼却残渣（主灰）,焼却残渣（飛灰）,破砕ごみ・処理残渣 | 山間 | 2002 | 9160 | 59100 | 2018 | 底部遮水工 | 生物処理（脱窒あり）,砂ろ過,消毒,活性炭処理 | 委託 | 埋立中 | 能力変更 | 無し |  | 準好気性埋立構造 | 末端集水管は開放 | 中間覆土 | 埋立状況により計画的に延長 | 測定なし | 1 | 測定なし | 10 | 測定なし | 10 | 回収していない
岩手県 | 03840 |  | 盛岡・紫波地区環境施設組合 |  | 一般廃棄物最終処分場 | 2368 | 2153 | 13184 | 溶融飛灰,その他 | 平地 | 1997 | 11200 | 69190 | 2012 | 底部遮水工 | 凝集沈殿,生物処理（脱窒なし）,砂ろ過,消毒 | 直営 | 埋立中 |  | 有り | 95 | 準好気性埋立構造 | 末端集水管は開放 | 即日覆土 | 埋立状況により計画的に延長 | 4.8 | 0.7 | 235 | 33 |  | 22 | 回収していない
岩手県 | 03851 |  | 一関地区広域行政組合 |  | 舞川清掃センター | 4485 | 4216 | 69975 | 焼却残渣（主灰）,不燃ごみ,焼却残渣（飛灰）,破砕ごみ・処理残渣 | 山間 | 1998 | 20700 | 141800 | 2021 | 底部遮水工,鉛直遮水工,表面遮水工（キャッピング） | 凝集沈殿,生物処理（脱窒なし）,砂ろ過,消毒,活性炭処理 | 委託 | 埋立中 |  | 無し |  | 準好気性埋立構造 | 末端集水管は開放 | 即日覆土 | 埋立状況により計画的に延長 | 5.9 | 0.6 | 9 | 3.8 | 6 | 5.3 | 回収していない
岩手県 | 03851 |  | 一関地区広域行政組合 |  | 花泉清掃センター | 19 | 19 | 3493 | 不燃ごみ | 山間 | 1988 | 6470 | 28300 | 2021 | 原地盤利用,鉛直遮水工 | 凝集沈殿,生物処理（脱窒なし）,消毒 | 委託 | 埋立中 |  | 無し |  | 準好気性埋立構造 | 末端集水管は開放 | 即日覆土 | 一部延長を行っていない | 0 | 0.6 | 0 | 2 | 0 | 0.8 | 回収していない
岩手県 | 03851 |  | 一関地区広域行政組合 |  | 東山清掃センター | 1777 | 1508 | 36053 | 焼却残渣（主灰）,不燃ごみ,焼却残渣（飛灰）,破砕ごみ・処理残渣 | 山間 | 1983 | 17460 | 110000 | 2025 | 底部遮水工,鉛直遮水工 | 凝集沈殿,生物処理（脱窒なし）,砂ろ過,消毒,膜処理 | 直営 | 埋立中 |  | 無し |  | その他埋立構造 |  |  |  | 0 | 0.9 | 0 | 5.6 | 0 | 11.9 | 回収していない
岩手県 | 03851 |  | 一関地区広域行政組合 |  | 舞川清掃センター（旧一般廃棄物埋立処分地） | 0 | 0 | 0 | 焼却残渣（主灰）,不燃ごみ,焼却残渣（飛灰）,粗大ごみ | 山間 | 1981 | 29650 | 201929 | 2000 | 底部遮水工,鉛直遮水工 | 凝集沈殿,生物処理（脱窒なし）,砂ろ過,消毒,活性炭処理 | 委託 | 埋立終了 |  | 無し |  | 準好気性埋立構造 | 末端集水管は開放 | 即日覆土 | 一部延長を行っていない | 5.9 | 0.6 | 9 | 3.8 | 6 | 5.3 | 回収していない
岩手県 | 03855 |  | 大船渡地区環境衛生組合 |  | 大船渡地区環境衛生組合大平最終処分場 | 0 | 0 | 45716 | 焼却残渣（主灰）,不燃ごみ | 山間 | 1973 | 37922 | 151688 | 1997 | 遮水なし | 処理なし | 直営 | 埋立終了 |  | 無し |  | 嫌気性埋立構造 | [9 empty] | 回収していない
岩手県 | 03855 |  | 大船渡地区環境衛生組合 |  | 大船渡地区環境衛生組合一般廃棄物最終処分場 | 1195 | 1023 | 34216 | 焼却残渣（飛灰）,破砕ごみ・処理残渣 | 山間 | 1997 | 6800 | 58000 | 2021 | 底部遮水工,表面遮水工（キャッピング） | 凝集沈殿,生物処理（脱窒あり）,砂ろ過,消毒,活性炭処理,促進酸化処理 | 直営 | 埋立中 |  | 無し |  | 準好気性埋立構造 | 末端集水管は開放 | 即日覆土 | 埋立状況により計画的に延長 | 2 | 1 | 15 | 11 | 14 | 14 | 回収していない
岩手県 | 03867 |  | 宮古地区広域行政組合 |  | 一般廃棄物最終処分場 | 4452 | 3852 | 57588 | 焼却残渣（主灰）,不燃ごみ,焼却残渣（飛灰）,破砕ごみ・処理残渣,粗大ごみ | 山間 | 1985 | 54800 | 500600 | 2023 | 原地盤利用 | 凝集沈殿,生物処理（脱窒あり）,砂ろ過,消毒,活性炭処理 | 一部委託 | 埋立中 |  | 無し |  | 準好気性埋立構造 | 末端集水管は開放 | 即日覆土 | 埋立状況により計画的に延長 | 2.6 | 1.2 | 13.2 | 8.1 | 29 | 7.5 | 回収していない
岩手県 | 03873 |  | 奥州金ケ崎行政事務組合 |  | 胆江地区最終処分場 | 436 | 329 | 124564 | 焼却残渣（主灰）,焼却残渣（飛灰）,破砕ごみ・処理残渣 | 山間 | 2010 | 23770 | 125000 | 2025 | 底部遮水工 | 凝集沈殿,砂ろ過,下水道放流 | 直営 | 埋立中 | 新設（新規稼働） | 無し |  | 準好気性埋立構造 | 末端集水管は開放 | 即日覆土,中間覆土 | 埋立状況により計画的に延長 | 250 | 250 | 100 | 100 | 100 | 100 | 回収していない

## し尿
し尿処理施設・汚泥再生処理センター
都道府県名 | 地方公共団体コード | 施設コード | 地方公共団体名 | 施設設置者（法人にあっては法人名） | 施設名 | 年間処理量 |  |  |  | 資源化量 |  |  | 脱水汚泥の直接埋立 |  | 脱水汚泥の焼却 |  | 処理方式 | [5 empty] | メタン発酵の場合 |  |  | 処理能力 | 処理能力 （有機性廃棄物） | 資源化能力 | 計画メタンガス量 | 使用開始年度 | 運転管理体制 | 施設の改廃
[6 empty] | し尿 | 浄化槽汚泥 | 有機性廃棄物 | その他 | 堆肥等の固形物 | メタンガス | 資源化物量の区分 | 直接埋立の有無 | 埋立量 | 焼却の有無 | 焼却量 | 汚水処理 |  | 汚泥処理 |  | 資源化処理 |  | ガス生産量 | ガス発熱量 | ガス利用方法
[18 empty] | その他（具体的） |  | その他（具体的） |  | その他（具体的）
[6 empty] | (kl/年度) | (kl/年度) | (t/年度) | (kl/年度) | (t/年度) | (㎥／年度) |  |  | （t/年度) |  | （t/年度) | [6 empty] | （㎥/年度） | （kJ/㎥N） |  | (kL/日) | (t/日) | (t/日) | (㎥/日)
岩手県 | 03208 |  | 遠野市 |  | 遠野市清養園クリーンセンターし尿処理施設 | 16747 | 2381 | 0 | 0 | 0 | 0 |  | 無し |  | 施設外焼却 | 386 | 高負荷,膜分離 |  | 脱水 | [6 empty] | 61 | 0 | 0 | 0 | 1991 | 一部委託
岩手県 | 03819 |  | 北上地区広域行政組合 |  | 衛生処理場 | 49014 | 25969 | 0 | 0 | 0 | 0 |  | 無し | 0 | 焼却無し | 0 | 高負荷 |  | 脱水 |  |  |  | 0 | 0 |  | 250 | 0 | 0 | 0 | 1992 | 直営
岩手県 | 03828 |  | 二戸地区広域行政事務組合 |  | 二戸地区衛生センター | 28583 | 5216 | 0 | 0 | 0 | 0 |  | 無し |  | 施設外焼却 | 1901 | 高負荷 |  | 脱水 | [6 empty] | 112 | 0 | 0 | 0 | 1997 | 直営
岩手県 | 03829 |  | 盛岡北部行政事務組合 |  | 北岩手環境衛生センター | 0 | 9120 | 0 | 0 | 0 | 0 |  | 無し |  | 施設内焼却 | 680 | 浄化槽専用 |  | 脱水,焼却 | [6 empty] | 45 |  |  |  | 1997 | 直営
岩手県 | 03829 |  | 盛岡北部行政事務組合 |  | 北岩手環境衛生センター | 27682 | 0 | 0 | 0 | 0 | 0 |  | 無し |  | 施設内焼却 | 1367 | 標脱 |  | 脱水,焼却 | [6 empty] | 100 |  |  |  | 1987 | 直営
岩手県 | 03831 |  | 紫波、稗貫衛生処理組合 |  | 紫波、稗貫衛生処理場 | 26199 | 13850 | 0 | 0 | 0 | 0 |  | 無し |  | 焼却無し |  | 標脱 |  | 脱水 | [6 empty] | 170 | 0 | 0 | 0 | 1983 | 直営
岩手県 | 03835 |  | 久慈広域連合 |  | 久慈地区し尿処理場 | 32825 | 9370 | 0 | 0 | 0 | 150966 | 生産量 | 無し |  | 焼却無し |  | 嫌気 |  | 脱水 |  | メタン発酵 |  | 150966 | 5612915 | 所内利用（熱利用） | 105 | 0 | 0 | 500 | 1969 | 直営
岩手県 | 03851 |  | 一関地区広域行政組合 |  | 一関清掃センターし尿処理施設（第１し尿処理施設） | 24615 | 4585 | 0 | 0 | 0 | 0 |  | 無し | 0 | 焼却無し | 0 | 好一段 |  | 脱水 | [6 empty] | 80 | 0 | 0 | 0 | 1977 | 直営
岩手県 | 03851 |  | 一関地区広域行政組合 |  | 一関清掃センターし尿処理施設（第２し尿処理施設） | 24510 | 2952 | 0 | 0 | 0 | 0 |  | 無し | 0 | 焼却無し | 0 | 高負荷 |  | 脱水 | [6 empty] | 80 | 0 | 0 | 0 | 1989 | 直営
岩手県 | 03851 |  | 一関地区広域行政組合 |  | 川崎清掃センター | 25412 | 6875 | 0 | 0 | 0 | 0 |  | 無し | 0 | 施設外焼却 | 1252 | 高負荷 |  | 脱水,焼却 | [6 empty] | 100 | 0 | 0 | 0 | 1995 | 直営
岩手県 | 03854 |  | 盛岡地区衛生処理組合 |  | 滝沢処理センター | 32382 | 9786 | 0 | 0 | 466 | 0 | 生産量 | 無し |  | 焼却無し |  | 標脱,高負荷,膜分離 |  | 脱水 |  | その他 |  |  |  |  | 170 | 0 | 30 | 0 | 2005 | 委託
岩手県 | 03862 |  | 釜石大槌地区行政事務組合 |  | 釜石・大槌汚泥再生処理センター | 23699 | 4524 | 0 | 0 | 161 | 0 | 生産量 | 無し |  | 焼却無し |  | 高負荷,膜分離 |  | 脱水 |  | その他 |  |  |  |  | 84 | 1 | 4 | 0 | 2007 | 委託
岩手県 | 03867 |  | 宮古地区広域行政組合 |  | 宮古衛生処理センター | 33142 | 4853 | 0 | 0 | 0 | 0 |  | 無し |  | 施設外焼却 | 1836 | 標脱 |  | 脱水 | [6 empty] | 135 | 0 | 0 | 0 | 1988 | 委託
岩手県 | 03867 |  | 宮古地区広域行政組合 |  | 第２衛生処理場 | 11573 | 1695 | 0 | 0 | 0 | 0 |  | 無し |  | 施設外焼却 | 0 | 標脱 | [5 empty] | 0 | 0 |  | 58 | 0 | 0 | 0 | 1999 | 委託
岩手県 | 03873 |  | 奥州金ケ崎行政事務組合 |  | 胆江地区衛生センター | 57119 | 19913 | 0 | 0 | 164 | 0 | 生産量 | 無し |  | 施設内焼却 | 1335 | 高負荷,膜分離 |  | 脱水 |  | その他 |  |  |  |  | 276 | 0 | 6 | 0 | 1998 | 直営
岩手県 | 03878 |  | 気仙広域連合 |  | 気仙広域連合衛生センター | 34602 | 11591 | 0 | 0 | 0 | 0 | 排出量・売却量 | 無し |  | 焼却無し |  | 高負荷 |  | 脱水,乾燥 |  | その他 |  | 0 | 0 |  | 130 | 0 | 0 | 0 | 1987 | 委託

## コミプラ
コミュニティプラント
都道府県名 | 地方公共団体コード | 施設コード | 地方公共団体名 | 施設名 | 汚水処理量 | 処理方法 | 計画最大汚水量 | 使用開始年度 | 運転管理体制 | 施設の改廃
[5 empty] | (㎥/年度) |  | (㎥/日)
岩手県 | 03201 |  | 盛岡市 | 手代森汚水処理施設 | 299518 | 長時間ばっ気 | 730 | 1982 | 一部委託
岩手県 | 03205 |  | 花巻市 | 湯口住宅団地汚水処理施設 | 6021 | 長時間ばっ気 | 371 | 2001 | 委託
岩手県 | 03206 |  | 北上市 | 北上市流通基地衛生処理センター | 204695 | 標準活性汚泥 | 3420 | 1984 | 委託
岩手県 | 03206 |  | 北上市 | 柏野第３衛生処理施設 | 2033 | その他 | 98 | 2000 | 委託
岩手県 | 03207 |  | 久慈市 | 大川目地区汚水処理施設 | 3579 | 接触ばっ気 | 55 | 2002 | 委託
岩手県 | 03209 |  | 一関市 | 萩の森団地汚水処理施設 | 12180 | 接触ばっ気 | 76 | 1996 | 委託
岩手県 | 03213 |  | 二戸市 | 二戸市汚水処理施設 | 12254 | 接触ばっ気 | 73 | 1994 | 委託
岩手県 | 03215 |  | 奥州市 | 真城が丘汚水処理施設 | 137612 | 長時間ばっ気 | 1080 | 1974 | 委託
岩手県 | 03215 |  | 奥州市 | 蓬平汚水処理場 | 8767 | 接触ばっ気,長時間ばっ気 | 35 | 1992 | 委託
岩手県 | 03215 |  | 奥州市 | 鶴田エクセルガーデン汚水処理場 | 2907 | 回分式活性汚泥,長時間ばっ気 | 44 | 1998 | 委託

## リユース・リペア施設
リユース・リペア施設
都道府県名 | 地方公共団体コード | 施設コード | 地方公共団体名 | 施設名 | 年間処理量 | 設置場所 | 面積 | 使用開始年度 | リユース・リペアの対象品目 | [28 empty] | リユース・リペアの内容 | 運転管理体制 | 施設の改廃
[9 empty] | 合計 |  | 家具 |  |  | 自転車 |  |  | 衣類 |  |  | 書籍 |  |  | 家電 |  |  | 傘 |  |  | 食器 |  |  | おもちゃ |  |  | その他
[9 empty] | 重量 | 個数 | 対象 | 重量 | 個数 | 対象 | 重量 | 個数 | 対象 | 重量 | 個数 | 対象 | 重量 | 個数 | 対象 | 重量 | 個数 | 対象 | 重量 | 個数 | 対象 | 重量 | 個数 | 対象 | 重量 | 個数 | 対象 | 重量 | 個数
[5 empty] | （ｔ／年度） |  | （㎡） |  | （t/年度） | （個・台等） |  | （t/年度） | （個・台等） |  | （t/年度） | （個・台等） |  | （t/年度） | （個・台等） |  | （t/年度） | （個・台等） |  | （t/年度） | （個・台等） |  | （t/年度） | （個・台等） |  | （t/年度） | （個・台等） |  | （t/年度） | （個・台等） |  | （t/年度） | （個・台等）