## 焼却
焼却施設（溶融施設含む）
都道府県名 | 地方公共団体コード | 施設コード | 地方公共団体名 | 施設設置者（法人にあっては法人名） | 施設名称 | 年間処理量 | 資源化量 |  |  | 焼却対象廃棄物 |  | 施設の種類 |  | 処理方式 | 炉型式 | 処理能力 | 炉数 | 使用開始年度 | 余熱利用の状況 | 余熱利用量（仕様値・公称値） |  | 余熱利用量（実績値） |  | 発電能力 |  |  |  | 灰処理設備の有無 |  | 運転管理体制 | 施設の改廃 | 産業廃棄物の搬入の有無 | 一般廃棄物の割合 | ごみ組成分析結果 | [6 empty] | 単位容積重量 | 三成分 |  |  |  | 低位発熱量 |  | リユース・リペア機能の有無 | リユース・リペアする場所の面積 | リユース・リペアの対象品目 | [28 empty] | リユース・リペアの内容
[7 empty] | 資源物回収 | 燃料ガス回収 | 生産量・搬出量の別 | [10 empty] | 余熱利用量 | うち外部熱供給量 | 余熱利用量 | うち外部熱供給量 | 発電能力 | 発電効率（実績値） | 総発電量（実績値） | うち外部供給量（実績値） | （焼却灰） | （飛灰） |  |  |  |  | 合計 | 紙・布類 | ビニール、合成樹脂、ゴム、皮革類 | 木、竹、わら類 | ちゅう芥類 | 不燃物類 | その他 |  | 合計 | 水分 | 可燃分 | 灰分 | (計算値) | (実測値) |  |  | 合計 |  | 家具 |  |  | 自転車 |  |  | 衣類 |  |  | 書籍 |  |  | 家電 |  |  | 傘 |  |  | 食器 |  |  | おもちゃ |  |  | その他
[11 empty] | その他（具体的） |  | その他（具体的） | [36 empty] | 重量 | 個数 | 対象 | 重量 | 個数 | 対象 | 重量 | 個数 | 対象 | 重量 | 個数 | 対象 | 重量 | 個数 | 対象 | 重量 | 個数 | 対象 | 重量 | 個数 | 対象 | 重量 | 個数 | 対象 | 重量 | 個数 | 対象 | 重量 | 個数
[6 empty] | （t/年度） | （t/年度） | （㎥/年度） | [7 empty] | (t/日) |  |  |  | (MＪ) | （MJ） | (MＪ) | （MJ） | (kW) | (％) | (MWh) | (MWh) | [5 empty] | （％） | （％） | （％） | （％） | （％） | （％） | （％） | （％） | (kg/㎥) | （％） | （％） | （％） | （％） | （kJ/kg） | （kJ/kg） |  | （㎡） | （t/年度） | （個・台等） |  | （t/年度） | （個・台等） |  | （t/年度） | （個・台等） |  | （t/年度） | （個・台等） |  | （t/年度） | （個・台等） |  | （t/年度） | （個・台等） |  | （t/年度） | （個・台等） |  | （t/年度） | （個・台等） |  | （t/年度） | （個・台等） |  | （t/年度） | （個・台等）
宮城県 | 04100 |  | 仙台市 |  | 葛岡工場 | 126933 | 0 | 0 |  | 可燃ごみ,ごみ処理残渣 |  | 焼却 |  | ストーカ式（可動） | 全連続運転 | 600 | 2 | 1995 | 場内温水,場内蒸気,発電（場内利用）,場外温水,場外蒸気,発電（場外利用） | 313173504 | 86421888 | 175983431 | 8586818 | 9000 | 16 | 43002 | 6075 | 無し | 薬剤処理 | 一部委託 |  | 無し |  | 100 | 44.9 | 14.3 | 1 | 36.9 | 0.7 | 2.2 | 130 | 100 | 49.9 | 44.6 | 5.5 |  | 7800 | 無し |  | 0 | 0
宮城県 | 04100 |  | 仙台市 |  | 今泉工場 | 79238 | 0 | 0 |  | 可燃ごみ,ごみ処理残渣 |  | 焼却 |  | ストーカ式（可動） | 全連続運転 | 600 | 3 | 1985 | 場内温水,場内蒸気,発電（場内利用）,場外蒸気,発電（場外利用） | 107349984 | 9737280 | 81136056 | 8201415 | 3500 | 7 | 14621 | 636 | 無し | 薬剤処理 | 直営 |  | 無し |  | 100 | 48.8 | 13.2 | 1.2 | 32.4 | 2.4 | 2 | 110 | 100 | 42.3 | 50.5 | 7.2 |  | 9800 | 無し |  | 0 | 0
宮城県 | 04100 |  | 仙台市 |  | 松森工場 | 126792 | 4625 |  | 生産量 | 可燃ごみ,ごみ処理残渣 |  | 焼却 |  | ストーカ式（可動） | 全連続運転 | 600 | 3 | 2004 | 場内温水,場内蒸気,発電（場内利用）,場外温水,発電（場外利用） | 354863040 | 67200000 | 233607000 | 11549446 | 17500 | 18 | 55974 | 1724 | 溶融処理 | セメント固化,薬剤処理,溶融処理 | 一部委託 |  | 無し |  | 100 | 46.7 | 11.5 | 3.8 | 34.6 | 1.9 | 1.5 | 120 | 100 | 46.9 | 46.6 | 6.5 |  | 8800 | 無し |  | 0 | 0
宮城県 | 04202 |  | 石巻市 |  | 石巻市牡鹿クリーンセンター | 1326 |  |  |  | 可燃ごみ |  | 焼却 |  | ストーカ式（可動） | バッチ運転 | 20 | 2 | 1995 | 場内温水 | 286720 | [7 empty] | 無し | 薬剤処理 | 直営 |  | 無し |  | 100 | 50 | 22 | 1.2 | 23.2 | 1.4 | 2.2 | 167 | 100 | 56.4 | 38.2 | 5.4 | 5760 | 6160 | 無し |  | 0 | 0
宮城県 | 04203 |  | 塩竈市 |  | 塩竈市清掃工場 | 17338 | 0 | 0 |  | 可燃ごみ,ごみ処理残渣,し尿処理残渣 |  | 焼却 |  | ストーカ式（可動） | 全連続運転 | 90 | 1 | 1976 | 無し | [8 empty] | 無し | セメント固化,薬剤処理 | 一部委託 | 移管 | 無し |  | 100 | 42.1 | 15.7 | 11.3 | 20.8 | 3.3 | 6.8 | 204 | 100 | 51.3 | 40.5 | 8.2 | 6333 | 6423 | 無し |  | 0 | 0
宮城県 | 04205 |  | 気仙沼市 |  | 気仙沼市ごみ焼却場 | 26685 | 0 |  |  | 可燃ごみ |  | 焼却 |  | ストーカ式（可動） | 全連続運転 | 162 | 2 | 1995 | 場内温水,場外温水 | 3360 | 2940 | [6 empty] | 無し | 薬剤処理 | 直営 |  | 無し |  | 100 | 34.2 | 24 | 8.1 | 31.4 | 0.3 | 2 | 210 | 100 | 43.1 | 7.8 | 49.1 | 5970 | 6880 | 無し |  | 0 | 0
宮城県 | 04212 |  | 登米市 |  | 登米市環境事業所クリーンセンター | 17839 | 87 |  | 搬出量 | 可燃ごみ,ごみ処理残渣,し尿処理残渣 |  | 焼却 |  | 流動床式 | 准連続運転 | 80 | 2 | 1989 | 無し | [8 empty] | 薬剤処理 | 薬剤処理 | 委託 |  | 無し |  | 100 | 44.8 | 26.8 | 8.2 | 13.7 | 3.6 | 2.9 | 168 | 100 | 50.1 | 44.6 | 5.3 | 7122 | 7620 | 無し |  | 0 | 0
宮城県 | 04213 |  | 栗原市 |  | 栗原市クリーンセンター可燃ごみ処理施設 | 15344 | 76 |  | 生産量 | 可燃ごみ |  | 焼却 |  | 流動床式 | 准連続運転 | 80 | 2 | 1989 | 無し | [8 empty] | 薬剤処理 | 薬剤処理 | 委託 |  | 無し |  | 100 | 27.1 | 29.7 | 6.8 | 32.5 | 2 | 1.9 | 213.5 | 100 | 49.9 | 42.3 | 7.8 |  |  | 無し |  | 0 | 0
宮城県 | 04867 |  | 黒川地域行政事務組合 |  | 環境管理センター | 12073 | 0 |  |  | 可燃ごみ,ごみ処理残渣,し尿処理残渣 |  | 焼却 |  | ストーカ式（可動） | 准連続運転 | 80 | 2 | 1980 | 無し | [8 empty] | 無し | 薬剤処理 | 直営 |  | 無し |  | 100 | 32.1 | 17.6 | 10.3 | 33.5 | 1.1 | 5.4 | 229 | 100 | 52 | 41.1 | 6.9 | 6438 | 7158 | 無し |  | 0 | 0
宮城県 | 04869 |  | 亘理名取共立衛生処理組合 |  | 亘理清掃センター | 16397 |  |  |  | 可燃ごみ,ごみ処理残渣 |  | 焼却 |  | ストーカ式（可動） | 全連続運転 | 75 | 2 | 1993 | 場内温水 | [8 empty] | 無し | 薬剤処理 | 委託 |  | 無し |  | 100 | 40.5 | 10.8 | 11 | 35.4 | 0.5 | 1.8 | 233.3 | 100 | 52.8 | 40.2 | 7 | 6247 | 7060 | 無し |  | 0 | 0
宮城県 | 04869 |  | 亘理名取共立衛生処理組合 |  | 名取クリーンセンター | 20577 |  |  |  | 可燃ごみ,ごみ処理残渣 |  | 焼却 |  | ストーカ式（可動） | 全連続運転 | 120 | 2 | 1983 | 場内温水,場外温水 | [8 empty] | 無し | 薬剤処理 | 一部委託 |  | 無し |  | 100 | 39.2 | 14.4 | 10.6 | 34.3 | 0.3 | 1.2 | 220 | 100 | 53.5 | 41 | 5.5 | 6370 | 7253 | 無し |  | 0 | 0
宮城県 | 04872 |  | 宮城東部衛生処理組合 |  | 宮城東部衛生処理センターごみ焼却施設 ３・４号炉 | 38871 | 0 |  |  | 可燃ごみ,ごみ処理残渣,し尿処理残渣 |  | 焼却 |  | ストーカ式（可動） | 全連続運転 | 180 | 2 | 1994 | 場内温水,その他 | 502 | [7 empty] | 無し | セメント固化,薬剤処理 | 直営 |  | 無し |  | 100 | 33.4 | 18.8 | 11.4 | 32.7 | 1.5 | 2.2 | 209.5 | 100 | 47.7 | 45.1 | 7.2 | 7307 | 7823 | 無し |  | 0 | 0
宮城県 | 04928 |  | 石巻地区広域行政事務組合 |  | 石巻広域クリーンセンター | 57964 | 1467 |  | 生産量 | 可燃ごみ |  | ガス化溶融・改質 |  | 流動床式 | 全連続運転 | 230 | 2 | 2002 | 場内蒸気,発電（場内利用） | 157242489 |  | 137368184 |  | 2700 | 13 | 16383 |  | 無し | セメント固化,薬剤処理 | 委託 |  | 有り | 100 | 100 | 37.2 | 29.9 | 7.6 | 18.4 | 2.7 | 4.2 | 211 | 100 | 46.3 | 47.4 | 6.3 | 7533 | 8030 | 無し |  | 0 | 0
宮城県 | 04932 |  | 仙南地域広域行政事務組合 |  | 仙南地域広域行政事務組合角田衛生センター第二事業所 | 29179 | 0 | 0 |  | 可燃ごみ |  | 焼却 |  | ストーカ式（可動） | 全連続運転 | 120 | 2 | 1992 | 場内温水 | [8 empty] | 薬剤処理 | 薬剤処理 | 一部委託 |  | 無し |  | 100 | 36.8 | 19.7 | 12.8 | 27.5 | 0.6 | 2.6 | 212.8 | 100 | 51.7 | 42.9 | 5.4 | 6783 | 6968 | 無し |  | 0 | 0
宮城県 | 04932 |  | 仙南地域広域行政事務組合 |  | 仙南地域広域行政事務組合大河原衛生センター | 17792 | 0 | 0 |  | 可燃ごみ |  | 焼却 |  | 流動床式 | 准連続運転 | 100 | 2 | 1996 | 場内温水 | [8 empty] | 薬剤処理 | 薬剤処理 | 一部委託 |  | 無し |  | 100 | 31.3 | 24.7 | 11.1 | 27.9 | 2 | 3 | 205.5 | 100 | 53.3 | 40.4 | 6.3 | 6278 | 6688 | 無し |  | 0 | 0
宮城県 | 04936 |  | 大崎地域広域行政事務組合 |  | 大崎広域東部クリーンセンター | 21864 | 0 |  |  | 可燃ごみ,ごみ処理残渣,し尿処理残渣 |  | 焼却 |  | ストーカ式（可動） | 准連続運転 | 96 | 2 | 1991 | 場内温水 | 1881600 | [7 empty] | 無し | セメント固化,薬剤処理 | 直営 |  | 無し |  | 100 | 50.3 | 25.8 | 3 | 15.3 | 3 | 2.6 | 157 | 100 | 52.9 | 41.9 | 5.2 | 6558 | 6825 | 無し |  | 0 | 0
宮城県 | 04936 |  | 大崎地域広域行政事務組合 |  | 大崎広域西部加美クリーンセンター | 0 | 0 |  |  | 可燃ごみ |  | 焼却 |  | 流動床式 | 准連続運転 | 45 | 1 | 1983 | 無し | [8 empty] | 無し | 薬剤処理 | 一部委託 | 休止 | 無し |  | 0 | [7 empty] | 0 | [5 empty] | 無し |  | 0 | 0
宮城県 | 04936 |  | 大崎地域広域行政事務組合 |  | 大崎広域西部玉造クリーンセンター | 5733 | 0 |  |  | 可燃ごみ,ごみ処理残渣 |  | 焼却 |  | ストーカ式（可動） | バッチ運転 | 40 | 2 | 1989 | 場内温水 | 703248 | [7 empty] | その他 | 薬剤処理 | 直営 |  | 無し |  | 100 | 51.2 | 18.7 | 4.4 | 19.3 | 2.4 | 4 | 203 | 100 | 53.7 | 40.3 | 6 | 6230 | 6510 | 無し |  | 0 | 0
宮城県 | 04936 |  | 大崎地域広域行政事務組合 |  | 大崎広域中央クリーンセンター | 30476 | 0 |  |  | 可燃ごみ,ごみ処理残渣,し尿処理残渣 |  | 焼却 |  | 流動床式 | 全連続運転 | 120 | 2 | 1988 | 無し | [8 empty] | 無し | 薬剤処理 | 直営 |  | 無し |  | 100 | 39.7 | 22.3 | 12 | 20.5 | 1.8 | 3.7 | 208 | 100 | 51.1 | 42.4 | 6.5 | 1600 | 1680 | 無し |  | 0 | 0

## 粗大
粗大ごみ処理施設
都道府県名 | 地方公共団体 コード | 施設コード | 地方公共団体名 | 施設設置者（法人にあっては法人名） | 施設名 | 年間処理量 | 資源回収量 |  | 処理対象廃棄物 |  | 処理方式 | 処理能力 | 使用開始年度 | 運転管理体制 | 施設の改廃 | 産業廃棄物の搬入の有無 | 一般廃棄物の割合 | リユース・リペア機能の有無 | リユース・リペアする場所の面積 | リユース・リペアの対象品目 | [28 empty] | リユース・リペアの内容
[8 empty] | 資源化物の区分 | [11 empty] | 合計 |  | 家具 |  |  | 自転車 |  |  | 衣類 |  |  | 書籍 |  |  | 家電 |  |  | 傘 |  |  | 食器 |  |  | おもちゃ |  |  | その他
[10 empty] | その他（具体的） | [9 empty] | 重量 | 個数 | 対象 | 重量 | 個数 | 対象 | 重量 | 個数 | 対象 | 重量 | 個数 | 対象 | 重量 | 個数 | 対象 | 重量 | 個数 | 対象 | 重量 | 個数 | 対象 | 重量 | 個数 | 対象 | 重量 | 個数 | 対象 | 重量 | 個数
[6 empty] | (t/年度) | (t/年度) |  |  |  |  | (t/日) |  |  |  |  | （％） |  | （㎡） | （t/年度） | （個・台等） |  | （t/年度） | （個・台等） |  | （t/年度） | （個・台等） |  | （t/年度） | （個・台等） |  | （t/年度） | （個・台等） |  | （t/年度） | （個・台等） |  | （t/年度） | （個・台等） |  | （t/年度） | （個・台等） |  | （t/年度） | （個・台等） |  | （t/年度） | （個・台等）
宮城県 | 04100 |  | 仙台市 |  | 葛岡粗大ごみ処理施設 | 14758 | 1531 | 搬出量 | 粗大ごみ |  | 併用 | 140 | 1995 | 一部委託 |  | 無し |  | 無し |  | 0 | 0
宮城県 | 04100 |  | 仙台市 |  | 今泉粗大ごみ処理施設 | 10430 | 456 | 搬出量 | 粗大ごみ |  | 破砕 | 120 | 1986 | 一部委託 |  | 無し |  | 無し |  | 0 | 0
宮城県 | 04100 |  | 仙台市 |  | 延寿粗大ごみ処理施設 | 0 | 0 |  | 粗大ごみ |  | 併用 | 40 | 1981 | 一部委託 | 休止 | 無し |  | 無し |  | 0 | 0
宮城県 | 04205 |  | 気仙沼市 |  | 気仙沼市粗大ごみ処理場 | 2270 | 1329 | 回収量 | 粗大ごみ,不燃ごみ,資源ごみ |  | 併用 | 39 | 1995 | 委託 |  | 無し |  | 無し |  | 0 | 0
宮城県 | 04212 |  | 登米市 |  | 登米市環境事業所クリーンセンター | 2701 | 580 | 搬出量 | 粗大ごみ,不燃ごみ |  | 併用 | 30 | 1989 | 直営 |  | 無し |  | 無し |  | 0 | 0
宮城県 | 04213 |  | 栗原市 |  | 栗原市クリーンセンター粗大ごみ処理施設 | 545 |  |  | 粗大ごみ,不燃ごみ |  | 併用 | 50 | 1979 | 直営 |  | 無し |  | 無し |  | 0 | 0
宮城県 | 04423 |  | 富谷町 |  | 富谷町清掃センター粗大ごみ処理施設 | 677 | 140 | 搬出量 | 粗大ごみ |  | 併用 | 16 | 1996 | 直営 |  | 無し |  | 無し |  | 0 | 0
宮城県 | 04867 |  | 黒川地域行政事務組合 |  | 環境管理センター | 1277 |  |  | 粗大ごみ,不燃ごみ,可燃ごみ,資源ごみ |  | 併用 | 20 | 1997 | 直営 |  | 無し |  | 無し |  | 0 | 0
宮城県 | 04869 |  | 亘理名取共立衛生処理組合 |  | 亘理清掃センター | 585 | 338 |  | 粗大ごみ,資源ごみ |  | 併用 | 13 | 1993 | 一部委託 |  | 無し |  | 無し |  | 0 | 0
宮城県 | 04869 |  | 亘理名取共立衛生処理組合 |  | 名取クリーンセンター | 839 | 330 |  | 粗大ごみ,資源ごみ |  | 併用 | 30 | 1983 | 一部委託 |  | 無し |  | 無し |  | 0 | 0
宮城県 | 04872 |  | 宮城東部衛生処理組合 |  | 宮城東部衛生処理センター粗大ごみ処理施設 | 1998 | 171 | 回収量 | 粗大ごみ,不燃ごみ |  | 併用 | 30 | 1982 | 一部委託 |  | 無し |  | 無し |  | 0 | 0
宮城県 | 04932 |  | 仙南地域広域行政事務組合 |  | 仙南地域広域行政事務組合仙南リサイクルセンター | 6271 | 4157 | 搬出量 | 粗大ごみ,不燃ごみ,資源ごみ |  | 破砕 | 50 | 1989 | 委託 |  | 無し |  | 無し |  | 0 | 0
宮城県 | 04936 |  | 大崎地域広域行政事務組合 |  | 大崎広域リサイクルセンター | 5279 | 3247 | 搬出量 | 粗大ごみ,不燃ごみ,資源ごみ |  | 併用 | 60 | 1993 | 直営 |  | 無し |  | 無し |  | 0 | 0

## 資源化
資源化等を行う施設
都道府県名 | 地方公共団体 コード | 施設コード | 地方公共団体名 | 施設設置者（法人にあっては法人名） | 施設名 | 年間処理量 | 資源回収量 |  |  | 搬出量 |  | 在庫量 |  | 施設区分 | 処理対象廃棄物 |  | 処理内容 |  | 処理能力 | 使用開始年度 | 運転管理体制 | 施設の改廃 | 産業廃棄物の搬入の有無 | 一般廃棄物の割合 | リユース・リペア機能の有無 | リユース・リペアする場所の面積 | リユース・リペアの対象品目 | [28 empty] | リユース・リペアの内容
[9 empty] | 搬出量・在庫量の別（民間） | [17 empty] | 合計 |  | 家具 |  |  | 自転車 |  |  | 衣類 |  |  | 書籍 |  |  | 家電 |  |  | 傘 |  |  | 食器 |  |  | おもちゃ |  |  | その他
[16 empty] | その他（具体的） |  | その他（具体的） | [8 empty] | 重量 | 個数 | 対象 | 重量 | 個数 | 対象 | 重量 | 個数 | 対象 | 重量 | 個数 | 対象 | 重量 | 個数 | 対象 | 重量 | 個数 | 対象 | 重量 | 個数 | 対象 | 重量 | 個数 | 対象 | 重量 | 個数 | 対象 | 重量 | 個数
[6 empty] | (t/年度) | (t/年度) | (㎥/年度) |  | (t/年度) | (㎥/年度) | (t/年度) | (㎥/年度) | [5 empty] | (t/日) |  |  |  |  | （％） |  | （㎡） | （t/年度） | （個・台等） |  | （t/年度） | （個・台等） |  | （t/年度） | （個・台等） |  | （t/年度） | （個・台等） |  | （t/年度） | （個・台等） |  | （t/年度） | （個・台等） |  | （t/年度） | （個・台等） |  | （t/年度） | （個・台等） |  | （t/年度） | （個・台等） |  | （t/年度） | （個・台等）
宮城県 | 04100 |  | 仙台市 |  | 松森資源化センター | 7334 | 6465 | [6 empty] | 容器包装リサイクル推進施設 | 金属類,ガラス類,その他資源ごみ,ペットボトル |  | 選別,圧縮・梱包 |  | 70 | 1992 | 委託 |  | 無し |  | 無し |  | 0 | 0
宮城県 | 04100 |  | 仙台市 |  | 葛岡資源化センター | 9456 | 8240 | [6 empty] | 容器包装リサイクル推進施設 | 金属類,ガラス類,その他資源ごみ,ペットボトル |  | 選別,圧縮・梱包 |  | 70 | 1995 | 委託 |  | 無し |  | 無し |  | 0 | 0
宮城県 | 04100 |  | 仙台市 |  | 仙台市堆肥化センター | 2200 | 580.7 |  |  | 539.6 |  | 53.6 |  | ごみ堆肥化施設 | 剪定枝,事業系生ごみ,汚泥 |  | ごみ堆肥化 |  | 25 | 2002 | 一部委託 |  | 無し |  | 無し |  | 0 | 0
宮城県 | 04202 |  | 石巻市 |  | 石巻市牡鹿クリーンセンター | 174 | 98 |  |  | 98 |  |  |  | その他 | 紙類,金属類,ガラス類,ペットボトル,不燃ごみ,粗大ごみ |  | 選別,圧縮・梱包 |  | 5 | 1996 | 委託 |  | 無し |  | 無し |  | 0 | 0
宮城県 | 04203 |  | 塩竈市 |  | 伊保石リサイクルセンター | 2612 | 2612 |  |  | 2322 |  |  |  | 容器包装リサイクル推進施設 | 紙類,金属類,ガラス類,ペットボトル,布類 |  | 選別,圧縮・梱包 |  | 4 | 1990 | 委託 |  | 無し |  | 無し |  | 0 | 0
宮城県 | 04203 |  | 塩竈市 |  | 新浜リサイクルセンター | 862 | 862 |  |  | 693 |  |  |  | 容器包装リサイクル推進施設 | プラスチック |  | 選別,圧縮・梱包 |  | 4 | 2001 | 委託 |  | 無し |  | 無し |  | 0 | 0
宮城県 | 04212 |  | 登米市 |  | 資源化共同施設（登米リサイクル事業協同組合） | 2290 | 2260 |  |  | 2260 |  |  |  | 容器包装リサイクル推進施設 | 紙類,金属類,ガラス類,ペットボトル,プラスチック,布類 |  | 選別,圧縮・梱包 |  | 10 | 1997 | 委託 |  | 無し |  | 無し |  | 0 | 0
宮城県 | 04214 |  | 東松島市 |  | 矢本リサイクルセンター | 1912 | 2001 |  |  | 1912 |  | 89 |  | リサイクルセンター（交付金） | 紙類,金属類,ガラス類,その他資源ごみ,ペットボトル,布類,不燃ごみ,その他 |  | 選別,圧縮・梱包 |  | 4 | 1995 | 委託 |  | 無し |  | 無し |  | 0 | 0
宮城県 | 04214 |  | 東松島市 |  | 鳴瀬一般廃棄物最終処分場分別処理施設 | 0 | 0 |  |  | 0 |  | 0 |  | ストックヤード | 紙類,金属類,ガラス類,その他資源ごみ,布類,不燃ごみ,その他 |  | 選別 |  | 5 | 1992 | 委託 | 休止 | 無し |  | 無し |  | 0 | 0
宮城県 | 04214 |  | 東松島市 |  | 矢本一般廃棄物最終処分場 | 0 | 0 |  |  | 0 |  | 0 |  | ストックヤード | 金属類,ガラス類 |  | 選別 |  | 14 | 1982 | 委託 | 休止 | 無し |  | 無し |  | 0 | 0
宮城県 | 04214 |  | 東松島市 |  | 鳴瀬一般廃棄物最終処分場 | 447 | 228 |  |  | 228 |  | 0 |  | ストックヤード | 金属類,その他資源ごみ,プラスチック,粗大ごみ |  | 選別 |  | 11 | 1992 | 委託 |  | 無し |  | 無し |  | 0 | 0
宮城県 | 04423 |  | 富谷町 |  | 富谷町清掃センター | 345 | 345 |  |  | 305 |  |  |  | その他 | 不燃ごみ |  | 選別 |  | 5 | 1986 | 直営 |  | 無し |  | 無し |  | 0 | 0
宮城県 | 04581 |  | 女川町 |  | 女川町資源選別施設 | 1101 | 558 |  |  | 558 |  |  |  | 容器包装リサイクル推進施設,ストックヤード | 紙類,金属類,ガラス類,その他資源ごみ,ペットボトル,プラスチック,布類,剪定枝,不燃ごみ,粗大ごみ,汚泥,その他 |  | 選別,圧縮・梱包,その他 |  | 7.44 | 2002 | 直営 |  | 無し |  | 無し |  | 0 | 0
宮城県 | 04606 |  | 南三陸町 |  | 南三陸町クリーンセンター | [8 empty] | ストックヤード | 紙類,金属類,ガラス類,その他資源ごみ,ペットボトル,プラスチック,布類,不燃ごみ |  | 選別,圧縮・梱包 |  | 10 | 1983 | 一部委託 |  | 無し |  | 無し |  | 0 | 0
宮城県 | 04867 |  | 黒川地域行政事務組合 |  | 環境管理センター | 366 | 366 |  |  | 228 |  |  |  | 容器包装リサイクル推進施設 | 紙類,ペットボトル,プラスチック |  | 選別,圧縮・梱包 |  | 4.5 | 1997 | 直営 |  | 無し |  | 無し |  | 0 | 0
宮城県 | 04869 |  | 亘理名取共立衛生処理組合 |  | 亘理清掃センター | 3001 | 2696 | [6 empty] | 容器包装リサイクル推進施設 | 紙類,金属類,ガラス類,その他資源ごみ,ペットボトル,プラスチック,布類,その他 |  | 選別,圧縮・梱包 |  | 15.7 | 1993 | 一部委託 |  | 無し |  | 無し |  | 0 | 0
宮城県 | 04869 |  | 亘理名取共立衛生処理組合 |  | 岩沼清掃センター | 2979 | 2913 | [6 empty] | ストックヤード | 紙類,ガラス類,その他資源ごみ,布類 |  | 選別 |  | 9.4 | 1998 | 一部委託 |  | 無し |  | 無し |  | 0 | 0
宮城県 | 04869 |  | 亘理名取共立衛生処理組合 |  | 名取クリーンセンター | 2467 | 1720 | [6 empty] | 容器包装リサイクル推進施設 | 紙類,金属類,ガラス類,その他資源ごみ,ペットボトル,プラスチック,布類,その他 |  | 選別,圧縮・梱包 |  | 13 | 1994 | 一部委託 |  | 無し |  | 無し |  | 0 | 0
宮城県 | 04872 |  | 宮城東部衛生処理組合 |  | 宮城東部衛生処理センター資源物分別施設 | 5217 | 5045 | 0 |  | 5045 | 0 | 0 | 0 | 容器包装リサイクル推進施設 | 紙類,金属類,ガラス類,ペットボトル,プラスチック |  | 選別,圧縮・梱包 |  | 47 | 1990 | 一部委託 |  | 無し |  | 無し |  | 0 | 0

## 燃料化
ごみ燃料化施設
都道府県名 | 地方公共団体コード | 施設コード | 地方公共団体名 | 施設設置者（法人にあっては法人名） | 施設名 | 年間処理量 |  | 生成物保管量 |  | 生成物生産量 |  | 生成物搬出量 |  | 燃料化量（民間） |  |  | 処理対象廃棄物 |  | 施設の種類 | 燃料供給先の確保状況 | 処理能力 | 使用開始年度 | 運転管理体制 | 施設の改廃 | 発電能力 |  |  |  | 産業廃棄物の搬入の有無 | 一般廃棄物の割合 | 分析対象 | ごみ組成分析結果 | [6 empty] | 単位容積重量 | 三成分 |  |  |  | 低位発熱量
[25 empty] | 発電能力 | 発電効率（実績値） | 総発電量（実績値） | うち外部供給量（実績値） |  |  |  | 合計 | 紙・布類 | ビニール、合成樹脂、ゴム、皮革類 | 木、竹、わら類 | ちゅう芥類 | 不燃物類 | その他 |  | 合計 | 水分 | 可燃分 | 灰分 | (計算値) | (実測値)
[16 empty] | 生産量・排出量の別 |  | その他（具体的）
[6 empty] | (t/年度) | (㎥/年) | (t/年度) | (㎥/年度) | (t/年度) | (㎥/年度) | (t/年度) | (㎥/年度) | (t/年度) | (㎥/年度) | [5 empty] | (t/日) |  |  |  | (kW) | (％) | (MWh) | (MWh) |  | （％） |  | （％） | （％） | （％） | （％） | （％） | （％） | （％） | (kg/㎥) | （％） | （％） | （％） | （％） | （kJ/kg） | （kJ/kg）

## その他
その他の施設[ごみの中間処理施設]
都道府県名 | 地方公共団体 コード | 施設コード | 地方公共団体名 | 施設設置者（法人にあっては法人名） | 施設名 | 年間処理量 | 処理対象廃棄物 |  | 処理内容 |  | 処理能力 | 使用開始年度 | 運転管理体制 | 施設の改廃 | 産業廃棄物の搬入の有無 | 一般廃棄物の割合
[8 empty] | その他（具体的） |  | その他（具体的）
[6 empty] | (t/年度) |  |  |  |  | (t/日) |  |  |  |  | （％）

## 保管
保管施設
都道府県名 | 地方公共団体コード | 施設コード | 地方公共団体名 | 施設名 | 年間保管量 | 施設区分 | 保管対象廃棄物 | 保管分類数 | 屋内面積 | 屋外面積 | 使用開始年度 | 運転管理体制 | 施設の改廃 | 産業廃棄物の搬入の有無 | 一般廃棄物の割合
[5 empty] | (t/年度) |  |  |  | (m2) | (m2) |  |  |  |  | （％）
宮城県 | 04202 |  | 石巻市 | 石巻市雄勝一般廃棄物処理場 | 121 | ストックヤード | 紙類,金属類,ガラス類,布類 | 4 | 312 | 0 | 1998 | 委託 |  | 無し
宮城県 | 04202 |  | 石巻市 | 石巻市河南資源回収センター | 577 | ストックヤード | 紙類,金属類,ガラス類,布類 | 4 | 99 | 120 | 1999 | 委託 |  | 無し
宮城県 | 04202 |  | 石巻市 | 石巻市牡鹿クリーンセンター | 103 | ストックヤード | 紙類,金属類,ガラス類 | 3 | 24 | 120 | 2001 | 委託 |  | 無し
宮城県 | 04203 |  | 塩竈市 | 伊保石リサイクルセンター | 2322 | 容器包装リサイクル推進施設 | 紙類,金属類,ガラス類,布類 | 8 | 111 | 72 | 1990 | 委託 |  | 無し
宮城県 | 04203 |  | 塩竈市 | 新浜リサイクルセンター | 693 | 容器包装リサイクル推進施設 | プラスチック | 1 | 98 | 0 | 2001 | 委託 |  | 無し
宮城県 | 04203 |  | 塩竈市 | 宮城リサイクルセンター | 166 | ストックヤード | ペットボトル | 1 | 320 | 0 | 2005 | 委託 |  | 無し
宮城県 | 04205 |  | 気仙沼市 | 気仙沼市ペットボトル処理施設 | 148 | その他 | ペットボトル | 1 | 162 | 164 | 1998 | 委託 |  | 無し
宮城県 | 04214 |  | 東松島市 | 矢本リサイクルセンター | 1912 | ストックヤード | 紙類,金属類,ガラス類,その他資源ごみ,ペットボトル,布類,その他 | 15 | 139 | 919 | 1995 | 委託 |  | 無し
宮城県 | 04214 |  | 東松島市 | 鳴瀬一般廃棄物最終処分場分別処理施設 | 0 | ストックヤード | 紙類,金属類,ガラス類,その他資源ごみ,ペットボトル,布類,その他 | 7 | 308 | 300 | 1992 | 委託 | 休止 | 無し
宮城県 | 04423 |  | 富谷町 | 富谷町清掃センターストックヤード | 1138 | ストックヤード | 金属類,ガラス類 | 5 | 72 | 0 | 1995 | 直営 |  | 無し
宮城県 | 04581 |  | 女川町 | 女川町クリーンセンター | 558 | その他 | 紙類,金属類,ガラス類,その他資源ごみ,ペットボトル,プラスチック,布類,その他 | 11 | 101 | 245 | 1997 | 直営 |  | 無し
宮城県 | 04606 |  | 南三陸町 | 南三陸町ストックヤード |  | ストックヤード | 紙類,金属類,ガラス類,その他資源ごみ,ペットボトル,プラスチック,布類 | 11 | 151 | 96 | 1999 | 委託 |  | 無し
宮城県 | 04867 |  | 黒川地域行政事務組合 | 環境管理センター | 793 | ストックヤード | 紙類,金属類,ガラス類,その他資源ごみ,プラスチック,その他 | 11 | 298 | 48 | 1997 | 直営 |  | 無し
宮城県 | 04869 |  | 亘理名取共立衛生処理組合 | 名取クリーンセンター | 1132 | 容器包装リサイクル推進施設,ストックヤード | 紙類,金属類,ガラス類,その他資源ごみ,ペットボトル,プラスチック,布類 | 10 | 147 | 120 | 1998 | 一部委託 |  | 無し
宮城県 | 04869 |  | 亘理名取共立衛生処理組合 | 岩沼清掃センター | 434 | ストックヤード | 紙類,金属類,ガラス類,その他資源ごみ,布類 | 6 | 156 | 0 | 2006 | 一部委託 |  | 無し
宮城県 | 04869 |  | 亘理名取共立衛生処理組合 | 亘理清掃センター | 541 | 容器包装リサイクル推進施設,ストックヤード | 紙類,金属類,ガラス類,その他資源ごみ,ペットボトル,プラスチック,布類 | 10 | 204 | 30 | 1997 | 一部委託 |  | 無し
宮城県 | 04872 |  | 宮城東部衛生処理組合 | 宮城東部衛生処理センター資源物分別施設 | 2945 | ストックヤード | 紙類,金属類,ガラス類,ペットボトル,プラスチック | 9 | 54 | 97 | 1994 | 委託 |  | 無し
宮城県 | 04932 |  | 仙南地域広域行政事務組合 | 仙南地域広域行政事務組合仙南リサイクルセンター | 3462 | その他 | 金属類,ガラス類 | 3 | 164 | 0 | 1989 | 委託 |  | 無し
宮城県 | 04936 |  | 大崎地域広域行政事務組合 | 大崎広域リサイクルセンター | 2490 | ストックヤード | 金属類,ガラス類,ペットボトル,プラスチック | 5 | 20 | 96 | 1997 | 直営 |  | 無し

## 最終
最終処分場
都道府県名 | 地方公共団体コード | 施設コード | 地方公共団体名 | 施設設置者（法人にあっては法人名） | 施設名 | 埋立容量 （覆土を含む） | 埋立量 （覆土を含まない） | 残余容量 | 処理対象廃棄物 | 埋立場所 | 埋立開始年度 | 埋立地面積 | 全体容積 | 埋立終了年度 | 遮水の方式 | 浸出水の処理 | 運転管理体制 | 処分場の現状 | 施設の改廃 | 産業廃棄物の搬入の有無 | 一般廃棄物の割合 | 最終処分場の構造 | 準好気性埋立構造の管理状況 |  |  | 水質管理状況 | [5 empty] | メタン回収の有無 | メタン回収をしている場合
[23 empty] | 水位管理 | 覆土施工 | ガス抜き管の計画的施工状況 | 処理前BOD濃度 | 処理後BOD濃度 | 処理前COD濃度 | 処理後COD濃度 | 処理前TN濃度 | 処理後TN濃度 |  | メタンガス回収量 | メタンガス濃度 | メタンガス発熱量 | メタンガスの利用 | 発電量
[6 empty] | (㎥/年度) | (ｔ/年度) | (㎥) |  |  |  | (m2) | (㎥) | [7 empty] | （％） |  |  |  |  | （ppm） | （ppm） | （ppm） | （ppm） | （ppm） | （ppm） |  | （㎥／年） | （％） | （kJ/㎥N） |  | （kWh/年）
宮城県 | 04100 |  | 仙台市 |  | 石積埋立処分場 | 40747 | 51535 | 4790744 | 焼却残渣（主灰）,溶融飛灰,不燃ごみ,焼却残渣（飛灰）,溶融スラグ,破砕ごみ・処理残渣 | 山間 | 1986 | 348400 | 6412000 | 未定 | 底部遮水工 | 生物処理（脱窒あり）,砂ろ過,消毒,活性炭処理 | 直営 | 埋立中 |  | 無し |  | 準好気性埋立構造 | 末端集水管は開放 | 即日覆土 | 埋立状況により計画的に延長 | 250 | 20 | 200 | 20 | 200 | 10 | 回収していない
宮城県 | 04100 |  | 仙台市 |  | 延寿埋立処分場 | 0 | 0 | 9892 | 不燃ごみ,破砕ごみ・処理残渣 | 山間 | 1982 | 64260 | 491100 | 2000 | 原地盤利用 | 生物処理（脱窒なし）,砂ろ過,消毒,活性炭処理 | 直営 | 埋立終了 | 休止 | 無し |  | 準好気性埋立構造 | 末端集水管は開放 | 最終覆土のみ | 一部延長を行っていない | 200 | 20 | 100 | 20 | 100 | 10 | 回収していない
宮城県 | 04202 |  | 石巻市 |  | 石巻市雄勝一般廃棄物最終処分場 | 72 | 150 | 12058 | 溶融飛灰,不燃ごみ,溶融スラグ,破砕ごみ・処理残渣 | 山間 | 1995 | 3580 | 20700 | 2011 | 底部遮水工 | 凝集沈殿,生物処理（脱窒なし）,砂ろ過,消毒,活性炭処理 | 直営 | 埋立中 |  | 無し |  | 準好気性埋立構造 | 末端集水管は開放 | 即日覆土 | 埋立状況により計画的に延長 | 0.6 | 0.5以下 | 5.7 | 4 | 6.9 | 3.3 | 回収していない
宮城県 | 04202 |  | 石巻市 |  | 石巻市河南一般廃棄物最終処分場 | 124 | 138 | 26466 | 溶融飛灰,不燃ごみ,溶融スラグ,粗大ごみ | 山間 | 1995 | 14200 | 51600 | 2021 | 底部遮水工 | 凝集沈殿,生物処理（脱窒あり）,砂ろ過,消毒,活性炭処理 | 委託 | 埋立中 |  | 無し |  | 準好気性埋立構造 | 末端集水管は開放 | 即日覆土 | 埋立状況により計画的に延長 | 1.7 | 0.6 | 6.2 | 3.9 | 3.6 | 3.2 | 回収していない
宮城県 | 04202 |  | 石巻市 |  | 石巻市牡鹿一般廃棄物最終処分場 | 176 | 210 | 2217 | 焼却残渣（主灰）,破砕ごみ・処理残渣 | 山間 | 2002 | 1460 | 4640 | 2014 | 底部遮水工,覆蓋（屋根） | 凝集沈殿,砂ろ過,活性炭処理 | 直営 | 埋立中 |  | 無し |  | 準好気性埋立構造 | 末端集水管は開放 | 即日覆土 | 埋立状況により計画的に延長 | 11 | 2 | 34 | 19 | 8 | 6 | 回収していない
宮城県 | 04202 |  | 石巻市 |  | 石巻市一般廃棄物最終処分場 | 5115 | 3628 | 94785 | 溶融飛灰,不燃ごみ,溶融スラグ,破砕ごみ・処理残渣 | 山間 | 1996 | 36000 | 270700 | 2020 | 底部遮水工 | 凝集沈殿,生物処理（脱窒あり）,砂ろ過,消毒,活性炭処理 | 直営 | 埋立中 |  | 有り | 79 | 準好気性埋立構造 | 末端集水管は開放 | 即日覆土 | 埋立状況により計画的に延長 | 38 | 0.8 | 46 | 12 | 66 | 35 | 回収していない
宮城県 | 04202 |  | 石巻市 |  | 石巻市河北地区一般廃棄物最終処分場 | 1328 | 2414 | 24802 | 溶融飛灰,溶融スラグ,破砕ごみ・処理残渣 | 山間 | 2000 | 8000 | 34000 | 2019 | 底部遮水工 | 凝集沈殿,生物処理（脱窒あり）,砂ろ過,消毒,活性炭処理 | 一部委託 | 埋立中 |  | 無し |  | 準好気性埋立構造 | 末端集水管は開放 | 即日覆土 | 埋立状況により計画的に延長 | 1.5 | 0.6 | 10 | 7.1 | 7.4 | 7 | 回収していない
宮城県 | 04203 |  | 塩竈市 |  | 塩竈市廃棄物埋立処分場 | 6099 | 2581 | 34912 | 焼却残渣（主灰）,不燃ごみ,焼却残渣（飛灰）,破砕ごみ・処理残渣,粗大ごみ | 山間 | 1989 | 32630 | 266700 | 2015 | 底部遮水工 | 生物処理（脱窒あり）,砂ろ過,活性炭処理 | 委託 | 埋立中 |  | 無し |  | その他埋立構造 |  |  |  | 1.6 | 1.6 | 4.2 | 4.2 | 16 | 1.6 | 回収していない
宮城県 | 04205 |  | 気仙沼市 |  | 気仙沼市本吉一般廃棄物採集処分場 | 95 | 95 | 2007 | 焼却残渣（主灰）,破砕ごみ・処理残渣 | 山間 | 1995 | 2325 | 10153 | 2011 | 底部遮水工 | 凝集沈殿,生物処理（脱窒あり） | 直営 | 埋立中 |  | 無し |  | 準好気性埋立構造 | 末端集水管は開放 | 即日覆土 | 埋立状況により計画的に延長 | 1.67 | 0.74 | 4.66 | 3.48 | 4.53 | 4.56 | 回収していない
宮城県 | 04205 |  | 気仙沼市 |  | 気仙沼市大曲一般廃棄物最終処分場 | 5538 | 3734 | 68506 | 焼却残渣（主灰）,その他,破砕ごみ・処理残渣 | 山間 | 1989 | 24400 | 168000 | 2013 | 原地盤利用 | 生物処理（脱窒あり）,消毒 | 直営 | 埋立中 |  | 無し |  | 準好気性埋立構造 | 末端集水管は水没 | 即日覆土 | 一部延長を行っていない | 10.5 | 0.9 | 6.6 | 4 |  | 14.8 | 回収していない
宮城県 | 04205 |  | 気仙沼市 |  | 気仙沼市唐桑一般廃棄物最終処分場 | 8100 | 88 | 3292 | 焼却残渣（主灰）,その他,破砕ごみ・処理残渣 | 山間 | 1999 | 2320 | 8100 | 2013 | 底部遮水工 | 凝集沈殿,生物処理（脱窒なし）,砂ろ過,消毒,活性炭処理 | 直営 | 埋立中 |  | 無し |  | 準好気性埋立構造 | 末端集水管は水没 | 即日覆土 | 埋立状況により計画的に延長 | 1.2 | 1.1 | 6.3 | 6.2 | 6 | 6 | 回収していない
宮城県 | 04212 |  | 登米市 |  | 登米市環境事業所クリーンセンター | 2915 | 2767 | 26015 | 焼却残渣（主灰）,不燃ごみ,焼却残渣（飛灰） | 山間 | 1990 | 15900 | 112000 | 2017 | 表面遮水工（キャッピング） | 凝集沈殿,生物処理（脱窒なし）,砂ろ過,活性炭処理 | 一部委託 | 埋立中 |  | 無し |  | 準好気性埋立構造 | 末端集水管は水没 | 中間覆土 | 埋立状況により計画的に延長 | 10.3 | 0.6 | 27 | 10.4 | 24.8 | 22.3 | 回収していない
宮城県 | 04213 |  | 栗原市 |  | 栗原市最終処分場 | 31727 | 1919 | 59273 | 焼却残渣（主灰）,焼却残渣（飛灰）,破砕ごみ・処理残渣 | 山間 | 1999 | 11000 | 91000 | 2013 | 表面遮水工（キャッピング） | 凝集沈殿,生物処理（脱窒あり）,砂ろ過,消毒,活性炭処理 | 委託 | 埋立中 |  | 無し |  | 準好気性埋立構造 | 末端集水管は開放 | 即日覆土 | 埋立状況により計画的に延長 | 1.5 | 0.9 | 25.8 | 7.9 | 13.8 | 2.4 | 回収していない
宮城県 | 04213 |  | 栗原市 |  | 栗原市最終処分場（安定型） | 0 | 0 | 0 | 焼却残渣（主灰）,焼却残渣（飛灰）,破砕ごみ・処理残渣 | 山間 | 1973 | 14578 | 170000 | 1999 | 遮水なし | 活性炭処理 | 委託 | 埋立終了 |  | 無し |  | その他埋立構造 |  |  |  |  | 10 |  | 15.6 |  | 0 | 回収していない
宮城県 | 04214 |  | 東松島市 |  | 東松島市一般廃棄物最終処分場 | 1070 | 1070 | 28271 | 溶融飛灰,破砕ごみ・処理残渣 | 山間 | 2007 | 9279 | 38002 | 2022 | 底部遮水工 | 生物処理（脱窒あり）,砂ろ過,消毒,活性炭処理 | 直営 | 埋立中 |  | 無し |  | 準好気性埋立構造 | 末端集水管は開放 | 中間覆土 | 埋立状況により計画的に延長 | 2.9 | 1.2 | 3.8 | 1.9 |  | 4.9 | 回収していない
宮城県 | 04214 |  | 東松島市 |  | 矢本一般廃棄物最終処分場 | 0 | 0 | 0 | 溶融飛灰,その他,破砕ごみ・処理残渣 | 山間 | 1982 | 19750 | 135000 | 2006 | 底部遮水工 | 消毒 | 直営 | 埋立終了 | 休止 | 無し |  | 準好気性埋立構造 | 末端集水管は開放 | 最終覆土のみ | 一部延長を行っていない | 3.5 | 1.2 | 6.7 | 5.4 |  | 3.2 | 回収していない
宮城県 | 04214 |  | 東松島市 |  | 鳴瀬一般廃棄物最終処分場 | 127 | 127 | 1103 | 溶融飛灰,その他,破砕ごみ・処理残渣,粗大ごみ | 山間 | 1992 | 4641 | 15000 | 2010 | 底部遮水工 | 砂ろ過,消毒,活性炭処理 | 委託 | 埋立中 |  | 無し |  | 準好気性埋立構造 | 末端集水管は開放 | 中間覆土 | 一部延長を行っていない | 1.5 | 1.1 | 5.7 | 4 |  | 3.2 | 回収していない
宮城県 | 04215 |  | 大崎市 |  | 大崎市屏風岩最終処分場 | 0 | 0 | 7914 | その他 | 山間 | 1973 | 19834 | 28875 | 2048 | 遮水なし | 処理なし | 直営 | 埋立中 |  | 無し |  | その他埋立構造 |  |  |  | 4.5 | 4.5 | 5.6 | 5.6 |  |  | 回収していない
宮城県 | 04215 |  | 大崎市 |  | 大崎市木通沢最終処分場 | 21 | 21 | 974 | その他 | 山間 | 1973 | 19000 | 100000 | 2014 | 遮水なし | 処理なし | 直営 | 埋立中 |  | 無し |  | その他埋立構造 |  |  |  | 0.9 | 0.9 | 5.2 | 5.2 |  |  | 回収していない
宮城県 | 04323 |  | 柴田町 |  | 葉坂不燃物捨場 | 0 | 0 | 12467 | 不燃ごみ | 山間 | 1971 | 8000 | 120000 | 2007 | 遮水なし | 処理なし | 直営 | 埋立終了 |  | 無し |  | その他埋立構造 | [9 empty] | 回収していない
宮城県 | 04421 |  | 大和町 |  | 大和町不燃物埋却処理場 | 0 | 0 | 0 | その他 | 山間 | 1974 | 14697 | 76970 | 1999 | 底部遮水工,表面遮水工（キャッピング） | 処理なし | 直営 | 埋立終了 | 廃止 | 無し |  | その他埋立構造 | [9 empty] | 回収していない
宮城県 | 04445 |  | 加美町 |  | 加美町青木原一般廃棄物最終処分場 | 278 | 346 | 33125 | その他 | 山間 | 1966 | 36220 | 54946 | 2020 | 遮水なし | 処理なし | 直営 | 埋立中 |  | 無し |  | 嫌気性埋立構造 | [9 empty] | 回収していない
宮城県 | 04581 |  | 女川町 |  | 女川町一般廃棄物最終処分場 | 481 | 581 | 25820 | 焼却残渣（主灰）,溶融飛灰,不燃ごみ,その他,焼却残渣（飛灰）,溶融スラグ,破砕ごみ・処理残渣 | 山間 | 2002 | 6100 | 31000 | 2017 | 底部遮水工 | 生物処理（脱窒あり）,砂ろ過,消毒,活性炭処理 | 直営 | 埋立中 |  | 無し |  | 準好気性埋立構造 | 末端集水管は開放 | 即日覆土 | 埋立状況により計画的に延長 | 2.5 | 0.5 | 13 | 8.2 | 10 | 9.1 | 回収していない
宮城県 | 04867 |  | 黒川地域行政事務組合 |  | 一般廃棄物最終処分場 | 2476 | 2353 | 62803 | 焼却残渣（主灰）,その他,焼却残渣（飛灰）,破砕ごみ・処理残渣 | 山間 | 2001 | 15100 | 90000 | 2016 | その他遮水 | 凝集沈殿,生物処理（脱窒あり）,砂ろ過,消毒,活性炭処理 | 一部委託 | 埋立中 |  | 無し |  | 準好気性埋立構造 | 末端集水管は水没 | 即日覆土 | 埋立状況により計画的に延長 | 132 | 1 | 61 | 9 | 32.3 | 7.9 | 回収していない
宮城県 | 04869 |  | 亘理名取共立衛生処理組合 |  | 岩沼一般廃棄物最終処分場 | 3061 | 2701 | 46149 | 焼却残渣（主灰）,焼却残渣（飛灰） | 山間 | 1996 | 19880 | 119865 | 2015 | その他遮水 | 生物処理（脱窒あり）,砂ろ過,消毒,活性炭処理 | 一部委託 | 埋立中 |  | 無し |  | 準好気性埋立構造 | 末端集水管は水没 | 即日覆土 | 埋立状況により計画的に延長 | [6 empty] | 回収していない
宮城県 | 04869 |  | 亘理名取共立衛生処理組合 |  | 亘理一般廃棄物最終処分場 | 2865 | 2493 | 17937 | 焼却残渣（主灰）,焼却残渣（飛灰） | 山間 | 1995 | 9530 | 52900 | 2012 | 原地盤利用,その他遮水 | 生物処理（脱窒あり）,消毒 | 一部委託 | 埋立中 |  | 無し |  | 準好気性埋立構造 | 末端集水管は水没 | 即日覆土 | 埋立状況により計画的に延長 | [6 empty] | 回収していない
宮城県 | 04872 |  | 宮城東部衛生処理組合 |  | 宮城東部衛生処理センターごみ埋立施設 |  |  | 15538 | 焼却残渣（主灰）,その他,焼却残渣（飛灰）,破砕ごみ・処理残渣 | 山間 | 1988 | 16800 | 202800 | 2015 | 底部遮水工,その他遮水 | 凝集沈殿,生物処理（脱窒あり）,砂ろ過,消毒,活性炭処理,キレート処理 | 一部委託 | 埋立中 |  | 無し |  | 準好気性埋立構造 | 末端集水管は開放 | 即日覆土 | 一部延長を行っている | [6 empty] | 回収していない
宮城県 | 04872 |  | 宮城東部衛生処理組合 |  | 宮城東部衛生処理センターごみ埋立施設 | 7831 | 6887 | 147122 | 焼却残渣（主灰）,その他,焼却残渣（飛灰）,破砕ごみ・処理残渣 | 山間 | 2004 | 16000 | 197600 | 2015 | 底部遮水工,その他遮水 | 凝集沈殿,生物処理（脱窒あり）,砂ろ過,消毒,活性炭処理,キレート処理 | 一部委託 | 埋立中 |  | 無し |  | 準好気性埋立構造 | 末端集水管は開放 | 即日覆土 | 一部延長を行っている | 14 | 1.3 | 10.9 | 2.5 |  |  | 回収していない
宮城県 | 04932 |  | 仙南地域広域行政事務組合 |  | 仙南地域広域行政事務組合仙南最終処分場 | 4730 | 6382 | 66097 | 焼却残渣（主灰）,焼却残渣（飛灰）,破砕ごみ・処理残渣 | 山間 | 1997 | 24000 | 194040 | 2018 | 底部遮水工,鉛直遮水工,覆蓋（屋根）,表面遮水工（キャッピング） | 凝集沈殿,生物処理（脱窒あり）,砂ろ過,消毒,他施設での処理,キレート処理 | 直営 | 埋立中 |  | 無し |  | その他埋立構造 |  |  |  | 5.8 | 1.9 | 17 | 8.4 | 50 | 27 | 回収していない
宮城県 | 04936 |  | 大崎地域広域行政事務組合 |  | 大崎広域中央最終処理センター | 3306 | 3327 | 30148 | 焼却残渣（主灰）,焼却残渣（飛灰） | 山間 | 1996 | 15148 | 70892 | 2016 | 底部遮水工,その他遮水 | 生物処理（脱窒あり）,砂ろ過,消毒,活性炭処理 | 一部委託 | 埋立中 |  | 無し |  | 準好気性埋立構造 | 末端集水管は開放 | 即日覆土 | 一部延長を行っている |  | 0.9 |  | 3.2 |  | 1.1 | 回収していない
宮城県 | 04936 |  | 大崎地域広域行政事務組合 |  | 大崎広域東部一ノ谷クリーンパーク | 2706 | 3062 | 13877 | 焼却残渣（主灰）,焼却残渣（飛灰） | 山間 | 1996 | 9200 | 53500 | 2012 | 底部遮水工,その他遮水 | 生物処理（脱窒なし） | 一部委託 | 埋立中 |  | 無し |  | 準好気性埋立構造 | 末端集水管は開放 | 即日覆土 | 埋立状況により計画的に延長 | 7.1 | 1.4 | 29 | 10 |  | 33.5 | 回収していない
宮城県 | 04936 |  | 大崎地域広域行政事務組合 |  | 大崎広域一般廃棄物最終処分場 | 1389 | 1556 | 55685 | 破砕ごみ・処理残渣 | 山間 | 1997 | 9522 | 75000 | 2036 | 底部遮水工,その他遮水 | 砂ろ過,活性炭処理 | 一部委託 | 埋立中 |  | 無し |  | 準好気性埋立構造 | 末端集水管は開放 | 中間覆土 | 埋立状況により計画的に延長 | 3.6 | 0.7 | 6.7 | 3.5 | 4.6 | 4.5 | 回収していない
宮城県 | 04936 |  | 大崎地域広域行政事務組合 |  | 大崎広域西部環境美化センター | 1270 | 919 | 13298 | 焼却残渣（主灰）,焼却残渣（飛灰） | 山間 | 1995 | 7850 | 54200 | 2010 | 底部遮水工,その他遮水 | 生物処理（脱窒あり）,砂ろ過,消毒,活性炭処理 | 直営 | 埋立中 |  | 無し |  | 準好気性埋立構造 | 末端集水管は開放 | 即日覆土 | 埋立状況により計画的に延長 | 44.1 | 4.5 | 41.5 | 9 | 160.8 | 22.8 | 回収していない

## し尿
し尿処理施設・汚泥再生処理センター
都道府県名 | 地方公共団体コード | 施設コード | 地方公共団体名 | 施設設置者（法人にあっては法人名） | 施設名 | 年間処理量 |  |  |  | 資源化量 |  |  | 脱水汚泥の直接埋立 |  | 脱水汚泥の焼却 |  | 処理方式 | [5 empty] | メタン発酵の場合 |  |  | 処理能力 | 処理能力 （有機性廃棄物） | 資源化能力 | 計画メタンガス量 | 使用開始年度 | 運転管理体制 | 施設の改廃
[6 empty] | し尿 | 浄化槽汚泥 | 有機性廃棄物 | その他 | 堆肥等の固形物 | メタンガス | 資源化物量の区分 | 直接埋立の有無 | 埋立量 | 焼却の有無 | 焼却量 | 汚水処理 |  | 汚泥処理 |  | 資源化処理 |  | ガス生産量 | ガス発熱量 | ガス利用方法
[18 empty] | その他（具体的） |  | その他（具体的） |  | その他（具体的）
[6 empty] | (kl/年度) | (kl/年度) | (t/年度) | (kl/年度) | (t/年度) | (㎥／年度) |  |  | （t/年度) |  | （t/年度) | [6 empty] | （㎥/年度） | （kJ/㎥N） |  | (kL/日) | (t/日) | (t/日) | (㎥/日)
宮城県 | 04100 |  | 仙台市 |  | 南蒲生環境センター | 15131 | 9905 |  |  | 571 |  | 生産量 | 無し |  | 焼却無し |  | 下水投入,一次処理 |  | 脱水 |  | 堆肥化 |  |  |  |  | 160 | 2.85 | 2.85 | 0 | 1963 | 一部委託
宮城県 | 04205 |  | 気仙沼市 |  | 気仙沼市し尿処理場 | 27711 | 11722 | 1470 | 130 |  |  |  | 無し |  | 施設内焼却 | 130 | 標脱 |  | 脱水,乾燥,焼却 |  | その他 |  |  |  |  | 130 110（予定） | 10 | 1.37 |  | 1997 2012（予定） | 直営 | 新設（建設中）
宮城県 | 04212 |  | 登米市 |  | 登米市環境事業所衛生センター | 28811 | 18501 |  |  | 191 |  | 生産量 | 無し |  | 焼却無し |  | 標脱 |  | 脱水,乾燥 |  | 炭化 |  |  |  |  | 128 |  | 1.5 |  | 2010 | 直営
宮城県 | 04213 |  | 栗原市 |  | 栗原市衛生センター | 30416 | 9723 | 0 | 0 | 1063 |  | 排出量・売却量 | 無し |  | 施設内焼却 | 442 | 標脱 |  | 脱水,乾燥,焼却 |  | 堆肥化 |  |  |  |  | 160 | 0 | 8 | 0 | 1987 | 一部委託
宮城県 | 04606 |  | 南三陸町 |  | 南三陸町衛生センター | [9 empty] | 焼却無し |  | 標脱 |  | 乾燥 | [6 empty] | 30 | 0 | 1 | 0 | 1988 | 直営
宮城県 | 04867 |  | 黒川地域行政事務組合 |  | 環境衛生センター | 6855 | 8923 |  |  | 32.25 |  | 生産量 | 無し |  | 施設内焼却 | 32 | 標脱 |  | 脱水,乾燥,焼却,その他 | [6 empty] | 60 | 36 | 24 | 0 | 1981 | 直営
宮城県 | 04869 |  | 亘理名取共立衛生処理組合 |  | 浄化センター | 10135 | 14906 | [7 empty] | 施設内焼却 |  | 高負荷 |  | 焼却 | [6 empty] | 113 | 0 | 0 | 0 | 1994 | 一部委託
宮城県 | 04928 |  | 石巻地区広域行政事務組合 |  | 石巻広域東部衛生センター | 26210 | 18527 | 0 | 0 | 222 | 0 | 排出量・売却量 | 無し | 0 | 施設内焼却 | 1011 | 高負荷,膜分離 |  | 脱水,焼却 |  | 堆肥化 |  | 0 | 0 |  | 150 | 0 | 1 | 0 | 1995 | 直営
宮城県 | 04928 |  | 石巻地区広域行政事務組合 |  | 石巻広域西部衛生センター | 13963 | 19420 | 0 | 0 | 0 | 0 | 生産量 | 無し | 0 | 施設内焼却 | 565 | 高負荷,膜分離 |  | 脱水,焼却 |  | 堆肥化 |  | 0 | 0 |  | 150 | 0 | 0 | 0 | 1994 | 直営
宮城県 | 04932 |  | 仙南地域広域行政事務組合 |  | 仙南地域広域行政事務組合柴田衛生センター | 19009 | 13996 | 0 | 0 | 318 | 0 | 生産量 | 無し |  | 施設内焼却 | 318 | 高負荷 |  | 脱水,乾燥,焼却 |  | 堆肥化 |  |  |  |  | 110 | 0 | 2 | 0 | 1985 | 直営
宮城県 | 04932 |  | 仙南地域広域行政事務組合 |  | 仙南地域広域行政事務組合角田衛生センター第一事業所 | 11603 | 9713 | 0 | 0 | 0 | 0 |  | 無し |  | 焼却無し |  | 高負荷 |  | 脱水 | [6 empty] | 68 | 0 | 0 | 0 | 1987 | 直営
宮城県 | 04936 |  | 大崎地域広域行政事務組合 |  | 大崎広域中央桜ノ目衛生センター | 33404 | 14496 | [5 empty] | 無し |  | 施設内焼却 | 1481 | 高負荷 |  | 脱水,焼却 |  | その他 |  |  |  |  | 150 | 0 | 0 | 0 | 1991 | 直営
宮城県 | 04936 |  | 大崎地域広域行政事務組合 |  | 大崎広域中央師山衛生センター | 14782 | [6 empty] | 無し |  | 施設外焼却 | 328 | 標脱 |  | 脱水,焼却 |  | その他 |  |  |  |  | 50 | 0 | 0 | 0 | 1997 | 直営
宮城県 | 04936 |  | 大崎地域広域行政事務組合 |  | 大崎広域東部衛生センター | 26340 | 17166 |  |  | 61 |  | 生産量 | 無し |  | 施設内焼却 | 1376 | 標脱 |  | 脱水,焼却 |  | 堆肥化 |  |  |  |  | 150 | 0 | 1 | 0 | 1987 | 直営
宮城県 | 04936 |  | 大崎地域広域行政事務組合 |  | 大崎広域六の国汚泥再生処理センター | 24144 | 9052 | 81 |  | 74 | 36299 | 排出量・売却量 | 無し |  | 施設内焼却 | 583 | 高負荷,膜分離 |  | 脱水,乾燥,焼却 |  | メタン発酵,堆肥化 |  | 36299 | 13802 | 所内利用（熱利用）,所内利用（その他） | 105 | 1 | 1 | 486 | 2003 | 直営
宮城県 | 04966 |  | 塩釜地区環境組合 |  | 塩釜地区環境センター | 9344 | 2904 |  |  | 236 |  | 生産量 | 無し |  | 施設外焼却 | 6 | 高負荷 |  | 脱水,乾燥 |  | 堆肥化 |  |  |  |  | 95 | 0 | 1 | 0 | 1999 | 委託

## コミプラ
コミュニティプラント
都道府県名 | 地方公共団体コード | 施設コード | 地方公共団体名 | 施設名 | 汚水処理量 | 処理方法 | 計画最大汚水量 | 使用開始年度 | 運転管理体制 | 施設の改廃
[5 empty] | (㎥/年度) |  | (㎥/日)
宮城県 | 04215 |  | 大崎市 | 大崎市古川大西団地汚水処理場 | 28743 | 長時間ばっ気 | 180 | 1974 | 委託
宮城県 | 04505 |  | 美里町 | 美里町彫堂団地汚水処理場 | 43842 | 長時間ばっ気 | 200 | 1973 | 委託
宮城県 | 04505 |  | 美里町 | 美里町峯山住宅団地汚水処理場 | 141187 | 長時間ばっ気 | 740 | 1977 | 委託
宮城県 | 04505 |  | 美里町 | 美里町山前住宅団地汚水処理場 | 44641 | 長時間ばっ気 | 400 | 1977 | 委託

## リユース・リペア施設
リユース・リペア施設
都道府県名 | 地方公共団体コード | 施設コード | 地方公共団体名 | 施設名 | 年間処理量 | 設置場所 | 面積 | 使用開始年度 | リユース・リペアの対象品目 | [28 empty] | リユース・リペアの内容 | 運転管理体制 | 施設の改廃
[9 empty] | 合計 |  | 家具 |  |  | 自転車 |  |  | 衣類 |  |  | 書籍 |  |  | 家電 |  |  | 傘 |  |  | 食器 |  |  | おもちゃ |  |  | その他
[9 empty] | 重量 | 個数 | 対象 | 重量 | 個数 | 対象 | 重量 | 個数 | 対象 | 重量 | 個数 | 対象 | 重量 | 個数 | 対象 | 重量 | 個数 | 対象 | 重量 | 個数 | 対象 | 重量 | 個数 | 対象 | 重量 | 個数 | 対象 | 重量 | 個数
[5 empty] | （ｔ／年度） |  | （㎡） |  | （t/年度） | （個・台等） |  | （t/年度） | （個・台等） |  | （t/年度） | （個・台等） |  | （t/年度） | （個・台等） |  | （t/年度） | （個・台等） |  | （t/年度） | （個・台等） |  | （t/年度） | （個・台等） |  | （t/年度） | （個・台等） |  | （t/年度） | （個・台等） |  | （t/年度） | （個・台等）
宮城県 | 04100 |  | 仙台市 | 葛岡リサイクルプラザ | 29 | 廃棄物処理施設に隣接した独立棟（プレハブ造等含む） | 3123 | 1995 | 29 | 44456 | ○ | 19 | 763 |  |  |  | ○ | 10 | 38209 | ○ |  | 5484 | [15 empty] | 修理,展示,譲渡 | 直営
宮城県 | 04100 |  | 仙台市 | 今泉リサイクルプラザ | 13 | 廃棄物処理施設に隣接した独立棟（プレハブ造等含む） | 595 | 2001 | 13 | 21572 | ○ | 8 | 232 |  |  |  | ○ | 5 | 17650 | ○ |  | 3690 | [15 empty] | 修理,展示,譲渡 | 直営
宮城県 | 04869 |  | 亘理名取共立衛生処理組合 | 岩沼清掃センター |  | 廃棄物処理施設内 | 375 | 2007 | 0 | 0 | [27 empty] | 販売 | 一部委託