## 焼却
焼却施設（溶融施設含む）
都道府県名 | 地方公共団体コード | 施設コード | 地方公共団体名 | 施設設置者（法人にあっては法人名） | 施設名称 | 年間処理量 | 資源化量 |  |  | 焼却対象廃棄物 |  | 施設の種類 |  | 処理方式 | 炉型式 | 処理能力 | 炉数 | 使用開始年度 | 余熱利用の状況 | 余熱利用量（仕様値・公称値） |  | 余熱利用量（実績値） |  | 発電能力 |  |  |  | 灰処理設備の有無 |  | 運転管理体制 | 施設の改廃 | 産業廃棄物の搬入の有無 | 一般廃棄物の割合 | ごみ組成分析結果 | [6 empty] | 単位容積重量 | 三成分 |  |  |  | 低位発熱量 |  | リユース・リペア機能の有無 | リユース・リペアする場所の面積 | リユース・リペアの対象品目 | [28 empty] | リユース・リペアの内容
[7 empty] | 資源物回収 | 燃料ガス回収 | 生産量・搬出量の別 | [10 empty] | 余熱利用量 | うち外部熱供給量 | 余熱利用量 | うち外部熱供給量 | 発電能力 | 発電効率（実績値） | 総発電量（実績値） | うち外部供給量（実績値） | （焼却灰） | （飛灰） |  |  |  |  | 合計 | 紙・布類 | ビニール、合成樹脂、ゴム、皮革類 | 木、竹、わら類 | ちゅう芥類 | 不燃物類 | その他 |  | 合計 | 水分 | 可燃分 | 灰分 | (計算値) | (実測値) |  |  | 合計 |  | 家具 |  |  | 自転車 |  |  | 衣類 |  |  | 書籍 |  |  | 家電 |  |  | 傘 |  |  | 食器 |  |  | おもちゃ |  |  | その他
[11 empty] | その他（具体的） |  | その他（具体的） | [36 empty] | 重量 | 個数 | 対象 | 重量 | 個数 | 対象 | 重量 | 個数 | 対象 | 重量 | 個数 | 対象 | 重量 | 個数 | 対象 | 重量 | 個数 | 対象 | 重量 | 個数 | 対象 | 重量 | 個数 | 対象 | 重量 | 個数 | 対象 | 重量 | 個数
[6 empty] | （t/年度） | （t/年度） | （㎥/年度） | [7 empty] | (t/日) |  |  |  | (MＪ) | （MJ） | (MＪ) | （MJ） | (kW) | (％) | (MWh) | (MWh) | [5 empty] | （％） | （％） | （％） | （％） | （％） | （％） | （％） | （％） | (kg/㎥) | （％） | （％） | （％） | （％） | （kJ/kg） | （kJ/kg） |  | （㎡） | （t/年度） | （個・台等） |  | （t/年度） | （個・台等） |  | （t/年度） | （個・台等） |  | （t/年度） | （個・台等） |  | （t/年度） | （個・台等） |  | （t/年度） | （個・台等） |  | （t/年度） | （個・台等） |  | （t/年度） | （個・台等） |  | （t/年度） | （個・台等） |  | （t/年度） | （個・台等）
福島県 | 07201 |  | 福島市 |  | あぶくまクリーンセンター | 34416 | 0 | 0 |  | 可燃ごみ,粗大ごみ,ごみ処理残渣,し尿処理残渣 |  | 焼却 |  | ストーカ式（可動） | 全連続運転 | 240 | 2 | 1988 | 場内蒸気,発電（場内利用）,場外蒸気 | 36938 | 1130 | 不明 |  | 800 | 2.7 | 1988.52 |  | 無し | 薬剤処理 | 一部委託 |  | 無し |  | 100 | 56.3 | 12.9 | 12.5 | 8 | 6.2 | 4.1 | 150 | 100 | 51.2 | 9.9 | 38.9 | 5885 | 7728 | 無し |  | 0 | 0
福島県 | 07201 |  | 福島市 |  | あらかわクリーンセンター | 57838 | 3281 |  | 搬出量 | 可燃ごみ,粗大ごみ,ごみ処理残渣 |  | 焼却 |  | ストーカ式（可動） | 全連続運転 | 220 | 2 | 2008 | 場内温水,場内蒸気,発電（場内利用）,場外温水,発電（場外利用） | 12926000 | 4822000 | 6744000 | 2894000 | 5100 | 17.24 | 25468 | 812 | 溶融処理 | セメント固化,薬剤処理,溶融処理 | 委託 |  | 無し |  | 100 | 44 | 11 | 12 | 28 | 0 | 5 | 172 | 100 | 51 | 45 | 4 | 9230 | 7713 | 無し |  | 0 | 0
福島県 | 07203 |  | 郡山市 |  | 郡山市富久山クリーンセンター | 70579.51 |  |  |  | 可燃ごみ,粗大ごみ,し尿処理残渣 |  | 焼却 |  | ストーカ式（可動） | 全連続運転 | 300 | 2 | 1996 | 場内温水,場内蒸気,発電（場内利用）,場外温水,発電（場外利用） |  |  | 489183000 | - | 1950 | 6 | 14060 | 5961 | 無し | セメント固化,薬剤処理 | 委託 |  | 有り | 94.9 | 100 | 49.3 | 23.8 | 8.1 | 14.3 | 2 | 2.5 | 100.7 | 100 | 46.4 | 47.2 | 6.4 | 1953 | 2133 | 無し |  | 0 | 0
福島県 | 07203 |  | 郡山市 |  | 郡山市河内クリーンセンター | 56366 |  |  |  | 可燃ごみ |  | 焼却 |  | ストーカ式（可動） | 全連続運転 | 300 | 2 | 1984 | 場内温水,場内蒸気,発電（場内利用）,場外温水 |  |  | 151454 |  | 1000 | 4.54 | 4774.12 |  | 無し | セメント固化,薬剤処理 | 委託 |  | 有り | 97.7 | 100 | 58.7 | 13 | 10.5 | 10.8 | 2.9 | 4.1 |  | 100 | 52.3 | 40.8 | 6.9 | 6718 | 6362 | 無し |  | 0 | 0
福島県 | 07204 |  | いわき市 |  | 南部清掃センター | 79115 | 3257 |  | 搬出量 | 可燃ごみ,粗大ごみ,ごみ処理残渣 |  | 焼却 |  | ストーカ式（可動） | 全連続運転 | 390 | 3 | 2000 | 場内温水,発電（場内利用）,場外温水 | 200113469 | 14163744 | 260737101 |  | 3500 | 10 | 12833 |  | 溶融処理 | 溶融処理,その他 | 一部委託 |  | 無し |  | 100 | 49 | 26.2 | 7.7 | 11.6 | 3.1 | 2.4 | 230.5 | 100 | 52.7 | 42 | 5.3 | 6580 | 7820 | 無し |  | 0 | 0
福島県 | 07204 |  | いわき市 |  | 北部清掃センター | 30469 | 1371 |  | 搬出量 | 可燃ごみ,粗大ごみ,し尿処理残渣 |  | 焼却 |  | ストーカ式（可動） | 全連続運転 | 300 | 2 | 1981 | 場内温水,場外温水 | 101642688 | 209563 | 100820323 | [5 empty] | 無し | 薬剤処理,その他 | 直営 |  | 無し |  | 100 | 49.3 | 21.4 | 9 | 12.8 | 1.1 | 6.4 | 224.3 | 100 | 56.4 | 38.9 | 4.7 | 5920 | 6985 | 無し |  | 0 | 0
福島県 | 07212 |  | 南相馬市 |  | クリーン原町センター | 20413 | 0 | 0 |  | 可燃ごみ,ごみ処理残渣 |  | 焼却 |  | ストーカ式（可動） | 全連続運転 | 105 | 2 | 1988 | 場内温水 | 336 | 0 | 336 | 0 |  |  |  |  | 薬剤処理 | 薬剤処理 | 直営 |  | 無し |  | 100 | 56.4 | 22.2 | 8.6 | 6.6 | 2.7 | 3.5 | 118 | 100 | 46.4 | 45.8 | 7.8 | 7043 | 7936 | 無し |  | 0 | 0
福島県 | 07364 |  | 檜枝岐村 |  | 檜枝岐村クリーンセンター | 224 | 0 | 0 |  | 可燃ごみ |  | 焼却 |  | ストーカ式（可動） | バッチ運転 | 8 | 1 | 1993 | 無し | [8 empty] | 無し | 薬剤処理 | 直営 |  | 無し |  | 100 | 45.8 | 23.5 | 2.1 | 22.3 | 3 | 3.3 | 136 | 100 | 56.7 | 39.1 | 4.2 | 5940 | 6170 | 無し |  | 0 | 0
福島県 | 07564 |  | 飯舘村 |  | 飯舘クリアセンター焼却施設 | 0 | 0 | 0 |  | 可燃ごみ |  | 焼却 |  | 固定床式 | バッチ運転 | 3 | 1 | 1995 | 無し | [8 empty] | セメント固化 | セメント固化 | 直営 | 休止 | 無し |  | 0 | [7 empty] | 0 | [5 empty] | 無し |  | 0 | 0
福島県 | 07811 |  | 伊達地方衛生処理組合 |  | 伊達地方衛生処理組合清掃センターごみ焼却施設 | 34831 | 0 | 0 | 搬出量 | 可燃ごみ,ごみ処理残渣,し尿処理残渣 |  | 焼却 |  | ストーカ式（可動） | 准連続運転 | 150 | 3 | 1995 | 場内温水 | 364 | 0 | 0 | 0 |  |  |  |  | 無し | 薬剤処理 | 委託 |  | 無し |  | 100 | 65.8 | 14.4 | 7.3 | 9.4 | 1.1 | 2 | 153 | 100 | 49.9 | 45.3 | 4.8 | 7278 | 7603 | 無し |  | 0 | 0
福島県 | 07820 |  | 須賀川地方保健環境組合 |  | 須賀川地方衛生センターごみ処理施設 | 27415 |  |  |  | 可燃ごみ,粗大ごみ,ごみ処理残渣,し尿処理残渣 |  | 焼却 |  | ストーカ式（可動） | 准連続運転 | 100 | 2 | 1990 | 場内温水,その他 | 16134000 | [7 empty] | 無し | 薬剤処理 | 一部委託 |  | 無し |  | 100 | 50.6 | 19.8 | 4.3 | 21.7 | 1.7 | 1.9 | 118.1 | 100 | 50.7 | 5.2 | 44.1 | 1677 | 1847 | 無し |  | 0 | 0
福島県 | 07824 |  | 田島下郷町衛生組合 |  | 東部クリーンセンター | 5824 | 0 | 0 |  | 可燃ごみ,ごみ処理残渣 |  | 焼却 |  | ストーカ式（可動） | 准連続運転 | 40 | 2 | 1992 | 場内温水 | 187200 |  | 124800 | [5 empty] | 無し | 薬剤処理 | 直営 |  | 無し |  | 100 | 46.1 | 22.4 | 4.5 | 21.8 | 1.1 | 4.1 | 290.5 | 100 | 60.8 | 4 | 35.2 | 5097 | 6302 | 無し |  | 0 | 0
福島県 | 07827 |  | 会津若松地方広域市町村圏整備組合 |  | 環境センターごみ焼却処理施設 | 64661 | 0 | 0 | 搬出量 | 可燃ごみ,ごみ処理残渣,し尿処理残渣 |  | 焼却 |  | ストーカ式（可動） | 全連続運転 | 225 | 3 | 1988 | 場内温水,場外温水 | 23708160 | 12025878 | 11128320 | 5644800 |  |  |  |  | 無し | セメント固化,薬剤処理 | 直営 |  | 無し |  | 100 | 42.1 | 23.2 | 5.7 | 15.9 | 5.4 | 7.7 | 266 | 100 | 52.9 | 37.8 | 9.3 | 5793 | 6627 | 無し |  | 0 | 0
福島県 | 07840 |  | 西白河地方衛生処理一部事務組合 |  | 西白河地方クリーンセンター | 28109 | 0 | 0 |  | 可燃ごみ,粗大ごみ |  | 焼却 |  | ストーカ式（可動） | 准連続運転 | 120 | 2 | 1995 | 場内温水 | 9560 |  | - | [5 empty] | 無し | 薬剤処理 | 一部委託 |  | 無し |  | 100 | 46.8 | 21.7 | 6.9 | 22.8 | 1.6 | 0.2 | 184 | 100 | 48.6 | 46.3 | 5.1 | 7535 |  | 無し |  | 0 | 0
福島県 | 07844 |  | 東白衛生組合 |  | 東白衛生組合東白クリーンセンターごみ処理施設 | 8426 | 0 | 0 |  | 可燃ごみ |  | 焼却 |  | ストーカ式（可動） | 准連続運転 | 50 | 2 | 1987 | 場内温水 | 0 |  | 0 | [5 empty] | 無し | 薬剤処理 | 委託 |  | 無し |  | 97.9 | 53.2 | 23.4 | 5.1 | 13.3 | 0 | 2.9 | 256 | 100 | 58 | 37.1 | 4.9 | 5535 | 6058 | 無し |  | 0 | 0
福島県 | 07846 |  | 石川地方生活環境施設組合 |  | 石川地方ごみ焼却場 | 10108 | 0 | 0 |  | 可燃ごみ,ごみ処理残渣 |  | 焼却 |  | ストーカ式（可動） | 准連続運転 | 60 | 2 | 1985 | 無し | [8 empty] | 無し | 薬剤処理 | 直営 |  | 無し |  | 100 | 36.5 | 21.5 | 4.1 | 27.7 | 5.9 | 4.3 | 145 | 100 | 57.8 | 6.3 | 35.9 | 5452 | 5360 | 無し |  | 0 | 0
福島県 | 07853 |  | 田村広域行政組合 |  | 田村東部環境センター | 4241 | 0 | 0 |  | 可燃ごみ,ごみ処理残渣 |  | 焼却 |  | ストーカ式（可動） | バッチ運転 | 30 | 2 | 1996 | 場内温水,その他 | 953856 | 0 | 0 | 0 |  |  |  |  | 無し | 薬剤処理 | 委託 |  | 無し |  | 100 | 55.2 | 18.5 | 7.9 | 15.7 | 1.3 | 1.4 | 96.5 | 100 | 48.5 | 45.5 | 6 | 7353 |  | 無し |  | 0 | 0
福島県 | 07853 |  | 田村広域行政組合 |  | 田村西部環境センター | 10082 | 522 | 0 | 搬出量 | 可燃ごみ,その他,ごみ処理残渣,し尿処理残渣 |  | 焼却 |  | ストーカ式（可動） | 全連続運転 | 40 | 1 | 2006 | 場内温水,場内蒸気,発電（場内利用）,場外温水 | 12816000 | 1852600 | 0 | 0 | 100 |  |  |  | 溶融処理 | 薬剤処理,溶融処理 | 委託 |  | 有り | 97 | 100 | 52.1 | 22.7 | 5.6 | 13.4 | 1.9 | 4.3 | 297.5 | 100 | 51.9 | 41.7 | 6.4 | 7375 |  | 無し |  | 0 | 0
福島県 | 07853 |  | 田村広域行政組合 |  | 田村西部環境センター | 715 | 522 | 0 | 搬出量 | ごみ処理残渣 |  | その他 |  | その他 | 全連続運転 | 6.4 | 1 | 2006 | 無し | [8 empty] | 溶融処理 | 溶融処理 | 委託 |  | 無し |  | 0 | [7 empty] | 0 | [5 empty] | 無し |  | 0 | 0
福島県 | 07862 |  | 相馬方部衛生組合 |  | 相馬方部衛生組合ごみ焼却場 | 11964 | 0 | 0 |  | 可燃ごみ,粗大ごみ,不燃ごみ |  | 焼却 |  | ストーカ式（可動） | 准連続運転 | 40 | 2 | 1980 | 無し | [8 empty] | 無し | 薬剤処理 | 一部委託 |  | 無し |  | 100 | 62.2 | 17.2 | 6.3 | 6.5 | 4 | 3.8 |  | 100 | 45.3 | 47.1 | 7.6 | 8670 | 8012 | 無し |  | 0 | 0
福島県 | 07868 |  | 喜多方地方広域市町村圏組合 |  | 環境センター山都工場 | 16519 | 81 |  | 搬出量 | 可燃ごみ |  | 焼却 |  | ストーカ式（可動） | 准連続運転 | 90 | 2 | 1991 | 場内温水,場外温水 | 9031680 | 7526400 | 669090 | 294025 |  |  |  |  | 無し | セメント固化 | 直営 |  | 無し |  | 100 | 42.8 | 18.9 | 10.3 | 25.5 | 1.7 | 0.8 | 171.5 | 100 | 61.4 | 34.1 | 4.5 | 4885 | 17325 | 無し |  | 0 | 0
福島県 | 07871 |  | 安達地方広域行政組合 |  | もとみやクリーンセンター（焼却） | 18427 | 88 |  | 搬出量 | 可燃ごみ,ごみ処理残渣,し尿処理残渣 |  | 焼却 |  | ストーカ式（可動） | 全連続運転 | 80 | 2 | 2003 | 無し | [8 empty] | セメント固化,薬剤処理,溶融処理 | セメント固化,薬剤処理,溶融処理 | 委託 |  | 無し |  | 99.98 | 62.3 | 21.5 | 5 | 3.7 | 1.68 | 5.8 | 147.5 | 100 | 47.1 | 46.7 | 6.2 |  |  | 無し |  | 0 | 0
福島県 | 07873 |  | 双葉地方広域市町村圏組合 |  | 双葉地方広域市町村圏組合南部衛生センター | 10608 | 0 | 0 |  | 可燃ごみ,ごみ処理残渣 |  | 焼却 |  | ストーカ式（可動） | 准連続運転 | 50 | 2 | 1981 | 無し | [8 empty] | 無し | 薬剤処理 | 直営 |  | 無し |  | 100 | 51.6 | 24.4 | 4.5 | 13.8 | 2.6 | 3.1 | 204.1 | 100 | 53 | 42.2 | 4.8 | 6637 | 7323 | 無し |  | 0 | 0
福島県 | 07873 |  | 双葉地方広域市町村圏組合 |  | 双葉地方広域市町村圏組合北部衛生センター | 6556 | 0 | 0 |  | 可燃ごみ,ごみ処理残渣 |  | 焼却 |  | ストーカ式（可動） | バッチ運転 | 40 | 2 | 1994 | 無し | [8 empty] | 無し | 薬剤処理 | 直営 |  | 無し |  | 100 | 56.7 | 20.6 | 5.8 | 10 | 1.1 | 5.8 | 239.5 | 100 | 52.6 | 42.4 | 5 | 6662 | 7720 | 無し |  | 0 | 0
福島県 | 07878 |  | 西部環境衛生組合 |  | 西部環境衛生組合環境センターごみ焼却場 | 3672 |  |  |  | 可燃ごみ |  | 焼却 |  | ストーカ式（可動） | バッチ運転 | 25 | 2 | 1995 | 場内温水,その他 | 1270080 | [7 empty] | 無し | 薬剤処理 | 直営 |  | 無し |  | 100 | 44.6 | 34.5 | 2.3 | 17.9 | 0.2 | 0.5 | 236 | 100 | 49.3 | 46.6 | 4.1 |  |  | 無し |  | 0 | 0

## 粗大
粗大ごみ処理施設
都道府県名 | 地方公共団体 コード | 施設コード | 地方公共団体名 | 施設設置者（法人にあっては法人名） | 施設名 | 年間処理量 | 資源回収量 |  | 処理対象廃棄物 |  | 処理方式 | 処理能力 | 使用開始年度 | 運転管理体制 | 施設の改廃 | 産業廃棄物の搬入の有無 | 一般廃棄物の割合 | リユース・リペア機能の有無 | リユース・リペアする場所の面積 | リユース・リペアの対象品目 | [28 empty] | リユース・リペアの内容
[8 empty] | 資源化物の区分 | [11 empty] | 合計 |  | 家具 |  |  | 自転車 |  |  | 衣類 |  |  | 書籍 |  |  | 家電 |  |  | 傘 |  |  | 食器 |  |  | おもちゃ |  |  | その他
[10 empty] | その他（具体的） | [9 empty] | 重量 | 個数 | 対象 | 重量 | 個数 | 対象 | 重量 | 個数 | 対象 | 重量 | 個数 | 対象 | 重量 | 個数 | 対象 | 重量 | 個数 | 対象 | 重量 | 個数 | 対象 | 重量 | 個数 | 対象 | 重量 | 個数 | 対象 | 重量 | 個数
[6 empty] | (t/年度) | (t/年度) |  |  |  |  | (t/日) |  |  |  |  | （％） |  | （㎡） | （t/年度） | （個・台等） |  | （t/年度） | （個・台等） |  | （t/年度） | （個・台等） |  | （t/年度） | （個・台等） |  | （t/年度） | （個・台等） |  | （t/年度） | （個・台等） |  | （t/年度） | （個・台等） |  | （t/年度） | （個・台等） |  | （t/年度） | （個・台等） |  | （t/年度） | （個・台等）
福島県 | 07201 |  | 福島市 |  | あらかわクリーンセンター資源化工場 | 6642 | 1825 | 搬出量 | 粗大ごみ,不燃ごみ,資源ごみ |  | 併用 | 60 | 1999 | 一部委託 |  | 無し |  | 有り | 180 | 0 | 387 | ○ |  | 228 | ○ |  | 159 | [21 empty] | 修理,展示,販売,譲渡
福島県 | 07203 |  | 郡山市 |  | 郡山市河内クリーンセンター | 430.51 |  |  | 粗大ごみ |  | 破砕 | 70 | 1984 | 委託 |  | 無し |  | 無し |  | 0 | 0
福島県 | 07203 |  | 郡山市 |  | 郡山市富久山クリーンセンター | 5453.65 | 2364.33 |  | 粗大ごみ,不燃ごみ,資源ごみ |  | 併用 | 80 | 1996 | 委託 |  | 無し |  | 無し |  | 0 | 0
福島県 | 07204 |  | いわき市 |  | 山田粗大ごみ処理施設 | 1271 | 801 | 回収量 | 粗大ごみ,資源ごみ |  | 併用 | 10 | 1989 | 委託 |  | 無し |  | 無し |  | 0 | 0
福島県 | 07212 |  | 南相馬市 |  | クリーン原町センター | 1028 | 376 | 搬出量 | 粗大ごみ,不燃ごみ,資源ごみ |  | 破砕 | 30 | 1989 | 直営 |  | 無し |  | 無し |  | 0 | 0
福島県 | 07811 |  | 伊達地方衛生処理組合 |  | 伊達地方衛生処理組合清掃センター粗大ごみ処理施設 | 3192 | 666 | 搬出量 | 粗大ごみ |  | 併用 | 6 | 1989 | 委託 |  | 無し |  | 無し |  | 0 | 0
福島県 | 07824 |  | 田島下郷町衛生組合 |  | 東部クリーンセンター | 634 | 264 | 搬出量 | 粗大ごみ,不燃ごみ,その他 |  | 破砕 | 20 | 1992 | 直営 |  | 無し |  | 無し |  | 0 | 0
福島県 | 07827 |  | 会津若松地方広域市町村圏整備組合 |  | 環境センター粗大ごみ破砕処理施設 | 3843 | 532 | 搬出量 | 粗大ごみ,不燃ごみ,資源ごみ |  | 破砕 | 50 | 1978 | 直営 |  | 有り | 89 | 無し |  | 0 | 0
福島県 | 07840 |  | 西白河地方衛生処理一部事務組合 |  | 西白河地方リサイクルプラザ | 3714 | 2415 | 搬出量 | 粗大ごみ,不燃ごみ,その他,資源ごみ |  | 併用 | 38 | 2004 | 一部委託 |  | 無し |  | 有り | 78 | 0 | 36 |  |  |  | ○ |  | 36 | [21 empty] | 修理,譲渡
福島県 | 07846 |  | 石川地方生活環境施設組合 |  | 石川地方粗大ごみ処理施設 | 1899 | 1578 | 回収量 | 粗大ごみ,不燃ごみ,その他,資源ごみ |  | 併用 | 24 | 2002 | 委託 |  | 無し |  | 無し |  | 0 | 0
福島県 | 07853 |  | 田村広域行政組合 |  | 田村東部環境センター | 478 | 177 | 搬出量 | 粗大ごみ,不燃ごみ,資源ごみ |  | 併用 | 9 | 1996 | 委託 |  | 無し |  | 無し |  | 0 | 0
福島県 | 07868 |  | 喜多方地方広域市町村圏組合 |  | 粗大ごみ処理施設 | 1864 | 373 | 回収量 | 粗大ごみ,不燃ごみ,資源ごみ |  | 破砕 | 40 | 1995 | 委託 |  | 無し |  | 無し |  | 0 | 0
福島県 | 07871 |  | 安達地方広域行政組合 |  | もとみやクリーンセンター（粗大） | 1977 | 349 | 搬出量 | 粗大ごみ,不燃ごみ,可燃ごみ |  | 併用 | 15 | 2003 | 一部委託 |  | 無し |  | 無し |  | 0 | 0
福島県 | 07873 |  | 双葉地方広域市町村圏組合 |  | 双葉地方広域市町村圏組合南部衛生センター粗大ごみ処理施設 | 1428 | 661 | 搬出量 | 粗大ごみ,不燃ごみ,資源ごみ |  | 併用 | 24 | 1991 | 直営 |  | 無し |  | 無し |  | 0 | 0

## 資源化
資源化等を行う施設
都道府県名 | 地方公共団体 コード | 施設コード | 地方公共団体名 | 施設設置者（法人にあっては法人名） | 施設名 | 年間処理量 | 資源回収量 |  |  | 搬出量 |  | 在庫量 |  | 施設区分 | 処理対象廃棄物 |  | 処理内容 |  | 処理能力 | 使用開始年度 | 運転管理体制 | 施設の改廃 | 産業廃棄物の搬入の有無 | 一般廃棄物の割合 | リユース・リペア機能の有無 | リユース・リペアする場所の面積 | リユース・リペアの対象品目 | [28 empty] | リユース・リペアの内容
[9 empty] | 搬出量・在庫量の別（民間） | [17 empty] | 合計 |  | 家具 |  |  | 自転車 |  |  | 衣類 |  |  | 書籍 |  |  | 家電 |  |  | 傘 |  |  | 食器 |  |  | おもちゃ |  |  | その他
[16 empty] | その他（具体的） |  | その他（具体的） | [8 empty] | 重量 | 個数 | 対象 | 重量 | 個数 | 対象 | 重量 | 個数 | 対象 | 重量 | 個数 | 対象 | 重量 | 個数 | 対象 | 重量 | 個数 | 対象 | 重量 | 個数 | 対象 | 重量 | 個数 | 対象 | 重量 | 個数 | 対象 | 重量 | 個数
[6 empty] | (t/年度) | (t/年度) | (㎥/年度) |  | (t/年度) | (㎥/年度) | (t/年度) | (㎥/年度) | [5 empty] | (t/日) |  |  |  |  | （％） |  | （㎡） | （t/年度） | （個・台等） |  | （t/年度） | （個・台等） |  | （t/年度） | （個・台等） |  | （t/年度） | （個・台等） |  | （t/年度） | （個・台等） |  | （t/年度） | （個・台等） |  | （t/年度） | （個・台等） |  | （t/年度） | （個・台等） |  | （t/年度） | （個・台等） |  | （t/年度） | （個・台等）
福島県 | 07201 |  | 福島市 |  | あらかわクリーンセンター資源化工場 | 3509 | 2259 |  |  | 2259 |  |  |  | リサイクルプラザ | 金属類,ガラス類,ペットボトル |  | 選別,圧縮・梱包 |  | 42 | 1999 | 一部委託 |  | 有り | 93.4 | 無し |  | 0 | 0
福島県 | 07201 |  | 福島市 |  | あぶくまクリーンセンター資源化工場 | 1690 | 1282 |  |  | 1271 |  | 11 |  | リサイクルセンター（補助金） | プラスチック |  | 選別,圧縮・梱包 |  | 10 | 2004 | 一部委託 |  | 無し |  | 無し |  | 0 | 0
福島県 | 07203 |  | 郡山市 |  | 郡山市富久山クリーンセンターリサイクルプラザ | 4077.33 | 4077.33 |  |  | 3117.95 |  |  |  | リサイクルセンター（補助金） | ガラス類,ペットボトル,プラスチック |  | 選別,圧縮・梱包 |  | 35 | 2000 | 委託 |  | 無し |  | 無し |  | 0 | 0
福島県 | 07204 |  | いわき市 |  | リサイクルプラザクリンピーの家 | 8047 | 7654 | [6 empty] | リサイクルプラザ | 金属類,ガラス類,ペットボトル,プラスチック |  | 選別,圧縮・梱包 |  | 70 | 1997 | 一部委託 |  | 無し |  | 有り | 192 | 0 | 220 | ○ |  | 118 | ○ |  | 102 | [21 empty] | 修理,展示,販売,譲渡
福島県 | 07211 |  | 田村市 |  | 田村市船引清掃センター | 270 | 128 |  |  | 128 |  |  |  | その他 | 金属類,ガラス類,不燃ごみ |  | 選別 |  | 2 | 1986 | 一部委託 |  | 無し |  | 無し |  | 0 | 0
福島県 | 07212 |  | 南相馬市 |  | クリーン原町センター（リサイクルプラザ） | 1017 | 1008 |  |  | 1008 |  |  |  | リサイクルプラザ | 紙類,金属類,ガラス類,ペットボトル,プラスチック |  | 選別,圧縮・梱包 |  | 23 | 2000 | 直営 |  | 無し |  | 無し |  | 0 | 0
福島県 | 07364 |  | 檜枝岐村 |  | 檜枝岐村クリーンセンター | 9 |  |  |  | 7 |  | 2 |  | ストックヤード | 紙類,金属類,ペットボトル |  | 選別,圧縮・梱包 |  | 0.5 | 1997 | 直営 |  | 無し |  | 無し |  | 0 | 0
福島県 | 07521 |  | 三春町 |  | 三春町沼之倉第２埋立地前処理施設 | 792 | 45 |  |  | 45 |  |  |  | リサイクルセンター（補助金） | 不燃ごみ,粗大ごみ |  | 選別,その他 |  | 4.9 | 1998 | 委託 |  | 無し |  | 無し |  | 0 | 0
福島県 | 07521 |  | 三春町 |  | 三春町空缶類選別圧縮施設 | 53 | 53 |  |  | 53 |  |  |  | 容器包装リサイクル推進施設 | 金属類 |  | 選別,圧縮・梱包 |  | 7.5 | 1997 | 委託 |  | 無し |  | 無し |  | 0 | 0
福島県 | 07521 |  | 三春町 |  | 三春町清掃センター資源ゴミストックヤード | 1229 | 858 |  |  | 858 |  |  |  | ストックヤード | 紙類,金属類,ガラス類,その他資源ごみ,ペットボトル,プラスチック,布類 |  | 選別,圧縮・梱包 |  | 10 | 1995 | 委託 |  | 無し |  | 無し |  | 0 | 0
福島県 | 07561 |  | 新地町 |  | 資源化処理施設 | 111 | 111 |  |  | 111 |  |  |  | 容器包装リサイクル推進施設 | 金属類,ガラス類,ペットボトル |  | 選別,圧縮・梱包 |  | 3 | 1994 | 直営 |  | 無し |  | 無し |  | 0 | 0
福島県 | 07564 |  | 飯舘村 |  | 飯舘村リサイクルセンター | 48.381 | 48.381 |  |  | 35.83 |  | 12.551 |  | ストックヤード | 金属類,ペットボトル,プラスチック |  | 選別,圧縮・梱包 |  | 1 | 1998 | 直営 |  | 無し |  | 無し |  | 0 | 0
福島県 | 07811 |  | 伊達地方衛生処理組合 |  | 伊達地方衛生処理組合清掃センター不燃物処理資源化施設 | 1162 | 570 |  |  | 570 |  |  |  | その他 | 金属類,ガラス類,不燃ごみ |  | 選別,圧縮・梱包 |  | 20 | 1988 | 委託 |  | 無し |  | 無し |  | 0 | 0
福島県 | 07811 |  | 伊達地方衛生処理組合 |  | 伊達地方衛生処理組合清掃センターペットボトル・びん類処理資源化施設（ペットボトル） | 280 | 266 |  |  | 266 |  |  |  | その他 | ペットボトル |  | 選別,圧縮・梱包 |  | 3.5 | 2002 | 委託 |  | 無し |  | 無し |  | 0 | 0
福島県 | 07811 |  | 伊達地方衛生処理組合 |  | 伊達地方衛生処理組合清掃センターペットボトル・びん類処理資源化施設（びん類） | 1044 | 1027 |  |  | 1027 |  |  |  | その他 | ガラス類 |  | 選別 |  | 10 | 2002 | 委託 |  | 無し |  | 無し |  | 0 | 0
福島県 | 07811 |  | 伊達地方衛生処理組合 |  | 伊達地方衛生処理組合清掃センター廃プラスチック処理資源化施設 | 576 | 488 |  |  | 488 |  |  |  | リサイクルプラザ | プラスチック |  | 選別,圧縮・梱包 |  | 8 | 2005 | 委託 |  | 無し |  | 無し |  | 0 | 0
福島県 | 07820 |  | 須賀川地方保健環境組合 |  | 資源物ストックヤード施設 | 218 | 218 |  |  | 218 |  |  |  | ストックヤード | ペットボトル,プラスチック |  | 圧縮・梱包 |  | 2 | 2000 | 委託 |  | 無し |  | 無し |  | 0 | 0
福島県 | 07824 |  | 田島下郷町衛生組合 |  | 東部クリーンセンター | 664 | 511 |  |  | 511 |  |  |  | 容器包装リサイクル推進施設 | 紙類,ペットボトル,プラスチック |  | 選別,圧縮・梱包 |  | 1.5 | 2006 | 直営 |  | 無し |  | 無し |  | 0 | 0
福島県 | 07827 |  | 会津若松地方広域市町村圏整備組合 |  | 環境センターリサイクルセンター | 479 | 479 |  |  | 479 |  | 0 |  | リサイクルセンター（補助金） | ペットボトル |  | 圧縮・梱包 |  | 1.5 | 1998 | 直営 |  | 無し |  | 無し |  | 0 | 0
福島県 | 07827 |  | 会津若松地方広域市町村圏整備組合 |  | 環境センターリサイクルセンター（ヤード） | 1142 | 1142 |  |  | 1142 |  | 0 |  | リサイクルセンター（補助金） | プラスチック |  | 圧縮・梱包 |  | 13.6 | 2005 | 直営 |  | 無し |  | 無し |  | 0 | 0
福島県 | 07844 |  | 東白衛生組合 |  | 東白衛生組合東白クリーンセンター不燃物破砕処理施設 | 996 | 649 |  |  | 580 |  | 69 |  | ストックヤード | 金属類,ガラス類,ペットボトル,プラスチック,不燃ごみ |  | 選別,圧縮・梱包 |  | 24 | 1987 | 直営 |  | 無し |  | 無し |  | 0 | 0
福島県 | 07846 |  | 石川地方生活環境施設組合 |  | きららクリーンセンター | 1899 | 1578 |  |  | 1331 |  |  |  | リサイクルセンター（補助金） | 紙類,金属類,ガラス類,ペットボトル,プラスチック,不燃ごみ,粗大ごみ |  | 選別,圧縮・梱包 |  | 24 | 2002 | 委託 |  | 無し |  | 無し |  | 0 | 0
福島県 | 07862 |  | 相馬方部衛生組合 |  | 相馬方部衛生組合ごみ焼却場不燃物処理施設 | 0.36 | 0.1 |  |  | 0.26 |  |  |  | その他 | 金属類,ガラス類,不燃ごみ |  | 選別 |  | 10 | 1980 | 直営 |  | 無し |  | 無し |  | 0 | 0
福島県 | 07871 |  | 安達地方広域行政組合 |  | リサイクルセンター（プラスチック容器包装） | 534 | 534 |  |  | 534 |  |  |  | 容器包装リサイクル推進施設 | 金属類,プラスチック |  | 選別,圧縮・梱包 |  | 10 | 2010 | 委託 |  | 無し |  | 無し |  | 0 | 0
福島県 | 07871 |  | 安達地方広域行政組合 |  | リサイクルセンタ－（缶） | 368 | 368 |  |  | 368 |  |  |  | リサイクルセンター（交付金） | 金属類 |  | 選別,圧縮・梱包 |  | 1 | 2003 | 委託 |  | 無し |  | 無し |  | 0 | 0
福島県 | 07871 |  | 安達地方広域行政組合 |  | もとみやクリーンセンターリサイクルプラザ（PET） | 264 | 264 |  |  | 264 |  |  |  | リサイクルプラザ | ペットボトル |  | 選別,圧縮・梱包 |  | 1 | 2003 | 一部委託 |  | 無し |  | 無し |  | 0 | 0
福島県 | 07873 |  | 双葉地方広域市町村圏組合 |  | 双葉地方広域市町村圏組合南部衛生センターリサイクルプラザ | 1140 | 1120 |  |  | 1120 |  |  |  | リサイクルセンター（補助金） | 金属類,ガラス類,ペットボトル,プラスチック |  | 選別,圧縮・梱包 |  | 11.5 | 2005 | 直営 |  | 無し |  | 無し |  | 0 | 0
福島県 | 07878 |  | 西部環境衛生組合 |  | 西部環境衛生組合不燃物処理施設 | 233 | 102 |  |  | 102 |  |  |  | ストックヤード | 不燃ごみ |  | 選別,圧縮・梱包 |  | 5 | 1975 | 直営 |  | 無し |  | 無し |  | 0 | 0
福島県 | 07878 |  | 西部環境衛生組合 |  | ペットボトル圧縮梱包作業場 | 47 | 47 |  |  | 47 |  |  |  | 容器包装リサイクル推進施設 | ペットボトル |  | 圧縮・梱包 |  | 0.96 | 1998 | 直営 |  | 無し |  | 無し |  | 0 | 0

## 燃料化
ごみ燃料化施設
都道府県名 | 地方公共団体コード | 施設コード | 地方公共団体名 | 施設設置者（法人にあっては法人名） | 施設名 | 年間処理量 |  | 生成物保管量 |  | 生成物生産量 |  | 生成物搬出量 |  | 燃料化量（民間） |  |  | 処理対象廃棄物 |  | 施設の種類 | 燃料供給先の確保状況 | 処理能力 | 使用開始年度 | 運転管理体制 | 施設の改廃 | 発電能力 |  |  |  | 産業廃棄物の搬入の有無 | 一般廃棄物の割合 | 分析対象 | ごみ組成分析結果 | [6 empty] | 単位容積重量 | 三成分 |  |  |  | 低位発熱量
[25 empty] | 発電能力 | 発電効率（実績値） | 総発電量（実績値） | うち外部供給量（実績値） |  |  |  | 合計 | 紙・布類 | ビニール、合成樹脂、ゴム、皮革類 | 木、竹、わら類 | ちゅう芥類 | 不燃物類 | その他 |  | 合計 | 水分 | 可燃分 | 灰分 | (計算値) | (実測値)
[16 empty] | 生産量・排出量の別 |  | その他（具体的）
[6 empty] | (t/年度) | (㎥/年) | (t/年度) | (㎥/年度) | (t/年度) | (㎥/年度) | (t/年度) | (㎥/年度) | (t/年度) | (㎥/年度) | [5 empty] | (t/日) |  |  |  | (kW) | (％) | (MWh) | (MWh) |  | （％） |  | （％） | （％） | （％） | （％） | （％） | （％） | （％） | (kg/㎥) | （％） | （％） | （％） | （％） | （kJ/kg） | （kJ/kg）
福島県 | 07853 |  | 田村広域行政組合 |  | 田村西部環境センター | 352 |  | 0 | 0 | 243 | 0 | 243 | 0 |  |  |  | プラスチック類 |  | 固形燃料化（RPF) | 燃料用 | 6.4 | 2006 | 委託 | [5 empty] | 無し |  | 処理対象ごみ | 100 | 4 | 95 | 0 | 1 | 0 | 0 |  | 100 | 3.5 | 95 | 1.5 |  | 33520

## その他
その他の施設[ごみの中間処理施設]
都道府県名 | 地方公共団体 コード | 施設コード | 地方公共団体名 | 施設設置者（法人にあっては法人名） | 施設名 | 年間処理量 | 処理対象廃棄物 |  | 処理内容 |  | 処理能力 | 使用開始年度 | 運転管理体制 | 施設の改廃 | 産業廃棄物の搬入の有無 | 一般廃棄物の割合
[8 empty] | その他（具体的） |  | その他（具体的）
[6 empty] | (t/年度) |  |  |  |  | (t/日) |  |  |  |  | （％）
福島県 | 07827 |  | 会津若松地方広域市町村圏整備組合 |  | 環境センターごみ焼却処理施設 | 363 | 可燃ごみ |  | 破砕 |  | 5 | 1988 | 直営 |  | 無し

## 保管
保管施設
都道府県名 | 地方公共団体コード | 施設コード | 地方公共団体名 | 施設名 | 年間保管量 | 施設区分 | 保管対象廃棄物 | 保管分類数 | 屋内面積 | 屋外面積 | 使用開始年度 | 運転管理体制 | 施設の改廃 | 産業廃棄物の搬入の有無 | 一般廃棄物の割合
[5 empty] | (t/年度) |  |  |  | (m2) | (m2) |  |  |  |  | （％）
福島県 | 07201 |  | 福島市 | 福島市リサイクルプラザ | 2259 | ストックヤード | 金属類,ガラス類,ペットボトル | 3 | 600 | 0 | 1999 | 一部委託 |  | 無し
福島県 | 07201 |  | 福島市 | あぶくまクリーンセンター資源化工場 | 1282 | ストックヤード | プラスチック | 1 | 67 | 0 | 2004 | 直営 |  | 無し
福島県 | 07204 |  | いわき市 | いわき市山田粗大ごみ処理施設貯留施設 | 1271 | ストックヤード | 金属類 | 3 | 42 | 0 | 1989 | 委託 |  | 無し
福島県 | 07204 |  | いわき市 | いわき市リサイクルプラザクリンピーの家ストックヤード | 8047 | ストックヤード | 金属類,ガラス類,ペットボトル,プラスチック | 6 | 479 | 0 | 1997 | 一部委託 |  | 無し
福島県 | 07212 |  | 南相馬市 | クリーン原町センター（リサイクルプラザ） | 1008 | 容器包装リサイクル推進施設 | 紙類,金属類,ガラス類,ペットボトル,プラスチック | 12 | 905 | 0 | 2000 | 直営 |  | 無し
福島県 | 07364 |  | 檜枝岐村 | 檜枝岐村ストックヤード | 49 | ストックヤード | 紙類,ガラス類,ペットボトル,プラスチック,その他 | 12 | 246 | 0 | 2001 | 直営 |  | 無し
福島県 | 07521 |  | 三春町 | 三春町清掃ｾﾝﾀｰ資源ゴミストックヤード | 487 | ストックヤード | 金属類,ガラス類,その他資源ごみ,ペットボトル,プラスチック,布類,その他 | 20 | 260 | 3900 | 1995 | 委託 |  | 無し
福島県 | 07545 |  | 大熊町 | ストックヤード | 119 | ストックヤード | 紙類,金属類,ガラス類,ペットボトル | 8 | 100 | 100 | 2004 | 委託 |  | 無し
福島県 | 07561 |  | 新地町 | 資源化処理施設 | 111 | ストックヤード | 金属類,ガラス類 | 7 | 93 | 0 | 1994 | 直営 |  | 無し
福島県 | 07564 |  | 飯舘村 | 飯舘村リサイクルセンター | 96.351 | 容器包装リサイクル推進施設 | 紙類,金属類,ガラス類,プラスチック | 10 | 324 | 0 | 1998 | 直営 |  | 無し
福島県 | 07811 |  | 伊達地方衛生処理組合 | 伊達地方衛生処理組合清掃センター | 2351 | その他 | 金属類,ガラス類,ペットボトル,プラスチック | 7 | 168 | 350 | 1988 | 委託 |  | 無し
福島県 | 07820 |  | 須賀川地方保健環境組合 | 資源物ストックヤード | 992 | ストックヤード | ガラス類 | 1 | 0 | 150 | 1996 | 直営 |  | 無し
福島県 | 07824 |  | 田島下郷町衛生組合 | 田島下郷町衛生組合ストックヤード | 334 | ストックヤード | ガラス類,ペットボトル,プラスチック | 5 | 200 | 600 | 2000 | 直営 |  | 無し
福島県 | 07827 |  | 会津若松地方広域市町村圏整備組合 | 環境センターリサイクルセンター | 2034 | ストックヤード | ガラス類,ペットボトル | 4 | 496 | 0 | 1998 | 直営 |  | 無し
福島県 | 07827 |  | 会津若松地方広域市町村圏整備組合 | 環境センターリサイクルセンター（ヤード） | 1142 | ストックヤード | プラスチック | 1 | 781 | 0 | 2005 | 直営 |  | 無し
福島県 | 07840 |  | 西白河地方衛生処理一部事務組合 | 古紙保管施設 | 1325 | 容器包装リサイクル推進施設 | 紙類 | 5 | 428 | 0 | 2000 | 一部委託 |  | 無し
福島県 | 07840 |  | 西白河地方衛生処理一部事務組合 | ベール保管施設 | 730 | 容器包装リサイクル推進施設 | ペットボトル,プラスチック | 2 | 201 | 0 | 2001 | 一部委託 |  | 無し
福島県 | 07840 |  | 西白河地方衛生処理一部事務組合 | 西白河地方リサイクルプラザ | 902 | 容器包装リサイクル推進施設 | ガラス類 | 3 | 70 | 0 | 1992 | 一部委託 |  | 無し
福島県 | 07840 |  | 西白河地方衛生処理一部事務組合 | 西白河地方リサイクルプラザ | 2341 | ストックヤード | 金属類 | 2 | 70 | 0 | 2004 | 一部委託 |  | 無し
福島県 | 07846 |  | 石川地方生活環境施設組合 | きららクリーンセンター | 1331 | ストックヤード | 紙類,金属類,ガラス類,ペットボトル,プラスチック | 11 | 207 | 0 | 2002 | 委託 |  | 無し
福島県 | 07853 |  | 田村広域行政組合 | 田村東部環境センター | 580 | ストックヤード | 紙類,ガラス類,ペットボトル,プラスチック | 10 | 99 | 204 | 1996 | 委託 |  | 無し
福島県 | 07871 |  | 安達地方広域行政組合 | もとみやクリーンセンター資源物処理施設（ストックヤード） | 4194 | ストックヤード | 紙類,金属類,ガラス類,布類 | 8 | 79 | 105 | 1991 | 委託 |  | 無し
福島県 | 07871 |  | 安達地方広域行政組合 | もとみやクリーンセンターリサイクルプラザ（ストックヤード） | 798 | ストックヤード | ペットボトル | 4 | 200 | 0 | 2003 | 直営 |  | 無し
福島県 | 07873 |  | 双葉地方広域市町村圏組合 | 双葉地方広域市町村圏組合南部衛生センターストックヤード | 1887 | ストックヤード | 紙類,金属類,ガラス類,ペットボトル,プラスチック | 5 | 394 | 4165 | 1998 | 直営 |  | 無し
福島県 | 07878 |  | 西部環境衛生組合 | 西部環境衛生組合環境センターストックヤード | 113 | ストックヤード | ガラス類 | 3 | 0 | 450 | 1998 | 直営 |  | 無し
福島県 | 07878 |  | 西部環境衛生組合 | 西部環境衛生組合ペットボトル圧縮梱包作業場 | 16 | ストックヤード | ペットボトル | 1 | 99 | 0 | 1998 | 直営 |  | 無し

## 最終
最終処分場
都道府県名 | 地方公共団体コード | 施設コード | 地方公共団体名 | 施設設置者（法人にあっては法人名） | 施設名 | 埋立容量 （覆土を含む） | 埋立量 （覆土を含まない） | 残余容量 | 処理対象廃棄物 | 埋立場所 | 埋立開始年度 | 埋立地面積 | 全体容積 | 埋立終了年度 | 遮水の方式 | 浸出水の処理 | 運転管理体制 | 処分場の現状 | 施設の改廃 | 産業廃棄物の搬入の有無 | 一般廃棄物の割合 | 最終処分場の構造 | 準好気性埋立構造の管理状況 |  |  | 水質管理状況 | [5 empty] | メタン回収の有無 | メタン回収をしている場合
[23 empty] | 水位管理 | 覆土施工 | ガス抜き管の計画的施工状況 | 処理前BOD濃度 | 処理後BOD濃度 | 処理前COD濃度 | 処理後COD濃度 | 処理前TN濃度 | 処理後TN濃度 |  | メタンガス回収量 | メタンガス濃度 | メタンガス発熱量 | メタンガスの利用 | 発電量
[6 empty] | (㎥/年度) | (ｔ/年度) | (㎥) |  |  |  | (m2) | (㎥) | [7 empty] | （％） |  |  |  |  | （ppm） | （ppm） | （ppm） | （ppm） | （ppm） | （ppm） |  | （㎥／年） | （％） | （kJ/㎥N） |  | （kWh/年）
福島県 | 07201 |  | 福島市 |  | 福島市金沢第二埋立処分場 | 15470 | 12983 | 190290 | 焼却残渣（主灰）,不燃ごみ,その他,焼却残渣（飛灰）,溶融スラグ,破砕ごみ・処理残渣 | 山間 | 1995 | 49900 | 590800 | 2017 | 表面遮水工（キャッピング） | 凝集沈殿,生物処理（脱窒あり）,砂ろ過,消毒,活性炭処理 | 委託 | 埋立中 |  | 有り | 99.9 | 準好気性埋立構造 | 末端集水管は開放 | 即日覆土 | 埋立状況により計画的に延長 | 12.1 | 1.5 | 19.1 | 5.8 |  | 1.8 | 回収していない
福島県 | 07201 |  | 福島市 |  | 福島市金沢埋立処分場 | 0 | 0 | 0 | 焼却残渣（主灰）,不燃ごみ,その他,焼却残渣（飛灰）,破砕ごみ・処理残渣,粗大ごみ | 山間 | 1981 | 43700 | 576400 | 1995 | 原地盤利用,その他遮水 | 生物処理（脱窒なし）,砂ろ過,消毒,活性炭処理 | 委託 | 埋立終了 | 休止 | 無し |  | 準好気性埋立構造 | 末端集水管は開放 | 最終覆土のみ | 一部延長を行っていない | 3.5 | 1.2 | 11 | 8.9 |  | 21.4 | 回収していない
福島県 | 07203 |  | 郡山市 |  | 郡山市西田埋立処分場第１期 |  | 0 | 0 | 焼却残渣（主灰）,不燃ごみ,焼却残渣（飛灰） | 山間 | 1976 | 5500 | 10500 | 1977 | 遮水なし | 生物処理（脱窒あり）,砂ろ過,消毒,活性炭処理 | 一部委託 | 埋立終了 |  | 無し |  | 準好気性埋立構造 | 末端集水管は水没 | 即日覆土 | 埋立状況により計画的に延長 | 8.2 | 0.4 | 12 | 1.6 | 37.5 | 36.1 | 回収していない
福島県 | 07203 |  | 郡山市 |  | 郡山市西田埋立処分場第２期 |  | 0 | 0 | 焼却残渣（主灰）,不燃ごみ,焼却残渣（飛灰） | 山間 | 1977 | 14500 | 116000 | 1982 | 遮水なし | 生物処理（脱窒あり）,砂ろ過,消毒,活性炭処理 | 一部委託 | 埋立終了 |  | 無し |  | 準好気性埋立構造 | 末端集水管は水没 | 即日覆土 | 埋立状況により計画的に延長 | 8.2 | 0.4 | 12 | 1.6 | 37.5 | 36.1 | 回収していない
福島県 | 07203 |  | 郡山市 |  | 郡山市西田埋立処分場第３期 |  | 0 | 0 | 焼却残渣（主灰）,不燃ごみ,焼却残渣（飛灰） | 山間 | 1978 | 34000 | 291000 | 1983 | 遮水なし | 生物処理（脱窒あり）,砂ろ過,消毒,活性炭処理 | 一部委託 | 埋立終了 |  | 無し |  | 準好気性埋立構造 | 末端集水管は水没 | 即日覆土 | 埋立状況により計画的に延長 | 8.2 | 0.4 | 12 | 1.6 | 37.5 | 36.1 | 回収していない
福島県 | 07203 |  | 郡山市 |  | 郡山市西田埋立処分場第４期 |  | 0 | 0 | 焼却残渣（主灰）,不燃ごみ,焼却残渣（飛灰） | 山間 | 1982 | 15000 | 63000 | 1990 | 遮水なし | 生物処理（脱窒あり）,砂ろ過,消毒,活性炭処理 | 一部委託 | 埋立終了 |  | 無し |  | 準好気性埋立構造 | 末端集水管は水没 | 即日覆土 | 埋立状況により計画的に延長 | 8.2 | 0.4 | 12 | 1.6 | 37.5 | 36.1 | 回収していない
福島県 | 07203 |  | 郡山市 |  | 郡山市西田埋立処分場第５期 |  | 0 | 0 | 焼却残渣（主灰）,不燃ごみ,焼却残渣（飛灰） | 山間 | 1990 | 20000 | 160000 | 2007 | その他遮水 | 生物処理（脱窒あり）,砂ろ過,消毒,活性炭処理 | 一部委託 | 埋立終了 |  | 無し |  | 準好気性埋立構造 | 末端集水管は水没 | 即日覆土 | 埋立状況により計画的に延長 | 6.4 | 4.4 | 31.9 | 11.1 | 59.8 | 32.8 | 回収していない
福島県 | 07203 |  | 郡山市 |  | 郡山市河内埋立処分場第１期 |  | 0 | 0 | 焼却残渣（主灰）,不燃ごみ,焼却残渣（飛灰） | 山間 | 1984 | 50000 | 280000 | 1993 | その他遮水 | 生物処理（脱窒あり）,砂ろ過,消毒,活性炭処理 | 一部委託 | 埋立終了 |  | 無し |  | 準好気性埋立構造 | 末端集水管は水没 | 即日覆土 | 埋立状況により計画的に延長 | 7.5 | 1.7 | 17.1 | 4.4 | 15.7 | 10.1 | 回収していない
福島県 | 07203 |  | 郡山市 |  | 郡山市河内埋立処分場第２期 | 46 | 59.47 | 29540 | 焼却残渣（主灰）,不燃ごみ,焼却残渣（飛灰） | 山間 | 1993 | 24400 | 165000 | 2023 | 原地盤利用 | 生物処理（脱窒あり）,砂ろ過,消毒,活性炭処理 | 一部委託 | 埋立中 |  | 無し |  | 準好気性埋立構造 | 末端集水管は水没 | 即日覆土 | 埋立状況により計画的に延長 | 7.5 | 1.7 | 17.1 | 4.4 | 15.7 | 10.1 | 回収していない
福島県 | 07203 |  | 郡山市 |  | 郡山市河内埋立処分場第３期 | 17210 | 22028.24 | 272887 | 焼却残渣（主灰）,不燃ごみ,焼却残渣（飛灰） | 山間 | 1998 | 50000 | 449000 | 2023 | その他遮水 | 生物処理（脱窒あり）,砂ろ過,消毒,活性炭処理 | 一部委託 | 埋立中 |  | 無し |  | 準好気性埋立構造 | 末端集水管は水没 | 即日覆土 | 埋立状況により計画的に延長 | 38.1 | 1.2 | 60.1 | 11.3 | 69.4 | 24.5 | 回収していない
福島県 | 07204 |  | いわき市 |  | クリンピーの丘 | 1890 | 859 | 19869 | 不燃ごみ,溶融スラグ,破砕ごみ・処理残渣 | 山間 | 1978 | 45000 | 520000 | 2021 | 原地盤利用 | 凝集沈殿,生物処理（脱窒あり）,消毒 | 委託 | 埋立中 |  | 無し |  | 準好気性埋立構造 | 末端集水管は開放 | 即日覆土 | 一部延長を行っていない | 3 | 2 | 6 | 3 | 9 | 6 | 回収していない
福島県 | 07204 |  | いわき市 |  | いわき市八日十日埋立処分地 | 0 | 0 | 0 | 焼却残渣（主灰）,不燃ごみ,焼却残渣（飛灰）,破砕ごみ・処理残渣 | 山間 | 1979 | 80000 | 521000 | 1995 | 原地盤利用 | 処理なし | 直営 | 埋立終了 |  | 無し |  | 準好気性埋立構造 | 末端集水管は開放 | 即日覆土 | 一部延長を行っていない | [6 empty] | 回収していない
福島県 | 07204 |  | いわき市 |  | クリンピーの森 | 11873 | 10944 | 268786 | 焼却残渣（主灰）,不燃ごみ,破砕ごみ・処理残渣 | 山間 | 1997 | 44560 | 600000 | 2030 | 底部遮水工 | 凝集沈殿,生物処理（脱窒あり）,砂ろ過,消毒,活性炭処理 | 委託 | 埋立中 |  | 無し |  | 準好気性埋立構造 | 末端集水管は開放 | 即日覆土 | 埋立状況により計画的に延長 | 8 | 1 | 35 | 10 | 33 | 17 | 回収していない
福島県 | 07204 |  | いわき市 |  | いわき市中釜戸埋立処分地 | 0 | 0 | 0 | 不燃ごみ | 山間 | 1978 | 13700 | 180500 | 1997 | 原地盤利用 | 処理なし | 一部委託 | 埋立終了 |  | 無し |  | その他埋立構造 | [9 empty] | 回収していない
福島県 | 07207 |  | 須賀川市 |  | 梅田ごみ集積所 | 0 | 0 | 0 | 不燃ごみ,粗大ごみ | 山間 | 1979 | 980 | 5880 | 1996 | 遮水なし | 消毒 | 直営 | 埋立終了 | 廃止 | 無し |  | 嫌気性埋立構造 |  |  |  |  | 1 |  | 3 |  |  | 回収していない
福島県 | 07207 |  | 須賀川市 |  | 不燃物最終処分場 | 0 | 0 | 0 | 不燃ごみ,粗大ごみ | 山間 | 1992 | 900 | 2100 | 1996 | 遮水なし | 処理なし | 直営 | 埋立終了 | 廃止 | 無し |  | 嫌気性埋立構造 | [9 empty] | 回収していない
福島県 | 07209 |  | 相馬市 |  | 相馬市一般廃棄物埋立処分場 | 4492 | 3781 | 60242 | 焼却残渣（主灰）,不燃ごみ,焼却残渣（飛灰）,破砕ごみ・処理残渣 | 平地 | 1985 | 41900 | 289900 | 2020 | 原地盤利用,底部遮水工 | 生物処理（脱窒なし）,砂ろ過,消毒 | 直営 | 埋立中 |  | 無し |  | 準好気性埋立構造 | 末端集水管は開放 | 即日覆土 | 埋立状況により計画的に延長 | 5.6 | <0.5 | 5.1 | 4.7 |  | 6 | 回収していない
福島県 | 07211 |  | 田村市 |  | 田村市船引一般廃棄物最終処分場 | 109 | 25 | 822 | 焼却残渣（主灰）,不燃ごみ,焼却残渣（飛灰）,破砕ごみ・処理残渣 | 山間 | 1985 | 5400 | 27400 | 2014 | 底部遮水工 | 凝集沈殿,生物処理（脱窒あり）,砂ろ過,活性炭処理 | 直営 | 埋立中 |  | 無し |  | 嫌気性埋立構造 |  |  |  | 3 | 1 | 6 | 4 | 2 | 2 | 回収していない
福島県 | 07211 |  | 田村市 |  | 田村市都路一般廃棄物最終処分場 | 0 | 0 | 0 | 焼却残渣（主灰）,不燃ごみ,焼却残渣（飛灰）,破砕ごみ・処理残渣 | 山間 | 1973 | 9407 | 43878 | 1998 | 原地盤利用 | 処理なし | 直営 | 埋立終了 |  | 無し |  | 嫌気性埋立構造 |  |  |  | 5 | 5 | 4 | 4 | 1 | 1 | 回収していない
福島県 | 07211 |  | 田村市 |  | 田村市滝根一般廃棄物最終処分場 | 0 | 0 | 0 | 焼却残渣（主灰）,不燃ごみ,焼却残渣（飛灰）,破砕ごみ・処理残渣 | 山間 | 1981 | 1206 | 7036 | 2001 | 原地盤利用 | 凝集沈殿,生物処理（脱窒あり）,砂ろ過,活性炭処理 | 直営 | 埋立終了 |  | 無し |  | 嫌気性埋立構造 |  |  |  | 1 | 1 | 3 | 2 | 6 | 6 | 回収していない
福島県 | 07211 |  | 田村市 |  | 田村市大越衛生処理センター | 0 | 0 | 0 | 焼却残渣（主灰）,不燃ごみ,焼却残渣（飛灰）,破砕ごみ・処理残渣 | 山間 | 1978 | 11216 | 22432 | 2001 | 原地盤利用 | 凝集沈殿,生物処理（脱窒あり）,砂ろ過,活性炭処理 | 直営 | 埋立終了 |  | 無し |  | 嫌気性埋立構造 |  |  |  | 1 | 1 | 3 | 3 | 1 | 1 | 回収していない
福島県 | 07211 |  | 田村市 |  | 田村市ときわクリーンセンター | 0 | 0 | 0 | 焼却残渣（主灰）,不燃ごみ,焼却残渣（飛灰）,破砕ごみ・処理残渣 | 山間 | 1977 | 2400 | 12000 | 1999 | 原地盤利用 | 処理なし | 直営 | 埋立終了 |  | 無し |  | 嫌気性埋立構造 |  |  |  | 1 | 1 | 2 | 2 | 1 | 1 | 回収していない
福島県 | 07212 |  | 南相馬市 |  | クリーン原町センター | 2988 | 3439 | 31956 | 焼却残渣（主灰）,焼却残渣（飛灰）,破砕ごみ・処理残渣 | 山間 | 1981 | 31000 | 302000 | 2020 | 原地盤利用,鉛直遮水工 | 凝集沈殿,生物処理（脱窒なし）,生物処理（脱窒あり）,砂ろ過,消毒,活性炭処理 | 直営 | 埋立中 |  | 無し |  | 嫌気性埋立構造 |  |  |  | 2 | 0 | 20.3 | 5.3 | 29.8 | 1.6 | 回収していない
福島県 | 07344 |  | 天栄村 |  | 湯本ごみ埋立地 | 0 | 0 | 0 | 不燃ごみ,粗大ごみ | 山間 | 1973 | 2215 | 8860 | 1997 | 原地盤利用 | 処理なし | 直営 | 埋立終了 |  | 無し |  | 嫌気性埋立構造 | [9 empty] | 回収していない
福島県 | 07362 |  | 下郷町 |  | 下郷町ごみ処理センター | 0 | 0 | 0 | 焼却残渣（主灰）,不燃ごみ,粗大ごみ | 山間 | 1974 | 4350 | 60600 | 1997 | 遮水なし | 処理なし | 直営 | 埋立終了 | 休止 | 無し |  | その他埋立構造 | [9 empty] | 回収していない
福島県 | 07364 |  | 檜枝岐村 |  | 檜枝岐村追分処分場 | 0 | 0 | 0 | 不燃ごみ | 山間 | 1973 | 1260 | 2520 | 2004 | 遮水なし | 処理なし | 直営 | 埋立終了 | 廃止 | 無し |  | その他埋立構造 | [9 empty] | 回収していない
福島県 | 07368 |  | 南会津町 |  | 南会津町ごみ処理場 | 0 | 0 | 0 | 焼却残渣（主灰）,不燃ごみ,粗大ごみ | 平地 | 1975 | 15380 | 33772 | 1997 | 遮水なし | 処理なし | 直営 | 埋立終了 | 休止 | 無し |  | その他埋立構造 | [9 empty] | 回収していない
福島県 | 07501 |  | 石川町 |  | 石川町不燃物埋立地 | 0 | 0 | 0 | 不燃ごみ,粗大ごみ | 山間 | 1985 | 4660 | 27570 | 2002 | 鉛直遮水工 | 砂ろ過,他施設での処理,活性炭処理 | 委託 | 埋立終了 |  | 無し |  | 準好気性埋立構造 | 末端集水管は水没 | 最終覆土のみ | 一部延長を行っていない | [6 empty] | 回収していない
福島県 | 07504 |  | 浅川町 |  | 浅川町危険物捨場 | 0 | 0 | 0 | 不燃ごみ,粗大ごみ | 山間 | 1966 | 7355 | 2000 | 2005 | 遮水なし | 処理なし | 直営 | 埋立終了 |  | 無し |  | 準好気性埋立構造 | 末端集水管は水没 | 最終覆土のみ | 一部延長を行っていない | [6 empty] | 回収していない
福島県 | 07521 |  | 三春町 |  | 三春町沼之倉第２埋立地 | 582 | 317 | 12005 | 焼却残渣（主灰）,溶融飛灰,不燃ごみ,焼却残渣（飛灰）,破砕ごみ・処理残渣 | 山間 | 1998 | 7000 | 30000 | 2012 | 底部遮水工 | 凝集沈殿,生物処理（脱窒なし）,砂ろ過,消毒 | 委託 | 埋立中 |  | 無し |  | 準好気性埋立構造 | 末端集水管は開放 | 即日覆土 | 埋立状況により計画的に延長 | 3.2 | 0.7 | 12 | 8.2 | 10.5 | 10.4 | 回収していない
福島県 | 07521 |  | 三春町 |  | 三春町第１埋立地 | 0 | 0 | 0 | 焼却残渣（主灰）,不燃ごみ,焼却残渣（飛灰）,粗大ごみ | 山間 | 1970 | 4200 | 45688 | 1998 | 底部遮水工 | 砂ろ過 | 一部委託 | 埋立終了 |  | 無し |  | 嫌気性埋立構造 |  |  |  | 0.8 | 0.8 | 5 | 5 | 5.36 | 5.36 | 回収していない
福島県 | 07522 |  | 小野町 |  | 小野町塵芥処理場 | 0 | 0 | 0 | 不燃ごみ | 平地 | 1968 | 6292 | 20763 | 1996 | 遮水なし | 処理なし | 直営 | 埋立終了 |  | 無し |  | 嫌気性埋立構造 | [9 empty] | 回収していない
福島県 | 07561 |  | 新地町 |  | 新地町一般廃棄物最終処分場 | 326 | 102 | 12364 | 不燃ごみ | 山間 | 1994 | 17440 | 53852 | 2013 | 底部遮水工 | 生物処理（脱窒なし）,砂ろ過,消毒,活性炭処理 | 直営 | 埋立中 |  | 無し |  | 準好気性埋立構造 | 末端集水管は水没 | 即日覆土 | 一部延長を行っていない | 1 | 0.9 | 3.9 | 3.2 | 1.7 | 2.3 | 回収していない
福島県 | 07564 |  | 飯舘村 |  | 飯舘村一般廃棄物最終処分場 | 231 | 52 | 2760 | 焼却残渣（主灰）,可燃ごみ,資源ごみ,不燃ごみ,焼却残渣（飛灰）,粗大ごみ | 山間 | 1995 | 2655 | 12900 | 2025 | 底部遮水工 | 凝集沈殿,生物処理（脱窒あり）,砂ろ過,消毒,活性炭処理 | 直営 | 埋立中 |  | 無し |  | 嫌気性埋立構造 |  |  |  |  | 0.6 |  | 11 |  | 22 | 回収していない
福島県 | 07811 |  | 伊達地方衛生処理組合 |  | 伊達地方衛生処理組合一般廃棄物埋立処分地施設 | 0 | 0 | 0 | 焼却残渣（主灰）,焼却残渣（飛灰）,破砕ごみ・処理残渣 | 平地 | 1989 | 8280 | 61159 | 1998 | 表面遮水工（キャッピング） | 生物処理（脱窒なし）,砂ろ過,消毒 | 一部委託 | 埋立終了 |  | 無し |  | 準好気性埋立構造 | 末端集水管は水没 | 中間覆土 | 一部延長を行っている | 1.4 | 1.5 | 2.3 | 4.6 | 1.7 | 15 | 回収していない
福島県 | 07811 |  | 伊達地方衛生処理組合 |  | 伊達地方衛生処理組合一般廃棄物埋立処分地施設 | 5283 | 5283 | 81800 | 焼却残渣（主灰）,焼却残渣（飛灰）,破砕ごみ・処理残渣 | 平地 | 1998 | 29961 | 154399 | 2013 | 表面遮水工（キャッピング） | 生物処理（脱窒なし）,砂ろ過,消毒 | 一部委託 | 埋立中 |  | 無し |  | 準好気性埋立構造 | 末端集水管は水没 | 中間覆土 | 埋立状況により計画的に延長 | 105 | 4.4 | 92 | 30 | 49 | 47 | 回収していない
福島県 | 07820 |  | 須賀川地方保健環境組合 |  | 森宿一般廃棄物最終処分場（２期） | 3932 | 3320 | 97540 | 焼却残渣（主灰）,不燃ごみ,焼却残渣（飛灰） | 平地 | 1994 | 19200 | 140800 | 2015 | 底部遮水工 | 凝集沈殿,生物処理（脱窒なし）,砂ろ過,消毒,活性炭処理 | 一部委託 | 埋立中 |  | 無し |  | 準好気性埋立構造 | 末端集水管は開放 | 即日覆土 | 埋立状況により計画的に延長 | 9.93 | 1.2 | 16.66 | 8.8 | 24.83 | 20.6 | 回収していない
福島県 | 07820 |  | 須賀川地方保健環境組合 |  | 森宿一般廃棄物最終処分場（１期） |  |  |  | 不燃ごみ,焼却残渣（飛灰） | 平地 | 1986 | 23390 | 113785 | 2010 | 底部遮水工 | 凝集沈殿,生物処理（脱窒なし）,砂ろ過,消毒,活性炭処理 | 一部委託 | 埋立中 |  | 無し |  | 準好気性埋立構造 | 末端集水管は開放 | 即日覆土 | 一部延長を行っていない | 9.93 | 1.2 | 16.66 | 8.8 | 24.83 | 20.6 | 回収していない
福島県 | 07827 |  | 会津若松地方広域市町村圏整備組合 |  | 環境センター沼平第２最終処分場 | 9728 | 11308 | 79320 | 焼却残渣（主灰）,その他,焼却残渣（飛灰）,破砕ごみ・処理残渣 | 山間 | 2003 | 14870 | 151480 | 2020 | 底部遮水工 | 凝集沈殿,生物処理（脱窒あり）,砂ろ過,消毒,活性炭処理,キレート処理 | 直営 | 埋立中 |  | 有り | 99 | 準好気性埋立構造 | 末端集水管は開放 | 即日覆土 | 埋立状況により計画的に延長 | 252 | 0.7 | 107 | 3.3 | 100 | 1.2 | 回収していない
福島県 | 07827 |  | 会津若松地方広域市町村圏整備組合 |  | 環境センター沼平第１最終処分場 | 0 | 0 | 0 | 焼却残渣（主灰）,その他,焼却残渣（飛灰）,破砕ごみ・処理残渣 | 山間 | 1999 | 8960 | 67140 | 2003 | 底部遮水工 | 凝集沈殿,生物処理（脱窒あり）,砂ろ過,消毒,活性炭処理,キレート処理 | 直営 | 埋立終了 |  | 無し |  | 準好気性埋立構造 | 末端集水管は開放 | 即日覆土 | 埋立状況により計画的に延長 | 640 | 1.2 | 205 | 5.9 | 83 | 2.4 | 回収していない
福島県 | 07827 |  | 会津若松地方広域市町村圏整備組合 |  | 環境センター長峰最終処分場 | 0 | 0 | 0 | 焼却残渣（主灰）,その他,焼却残渣（飛灰）,破砕ごみ・処理残渣 | 山間 | 1985 | 20798 | 165943 | 2001 | 底部遮水工 | 凝集沈殿,生物処理（脱窒あり）,砂ろ過,消毒,活性炭処理 | 直営 | 埋立終了 |  | 無し |  | 準好気性埋立構造 | 末端集水管は開放 | 即日覆土 | 埋立状況により計画的に延長 | 48.3 | 1.3 | 20.5 | 2 | 38.5 | 10.7 | 回収していない
福島県 | 07840 |  | 西白河地方衛生処理一部事務組合 |  | 西郷埋立処分場 | 3187 | 3019 | 45617 | 焼却残渣（主灰）,破砕ごみ・処理残渣 | 山間 | 1981 | 27224 | 379519 | 2018 | 遮水なし | 生物処理（脱窒なし） | 委託 | 埋立中 |  | 無し |  | 準好気性埋立構造 | 末端集水管は開放 | 即日覆土 | 埋立状況により計画的に延長 | 3.37 | 4.32 | 14.51 | 7.41 | 24.54 | 16.68 | 回収していない
福島県 | 07844 |  | 東白衛生組合 |  | 東白クリーンセンター一般廃棄物最終処分場 | 1095 | 1369 | 9149 | 焼却残渣（主灰）,焼却残渣（飛灰）,破砕ごみ・処理残渣 | 山間 | 2000 | 5910 | 29600 | 2015 | その他遮水 | 凝集沈殿,生物処理（脱窒あり）,砂ろ過,消毒,活性炭処理 | 委託 | 埋立中 |  | 無し |  | その他埋立構造 |  |  |  | 12.44 | 0.71 | 29.25 | 7.47 | 15.79 | 5.87 | 回収していない
福島県 | 07846 |  | 石川地方生活環境施設組合 |  | きららクリーンセンター | 1981 | 1572 | 37179 | 焼却残渣（主灰）,焼却残渣（飛灰）,破砕ごみ・処理残渣 | 山間 | 2002 | 9700 | 55000 | 2017 | 底部遮水工 | 生物処理（脱窒なし）,砂ろ過,消毒,活性炭処理 | 委託 | 埋立中 |  | 無し |  | 準好気性埋立構造 | 末端集水管は水没 | 即日覆土 | 埋立状況により計画的に延長 | 6.3 | 3.7 | 36 | 18.5 | 17 | 14.8 | 回収していない
福島県 | 07846 |  | 石川地方生活環境施設組合 |  | 石川地方生活環境施設組合焼却灰捨場 | 0 | 0 | 0 | 焼却残渣（主灰）,焼却残渣（飛灰）,破砕ごみ・処理残渣 | 山間 | 1976 | 3278 | 9834 | 1996 | 遮水なし | 他施設での処理 | 直営 | 埋立終了 |  | 無し |  | 嫌気性埋立構造 |  |  |  | 0.8 | 0.8 | 2.9 | 2.9 | 1.4 | 1.4 | 回収していない
福島県 | 07853 |  | 田村広域行政組合 |  | 一般廃棄物最終処分場 | 664 | 631 | 8679 | 溶融飛灰,破砕ごみ・処理残渣 | 山間 | 2007 | 2490 | 12575 | 2017 | 底部遮水工,鉛直遮水工,覆蓋（屋根） | 凝集沈殿,生物処理（脱窒なし）,砂ろ過,消毒,活性炭処理,膜処理 | 一部委託 | 埋立中 |  | 無し |  | 準好気性埋立構造 | 末端集水管は開放 | 即日覆土 | 一部延長を行っていない | 26.2 | 1.3 | 44 | 0.7 | 15.9 | 1.72 | 回収していない
福島県 | 07868 |  | 喜多方地方広域市町村圏組合 |  | 環境センター羽山最終処分場 | 2620 | 2828 | 58219 | 焼却残渣（主灰）,不燃ごみ,その他,破砕ごみ・処理残渣 | 平地 | 2003 | 20000 | 88300 | 2018 | 底部遮水工 | 凝集沈殿,生物処理（脱窒あり）,砂ろ過,消毒,活性炭処理 | 委託 | 埋立中 |  | 無し |  | 準好気性埋立構造 | 末端集水管は開放 | 即日覆土 | 埋立状況により計画的に延長 | 13.03 | 2.27 | 27.42 | 7.48 | 14.69 | 8.74 | 回収していない
福島県 | 07871 |  | 安達地方広域行政組合 |  | 東和クリーンヒル | 4046 | 4137 | 68464 | 溶融飛灰,その他,溶融スラグ,破砕ごみ・処理残渣 | 山間 | 2000 | 13000 | 103000 | 2014 | 底部遮水工,表面遮水工（キャッピング）,その他遮水 | 生物処理（脱窒あり）,砂ろ過,消毒,活性炭処理 | 直営 | 埋立中 |  | 無し |  | 準好気性埋立構造 | 末端集水管は開放 | 即日覆土 | 埋立状況により計画的に延長 | 20 | 1.5 | 51 | 23 | 24 | 17 | 回収していない
福島県 | 07873 |  | 双葉地方広域市町村圏組合 |  | クリーンセンターふたば | 6404 | 2976 | 30887 | 焼却残渣（主灰）,焼却残渣（飛灰）,破砕ごみ・処理残渣 | 山間 | 2008 | 43300 | 500700 | 2034 | 表面遮水工（キャッピング） | 凝集沈殿,生物処理（脱窒あり）,砂ろ過,消毒,活性炭処理 | 委託 | 埋立中 |  | 有り | 83 | 準好気性埋立構造 | 末端集水管は開放 | 即日覆土 | 埋立状況により計画的に延長 | 8.9 | 0.8 | 19.1 | 4.5 | 23.3 | 5.3 | 回収していない
福島県 | 07878 |  | 西部環境衛生組合 |  | 環境センター埋立地 | 0 | 0 | 0 | 破砕ごみ・処理残渣 | 平地 | 1975 | 2000 | 6000 | 1997 | 遮水なし | 処理なし | 直営 | 埋立終了 |  | 無し |  | その他埋立構造 | [9 empty] | 回収していない

## し尿
し尿処理施設・汚泥再生処理センター
都道府県名 | 地方公共団体コード | 施設コード | 地方公共団体名 | 施設設置者（法人にあっては法人名） | 施設名 | 年間処理量 |  |  |  | 資源化量 |  |  | 脱水汚泥の直接埋立 |  | 脱水汚泥の焼却 |  | 処理方式 | [5 empty] | メタン発酵の場合 |  |  | 処理能力 | 処理能力 （有機性廃棄物） | 資源化能力 | 計画メタンガス量 | 使用開始年度 | 運転管理体制 | 施設の改廃
[6 empty] | し尿 | 浄化槽汚泥 | 有機性廃棄物 | その他 | 堆肥等の固形物 | メタンガス | 資源化物量の区分 | 直接埋立の有無 | 埋立量 | 焼却の有無 | 焼却量 | 汚水処理 |  | 汚泥処理 |  | 資源化処理 |  | ガス生産量 | ガス発熱量 | ガス利用方法
[18 empty] | その他（具体的） |  | その他（具体的） |  | その他（具体的）
[6 empty] | (kl/年度) | (kl/年度) | (t/年度) | (kl/年度) | (t/年度) | (㎥／年度) |  |  | （t/年度) |  | （t/年度) | [6 empty] | （㎥/年度） | （kJ/㎥N） |  | (kL/日) | (t/日) | (t/日) | (㎥/日)
福島県 | 07201 |  | 福島市 |  | 福島市衛生処理場 | 9068 | 36590 |  |  | 214 |  | 排出量・売却量 | 無し |  | 焼却無し |  | 嫌気 |  | 脱水 |  | 堆肥化,その他 |  |  |  |  | 200 | 4 | 3.99 | 0 | 1962 | 委託
福島県 | 07203 |  | 郡山市 |  | 郡山市富久山クリーンセンター衛生処理センター第一処理施設 | 7196 | 43169.8 | [7 empty] | 施設外焼却 | 2139.89 | 標脱 |  | 脱水,焼却 | [6 empty] | 170 | 0 | 0 | 0 | 1980 | 委託
福島県 | 07203 |  | 郡山市 |  | 郡山市富久山クリーンセンター衛生処理センター第二処理施設 | 7273.9 | 4978.8 | [7 empty] | 施設外焼却 | 1030.64 | 高負荷 |  | 脱水,焼却 | [6 empty] | 70 | 0 | 0 | 0 | 1990 | 委託
福島県 | 07204 |  | いわき市 |  | 中部衛生センター | 5971 | 9683 | [5 empty] | 無し |  | 施設内焼却 | 620 | 標脱 |  | 脱水,乾燥,焼却 | [6 empty] | 60 |  |  |  | 1989 | 一部委託
福島県 | 07204 |  | いわき市 |  | 南部衛生センター | 11426 | 25111 | [5 empty] | 無し |  | 施設内焼却 | 1839 | 嫌気 |  | 脱水,乾燥,焼却 | [6 empty] | 150 |  |  |  | 1977 | 直営
福島県 | 07204 |  | いわき市 |  | 北部衛生センター | 8256 | 18858 | [5 empty] | 無し |  | 焼却無し |  | 嫌気 |  | 脱水,乾燥 | [6 empty] | 90 |  |  |  | 1972 | 直営
福島県 | 07212 |  | 南相馬市 |  | 雫浄化センター | 3905 | 18849 |  |  | 68 |  | 生産量 | 無し |  | 施設内焼却 | 1193 | 高負荷 |  | 脱水,乾燥,焼却 |  | その他 |  | 0 | 0 |  | 82 | 0 | 7 | 0 | 1994 | 直営
福島県 | 07806 |  | 川俣方部衛生処理組合 |  | 川俣方部衛生処理組合川俣方部衛生処理場 | 5506 | 13884 | [5 empty] | 無し |  | 焼却無し |  | 標脱 |  | 脱水 |  | その他 |  |  |  |  | 60 | 0 | 0 | 0 | 1985 | 一部委託
福島県 | 07811 |  | 伊達地方衛生処理組合 |  | 伊達地方衛生処理組合汚泥再生処理センター | 12046 | 17111 | 0 | 0 | 1879 | 0 | 排出量・売却量 | 無し | 0 | 焼却無し | 0 | 高負荷,膜分離 |  | 脱水,焼却 |  | 助燃剤製造 |  |  |  |  | 85 | 0 | 4.3 | 0 | 2009 | 直営
福島県 | 07820 |  | 須賀川地方保健環境組合 |  | 須賀川地方衛生センターし尿処理施設 | 5591 | 17283 | [7 empty] | 施設内焼却,施設外焼却 |  | 標脱 |  | 脱水,乾燥,焼却 | [6 empty] | 97 | 0 | 0 | 0 | 1995 | 直営
福島県 | 07824 |  | 田島下郷町衛生組合 |  | 田島下郷町衛生センター | 4670 | 9109 | 0 | 0 | 0 | 0 |  | 無し |  | 施設内焼却 | 6661 | 好希釈,標脱,焼却 |  | 脱水,乾燥,焼却 |  |  |  | 0 | 0 |  | 40 | 0 | 0 | 0 | 1984 | 直営
福島県 | 07827 |  | 会津若松地方広域市町村圏整備組合 |  | 環境センターし尿第２処理施設 | 19346 | 15908 |  |  | 62 |  | 排出量・売却量 | 無し |  | 施設外焼却 | 1013 | 好気 |  | 脱水 |  | 堆肥化 |  |  |  |  | 100 | 0 | 6 | 0 | 1980 | 直営
福島県 | 07827 |  | 会津若松地方広域市町村圏整備組合 |  | 環境センターし尿第１処理施設 | 24376 | 20043 |  |  | 77 |  | 排出量・売却量 | 無し |  | 施設外焼却 | 1275 | 好気 |  | 脱水 |  | 堆肥化 |  |  |  |  | 126 | 0 | 7 | 0 | 1980 | 直営
福島県 | 07840 |  | 西白河地方衛生処理一部事務組合 |  | 白河地方清掃センター | 6222 | 24091 |  |  | 293 |  | 排出量・売却量 | 無し |  | 焼却無し |  | 嫌気,好気 |  | 脱水,乾燥 | [6 empty] | 121 | 0 | 6 | 0 | 1962 | 委託
福島県 | 07844 |  | 東白衛生組合 |  | 東白クリーンセンターし尿処理施設 | 3160 | 11764 | [5 empty] | 無し |  | 施設内焼却 | 69 | 標脱 |  | 焼却 | [6 empty] | 60 | 0 | 0 | 0 | 1992 | 委託
福島県 | 07846 |  | 石川地方生活環境施設組合 |  | 石川地方し尿処理場 | 4705 | 14729 | 0 | 0 | 212 | 0 | 排出量・売却量 | 無し |  | 焼却無し |  | 高負荷 |  | 脱水,乾燥 |  | 堆肥化 |  | 0 | 0 |  | 100 | 0 | 0.58 | 0 | 1996 | 直営
福島県 | 07853 |  | 田村広域行政組合 |  | 田村地方衛生処理センター | 8390 | 17091 | 0 | 0 | 0 | 0 |  | 無し |  | 施設内焼却 | 267 | 標脱,焼却 |  | 脱水,乾燥,焼却 | [6 empty] | 100 | 0 | 0 | 0 | 1992 | 直営
福島県 | 07862 |  | 相馬方部衛生組合 |  | 相馬方部衛生組合衛生センター | 4188 | 7086 | 104 |  | 96 |  | 生産量 | 無し |  | 焼却無し |  | 標脱 |  | 脱水 |  | 堆肥化 |  |  |  |  | 48 | 1 | 1 | - | 2001 | 委託
福島県 | 07868 |  | 喜多方地方広域市町村圏組合 |  | 環境センター塩川工場 | 14510 | 15330 |  |  |  | 249119 | 排出量・売却量 | 無し |  | 施設内焼却 | 1132 | 嫌気,浄化槽専用 |  | 脱水,乾燥,焼却 |  | メタン発酵 |  | 249119 |  | 所内利用（熱利用） | 102 | 0 | 0 | 1020 | 1978 | 直営
福島県 | 07871 |  | 安達地方広域行政組合 |  | あだたら環境共生センター | 7100 | 31192 | 70 | 98 | 177 |  | 生産量 | 無し |  | 施設外焼却 | 79 | 高負荷,膜分離 |  | 脱水,乾燥 |  | 炭化 |  |  |  |  | 130 | 0.58 | 1.3 | 0 | 2005 | 一部委託
福島県 | 07873 |  | 双葉地方広域市町村圏組合 |  | 双葉地方広域市町村圏組合双葉環境センター | 4880 | 14998 |  |  | 269 |  | 排出量・売却量 | 無し |  | 焼却無し |  | 好気 |  | 脱水,乾燥 |  | その他 |  |  |  |  | 90 | 0 | 6.5 | 0 | 1979 | 直営
福島県 | 07878 |  | 西部環境衛生組合 |  | 西部環境衛生組合環境センターし尿処理場 | 1037 | 2434 | [5 empty] | 無し |  | 施設内焼却 | 10 | 高負荷,膜分離 |  | 脱水,乾燥,焼却 | [6 empty] | 25 | 0 | 0 | 0 | 1991 | 直営

## コミプラ
コミュニティプラント
都道府県名 | 地方公共団体コード | 施設コード | 地方公共団体名 | 施設名 | 汚水処理量 | 処理方法 | 計画最大汚水量 | 使用開始年度 | 運転管理体制 | 施設の改廃
[5 empty] | (㎥/年度) |  | (㎥/日)
福島県 | 07205 |  | 白河市 | 白河市白河複合団地環境センター | 20149 | 接触ばっ気 | 580 | 1999 | 委託
福島県 | 07407 |  | 磐梯町 | 七ッ森浄化センター | 49999 | 長時間ばっ気 | 400 | 2006 | 委託 | 移管
福島県 | 07545 |  | 大熊町 | 大熊町地域下水道第一処理施設 | 362563 | 長時間ばっ気 | 1500 | 1984 | 一部委託

## リユース・リペア施設
リユース・リペア施設
都道府県名 | 地方公共団体コード | 施設コード | 地方公共団体名 | 施設名 | 年間処理量 | 設置場所 | 面積 | 使用開始年度 | リユース・リペアの対象品目 | [28 empty] | リユース・リペアの内容 | 運転管理体制 | 施設の改廃
[9 empty] | 合計 |  | 家具 |  |  | 自転車 |  |  | 衣類 |  |  | 書籍 |  |  | 家電 |  |  | 傘 |  |  | 食器 |  |  | おもちゃ |  |  | その他
[9 empty] | 重量 | 個数 | 対象 | 重量 | 個数 | 対象 | 重量 | 個数 | 対象 | 重量 | 個数 | 対象 | 重量 | 個数 | 対象 | 重量 | 個数 | 対象 | 重量 | 個数 | 対象 | 重量 | 個数 | 対象 | 重量 | 個数 | 対象 | 重量 | 個数
[5 empty] | （ｔ／年度） |  | （㎡） |  | （t/年度） | （個・台等） |  | （t/年度） | （個・台等） |  | （t/年度） | （個・台等） |  | （t/年度） | （個・台等） |  | （t/年度） | （個・台等） |  | （t/年度） | （個・台等） |  | （t/年度） | （個・台等） |  | （t/年度） | （個・台等） |  | （t/年度） | （個・台等） |  | （t/年度） | （個・台等）
福島県 | 07202 |  | 会津若松市 | 会津若松市リサイクルコーナー | 19 | 廃棄物処理施設に隣接した独立棟（プレハブ造等含む） | 98 | 1995 | 19 | 658 | ○ | 18 | 526 | ○ | 0 | 3 | [18 empty] | ○ | 1 | 129 | 展示,譲渡 | 直営