## 焼却
焼却施設（溶融施設含む）
都道府県名 | 地方公共団体コード | 施設コード | 地方公共団体名 | 施設設置者（法人にあっては法人名） | 施設名称 | 年間処理量 | 資源化量 |  |  | 焼却対象廃棄物 |  | 施設の種類 |  | 処理方式 | 炉型式 | 処理能力 | 炉数 | 使用開始年度 | 余熱利用の状況 | 余熱利用量（仕様値・公称値） |  | 余熱利用量（実績値） |  | 発電能力 |  |  |  | 灰処理設備の有無 |  | 運転管理体制 | 施設の改廃 | 産業廃棄物の搬入の有無 | 一般廃棄物の割合 | ごみ組成分析結果 | [6 empty] | 単位容積重量 | 三成分 |  |  |  | 低位発熱量 |  | リユース・リペア機能の有無 | リユース・リペアする場所の面積 | リユース・リペアの対象品目 | [28 empty] | リユース・リペアの内容
[7 empty] | 資源物回収 | 燃料ガス回収 | 生産量・搬出量の別 | [10 empty] | 余熱利用量 | うち外部熱供給量 | 余熱利用量 | うち外部熱供給量 | 発電能力 | 発電効率（実績値） | 総発電量（実績値） | うち外部供給量（実績値） | （焼却灰） | （飛灰） |  |  |  |  | 合計 | 紙・布類 | ビニール、合成樹脂、ゴム、皮革類 | 木、竹、わら類 | ちゅう芥類 | 不燃物類 | その他 |  | 合計 | 水分 | 可燃分 | 灰分 | (計算値) | (実測値) |  |  | 合計 |  | 家具 |  |  | 自転車 |  |  | 衣類 |  |  | 書籍 |  |  | 家電 |  |  | 傘 |  |  | 食器 |  |  | おもちゃ |  |  | その他
[11 empty] | その他（具体的） |  | その他（具体的） | [36 empty] | 重量 | 個数 | 対象 | 重量 | 個数 | 対象 | 重量 | 個数 | 対象 | 重量 | 個数 | 対象 | 重量 | 個数 | 対象 | 重量 | 個数 | 対象 | 重量 | 個数 | 対象 | 重量 | 個数 | 対象 | 重量 | 個数 | 対象 | 重量 | 個数
[6 empty] | （t/年度） | （t/年度） | （㎥/年度） | [7 empty] | (t/日) |  |  |  | (MＪ) | （MJ） | (MＪ) | （MJ） | (kW) | (％) | (MWh) | (MWh) | [5 empty] | （％） | （％） | （％） | （％） | （％） | （％） | （％） | （％） | (kg/㎥) | （％） | （％） | （％） | （％） | （kJ/kg） | （kJ/kg） |  | （㎡） | （t/年度） | （個・台等） |  | （t/年度） | （個・台等） |  | （t/年度） | （個・台等） |  | （t/年度） | （個・台等） |  | （t/年度） | （個・台等） |  | （t/年度） | （個・台等） |  | （t/年度） | （個・台等） |  | （t/年度） | （個・台等） |  | （t/年度） | （個・台等） |  | （t/年度） | （個・台等）
茨城県 | 08201 |  | 水戸市 |  | 水戸市小吹清掃工場 | 86164 | 0 | 0 |  | 可燃ごみ,ごみ処理残渣 |  | 焼却 |  | ストーカ式（可動） | 全連続運転 | 390 | 3 | 1984 | 場内温水,発電（場内利用）,場外温水 | 217136640 | 183348480 | 65044680 | 39804990 | 1000 | 2 | 4960 |  | 無し | 薬剤処理 | 委託 |  | 無し |  | 100 | 66.4 | 15.8 | 8.3 | 3.3 | 4.2 | 2 | 388 | 100 | 42 | 55.1 | 2.9 | 7978 | 9333 | 無し |  | 0 | 0
茨城県 | 08202 |  | 日立市 |  | 日立市清掃センター | 61200 | 2742 |  | 搬出量 | 可燃ごみ,ごみ処理残渣,し尿処理残渣 |  | 焼却 |  | ストーカ式（可動） | 全連続運転 | 300 | 3 | 2001 | 場内温水,場内蒸気,発電（場内利用）,場外温水,場外蒸気 | 155041000 | 63504000 |  |  | 1990 | 11 | 15903 |  | 溶融処理 | 溶融処理 | 委託 |  | 無し |  | 100 | 45.6 | 36.4 | 5.1 | 5.7 | 0 | 7.2 |  | 0 | [5 empty] | 無し |  | 0 | 0
茨城県 | 08203 |  | 土浦市 |  | 土浦市清掃センター | 49620 | 240 |  | 搬出量 | 可燃ごみ |  | 焼却 |  | ストーカ式（可動） | 全連続運転 | 210 | 3 | 1992 | 場内温水,場外温水 | 50944320 | 10104192 | 40840128 | 3330432 |  |  |  |  | 薬剤処理 | 薬剤処理 | 委託 |  | 無し |  | 100 | 50.5 | 30.3 | 7.8 | 8.6 | 1.4 | 1.4 | 116.3 | 100 | 40.5 | 53.5 | 6 | 9075 |  | 無し |  | 0 | 0
茨城県 | 08204 |  | 古河市 |  | 古河クリーンセンター | 19863 | 0 | 0 |  | 可燃ごみ,し尿処理残渣 |  | 焼却 |  | ストーカ式（可動） | 准連続運転 | 90 | 2 | 1994 | 場内温水 | 1881600 |  | 0 | [5 empty] | 無し | セメント固化 | 委託 |  | 無し |  | 100 | 66.2 | 11 | 12.5 | 6.6 | 1.5 | 2.2 | 105 | 100 | 34.9 | 6.7 | 58.4 | 10110 | 10395 | 無し |  | 0 | 0
茨城県 | 08212 |  | 常陸太田市 |  | 清掃センター | 14834 | 0 | 0 |  | 可燃ごみ,粗大ごみ |  | 焼却 |  | ストーカ式（可動） | 全連続運転 | 100 | 2 | 2002 | 場内蒸気,場外温水 | 117082223 | 25690840 | [6 empty] | 溶融処理 | 薬剤処理,溶融処理 | 委託 |  | 無し |  | 100 | 38.3 | 24.9 | 22.9 | 11.7 | 2.2 | 0 | 143.7 | 100 | 41.6 | 49.2 | 9.2 | 8234 | 10002 | 無し |  | 0 | 0
茨城県 | 08215 |  | 北茨城市 |  | 清掃センター | 13596 | 0 | 0 |  | 可燃ごみ |  | 焼却 |  | ストーカ式（可動） | 全連続運転 | 180 | 2 | 1979 | 無し | [8 empty] | 無し | 薬剤処理 | 委託 |  | 無し |  | 100 | 42.7 | 28.7 | 6.4 | 12 | 0.7 | 9.5 | 200.5 | 100 | 52.5 | 39.6 | 7.9 | 6141 | 8108 | 無し |  | 0 | 0
茨城県 | 08219 |  | 牛久市 |  | 牛久クリーンセンター | 23516 | 70 |  | 搬出量 | 可燃ごみ,ごみ処理残渣 |  | 焼却 |  | 流動床式 | 准連続運転 | 135 | 3 | 1999 | 場内温水 | 16934400 | [7 empty] | 無し | セメント固化 | 委託 |  | 無し |  | 100 | 49.2 | 28 | 7.5 | 6 | 0 | 9.3 | 21.8 | 100 | 47.3 | 48.9 | 3.8 | 8025 | 8425 | 無し |  | 0 | 0
茨城県 | 08220 |  | つくば市 |  | クリーンセンター | 70812 | 0 | 0 |  | 可燃ごみ,ごみ処理残渣,し尿処理残渣 |  | 焼却 |  | ストーカ式（可動） | 全連続運転 | 375 | 3 | 1997 | 場内温水,発電（場内利用）,場外蒸気 | 178059882 | 72451332 |  |  | 3149 | 14 | 25040 |  | 無し | 薬剤処理 | 委託 |  | 無し |  | 100 | 48.4 | 17.6 | 5.8 | 20.8 | 4.5 | 2.9 | 145 | 100 | 38.8 | 51.4 | 9.8 | 8896 |  | 無し |  | 0 | 0
茨城県 | 08221 |  | ひたちなか市 |  | ひたちなか市勝田清掃センター | 0 | 0 | 0 |  | 可燃ごみ,ごみ処理残渣 |  | 焼却 |  | ストーカ式（可動） | 准連続運転 | 60 | 1 | 1972 | 無し | [8 empty] | 無し | 無し | 直営 | 休止 | 無し |  | 0 | [7 empty] | 0 | [5 empty] | 無し |  | 0 | 0
茨城県 | 08221 |  | ひたちなか市 |  | ひたちなか市勝田清掃センター | 32203 | 0 | 0 |  | 可燃ごみ,粗大ごみ,ごみ処理残渣 |  | 焼却 |  | ストーカ式（可動） | 准連続運転 | 150 | 2 | 1985 | 場内温水,場外温水 | 11262720 | 0 | 0 | 0 |  |  |  |  | 無し | 薬剤処理 | 委託 |  | 無し |  | 100 | 47.03 | 23.15 | 11.58 | 12.54 | 0.07 | 5.63 | 141.67 | 100 | 45.95 | 6.45 | 47.6 | 1865 | 4051 | 無し | 0 | 0 | 0
茨城県 | 08221 |  | ひたちなか市 |  | ひたちなか市那珂湊清掃センター | 16428 | 0 | 0 |  | 可燃ごみ,粗大ごみ |  | 焼却 |  | ストーカ式（可動） | 准連続運転 | 105 | 2 | 1989 | 場内温水 | 8467200 |  | 8467200 | [5 empty] | 無し | 薬剤処理 | 委託 |  | 無し |  | 100 | 46.98 | 27.57 | 12.17 | 10.8 | 0.83 | 1.65 | 140.5 | 100 | 52 | 43.62 | 4.38 | 4576 |  | 無し |  | 0 | 0
茨城県 | 08221 |  | ひたちなか市 |  | （仮称）ひたちなか・東海クリーンセンター | 0 | 0 | 0 |  | 可燃ごみ,粗大ごみ,ごみ処理残渣 |  | 焼却 |  | ストーカ式（可動） | 全連続運転 | 220 | 2 | 2012 | 発電（場内利用）,発電（場外利用） |  |  |  |  | 4600 | 18 |  |  | 溶融処理 | 薬剤処理 | 委託 | 新設（建設中） | 無し |  | 0 | [7 empty] | 0 | [5 empty] | 無し |  | 0 | 0
茨城県 | 08223 |  | 潮来市 |  | 潮来クリーンセンター | 7517 | 1207 | 0 | 生産量 | 可燃ごみ,ごみ処理残渣 |  | 焼却 |  | ストーカ式（可動） | 全連続運転 | 72 | 2 | 1991 | 場内温水,場外温水 | 3386880 | [7 empty] | 無し | 無し | 委託 |  | 無し |  | 100 | 45.2 | 25.6 | 17.5 | 5.1 | 1.6 | 5 | 193.5 | 100 | 47.375 | 47.5 | 5.125 | 7759 | 9601 | 無し |  | 0 | 0
茨城県 | 08226 |  | 那珂市 |  | 大宮地方環境整備組合 | 24103 | 0 |  | 搬出量 | 可燃ごみ,し尿処理残渣 |  | 焼却 |  | ストーカ式（可動） | 全連続運転 | 180 | 2 | 1990 | 場内温水 | 8467200 | [7 empty] | 薬剤処理 | 薬剤処理 | 委託 |  | 無し |  | 100 | 42.2 | 20.2 | 2.9 | 30.2 | 4.5 | 0 | 166 | 100 | 49.1 | 45.2 | 5.7 | 7310 | 18000 | 無し |  | 0 | 0
茨城県 | 08233 |  | 行方市 |  | 行方市環境美化センターごみ焼却施設 | 9080 | 0 | 0 |  | 可燃ごみ,粗大ごみ |  | 焼却 |  | ストーカ式（可動） | バッチ運転 | 40 | 2 | 1999 | 場内温水 | 1693440 | [7 empty] | 無し | セメント固化 | 直営 |  | 無し |  | 100 | 39.8 | 23.6 | 18.6 | 9.2 | 2.2 | 6.6 | 235 | 100 | 40.1 | 53.3 | 6.6 | 9025 | 11300 | 無し |  | 0 | 0
茨城県 | 08234 |  | 鉾田市 |  | 鉾田クリーンセンター | 9752 | 1095 |  | 搬出量 | 可燃ごみ,粗大ごみ |  | 焼却 |  | ストーカ式（可動） | バッチ運転 | 40 | 2 | 1993 | 無し | [8 empty] | 無し | 無し | 直営 |  | 無し |  | 100 | 52.7 | 32.7 | 5.2 | 2.7 | 0 | 6.7 |  | 100 | 48.4 | 47.2 | 4.4 |  |  | 無し |  | 0 | 0
茨城県 | 08341 |  | 東海村 |  | 東海村清掃センター | 9483 | 0 | 0 |  | 可燃ごみ,ごみ処理残渣 |  | 焼却 |  | ストーカ式（可動） | 准連続運転 | 90 | 2 | 1992 | 場内温水 | 8467200 |  | 8467200 | [5 empty] | 薬剤処理 | 薬剤処理 | 委託 |  | 無し |  | 100 | 46.9 | 19 | 11 | 17.5 | 0.6 | 5 | 155 | 100 | 48.5 | 6.9 | 44.6 | 7200 | 7200 | 無し |  | 0 | 0
茨城県 | 08364 |  | 大子町 |  | 大子町環境センター | 4719 |  |  |  | 可燃ごみ |  | 焼却 |  | ストーカ式（可動） | バッチ運転 | 30 | 2 | 1983 | 場内温水 | 4572288 | 0 | 3690490 | [5 empty] | 無し | 薬剤処理 | 直営 |  | 無し |  | 100 | 38.2 | 30.9 | 9.6 | 16.5 | 0.1 | 4.7 | 158 | 100 | 46.7 | 46.9 | 6.4 | 7648 | 9320 | 無し |  | 0 | 0
茨城県 | 08443 |  | 阿見町 |  | 阿見町霞クリーンセンター | 16210 |  |  |  | 可燃ごみ,ごみ処理残渣 |  | 焼却 |  | ストーカ式（可動） | 准連続運転 | 84 | 2 | 1997 | 場内温水 | 22579200 | [7 empty] | セメント固化,薬剤処理 | セメント固化,薬剤処理 | 委託 |  | 無し |  | 100.02 | 51.3 | 28.7 | 6.12 | 4.7 | 0 | 9.2 | 217.5 | 100 | 44.8 | 51 | 4.2 | 2027 |  | 無し |  | 0 | 0
茨城県 | 08836 |  | 大宮地方環境整備組合 |  | 大宮地方環境整備組合（環境センター・ごみ焼却施設） | 24103 | 0 |  | 搬出量 | 可燃ごみ,し尿処理残渣 |  | 焼却 |  | ストーカ式（可動） | 全連続運転 | 180 | 2 | 1990 | 場内温水 | 8467200 |  | 8467200 | [5 empty] | 薬剤処理 | 薬剤処理 | 委託 |  | 無し |  | 100 | 42.2 | 20.2 | 2.9 | 30.2 | 4.5 | 0 | 166 | 100 | 49.1 | 45.2 | 5.7 | 7310 | 18000 | 無し |  | 0 | 0
茨城県 | 08845 |  | 龍ケ崎地方塵芥処理組合 |  | くりーんプラザ・龍 | 29895 | 2501 | 0 | 搬出量 | 可燃ごみ,粗大ごみ,ごみ処理残渣 |  | 焼却 |  | ストーカ式（可動） | 全連続運転 | 180 | 2 | 1999 | 場内温水,場内蒸気,発電（場内利用）,場外温水,その他 | 211680000 | 2540160 | 92026761 | 1858290 | 1500 | 6.68 | 4896 |  | 溶融処理 | 溶融処理 | 委託 |  | 無し |  | 100 | 47.925 | 28.975 | 2.625 | 6.225 | 2.35 | 11.9 | 242.5 | 100 | 45.5 | 48.025 | 6.475 | 7375 | 9400 | 無し |  | 0 | 0
茨城県 | 08851 |  | さしま環境管理事務組合 |  | さしまクリーンセンター寺久熱回収施設 | 45045 | 2220 |  | 生産量 | 可燃ごみ,ごみ処理残渣 |  | 焼却 |  | 流動床式 | 全連続運転 | 206 | 2 | 2008 | 場内温水,発電（場内利用）,場外温水,発電（場外利用） | 127025000 | 6490000 | 121770839 | 2658256 | 3000 | 13 | 13763 | 1015 | 無し | 薬剤処理 | 一部委託 |  | 無し |  | 100 | 51.675 | 24.7 | 10.175 | 2.675 | 1.725 | 9.05 | 160.25 | 100 | 42.25 | 50.025 | 7.725 | 9768 | 8863 | 無し |  | 0 | 0
茨城県 | 08859 |  | 大洗、鉾田、水戸環境組合 |  | 大洗、鉾田、水戸環境組合クリーンセンター | 14552 | 0 | 0 |  | 可燃ごみ,ごみ処理残渣,し尿処理残渣 |  | 焼却 |  | ストーカ式（可動） | 全連続運転 | 90 | 2 | 1992 | 場内温水 | 14064960 |  | 10792555 | [5 empty] | 無し | 薬剤処理 | 一部委託 |  | 無し |  | 100 | 56.4 | 24.2 | 11.9 | 5.6 | 0.5 | 1.4 | 125.8 | 100 | 46 | 49.1 | 4.9 | 6697 | 8098 | 無し |  | 0 | 0
茨城県 | 08867 |  | 江戸崎地方衛生土木組合 |  | 江戸崎地方衛生土木組合環境センター | 18392 | 0 | 0 |  | 可燃ごみ,粗大ごみ |  | 焼却 |  | 流動床式 | 准連続運転 | 100 | 2 | 1989 | 場内温水 | 60.7 |  | 34.7 | [5 empty] | 無し | 薬剤処理 | 直営 |  | 無し |  | 100 | 45.9 | 21.8 | 13.6 | 10.7 | 1.8 | 6.2 | 148.8 | 100 | 44.6 | 48.8 | 6.6 | 8073 | 8955 | 無し |  | 0 | 0
茨城県 | 08879 |  | 笠間・水戸環境組合 |  | 笠間・水戸環境組合環境センター | 18462 | 0 |  |  | 可燃ごみ,粗大ごみ |  | 焼却 |  | ストーカ式（可動） | 准連続運転 | 105 | 2 | 1992 | 場内温水,場外温水 | 20697600 | 15052800 | 14402850 | 3295700 |  |  |  |  | 無し | セメント固化 | 委託 |  | 無し |  | 100 | 38.9 | 28.1 | 12.4 | 15.6 | 1.2 | 3.8 | 173 | 100 | 47.5 | 46.7 | 5.8 | 7605 | 9017 | 無し |  | 0 | 0
茨城県 | 08886 |  | 筑西広域市町村圏事務組合 |  | 筑西広域市町村圏事務組合環境センター | 60073 | 1959 |  | 生産量 | 可燃ごみ,ごみ処理残渣,し尿処理残渣 |  | 焼却 |  | ストーカ式（可動） | 全連続運転 | 240 | 3 | 2002 | 場内蒸気,発電（場内利用）,場外蒸気 | 87749760 | 3360000 | 84929232 | 7268621 | 3800 | 16 | 21643 | 0 | 溶融処理 | 薬剤処理,溶融処理 | 委託 |  | 無し |  | 100 | 55 | 24.7 | 6.4 | 6.3 | 2.9 | 4.7 | 157.3 | 100 | 43.7 | 49.6 | 6.7 | 8270 |  | 無し |  | 0 | 0
茨城県 | 08887 |  | 茨城美野里環境組合 |  | 茨城美野里環境組合・クリーンセンター | 14447 |  |  |  | 可燃ごみ |  | 焼却 |  | ストーカ式（可動） | 准連続運転 | 105 | 2 | 1986 | 場内温水,場外温水 | 3046243 | 不明 | [6 empty] | 無し | 薬剤処理 | 一部委託 |  | 無し |  | 100 | 31 | 20 | 7 | 37 | 1 | 4 | 283 | 100 | 65.2 | 31.3 | 3.5 | 4260 |  | 無し |  | 0 | 0
茨城県 | 08895 |  | 常総地方広域市町村圏事務組合 |  | 常総環境センターごみ焼却施設 | 55115 | 0 | 0 |  | 可燃ごみ,ごみ処理残渣 |  | 焼却 |  | ストーカ式（可動） | 全連続運転 | 351 | 3 | 1989 | 場内温水,発電（場内利用）,場外温水,場外蒸気,発電（場外利用） | 619164 | 23748 | 6944 | 1488 | 1000 | 4 | 4838 | 866 | 無し | 薬剤処理 | 一部委託 |  | 無し |  | 100 | 42.3 | 22.8 | 17.3 | 13.3 | 1.1 | 3.2 | 146.2 | 100 | 46 | 47.4 | 6.6 | 7773 | 9008 | 無し |  | 0 | 0
茨城県 | 08898 |  | 霞台厚生施設組合 |  | 霞台厚生施設組合環境センター | 24196 | 0 |  |  | 可燃ごみ,粗大ごみ,ごみ処理残渣 |  | 焼却 |  | ストーカ式（可動） | 准連続運転 | 126 | 2 | 1994 | 場内温水,場外温水,その他 | 7056000 | 4233600 | [6 empty] | 無し | 薬剤処理 | 一部委託 |  | 無し |  | 100 | 47 | 23.6 | 11.1 | 9.5 | 4.1 | 4.7 | 119.3 | 100 | 47.8 | 46 | 6.2 | 7478 |  | 無し |  | 0 | 0
茨城県 | 08904 |  | 新治地方広域事務組合 |  | 環境クリーンセンターごみ焼却施設 | 22570 | 155 |  | 搬出量 | 可燃ごみ,ごみ処理残渣 |  | 焼却 |  | ストーカ式（可動） | 准連続運転 | 120 | 2 | 1995 | 場内温水,場外温水 | 13475375 | 10780300 | 12781925 | 10225540 |  |  |  |  | 無し | 薬剤処理 | 直営 |  | 無し |  | 100 | 46.2 | 23.9 | 12 | 10.1 | 2.3 | 5.5 | 145.3 | 100 | 44.2 | 5.6 | 50.2 | 8338 |  | 無し |  | 0 | 0
茨城県 | 08928 |  | 城北地方広域事務組合 |  | 城北環境センター | 5744 | 0 | 0 |  | 可燃ごみ |  | 焼却 |  | ストーカ式（可動） | バッチ運転 | 30 | 2 | 1984 | 場内温水 | 937843 | 0 | 262596 | [5 empty] | 無し | 薬剤処理 | 直営 |  | 無し |  | 100 | 52 | 26.8 | 7.6 | 10.9 | 0.5 | 2.2 | 141.5 | 100 | 49.5 | 45.9 | 4.6 | 7408 | 8510 | 無し |  | 0 | 0
茨城県 | 08934 |  | 下妻地方広域事務組合 |  | ごみ処理施設「クリーンポート・きぬ」 | 23831 | 0 |  |  | 可燃ごみ,ごみ処理残渣 |  | 焼却 |  | ストーカ式（可動） | 全連続運転 | 200 | 2 | 1997 | 場内温水,場外温水 | 25401600 | 16934400 | 25401600 | 16934400 |  |  |  |  | セメント固化 | セメント固化,薬剤処理 | 委託 |  | 無し |  | 100 | 50 | 26 | 13 | 6 | 1 | 4 | 118 | 100 | 40.4 | 54.4 | 5.2 | 9243 |  | 無し |  | 0 | 0

## 粗大
粗大ごみ処理施設
都道府県名 | 地方公共団体 コード | 施設コード | 地方公共団体名 | 施設設置者（法人にあっては法人名） | 施設名 | 年間処理量 | 資源回収量 |  | 処理対象廃棄物 |  | 処理方式 | 処理能力 | 使用開始年度 | 運転管理体制 | 施設の改廃 | 産業廃棄物の搬入の有無 | 一般廃棄物の割合 | リユース・リペア機能の有無 | リユース・リペアする場所の面積 | リユース・リペアの対象品目 | [28 empty] | リユース・リペアの内容
[8 empty] | 資源化物の区分 | [11 empty] | 合計 |  | 家具 |  |  | 自転車 |  |  | 衣類 |  |  | 書籍 |  |  | 家電 |  |  | 傘 |  |  | 食器 |  |  | おもちゃ |  |  | その他
[10 empty] | その他（具体的） | [9 empty] | 重量 | 個数 | 対象 | 重量 | 個数 | 対象 | 重量 | 個数 | 対象 | 重量 | 個数 | 対象 | 重量 | 個数 | 対象 | 重量 | 個数 | 対象 | 重量 | 個数 | 対象 | 重量 | 個数 | 対象 | 重量 | 個数 | 対象 | 重量 | 個数
[6 empty] | (t/年度) | (t/年度) |  |  |  |  | (t/日) |  |  |  |  | （％） |  | （㎡） | （t/年度） | （個・台等） |  | （t/年度） | （個・台等） |  | （t/年度） | （個・台等） |  | （t/年度） | （個・台等） |  | （t/年度） | （個・台等） |  | （t/年度） | （個・台等） |  | （t/年度） | （個・台等） |  | （t/年度） | （個・台等） |  | （t/年度） | （個・台等） |  | （t/年度） | （個・台等）
茨城県 | 08201 |  | 水戸市 |  | 水戸市粗大ごみ処理施設 | 5383 | 1448 | 回収量 | 粗大ごみ,不燃ごみ |  | 併用 | 50 | 1975 | 直営 |  | 無し |  | 無し |  | 0 | 0
茨城県 | 08202 |  | 日立市 |  | 日立市清掃センター | 2090 | 688 | 搬出量 | 粗大ごみ,不燃ごみ,資源ごみ |  | 併用 | 40 | 1994 | 委託 |  | 無し |  | 無し |  | 0 | 0
茨城県 | 08203 |  | 土浦市 |  | 土浦市清掃センター | 4189 | 809 | 回収量 | 粗大ごみ,不燃ごみ,資源ごみ |  | 破砕 | 70 | 1992 | 委託 |  | 無し |  | 無し |  | 0 | 0 | [27 empty] | 譲渡
茨城県 | 08219 |  | 牛久市 |  | 牛久クリーンセンター | 2064 | 516 | 搬出量 | 粗大ごみ,不燃ごみ |  | 併用 | 18 | 1999 | 委託 |  | 無し |  | 有り | 357 | 0 | 1166 | ○ |  | 712 | [12 empty] | ○ |  | 1 | ○ |  | 135 | ○ |  | 12 | ○ |  | 306 | 修理,展示,販売
茨城県 | 08220 |  | つくば市 |  | 粗大ごみ処理施設 | 4871 | 571 | 搬出量 | 粗大ごみ,不燃ごみ |  | 併用 | 50 | 1977 | 委託 |  | 無し |  | 無し |  | 0 | 0
茨城県 | 08221 |  | ひたちなか市 |  | ひたちなか市資源リサイクルセンター | 1367 | 1367 |  | 粗大ごみ,不燃ごみ |  | 併用 | 70 | 1994 | 委託 |  | 無し |  | 有り | 328 | 5 | 177 | ○ | 4 | 103 | ○ | 0 | 13 | [18 empty] | ○ | 1 | 61 | 修理
茨城県 | 08222 |  | 鹿嶋市 |  | 鹿嶋市立衛生センターリサイクル施設 | 2956 | 1286 | 搬出量 | 粗大ごみ,不燃ごみ |  | 併用 | 21 | 2009 | 委託 |  | 無し |  | 無し |  | 0 | 0
茨城県 | 08223 |  | 潮来市 |  | 潮来クリーンセンター | 879 | 208 | 搬出量 | 粗大ごみ,不燃ごみ |  | 併用 | 15 | 1991 | 委託 |  | 無し |  | 無し |  | 0 | 0
茨城県 | 08233 |  | 行方市 |  | 行方市環境美化センター粗大ごみ処理施設 | 1776 | 803 | 搬出量 | 粗大ごみ,不燃ごみ,資源ごみ |  | 併用 | 19 | 1999 | 直営 |  | 無し |  | 有り | 233 | 0 | 103 | ○ |  | 72 | ○ |  | 12 | [20 empty] | 19 | 修理,展示,譲渡
茨城県 | 08341 |  | 東海村 |  | 東海村清掃センター | 905 | 81 | 搬出量 | 粗大ごみ,不燃ごみ |  | 併用 | 20 | 1992 | 委託 |  | 無し |  | 無し |  | 0 | 0
茨城県 | 08364 |  | 大子町 |  | 大子町環境センター | 261 | 118 |  | 不燃ごみ,資源ごみ |  | 圧縮 | 10 | 1983 | 直営 |  | 無し |  | 無し |  | 0 | 0
茨城県 | 08443 |  | 阿見町 |  | 阿見町霞クリーンセンター | 1767 | 839 |  | 粗大ごみ,不燃ごみ,資源ごみ |  | 併用 | 30 | 1997 | 委託 |  | 無し |  | 無し |  | 0 | 0
茨城県 | 08836 |  | 大宮地方環境整備組合 |  | 大宮地方環境整備組合（環境センター・粗大ごみ処理施設） | 2500 | 1102 | 搬出量 | 粗大ごみ,不燃ごみ |  | 併用 | 35 | 1990 | 委託 |  | 無し |  | 無し |  | 0 | 0
茨城県 | 08845 |  | 龍ケ崎地方塵芥処理組合 |  | くりーんプラザ・龍 | 1779 | 619 | 搬出量 | 粗大ごみ,不燃ごみ |  | 圧縮 | 60 | 1999 | 委託 |  | 無し |  | 無し |  | 0 | 0
茨城県 | 08859 |  | 大洗、鉾田、水戸環境組合 |  | 大洗、鉾田、水戸環境組合クリーンセンター | 819 | 494 | 搬出量 | 粗大ごみ,不燃ごみ,混合（未分別）ごみ,可燃ごみ |  | 併用 | 30 | 1992 | 一部委託 |  | 無し |  | 無し |  | 0 | 0
茨城県 | 08867 |  | 江戸崎地方衛生土木組合 |  | 江戸崎地方衛生土木組合圧縮施設 | 244 | 244 | 搬出量 | 不燃ごみ |  | 圧縮 | 25 | 1983 | 委託 |  | 無し |  | 無し |  | 0 | 0
茨城県 | 08867 |  | 江戸崎地方衛生土木組合 |  | 江戸崎地方衛生土木組合破砕施設 | 916 |  | 搬出量 | 粗大ごみ |  | 破砕 | 30 | 1980 | 直営 |  | 無し |  | 無し |  | 0 | 0
茨城県 | 08879 |  | 笠間・水戸環境組合 |  | 笠間・水戸環境組合環境センター | 1770 | 907 | 搬出量 | 粗大ごみ,不燃ごみ,資源ごみ |  | 併用 | 35 | 1992 | 直営 |  | 無し |  | 無し |  | 0 | 0
茨城県 | 08886 |  | 筑西広域市町村圏事務組合 |  | 筑西広域市町村圏事務組合環境センター | 3993 | 1539 | 回収量 | 粗大ごみ,不燃ごみ |  | 併用 | 50 | 2003 | 委託 |  | 無し |  | 有り | 192 | 0 | 0 | [27 empty] | 展示
茨城県 | 08887 |  | 茨城美野里環境組合 |  | 茨城美野里環境組合・クリーンセンター | 559 | 303 | 回収量 | 粗大ごみ,不燃ごみ |  | 併用 | 30 | 1986 | 直営 |  | 無し |  | 無し |  | 0 | 0
茨城県 | 08895 |  | 常総地方広域市町村圏事務組合 |  | 常総環境センター粗大ごみ処理施設 | 18264 | 4082 | 搬出量 | 粗大ごみ,不燃ごみ,その他,資源ごみ |  | 併用 | 90 | 1989 | 一部委託 |  | 無し |  | 無し |  | 0 | 0
茨城県 | 08898 |  | 霞台厚生施設組合 |  | 霞台厚生施設組合環境センター | 1679 | 1679 | 搬出量 | 粗大ごみ,不燃ごみ,資源ごみ |  | 併用 | 30 | 1995 | 委託 |  | 無し |  | 無し |  | 0 | 0
茨城県 | 08904 |  | 新治地方広域事務組合 |  | 環境クリーンセンター粗大ごみ処理施設 | 1978 | 911 | 搬出量 | 粗大ごみ,不燃ごみ |  | 併用 | 30 | 1995 | 直営 |  | 無し |  | 無し |  | 0 | 0
茨城県 | 08928 |  | 城北地方広域事務組合 |  | 城北環境センター | 135 |  |  | 粗大ごみ |  | 破砕 | 5 | 1984 | 直営 |  | 無し |  | 無し |  | 0 | 0
茨城県 | 08934 |  | 下妻地方広域事務組合 |  | ごみ処理施設「クリーンポート・きぬ」 | 1634 | 523 | 搬出量 | 粗大ごみ,不燃ごみ |  | 併用 | 45 | 1997 | 委託 |  | 無し |  | 無し |  | 0 | 0

## 資源化
資源化等を行う施設
都道府県名 | 地方公共団体 コード | 施設コード | 地方公共団体名 | 施設設置者（法人にあっては法人名） | 施設名 | 年間処理量 | 資源回収量 |  |  | 搬出量 |  | 在庫量 |  | 施設区分 | 処理対象廃棄物 |  | 処理内容 |  | 処理能力 | 使用開始年度 | 運転管理体制 | 施設の改廃 | 産業廃棄物の搬入の有無 | 一般廃棄物の割合 | リユース・リペア機能の有無 | リユース・リペアする場所の面積 | リユース・リペアの対象品目 | [28 empty] | リユース・リペアの内容
[9 empty] | 搬出量・在庫量の別（民間） | [17 empty] | 合計 |  | 家具 |  |  | 自転車 |  |  | 衣類 |  |  | 書籍 |  |  | 家電 |  |  | 傘 |  |  | 食器 |  |  | おもちゃ |  |  | その他
[16 empty] | その他（具体的） |  | その他（具体的） | [8 empty] | 重量 | 個数 | 対象 | 重量 | 個数 | 対象 | 重量 | 個数 | 対象 | 重量 | 個数 | 対象 | 重量 | 個数 | 対象 | 重量 | 個数 | 対象 | 重量 | 個数 | 対象 | 重量 | 個数 | 対象 | 重量 | 個数 | 対象 | 重量 | 個数
[6 empty] | (t/年度) | (t/年度) | (㎥/年度) |  | (t/年度) | (㎥/年度) | (t/年度) | (㎥/年度) | [5 empty] | (t/日) |  |  |  |  | （％） |  | （㎡） | （t/年度） | （個・台等） |  | （t/年度） | （個・台等） |  | （t/年度） | （個・台等） |  | （t/年度） | （個・台等） |  | （t/年度） | （個・台等） |  | （t/年度） | （個・台等） |  | （t/年度） | （個・台等） |  | （t/年度） | （個・台等） |  | （t/年度） | （個・台等） |  | （t/年度） | （個・台等）
茨城県 | 08201 |  | 水戸市 |  | 水戸市不燃物再資源化施設 | 2253 | 1120 |  |  | 1120 |  |  |  | その他 | 金属類,ガラス類 |  | 選別,圧縮・梱包 |  | 35 | 1994 | 委託 |  | 無し |  | 無し |  | 0 | 0
茨城県 | 08204 |  | 古河市 |  | 古河資源場中間処理施設 | 752 | 668 | 0 |  | 668 | 0 | 0 | 0 | 容器包装リサイクル推進施設 | プラスチック |  | 選別,圧縮・梱包 |  | 3 | 2001 | 委託 |  | 無し |  | 無し |  | 0 | 0
茨城県 | 08212 |  | 常陸太田市 |  | 清掃センター | 1812 | 1720 |  |  | 1720 |  | 0 |  | リサイクルプラザ | 紙類,金属類,ガラス類,その他資源ごみ,ペットボトル,不燃ごみ,粗大ごみ |  | 選別,圧縮・梱包 |  | 21 | 2002 | 委託 |  | 無し |  | 有り | 137 | 0 | 96 | ○ |  | 12 | ○ |  | 0 | [6 empty] | ○ |  | 4 |  |  |  | ○ |  | 6 | ○ |  | 4 | ○ |  | 70 | 展示,譲渡
茨城県 | 08214 |  | 高萩市 |  | 北部衛生センター | 2240 | 2240 |  |  | 2240 |  | 0 |  | その他 | 紙類,金属類,ガラス類,その他資源ごみ,ペットボトル,布類,剪定枝 |  | 選別,圧縮・梱包,その他 |  | 3 | 2003 | 委託 |  | 無し |  | 無し |  | 0 | 0
茨城県 | 08215 |  | 北茨城市 |  | 清掃センター | [8 empty] | ストックヤード | 紙類,金属類,ガラス類,ペットボトル,布類 |  | 選別,圧縮・梱包 |  | 8 | 1988 | 一部委託 |  | 無し |  | 無し |  | 0 | 0
茨城県 | 08219 |  | 牛久市 |  | 牛久クリーンセンター | 1168 | 1009 |  |  | 1005 |  | 4 |  | リサイクルプラザ | 金属類,ガラス類,ペットボトル |  | 選別,圧縮・梱包 |  | 14 | 1999 | 委託 |  | 無し |  | 無し |  | 0 | 0
茨城県 | 08220 |  | つくば市 |  | 有価物回収施設 | 2906 | 2148 |  |  | 2148 |  |  |  | その他 | 金属類,ガラス類,ペットボトル,不燃ごみ |  | 選別,圧縮・梱包 |  | 50 | 1984 | 委託 |  | 無し |  | 無し |  | 0 | 0
茨城県 | 08221 |  | ひたちなか市 |  | ひたちなか市資源リサイクルセンター | 259 | 289 | [6 empty] | 容器包装リサイクル推進施設 | ペットボトル,プラスチック |  | 選別,圧縮・梱包 |  | 1.8 | 1997 | 委託 |  | 無し |  | 無し |  | 0 | 0
茨城県 | 08222 |  | 鹿嶋市 |  | 鹿嶋市立衛生センター不燃物処理・資源化施設 | 467.89 | 467.89 | [6 empty] | リサイクルセンター（補助金） | 金属類,ガラス類,ペットボトル |  | 選別,圧縮・梱包 |  | 18 | 1994 | 委託 |  | 無し |  | 無し |  | 0 | 0
茨城県 | 08223 |  | 潮来市 |  | 潮来リサイクルセンター | 1564 | 1534 | [6 empty] | リサイクルセンター（補助金） | 紙類,金属類,ガラス類,ペットボトル,プラスチック,布類 |  | 選別,圧縮・梱包 |  | 3 | 2000 | 委託 |  | 無し |  | 無し |  | 0 | 0
茨城県 | 08232 |  | 神栖市 |  | 神栖市第一リサイクルプラザ | 5595 | 1393 |  |  | 1336 |  | 57 |  | リサイクルプラザ | 金属類,ガラス類,ペットボトル,プラスチック,不燃ごみ,粗大ごみ |  | 選別,圧縮・梱包 |  | 26 | 2005 | 委託 |  | 無し |  | 有り | 352 | 0 | 2007 | ○ |  | 147 |  |  |  | ○ |  | 1435 | [9 empty] | ○ |  | 245 | [5 empty] | 180 | 修理,展示,販売,譲渡
茨城県 | 08232 |  | 神栖市 |  | 神栖市第二リサイクルプラザ | 4410 | 820 |  |  | 809 |  | 11 |  | リサイクルプラザ | 金属類,ガラス類,ペットボトル,プラスチック,不燃ごみ,粗大ごみ |  | 選別,圧縮・梱包 |  | 20 | 2002 | 委託 |  | 無し |  | 無し |  | 0 | 0
茨城県 | 08234 |  | 鉾田市 |  | 鉾田リサイクルハウス | 1048 | 1048 |  |  | 1048 |  |  |  | その他 | 不燃ごみ |  | 選別,圧縮・梱包,その他 |  | 15 | 1994 | 直営 |  | 無し |  | 無し |  | 0 | 0
茨城県 | 08341 |  | 東海村 |  | 東海村清掃センター | 917 | 917 | [6 empty] | ストックヤード | 金属類,ガラス類,その他資源ごみ,ペットボトル,プラスチック,家庭系生ごみ,事業系生ごみ |  | 選別,圧縮・梱包,ごみ堆肥化 |  | 7 | 2000 | 一部委託 |  | 無し |  | 無し |  | 0 | 0
茨城県 | 08364 |  | 大子町 |  | 大子町環境センター | 32 | 32 |  |  |  |  | 0 |  | 容器包装リサイクル推進施設 | ペットボトル |  | 圧縮・梱包 |  | 0.8 | 1997 | 直営 |  | 無し |  | 無し |  | 0 | 0
茨城県 | 08845 |  | 龍ケ崎地方塵芥処理組合 |  | くりーんプラザ・龍 | 638 | 489 |  |  | 489 |  | 0 |  | リサイクルプラザ | 金属類,ペットボトル |  | 選別,圧縮・梱包 |  | 60 | 1999 | 委託 |  | 無し |  | 無し |  | 0 | 0
茨城県 | 08851 |  | さしま環境管理事務組合 |  | さしまクリーンセンター寺久リサイクルプラザ | 3862 | 2074 |  |  | 2074 |  |  |  | リサイクルセンター（交付金） | 金属類,ガラス類,ペットボトル,剪定枝,不燃ごみ,粗大ごみ |  | 選別,圧縮・梱包,その他 |  | 51 | 2008 | 直営 |  | 無し |  | 有り | 247 | 0 | 56 |  |  |  | ○ |  | 56 | [21 empty] | 修理,譲渡
茨城県 | 08867 |  | 江戸崎地方衛生土木組合 |  | 江戸崎地方衛生土木組合不燃物資源化施設 | 1009 | 695 |  |  | 695 |  |  |  | リサイクルセンター（補助金） | 金属類,ガラス類,その他資源ごみ,不燃ごみ |  | 選別 |  | 20 | 1993 | 一部委託 |  | 無し |  | 無し |  | 0 | 0
茨城県 | 08879 |  | 笠間・水戸環境組合 |  | 笠間・水戸環境組合リサイクルセンター | 97 | 97 |  |  | 97 |  |  |  | リサイクルセンター（補助金） | その他資源ごみ,ペットボトル |  | 選別,圧縮・梱包 |  | 2 | 2000 | 直営 |  | 無し |  | 無し |  | 0 | 0
茨城県 | 08887 |  | 茨城美野里環境組合 |  | 茨城美野里環境組合・クリーンセンター | 673 | 673 |  |  | 673 |  |  |  | その他 | 金属類,ガラス類,ペットボトル,不燃ごみ |  | 選別,圧縮・梱包 |  | 15 | 1996 | 直営 |  | 無し |  | 無し |  | 0 | 0
茨城県 | 08895 |  | 常総地方広域市町村圏事務組合 |  | 常総環境センター生ごみ堆肥化施設守谷事業所 | 575 | 6 |  |  | 5 |  | 1 |  | ごみ堆肥化施設 | 家庭系生ごみ |  | ごみ堆肥化 |  | 4 | 2008 | 委託 |  | 無し |  | 無し |  | 0 | 0
茨城県 | 08895 |  | 常総地方広域市町村圏事務組合 |  | 常総環境センター生ごみ堆肥化施設取手事業所 | 116 | 2 |  |  | 2 |  |  |  | ごみ堆肥化施設 | 家庭系生ごみ |  | ごみ堆肥化 |  | 1.5 | 2009 | 委託 |  | 無し |  | 無し |  | 0 | 0
茨城県 | 08904 |  | 新治地方広域事務組合 |  | 環境クリーンセンター | 1021 | 827 |  |  | 827 |  |  |  | ストックヤード | ガラス類,ペットボトル,プラスチック |  | 選別,圧縮・梱包 |  | 1.5 | 1995 | 直営 |  | 無し |  | 無し |  | 0 | 0
茨城県 | 08928 |  | 城北地方広域事務組合 |  | 城北環境センター資源ごみ選別機 | 460 | 460 | [6 empty] | その他 | 金属類,ガラス類 |  | 選別 |  | 10 | 1991 | 直営 |  | 無し |  | 無し |  | 0 | 0

## 燃料化
ごみ燃料化施設
都道府県名 | 地方公共団体コード | 施設コード | 地方公共団体名 | 施設設置者（法人にあっては法人名） | 施設名 | 年間処理量 |  | 生成物保管量 |  | 生成物生産量 |  | 生成物搬出量 |  | 燃料化量（民間） |  |  | 処理対象廃棄物 |  | 施設の種類 | 燃料供給先の確保状況 | 処理能力 | 使用開始年度 | 運転管理体制 | 施設の改廃 | 発電能力 |  |  |  | 産業廃棄物の搬入の有無 | 一般廃棄物の割合 | 分析対象 | ごみ組成分析結果 | [6 empty] | 単位容積重量 | 三成分 |  |  |  | 低位発熱量
[25 empty] | 発電能力 | 発電効率（実績値） | 総発電量（実績値） | うち外部供給量（実績値） |  |  |  | 合計 | 紙・布類 | ビニール、合成樹脂、ゴム、皮革類 | 木、竹、わら類 | ちゅう芥類 | 不燃物類 | その他 |  | 合計 | 水分 | 可燃分 | 灰分 | (計算値) | (実測値)
[16 empty] | 生産量・排出量の別 |  | その他（具体的）
[6 empty] | (t/年度) | (㎥/年) | (t/年度) | (㎥/年度) | (t/年度) | (㎥/年度) | (t/年度) | (㎥/年度) | (t/年度) | (㎥/年度) | [5 empty] | (t/日) |  |  |  | (kW) | (％) | (MWh) | (MWh) |  | （％） |  | （％） | （％） | （％） | （％） | （％） | （％） | （％） | (kg/㎥) | （％） | （％） | （％） | （％） | （kJ/kg） | （kJ/kg）
茨城県 | 08895 |  | 常総地方広域市町村圏事務組合 |  | 常総環境センター廃プラスチック圧縮梱包固形燃料製造施設 | [11 empty] | ごみ処理残渣 |  | 固形燃料化（RPF) | 燃料用 | 45 | 2008 | 一部委託 | 廃止 |  |  |  |  | 無し |  |  | 0 | [7 empty] | 0
茨城県 | 08916 |  | 鹿島地方事務組合 |  | 広域波崎RDFセンター | 19310.59 |  |  |  | 10561.35 |  | 10561.35 |  |  |  |  | 可燃ごみ |  | 固形燃料化（RDF） | 燃料用 | 135 | 2002 | 委託 | [5 empty] | 無し |  | 処理対象ごみ | 100 | 53.7 | 25.2 | 8 | 8.5 | 0.8 | 3.8 | 143 | 100 | 41.4 | 52.3 | 6.3 | 8814
茨城県 | 08916 |  | 鹿島地方事務組合 |  | 広域鹿嶋RDFセンター | 27130.34 |  |  |  | 14980 |  | 14980 |  |  |  |  | 可燃ごみ |  | 固形燃料化（RDF） | 燃料用 | 142 | 2001 | 委託 | [5 empty] | 無し |  | 処理対象ごみ | 100 | 46.8 | 30.9 | 9.7 | 6.9 | 1.7 | 4 | 146 | 100 | 43.4 | 50.5 | 6.1 | 8421

## その他
その他の施設[ごみの中間処理施設]
都道府県名 | 地方公共団体 コード | 施設コード | 地方公共団体名 | 施設設置者（法人にあっては法人名） | 施設名 | 年間処理量 | 処理対象廃棄物 |  | 処理内容 |  | 処理能力 | 使用開始年度 | 運転管理体制 | 施設の改廃 | 産業廃棄物の搬入の有無 | 一般廃棄物の割合
[8 empty] | その他（具体的） |  | その他（具体的）
[6 empty] | (t/年度) |  |  |  |  | (t/日) |  |  |  |  | （％）
茨城県 | 08214 |  | 高萩市 |  | 高萩市北部衛生センター圧縮梱包施設 | 202 | 粗大ごみ,その他 |  | 圧縮・梱包 |  | 3 | 2003 | 委託 |  | 無し

## 保管
保管施設
都道府県名 | 地方公共団体コード | 施設コード | 地方公共団体名 | 施設名 | 年間保管量 | 施設区分 | 保管対象廃棄物 | 保管分類数 | 屋内面積 | 屋外面積 | 使用開始年度 | 運転管理体制 | 施設の改廃 | 産業廃棄物の搬入の有無 | 一般廃棄物の割合
[5 empty] | (t/年度) |  |  |  | (m2) | (m2) |  |  |  |  | （％）
茨城県 | 08201 |  | 水戸市 | 水戸市不燃物再資源化施設 | 1120 | ストックヤード | 金属類,ガラス類 | 5 | 77 | 55 | 1994 | 委託 |  | 無し
茨城県 | 08202 |  | 日立市 | 日立市清掃センター | 3430 | ストックヤード | 紙類,金属類,ガラス類,布類,その他 | 9 | 396 | 546 | 1980 | 委託 |  | 無し
茨城県 | 08203 |  | 土浦市 | 土浦市一般廃棄物最終処分場 | 693 | ストックヤード | ガラス類 | 4 | 0 | 275 | 1991 | 委託 |  | 無し
茨城県 | 08203 |  | 土浦市 | 土浦市清掃センター | 325 | ストックヤード | 金属類 | 1 | 0 | 60 | 1991 | 委託 |  | 無し
茨城県 | 08204 |  | 古河市 | 古河市資源置場 | 1251 | ストックヤード | 金属類,ガラス類,その他資源ごみ,ペットボトル,その他 | 6 | 32 | 72 | 2001 | 委託 |  | 無し
茨城県 | 08207 |  | 結城市 | 結城市ストックヤード | 100 | ストックヤード | ガラス類,プラスチック,その他 | 6 | 47 | 763 | 1995 | 委託 |  | 無し
茨城県 | 08210 |  | 下妻市 | 下妻市リサイクルセンター | 148 | ストックヤード | 紙類,金属類,ガラス類,ペットボトル | 4 | 150 | 180 | 1997 | 直営 |  | 無し
茨城県 | 08210 |  | 下妻市 | 千代川村リサイクルセンター | 0 | ストックヤード | 紙類 | 1 | 36 | 30 | 2002 | 直営 | 休止 | 無し
茨城県 | 08212 |  | 常陸太田市 | 清掃センター | 1637 | ストックヤード | 紙類,金属類,その他資源ごみ,その他 | 6 | 803 | 89 | 2002 | 委託 |  | 無し
茨城県 | 08214 |  | 高萩市 | 高萩市北部衛生センターストックヤード | 337 | ストックヤード | ガラス類,ペットボトル,プラスチック | 5 | 288 | 132 | 2004 | 委託 |  | 無し
茨城県 | 08215 |  | 北茨城市 | 清掃センター | 536 | ストックヤード | ガラス類,ペットボトル | 4 | 36 | 51 | 2004 | 一部委託 |  | 無し
茨城県 | 08219 |  | 牛久市 | 牛久クリーンセンター | 829 | ストックヤード | 金属類 | 1 | 240 | 0 | 1999 | 委託 |  | 無し
茨城県 | 08220 |  | つくば市 | 有価物回収施設 | 4905 | ストックヤード | 紙類,金属類,ガラス類,ペットボトル,布類,その他 | 13 | 0 | 1167 | 1984 | 委託 |  | 無し
茨城県 | 08221 |  | ひたちなか市 | ひたちなか市資源リサイクルセンター | 2246 | ストックヤード | 金属類,ガラス類,ペットボトル,プラスチック | 8 | 0 | 1029 | 1994 | 委託 |  | 無し
茨城県 | 08221 |  | ひたちなか市 | ひたちなか市勝田清掃センター | 303 | ストックヤード | 紙類,布類 | 4 | 28 | 0 | 1985 | 直営 |  | 無し
茨城県 | 08221 |  | ひたちなか市 | ひたちなか市那珂湊清掃センター | 77 | ストックヤード | 紙類,布類 | 4 | 28 | 0 | 1996 | 直営 |  | 無し
茨城県 | 08222 |  | 鹿嶋市 | 鹿嶋市立衛生センター不燃物処理・資源化施設 | 700 | その他 | 金属類,ガラス類 | 6 | 40 | 86 | 1994 | 委託 |  | 無し
茨城県 | 08223 |  | 潮来市 | 潮来リサイクルセンター | 1534 | ストックヤード | 紙類,金属類,ガラス類,ペットボトル,プラスチック,布類 | 16 | 560 | 84 | 2000 | 委託 |  | 無し
茨城県 | 08232 |  | 神栖市 | 神栖市第一リサイクルプラザ | 2718 | 容器包装リサイクル推進施設 | 紙類,金属類,ガラス類,ペットボトル,プラスチック,布類 | 17 | 359 | 100 | 2005 | 委託 |  | 無し
茨城県 | 08232 |  | 神栖市 | 神栖市第二リサイクルプラザ | 2317 | 容器包装リサイクル推進施設 | 紙類,金属類,ガラス類,ペットボトル,プラスチック,布類 | 12 | 66 | 600 | 2002 | 委託 |  | 無し
茨城県 | 08233 |  | 行方市 | 行方市環境美化センター有価物倉庫・貯留ヤード | 622 | ストックヤード | 紙類,金属類,ガラス類,ペットボトル | 4 | 156 | 0 | 1999 | 直営 |  | 無し
茨城県 | 08234 |  | 鉾田市 | 鉾田クリーンセンター | 1095 | ストックヤード | 紙類,金属類,ガラス類,その他資源ごみ,ペットボトル | 7 | 65 | 323 | 1998 | 直営 |  | 無し
茨城県 | 08341 |  | 東海村 | 東海村清掃センター | 1320 | ストックヤード | 紙類,金属類,ガラス類,ペットボトル,プラスチック | 8 | 120 | 346 | 2000 | 直営 |  | 無し
茨城県 | 08364 |  | 大子町 | 大子町環境センター | 836 | ストックヤード | 紙類,金属類,ガラス類,ペットボトル | 9 | 196 | 0 | 1996 | 直営 |  | 無し
茨城県 | 08443 |  | 阿見町 | 阿見町再生資源ごみストックヤード | 122 | ストックヤード | ペットボトル | 1 | 240 | 0 | 2001 | 委託 |  | 無し
茨城県 | 08836 |  | 大宮地方環境整備組合 | 大宮地方環境整備組合環境センター（ごみ減容施設） | 2007 | ストックヤード | 紙類,ペットボトル,その他 | 3 | 336 | 0 | 2000 | 直営 |  | 無し
茨城県 | 08836 |  | 大宮地方環境整備組合 | 大宮地方環境整備組合（環境センター・ビン選別施設） | 1574 | ストックヤード | ガラス類 | 1 | 160 | 0 | 2002 | 委託 |  | 無し
茨城県 | 08845 |  | 龍ケ崎地方塵芥処理組合 | くりーんプラザ・龍 | 4321 | ストックヤード | 紙類,金属類,ガラス類,その他資源ごみ,ペットボトル,プラスチック,布類 | 22 | 712 | 0 | 1999 | 直営 |  | 無し
茨城県 | 08851 |  | さしま環境管理事務組合 | さしまクリーンセンター寺久資源化施設 | 4232 | ストックヤード | 紙類,金属類,ガラス類,ペットボトル,その他 | 9 | 1287 | 0 | 2008 | 直営 |  | 無し
茨城県 | 08867 |  | 江戸崎地方衛生土木組合 | 環境センターストックヤード | 876 | ストックヤード | 金属類,ガラス類 | 5 | 0 | 153 | 1984 | 直営 |  | 無し
茨城県 | 08867 |  | 江戸崎地方衛生土木組合 | 環境センターストックヤード | 68 | ストックヤード | 金属類,その他資源ごみ | 3 | 35 | 0 | 2003 | 直営 |  | 無し
茨城県 | 08879 |  | 笠間・水戸環境組合 | 笠間・水戸環境組合リサイクルセンター | 1611 | 容器包装リサイクル推進施設 | 紙類,金属類,ガラス類,その他資源ごみ,ペットボトル,布類 | 13 | 672 | 0 | 2000 | 直営 |  | 無し
茨城県 | 08886 |  | 筑西広域市町村圏事務組合 | 筑西広域市町村圏事務組合環境センター | 847 | ストックヤード | ガラス類,ペットボトル | 4 | 23 | 192 | 1997 | 一部委託 |  | 無し
茨城県 | 08887 |  | 茨城美野里環境組合 | 茨城美野里環境組合・クリーンセンター | 1150 | ストックヤード | 紙類,金属類,ガラス類,ペットボトル | 4 | 126 | 166 | 1997 | 直営 |  | 無し
茨城県 | 08895 |  | 常総地方広域市町村圏事務組合 | 常総環境センターあき缶保管場 | 1309 | ストックヤード | 金属類 | 2 | 0 | 300 | 1996 | 一部委託 |  | 無し
茨城県 | 08895 |  | 常総地方広域市町村圏事務組合 | 常総環境センターガラスビン保管場 | 1868 | ストックヤード | ガラス類 | 3 | 0 | 240 | 2000 | 一部委託 |  | 無し
茨城県 | 08898 |  | 霞台厚生施設組合 | 霞台厚生施設組合環境センターストックヤード | 2237 | ストックヤード | 紙類,金属類,ガラス類,ペットボトル | 4 | 1950 | 100 | 1997 | 委託 |  | 無し
茨城県 | 08904 |  | 新治地方広域事務組合 | 環境クリーンセンターストックヤード | 1400 | ストックヤード | 紙類,金属類,ガラス類,ペットボトル,プラスチック | 10 | 251 | 250 | 1995 | 直営 |  | 無し
茨城県 | 08928 |  | 城北地方広域事務組合 | 城北環境センターペットボトル集積棟 | 21 | ストックヤード | ペットボトル | 1 | 150 | 150 | 2000 | 直営 |  | 無し

## 最終
最終処分場
都道府県名 | 地方公共団体コード | 施設コード | 地方公共団体名 | 施設設置者（法人にあっては法人名） | 施設名 | 埋立容量 （覆土を含む） | 埋立量 （覆土を含まない） | 残余容量 | 処理対象廃棄物 | 埋立場所 | 埋立開始年度 | 埋立地面積 | 全体容積 | 埋立終了年度 | 遮水の方式 | 浸出水の処理 | 運転管理体制 | 処分場の現状 | 施設の改廃 | 産業廃棄物の搬入の有無 | 一般廃棄物の割合 | 最終処分場の構造 | 準好気性埋立構造の管理状況 |  |  | 水質管理状況 | [5 empty] | メタン回収の有無 | メタン回収をしている場合
[23 empty] | 水位管理 | 覆土施工 | ガス抜き管の計画的施工状況 | 処理前BOD濃度 | 処理後BOD濃度 | 処理前COD濃度 | 処理後COD濃度 | 処理前TN濃度 | 処理後TN濃度 |  | メタンガス回収量 | メタンガス濃度 | メタンガス発熱量 | メタンガスの利用 | 発電量
[6 empty] | (㎥/年度) | (ｔ/年度) | (㎥) |  |  |  | (m2) | (㎥) | [7 empty] | （％） |  |  |  |  | （ppm） | （ppm） | （ppm） | （ppm） | （ppm） | （ppm） |  | （㎥／年） | （％） | （kJ/㎥N） |  | （kWh/年）
茨城県 | 08201 |  | 水戸市 |  | 水戸市一般廃棄物第二最終処分場 | 12317 | 16679 | 59525 | 焼却残渣（主灰）,焼却残渣（飛灰）,破砕ごみ・処理残渣 | 山間 | 1994 | 27400 | 272000 | 2012 | 底部遮水工 | 凝集沈殿,砂ろ過,消毒,活性炭処理 | 委託 | 埋立中 |  | 無し |  | 準好気性埋立構造 | 末端集水管は開放 | 即日覆土 | 一部延長を行っていない | 13.1 | 3.6 | 33.3 | 13.9 | 36.3 | 20.6 | 回収していない
茨城県 | 08202 |  | 日立市 |  | 日立市一般廃棄物最終処分場 | 3464 | 6128 | 131825 | 溶融飛灰,不燃ごみ,溶融スラグ | 山間 | 1998 | 25700 | 219000 | 2019 | 底部遮水工 | 砂ろ過,下水道放流 | 委託 | 埋立中 |  | 無し |  | 準好気性埋立構造 | 末端集水管は水没 | 即日覆土 | 埋立状況により計画的に延長 | 10.3 | 3.6 |  |  | 4 | 3.2 | 回収していない
茨城県 | 08203 |  | 土浦市 |  | 土浦市一般廃棄物最終処分場 | 8443 | 7856 | 113077 | 焼却残渣（主灰）,焼却残渣（飛灰）,破砕ごみ・処理残渣 | 平地 | 1999 | 30200 | 229000 | 2015 | 底部遮水工 | 生物処理（脱窒あり）,砂ろ過,消毒,活性炭処理,促進酸化処理 | 一部委託 | 埋立中 |  | 無し |  | 準好気性埋立構造 | 末端集水管は水没 | 即日覆土 | 埋立状況により計画的に延長 | 15.73 | 1.14 | 9.57 | 2.99 | 18.03 | 2.69 | 回収していない
茨城県 | 08211 |  | 常総市 |  | 常総市菅生一般廃棄物最終処分場 | 30 | 45 | 8340 | その他 | 平地 | 1992 | 3552 | 13024 | 2020 | 遮水なし | 処理なし | 直営 | 埋立中 |  | 無し |  | その他埋立構造 | [9 empty] | 回収していない
茨城県 | 08214 |  | 高萩市 |  | 高萩市北部衛生センター埋立処分地 |  |  |  | 焼却残渣（主灰）,不燃ごみ,焼却残渣（飛灰） | 山間 | 1981 | 27950 | 197700 | 2004 | 原地盤利用 | 生物処理（脱窒あり）,砂ろ過,活性炭処理 | 直営 | 埋立終了 |  | 無し |  | 嫌気性埋立構造 |  |  |  | 10 | 17 | 6.1 | 6.7 | 8.9 | 7.7 | 回収していない
茨城県 | 08221 |  | ひたちなか市 |  | ひたちなか市谷井田沢最終処分場 | 0 | 0 | 0 | 焼却残渣（主灰）,可燃ごみ,資源ごみ,不燃ごみ,焼却残渣（飛灰）,破砕ごみ・処理残渣,粗大ごみ | 山間 | 1965 | 56165 | 454000 | 2003 | 鉛直遮水工 | 凝集沈殿,生物処理（脱窒あり）,砂ろ過,消毒,活性炭処理 | 委託 | 埋立終了 |  | 無し |  | 準好気性埋立構造 | 末端集水管は水没 | 最終覆土のみ | 一部延長を行っていない | 5 | <1 | 3 | 1 | 10.3 | 2.18 | 回収していない
茨城県 | 08221 |  | ひたちなか市 |  | ひたちなか市資源リサイクルセンター | 7723 | 6933 | 29298 | 焼却残渣（主灰）,不燃ごみ,焼却残渣（飛灰）,破砕ごみ・処理残渣 | 山間 | 1988 | 45000 | 282000 | 2026 | 底部遮水工 | 凝集沈殿,生物処理（脱窒なし）,砂ろ過,消毒,活性炭処理 | 委託 | 埋立中 |  | 無し |  | 準好気性埋立構造 | 末端集水管は開放 | 中間覆土 | 埋立状況により計画的に延長 |  | 1 |  | 5.1 |  | 3.5 | 回収していない
茨城県 | 08233 |  | 行方市 |  | 行方市環境美化センター最終処分場 | 1404 | 1739 | 30840 | 焼却残渣（主灰）,焼却残渣（飛灰）,破砕ごみ・処理残渣 | 山間 | 1998 | 9300 | 51000 | 2013 | 底部遮水工 | 凝集沈殿,生物処理（脱窒あり）,活性炭処理,キレート処理 | 一部委託 | 埋立中 |  | 無し |  | 準好気性埋立構造 | 末端集水管は開放 | 中間覆土 | 埋立状況により計画的に延長 | 10 | 2 | 23 | 5 | 15 | 6 | 回収していない
茨城県 | 08341 |  | 東海村 |  | 東海村最終処分場 | 1574 | 1802 | 9084 | 焼却残渣（主灰）,焼却残渣（飛灰）,破砕ごみ・処理残渣 | 山間 | 1996 | 18500 | 65000 | 2020 | 表面遮水工（キャッピング） | 生物処理（脱窒あり）,砂ろ過,消毒,活性炭処理,キレート処理 | 委託 | 埋立中 |  | 無し |  | 準好気性埋立構造 | 末端集水管は開放 | 即日覆土 | 一部延長を行っていない | 0.75 | 0.1 | 11.11 | 0.56 | 8.43 | 3.48 | 回収していない
茨城県 | 08364 |  | 大子町 |  | 大子町環境センター | 645 | 806 | 720 | 焼却残渣（主灰）,不燃ごみ,焼却残渣（飛灰） | 山間 | 1984 | 10200 | 32000 | 2011 | 原地盤利用,底部遮水工,鉛直遮水工 | 生物処理（脱窒なし）,生物処理（脱窒あり）,砂ろ過,消毒 | 直営 | 埋立中 |  | 無し |  | 嫌気性埋立構造 |  |  |  | 5 | 3 | 18 | 17 | 7.4 | 7.8 | 回収していない
茨城県 | 08443 |  | 阿見町 |  | 阿見町さくらクリーンセンター | 4375.67 | 2530 | 37954.52 | 焼却残渣（主灰）,焼却残渣（飛灰）,破砕ごみ・処理残渣 | 山間 | 1998 | 17400 | 66200 | 2012 | 鉛直遮水工,表面遮水工（キャッピング） | 生物処理（脱窒あり）,砂ろ過,消毒,活性炭処理 | 委託 | 埋立中 |  | 無し |  | その他埋立構造 |  |  |  | 250 | 1.4 | 100 | 8.5 | 100 | 15.1 | 回収していない
茨城県 | 08845 |  | 龍ケ崎地方塵芥処理組合 |  | くりーんプラザ・龍 | 3398 | 4149 | 77445 | 溶融飛灰,溶融スラグ,破砕ごみ・処理残渣 | 平地 | 1999 | 19800 | 118400 | 2019 | 底部遮水工 | 凝集沈殿,生物処理（脱窒あり）,砂ろ過,消毒,キレート処理,下水道放流 | 直営 | 埋立中 |  | 無し |  | 準好気性埋立構造 | 末端集水管は開放 | 即日覆土 | 埋立状況により計画的に延長 |  | 10 |  |  |  |  | 回収していない
茨城県 | 08851 |  | さしま環境管理事務組合 |  | さしま環境センター最終処分場 | 3288 | 3599 | 58940 | 焼却残渣（飛灰）,破砕ごみ・処理残渣 | 平地 | 1999 | 14150 | 125000 | 2020 | 底部遮水工,鉛直遮水工 | 生物処理（脱窒あり）,砂ろ過,消毒,活性炭処理,キレート処理 | 直営 | 埋立中 |  | 無し |  | その他埋立構造 |  |  |  | 4 | <1 | 18 | 6 | 32.9 | 3.17 | 回収していない
茨城県 | 08859 |  | 大洗、鉾田、水戸環境組合 |  | 一般廃棄物最終処分場 | 2729 | 2465 | 25493 | 焼却残渣（主灰）,焼却残渣（飛灰）,破砕ごみ・処理残渣 | 平地 | 1997 | 9500 | 70300 | 2022 | 底部遮水工,表面遮水工（キャッピング） | 凝集沈殿,生物処理（脱窒あり）,砂ろ過,消毒,活性炭処理 | 委託 | 埋立中 |  | 無し |  | 嫌気性埋立構造 |  |  |  | 7.8 | 6.8 | 19.8 | 7 | 10.5 | 1.5 | 回収していない
茨城県 | 08879 |  | 笠間・水戸環境組合 |  | 笠間・水戸環境組合諏訪クリーンパーク | 2583 | 2973 | 26668 | 焼却残渣（主灰）,焼却残渣（飛灰）,破砕ごみ・処理残渣 | 山間 | 1995 | 9500 | 70000 | 2017 | 底部遮水工,鉛直遮水工 | 生物処理（脱窒なし）,下水道放流 | 直営 | 埋立中 |  | 無し |  | 準好気性埋立構造 | 末端集水管は水没 | 中間覆土 | 埋立状況により計画的に延長 | 1 | 1 | 4 | 3 | 10 | 9 | 回収していない
茨城県 | 08934 |  | 下妻地方広域事務組合 |  | 最終処分場「クリーンパーク・きぬ」 | 4582 | 4181 | 74671 | 焼却残渣（主灰）,焼却残渣（飛灰）,破砕ごみ・処理残渣 | 平地 | 1999 | 18600 | 113000 | 2014 | 底部遮水工 | 凝集沈殿,消毒,膜処理 | 一部委託 | 埋立中 |  | 無し |  | 準好気性埋立構造 | 末端集水管は開放 | 即日覆土 | 埋立状況により計画的に延長 |  | 7.26 |  | 5.62 |  | 1.03 | 回収していない

## し尿
し尿処理施設・汚泥再生処理センター
都道府県名 | 地方公共団体コード | 施設コード | 地方公共団体名 | 施設設置者（法人にあっては法人名） | 施設名 | 年間処理量 |  |  |  | 資源化量 |  |  | 脱水汚泥の直接埋立 |  | 脱水汚泥の焼却 |  | 処理方式 | [5 empty] | メタン発酵の場合 |  |  | 処理能力 | 処理能力 （有機性廃棄物） | 資源化能力 | 計画メタンガス量 | 使用開始年度 | 運転管理体制 | 施設の改廃
[6 empty] | し尿 | 浄化槽汚泥 | 有機性廃棄物 | その他 | 堆肥等の固形物 | メタンガス | 資源化物量の区分 | 直接埋立の有無 | 埋立量 | 焼却の有無 | 焼却量 | 汚水処理 |  | 汚泥処理 |  | 資源化処理 |  | ガス生産量 | ガス発熱量 | ガス利用方法
[18 empty] | その他（具体的） |  | その他（具体的） |  | その他（具体的）
[6 empty] | (kl/年度) | (kl/年度) | (t/年度) | (kl/年度) | (t/年度) | (㎥／年度) |  |  | （t/年度) |  | （t/年度) | [6 empty] | （㎥/年度） | （kJ/㎥N） |  | (kL/日) | (t/日) | (t/日) | (㎥/日)
茨城県 | 08201 |  | 水戸市 |  | 水戸市見川クリーンセンター | 10242 | 32394 |  |  | 1351 |  |  | 無し |  | 施設外焼却 | 1182 | 標脱 |  | 脱水 |  | その他 |  |  |  |  | 310 | 0 | 0 | 0 | 1983 | 委託
茨城県 | 08203 |  | 土浦市 |  | 土浦市衛生センター | 4192 | 6378 |  |  | 565 |  | 排出量・売却量 | 有り | 23 | 焼却無し |  | 膜分離,下水投入 |  | 脱水 |  | 堆肥化 |  |  |  |  | 63 | 0 | 2 | 0 | 1959 | 一部委託
茨城県 | 08204 |  | 古河市 |  | 古河市渡良瀬処理場 | 2293 | 6444 |  |  | 0 | 0 |  | 無し |  | 施設外焼却 | 345 | 好気 |  | 脱水,焼却 | [6 empty] | 86 | 0 | 0 | 0 | 1970 | 委託
茨城県 | 08212 |  | 常陸太田市 |  | 常陸太田市クリーンセンター | 2991 | 10516 | [5 empty] | 無し |  | 施設内焼却 | 51 | 高負荷 |  | 脱水,焼却 | [6 empty] | 55 |  |  |  | 1997 | 委託
茨城県 | 08212 |  | 常陸太田市 |  | 常陸太田市里美クリーンセンター | 396 | 3468 | 5 |  | 27 |  | 生産量 | 無し |  | 施設外焼却 | 25 | 高負荷,膜分離 |  | 脱水 |  | 堆肥化 |  |  |  |  | 15 | 0.06 | 0.083 |  | 2009 | 委託
茨城県 | 08215 |  | 北茨城市 |  | 北茨城市環境センター | 15241 | 17067 | 0 | 0 | 0 | 0 |  | 無し | 0 | 施設内焼却 | 0 | 標脱 |  | 脱水,乾燥,焼却 |  | その他 |  | 0 | 0 |  | 100 | 0 | 0 | 0 | 1983 | 委託
茨城県 | 08220 |  | つくば市 |  | クリーンセンター南分所 | 1389 | 8696 |  |  | 0 | 0 |  | 無し |  | 施設外焼却 | 408 | 好気 |  | 脱水 | [6 empty] | 70 | 0 | 0 | 0 | 1984 | 直営
茨城県 | 08220 |  | つくば市 |  | クリーンセンター北部 | 4935 | 6404 |  |  | 0 | 0 |  | 無し |  | 施設外焼却 | 457 | 好気 |  | 脱水 | [6 empty] | 50 | 0 | 0 | 0 | 1980 | 直営
茨城県 | 08221 |  | ひたちなか市 |  | ひたちなか市勝田衛生センター |  | 5267 |  |  | 0 | 0 |  | 無し | 0 | 施設外焼却 | - | 好気,下水投入 |  | 脱水,乾燥,焼却 |  |  |  | 0 | 0 |  | 50 |  | 0 |  | 1980 | 委託
茨城県 | 08221 |  | ひたちなか市 |  | ひたちなか市勝田衛生センター | 11693 | 11673 |  |  | 0 | 0 |  | 無し | 0 | 施設内焼却 | 37829 | 高負荷 |  | 脱水,乾燥,焼却 |  |  |  | 0 | 0 |  | 100 |  | 0 |  | 1992 | 委託
茨城県 | 08221 |  | ひたちなか市 |  | ひたちなか市那珂湊衛生センター | 4882 | 8504 |  |  | 0 | 0 |  | 無し | 0 | 施設内焼却 | 10022 | 高負荷,膜分離 |  | 脱水,乾燥,焼却 |  |  |  | 0 | 0 |  | 38 |  | 0 |  | 1996 | 委託
茨城県 | 08222 |  | 鹿嶋市 |  | 鹿嶋市立衛生センター汚泥再生処理施設 | 117.18 | 21978.01 |  | 752.17 | 192 |  | 生産量 | 無し |  | 焼却無し |  | 一次処理 |  | 脱水 |  | 堆肥化 |  |  |  |  | 89 | 0 | 2.4 | 0 | 2006 | 委託
茨城県 | 08223 |  | 潮来市 |  | 潮来衛生センター | 649 | 3764 | 0 | 0 |  |  |  | 無し |  | 施設内焼却 | 308 | 高負荷 |  | 焼却 | [6 empty] | 24 | 0 | 0 | 0 | 1992 | 委託
茨城県 | 08232 |  | 神栖市 |  | 第一衛生プラント | 14039 | 17191 | 0 | 0 |  | 0 |  | 無し | 0 | 焼却無し | 0 | 下水投入 |  | 脱水,その他 |  |  |  | 0 | 0 |  | 60 | 0 | 0 | 0 | 1993 | 委託
茨城県 | 08232 |  | 神栖市 |  | 第二衛生プラント | 0 | 0 | 0 | 0 | 0 | 0 |  | 無し | 0 | 焼却無し | 0 | 嫌気 |  | 脱水 |  |  |  | 0 | 0 |  | 50 | 0 | 0 | 0 | 1967 | 委託 | 休止
茨城県 | 08233 |  | 行方市 |  | 行方市麻生衛生センター | 3371 | 4584 |  |  | 28 |  | 排出量・売却量 | 無し |  | 施設内焼却 | 20.4 | 高負荷 |  | 脱水,乾燥,焼却 |  | 堆肥化 |  |  |  |  | 24 |  | 1.9 |  | 1995 | 委託
茨城県 | 08233 |  | 行方市 |  | 行方市北浦衛生センター（H22年１月廃止） | [7 empty] | 無し |  | 焼却無し |  | その他 |  | 脱水 |  | 堆肥化 |  |  |  |  | 10 |  | 10 |  | 1983 | 一部委託 | 廃止
茨城県 | 08233 |  | 行方市 |  | 行方市有機肥料供給センター | 599 | 2846 |  |  | 123 |  | 排出量・売却量 | 無し |  | 施設内焼却 |  | 好気 |  | 脱水,乾燥,焼却 |  | 堆肥化 |  |  |  |  | 28 | 19 | 20 |  | 2000 | 一部委託
茨城県 | 08234 |  | 鉾田市 |  | 汚泥再生処理センターエコパーク鉾田 | 89 | 13381 |  |  | 79 |  | 生産量 | 無し |  | 施設内焼却 | 11 | 膜分離 |  | 焼却 |  | 堆肥化 |  |  |  |  | 39 | 0 | 0.24 | 0 | 2000 | 委託
茨城県 | 08234 |  | 鉾田市 |  | 大洋サニタリーセンター | 605 | 5035 | [5 empty] | 無し |  | 施設内焼却 | 13 | 高負荷 |  | 焼却 |  | その他 |  |  |  |  | 20 | 0 | 0 | 0 | 1994 | 委託
茨城県 | 08341 |  | 東海村 |  | 東海村衛生センター | 1544 | 4540 |  |  | 0 | 0 |  | 無し |  | 施設外焼却 | 269 | 標脱,その他 |  | 脱水,焼却 | [6 empty] | 40 | 0 | 0 | 0 | 1992 | 委託
茨城県 | 08364 |  | 大子町 |  | 大子町衛生センター | 3757 | 5759 | [7 empty] | 施設内焼却 | 573 | 好気,高負荷,膜分離 |  | 脱水,焼却 | [6 empty] | 38 | 0 | 0 | 0 | 1997 | 直営
茨城県 | 08832 |  | 高萩市・日立市事務組合 |  | 花貫クリーンセンター | 2395 | 5245 | [5 empty] | 無し |  | 焼却無し |  | 下水投入 |  | その他 | [6 empty] | 30 | 0 | 0 | 0 | 1994 | 直営
茨城県 | 08836 |  | 大宮地方環境整備組合 |  | 大宮地方環境整備組合広域衛生センター | 6955 | 21409 |  |  | 316 |  | 排出量・売却量 | 無し |  | 施設外焼却 | 6 | 好気 |  | 脱水,乾燥,焼却 | [6 empty] | 150 |  | 2 |  | 1981 | 委託
茨城県 | 08843 |  | 常総衛生組合 |  | クリーンセンターきぬ | 2228 | 9275 | [5 empty] | 無し |  | 焼却無し |  | 標脱 |  | 脱水 | [6 empty] | 50 |  | 0 |  | 1987 | 直営
茨城県 | 08843 |  | 常総衛生組合 |  | クリーンセンターきぬ | 4456 | 18553 |  |  | 302 |  | 排出量・売却量 | 無し |  | 焼却無し |  | 標脱 |  | 脱水,乾燥,焼却 |  | 堆肥化 |  |  |  |  | 100 |  | 2 |  | 1998 | 直営
茨城県 | 08850 |  | 龍ケ崎地方衛生組合 |  | 龍の郷・クリーンセンター | 10308 | 29805 |  |  | 296 |  | 生産量 | 無し |  | 焼却無し |  | 高負荷 |  | 乾燥 |  | 堆肥化 |  |  |  |  | 148 | 148 | 1.335 | 0 | 1998 | 直営
茨城県 | 08850 |  | 龍ケ崎地方衛生組合 |  | 龍の郷・クリーンセンター | 5065 | 18226 |  |  | 172 |  | 生産量 | 無し |  | 焼却無し |  | 高負荷 |  | 乾燥 |  | 堆肥化 |  |  |  |  | 102 | 102 | 0.992 | 0 | 1993 | 直営
茨城県 | 08850 |  | 龍ケ崎地方衛生組合 |  | 龍の郷・クリーンセンター | 222 | 17138 |  |  | 120 |  | 生産量 | 無し |  | 焼却無し |  | 浄化槽専用 |  | 乾燥 |  | 堆肥化 |  |  |  |  | 55 | 55 | 0.498 | 0 | 2005 | 直営
茨城県 | 08851 |  | さしま環境管理事務組合 |  | さしま環境センターし尿処理施設 | 6849 | 31152 | 0 | 0 | 444 |  | 排出量・売却量 | 無し | 0 | 施設外焼却 | 16 | 標脱 |  | 脱水,乾燥 |  | 堆肥化 |  | 0 | 0 |  | 120 | 0 | 2.7 | 0 | 1981 | 直営
茨城県 | 08853 |  | 筑北環境衛生組合 |  | クリーンセンター | 6166 | 19822 | [5 empty] | 無し |  | 施設内焼却 | 282 | 好二段,標脱 |  | 脱水,乾燥,焼却 | [6 empty] | 100 |  |  |  | 1986 | 直営
茨城県 | 08855 |  | 茨城地方広域環境事務組合 |  | 茨城地方広域環境事務組合し尿処理施設 | 9514 | 24540 | [5 empty] | 無し |  | 焼却無し |  | 標脱 |  | 脱水 | [6 empty] | 152 | 0 | 0 | 0 | 1993 | 直営
茨城県 | 08859 |  | 大洗、鉾田、水戸環境組合 |  | 大洗、鉾田、水戸環境組合クリーンセンター | 8170 | 7426 | 0 | 0 | 0 | 0 |  | 無し |  | 施設外焼却 | 554 | 標脱 |  | 脱水 |  |  |  | 0 | 0 |  | 80 | 0 | 0 | 0 | 1983 | 一部委託 | 能力変更
茨城県 | 08871 |  | 湖北環境衛生組合 |  | 石岡クリーンセンター | 8909 | 30445 | 72 |  | 176 |  | 生産量 | 無し |  | 施設内焼却 | 3203 | 高負荷,膜分離 |  | 脱水,乾燥,焼却 |  | 堆肥化 |  |  |  |  | 141 | 0.4 | 0.8 | 0 | 2005 | 委託
茨城県 | 08886 |  | 筑西広域市町村圏事務組合 |  | 筑西広域市町村圏事務組合環境センター | 6308 | 32242 | 0 | 0 | 0 | 0 |  | 無し |  | 施設外焼却 | 3436 | 高負荷 |  | 脱水,焼却 | [6 empty] | 150 | 0 | 0 | 0 | 1995 | 直営
茨城県 | 08928 |  | 城北地方広域事務組合 |  | 城北衛生センター | 1766 | 5097 |  |  | 0 | 0 |  | 無し |  | 施設内焼却 | 385 | 高負荷,膜分離 |  | 焼却 | [6 empty] | 38 | 0 | 0 | 0 | 1995 | 直営
茨城県 | 08934 |  | 下妻地方広域事務組合 |  | 城山公苑し尿処理施設 | 2887 | 25640 | [5 empty] | 無し |  | 施設外焼却 | 2131 | 高負荷 |  | 脱水 | [6 empty] | 130 |  |  | 0 | 1987 | 委託

## コミプラ
コミュニティプラント
都道府県名 | 地方公共団体コード | 施設コード | 地方公共団体名 | 施設名 | 汚水処理量 | 処理方法 | 計画最大汚水量 | 使用開始年度 | 運転管理体制 | 施設の改廃
[5 empty] | (㎥/年度) |  | (㎥/日)
茨城県 | 08212 |  | 常陸太田市 | 白幡台団地浄化槽 | 36376 | 接触ばっ気 | 100 | 1996 | 委託
茨城県 | 08212 |  | 常陸太田市 | うぐいす台団地浄化槽 | 3103 | その他 | 11 | 2003 | 委託
茨城県 | 08212 |  | 常陸太田市 | 中の台団地浄化槽 | 3179 | 接触ばっ気 | 15 | 2000 | 委託
茨城県 | 08227 |  | 筑西市 | 筑西市鷹ノ巣団地汚水処理場 | 94535 | 長時間ばっ気 | 560 | 1981 | 委託
茨城県 | 08227 |  | 筑西市 | 筑西市大田郷駅前団地汚水処理場 | 133408 | 長時間ばっ気 | 720 | 1974 | 委託
茨城県 | 08227 |  | 筑西市 | 筑西市幸町団地汚水処理場施設１ | 266523 | 標準活性汚泥 | 1280 | 2001 | 委託
茨城県 | 08227 |  | 筑西市 | 筑西市幸町団地汚水処理場施設２ | 39055 | 長時間ばっ気 | 300 | 2001 | 委託
茨城県 | 08235 |  | つくばみらい市 | 狸穴住宅コミュニティープラント | 106215 | 回分式活性汚泥,その他 | 643 | 1995 | 委託
茨城県 | 08235 |  | つくばみらい市 | 青木地区コミュニティプラント | 70490 | 回分式活性汚泥,その他 | 643 | 1995 | 委託

## リユース・リペア施設
リユース・リペア施設
都道府県名 | 地方公共団体コード | 施設コード | 地方公共団体名 | 施設名 | 年間処理量 | 設置場所 | 面積 | 使用開始年度 | リユース・リペアの対象品目 | [28 empty] | リユース・リペアの内容 | 運転管理体制 | 施設の改廃
[9 empty] | 合計 |  | 家具 |  |  | 自転車 |  |  | 衣類 |  |  | 書籍 |  |  | 家電 |  |  | 傘 |  |  | 食器 |  |  | おもちゃ |  |  | その他
[9 empty] | 重量 | 個数 | 対象 | 重量 | 個数 | 対象 | 重量 | 個数 | 対象 | 重量 | 個数 | 対象 | 重量 | 個数 | 対象 | 重量 | 個数 | 対象 | 重量 | 個数 | 対象 | 重量 | 個数 | 対象 | 重量 | 個数 | 対象 | 重量 | 個数
[5 empty] | （ｔ／年度） |  | （㎡） |  | （t/年度） | （個・台等） |  | （t/年度） | （個・台等） |  | （t/年度） | （個・台等） |  | （t/年度） | （個・台等） |  | （t/年度） | （個・台等） |  | （t/年度） | （個・台等） |  | （t/年度） | （個・台等） |  | （t/年度） | （個・台等） |  | （t/年度） | （個・台等） |  | （t/年度） | （個・台等）
茨城県 | 08845 |  | 龍ケ崎地方塵芥処理組合 | くりーんプラザ・龍 | 不明 | 廃棄物処理施設に隣接した独立棟（プレハブ造等含む） | 172 | 1999 | 0 | 298 | ○ |  | 45 | [15 empty] | ○ |  | 11 | ○ |  | 10 | ○ |  | 232 | 展示,譲渡 | 直営