## 焼却
焼却施設（溶融施設含む）
都道府県名 | 地方公共団体コード | 施設コード | 地方公共団体名 | 施設設置者（法人にあっては法人名） | 施設名称 | 年間処理量 | 資源化量 |  |  | 焼却対象廃棄物 |  | 施設の種類 |  | 処理方式 | 炉型式 | 処理能力 | 炉数 | 使用開始年度 | 余熱利用の状況 | 余熱利用量（仕様値・公称値） |  | 余熱利用量（実績値） |  | 発電能力 |  |  |  | 灰処理設備の有無 |  | 運転管理体制 | 施設の改廃 | 産業廃棄物の搬入の有無 | 一般廃棄物の割合 | ごみ組成分析結果 | [6 empty] | 単位容積重量 | 三成分 |  |  |  | 低位発熱量 |  | リユース・リペア機能の有無 | リユース・リペアする場所の面積 | リユース・リペアの対象品目 | [28 empty] | リユース・リペアの内容
[7 empty] | 資源物回収 | 燃料ガス回収 | 生産量・搬出量の別 | [10 empty] | 余熱利用量 | うち外部熱供給量 | 余熱利用量 | うち外部熱供給量 | 発電能力 | 発電効率（実績値） | 総発電量（実績値） | うち外部供給量（実績値） | （焼却灰） | （飛灰） |  |  |  |  | 合計 | 紙・布類 | ビニール、合成樹脂、ゴム、皮革類 | 木、竹、わら類 | ちゅう芥類 | 不燃物類 | その他 |  | 合計 | 水分 | 可燃分 | 灰分 | (計算値) | (実測値) |  |  | 合計 |  | 家具 |  |  | 自転車 |  |  | 衣類 |  |  | 書籍 |  |  | 家電 |  |  | 傘 |  |  | 食器 |  |  | おもちゃ |  |  | その他
[11 empty] | その他（具体的） |  | その他（具体的） | [36 empty] | 重量 | 個数 | 対象 | 重量 | 個数 | 対象 | 重量 | 個数 | 対象 | 重量 | 個数 | 対象 | 重量 | 個数 | 対象 | 重量 | 個数 | 対象 | 重量 | 個数 | 対象 | 重量 | 個数 | 対象 | 重量 | 個数 | 対象 | 重量 | 個数
[6 empty] | （t/年度） | （t/年度） | （㎥/年度） | [7 empty] | (t/日) |  |  |  | (MＪ) | （MJ） | (MＪ) | （MJ） | (kW) | (％) | (MWh) | (MWh) | [5 empty] | （％） | （％） | （％） | （％） | （％） | （％） | （％） | （％） | (kg/㎥) | （％） | （％） | （％） | （％） | （kJ/kg） | （kJ/kg） |  | （㎡） | （t/年度） | （個・台等） |  | （t/年度） | （個・台等） |  | （t/年度） | （個・台等） |  | （t/年度） | （個・台等） |  | （t/年度） | （個・台等） |  | （t/年度） | （個・台等） |  | （t/年度） | （個・台等） |  | （t/年度） | （個・台等） |  | （t/年度） | （個・台等） |  | （t/年度） | （個・台等）
神奈川県 | 14100 |  | 横浜市 |  | 資源循環局金沢工場 | 290109 | 0 | 0 |  | 可燃ごみ,粗大ごみ,ごみ処理残渣,し尿処理残渣 |  | 焼却 |  | ストーカ式（可動） | 全連続運転 | 1200 | 3 | 2001 | 場内温水,場内蒸気,発電（場内利用）,場外蒸気,発電（場外利用） | 309267667 | 236903347 | 45598615 | 29572694 | 35000 | 18 | 131009 | 90491 | 溶融処理 | セメント固化,薬剤処理 | 直営 |  | 無し |  | 100 | 51 | 16.1 | 9.2 | 16 | 2.7 | 5 | 220 | 100 | 51.6 | 42.6 | 5.8 |  | 8862 | 無し |  | 0 | 0
神奈川県 | 14100 |  | 横浜市 |  | 資源循環局保土ケ谷工場 | 0 | 0 | 0 |  |  |  | 焼却 |  | ストーカ式（可動） | 全連続運転 | 1200 | 3 | 1980 | 場内温水,場内蒸気,発電（場内利用）,場外蒸気,発電（場外利用） | 246184153 | 89310374 |  |  | 4200 | 6 |  |  | 無し | セメント固化,薬剤処理 | 直営 | 休止 | 無し |  | 0 | [7 empty] | 0 | [5 empty] | 無し |  | 0 | 0
神奈川県 | 14100 |  | 横浜市 |  | 資源循環局都筑工場 | 229694 | 0 | 0 |  | 可燃ごみ,粗大ごみ,ごみ処理残渣 |  | 焼却 |  | ストーカ式（可動） | 全連続運転 | 1200 | 3 | 1984 | 場内温水,場内蒸気,発電（場内利用）,場外蒸気,発電（場外利用） | 274469204 | 181729905 | 38430013 | 20915653 | 12000 | 12 | 81650 | 57983 | 無し | セメント固化,薬剤処理 | 直営 |  | 無し |  | 100 | 53.3 | 16.9 | 8.1 | 14.6 | 1.7 | 5.4 | 200 | 100 | 45 | 48 | 7 |  | 10149 | 無し |  | 0 | 0
神奈川県 | 14100 |  | 横浜市 |  | 資源循環局鶴見工場 | 271369 | 0 | 0 |  | 可燃ごみ,粗大ごみ,ごみ処理残渣 |  | 焼却 |  | ストーカ式（可動） | 全連続運転 | 1200 | 3 | 1995 | 場内温水,場内蒸気,発電（場内利用）,場外蒸気,発電（場外利用） | 443250057 | 345822556 | 18399614 | 8541221 | 22000 | 16 | 95771 | 64367 | 無し | セメント固化,薬剤処理 | 直営 |  | 無し |  | 100 | 49.9 | 19.3 | 7.1 | 18.1 | 1.7 | 3.9 | 190 | 100 | 44.9 | 50.1 | 5 |  | 10695 | 無し |  | 0 | 0
神奈川県 | 14100 |  | 横浜市 |  | 資源循環局旭工場 | 126147 | 0 | 0 |  | 可燃ごみ,粗大ごみ,ごみ処理残渣 |  | 焼却 |  | ストーカ式（可動） | 全連続運転 | 540 | 3 | 1999 | 場内温水,場内蒸気,発電（場内利用）,場外温水,場外蒸気,発電（場外利用） | 90857894 | 56680042 | 26953745 | 14906541 | 9000 | 13 | 41975 | 26607 | 無し | セメント固化,薬剤処理 | 直営 |  | 無し |  | 100 | 59.9 | 15.2 | 4.5 | 14.8 | 2.2 | 3.4 | 190 | 100 | 46 | 48.9 | 5.1 |  | 9766 | 無し |  | 0 | 0
神奈川県 | 14130 |  | 川崎市 |  | 浮島処理センター | 169882 |  |  |  | 混合（未分別ごみ）,ごみ処理残渣 |  | 焼却 |  | ストーカ式（可動） | 全連続運転 | 900 | 3 | 1995 | 場内温水,場内蒸気,発電（場内利用）,発電（場外利用） | 319168311 | 0 | 833357506 | 0 | 12500 | 9 | 45535 | 24610 | 無し | 薬剤処理 | 直営 |  | 無し |  | 100 | 52.5 | 22.3 | 7.5 | 9 | 4.1 | 4.6 | 159 | 100 | 39.1 | 53.9 | 7 | 10783 |  | 無し |  | 0 | 0
神奈川県 | 14130 |  | 川崎市 |  | 堤根処理センター | 73629 |  |  |  | 混合（未分別ごみ）,ごみ処理残渣 |  | 焼却 |  | ストーカ式（可動） | 全連続運転 | 600 | 2 | 1979 | 場内温水,場内蒸気,発電（場内利用）,場外蒸気 | 37656431 | 不明 | 28818241 | 2262302 | 2000 | 3 | 7178 | 0 | 無し | 薬剤処理 | 直営 |  | 無し |  | 100 | 55.7 | 28.5 | 4.6 | 6.2 | 1.6 | 3.4 | 130 | 100 | 36.2 | 58.9 | 4.9 | 12585 |  | 無し |  | 0 | 0
神奈川県 | 14130 |  | 川崎市 |  | 橘処理センター | 108710 |  |  |  | 混合（未分別ごみ）,ごみ処理残渣 |  | 焼却 |  | ストーカ式（可動） | 全連続運転 | 600 | 3 | 1974 | 場内温水,場内蒸気,発電（場内利用）,場外蒸気,発電（場外利用） | 94141152 | 不明 | 296417706 | 38491403 | 2200 | 5 | 18031 | 4525 | 無し | 薬剤処理 | 直営 |  | 無し |  | 100 | 50.5 | 31 | 2.9 | 10.1 | 2.1 | 3.4 | 123 | 100 | 36.8 | 57.2 | 6 | 12490 |  | 無し |  | 0 | 0
神奈川県 | 14130 |  | 川崎市 |  | 王禅寺処理センター | 60615 |  |  |  | 混合（未分別ごみ） |  | 焼却 |  | ストーカ式（可動） | 全連続運転 | 450 | 3 | 1986 | 場内温水,場内蒸気,場外蒸気 | 55951257 | 37300838 | 52023096 | 15573655 |  |  |  |  | 無し | 薬剤処理 | 直営 |  | 無し |  | 100 | 58.8 | 22.6 | 5 | 8.7 | 2.4 | 2.5 | 136 | 100 | 36.6 | 57.4 | 6 | 11398 |  | 無し |  | 0 | 0
神奈川県 | 14150 |  | 相模原市 |  | 相模原市北清掃工場 | 83015 | 0 | 0 |  | 可燃ごみ,し尿処理残渣 |  | 焼却 |  | ストーカ式（可動） | 全連続運転 | 450 | 3 | 1991 | 場内温水,場内蒸気,発電（場内利用）,場外温水,場外蒸気,発電（場外利用） | 220951890 | 16865464 | 14805740 | 9058681 | 2500 | 6 | 19077 | 2517 | 無し | セメント固化,薬剤処理 | 一部委託 |  | 無し |  | 100 | 41.1 | 23.2 | 8.7 | 10.1 | 5.6 | 11.3 | 148 | 100 | 42.3 | 47.9 | 9.8 | 9093 | 10173 | 無し |  | 0 | 0
神奈川県 | 14150 |  | 相模原市 |  | 南清掃工場 | 101462 | 1068 |  | 搬出量 | 可燃ごみ,混合（未分別ごみ）,ごみ処理残渣,し尿処理残渣 |  | ガス化溶融・改質 |  | 流動床式 | 全連続運転 | 525 | 3 | 2009 | 場内温水,場内蒸気,発電（場内利用）,場外温水,場外蒸気,発電（場外利用） | 48433667 | 30256161 | 33742000 | 17827000 | 10000 | 15.8 | 46754 | 18439 |  | 溶融処理 | 一部委託 |  | 無し |  | 100 | 39.3 | 22.4 | 9.9 | 18.6 | 5.8 | 4 | 200 | 100 | 50.6 | 42.4 | 7 | 9546 | 7945 | 無し |  | 0 | 0
神奈川県 | 14201 |  | 横須賀市 |  | 横須賀市南処理工場 | 103142 | 10280 |  | 生産量 | 可燃ごみ,粗大ごみ,ごみ処理残渣 |  | 焼却 |  | ストーカ式（可動） | 全連続運転 | 600 | 3 | 1983 | 場内温水,場内蒸気,発電（場内利用）,場外温水,場外蒸気,発電（場外利用） | - | - | 275307160.8 | 3889789 | 3100 | 6 | 11774 | 586 | 無し | 無し | 直営 |  | 無し |  | 100 | 41.3 | 3.6 | 24.1 | 22.6 | 4.9 | 3.5 | 177 | 100 | 52.1 | 41.4 | 6.5 |  | 6888 | 無し |  | 0 | 0
神奈川県 | 14203 |  | 平塚市 |  | 平塚市環境事業センター | 67351 | 166 |  | 搬出量 | 可燃ごみ,粗大ごみ,ごみ処理残渣,し尿処理残渣 |  | 焼却 |  | 流動床式 | 全連続運転 | 294 | 3 | 1988 | 場内温水,場外温水 | 8467200 | [7 empty] | 無し | セメント固化,薬剤処理 | 直営 |  | 無し |  | 100 | 39.5 | 15.9 | 11.7 | 22.4 | 5.4 | 5.1 | 202.3 | 100 | 54 | 39.4 | 6.6 | 6058 | 6168 | 無し |  | 0 | 0
神奈川県 | 14204 |  | 鎌倉市 |  | 鎌倉市今泉クリーンセンター | 10683 | 811 |  | 搬出量 | 可燃ごみ,粗大ごみ,ごみ処理残渣 |  | 焼却 |  | ストーカ式（可動） | 全連続運転 | 75 | 1 | 1973 | 無し | [8 empty] | 無し | 無し | 委託 |  | 無し |  | 100 | 36.3 | 14.9 | 8.4 | 35.5 | 0.6 | 4.3 | 196.5 | 100.03 | 49.73 | 46 | 4.3 | 8480 |  | 無し |  | 0 | 0
神奈川県 | 14204 |  | 鎌倉市 |  | 鎌倉市名越クリーンセンター | 29706 | 2257 |  | 搬出量 | 可燃ごみ,粗大ごみ,ごみ処理残渣,し尿処理残渣 |  | 焼却 |  | ストーカ式（可動） | 全連続運転 | 150 | 2 | 1981 | 場内温水 | [8 empty] | 無し | 無し | 委託 |  | 無し |  | 100.01 | 41.99 | 20.05 | 9.47 | 19.14 | 4.88 | 4.48 | 199 | 100 | 50.4 | 44.5 | 5.1 | 7910 |  | 無し |  | 0 | 0
神奈川県 | 14205 |  | 藤沢市 |  | 藤沢市北部環境事業所 | 59934 | 8544 | 0 | 搬出量 | 可燃ごみ,し尿処理残渣 |  | 焼却 |  | ストーカ式（可動） | 全連続運転 | 300 | 2 | 1972 | 場内温水,場内蒸気,発電（場内利用）,発電（場外利用） | 63147168 | 7035840 | 42853083 | 376928 | 4000 | 19 | 21532 | 11793 | 無し | 無し | 一部委託 |  | 無し |  | 100 | 42.1 | 19 | 15.7 | 11.4 | 4.6 | 7.2 | 178 | 100 | 45.6 | 46.7 | 7.7 | 7113 | 8830 | 無し |  | 0 | 0
神奈川県 | 14205 |  | 藤沢市 |  | 藤沢市石名坂環境事業所 | 40030 | 4277 | 0 | 搬出量 | 可燃ごみ,粗大ごみ |  | 焼却 |  | 流動床式 | 全連続運転 | 390 | 3 | 1984 | 場内温水,場内蒸気,発電（場内利用）,場外温水 | 17964000 |  | 19004400 |  | 2100 | 6 | 5279 |  | 無し | セメント固化,薬剤処理 | 一部委託 |  | 無し |  | 100 | 48.6 | 15 | 13.8 | 17.2 | 1.1 | 4.3 | 167 | 100 | 49.8 | 45.9 | 4.3 | 8080 | 8130 | 無し |  | 0 | 0
神奈川県 | 14206 |  | 小田原市 |  | 小田原市清掃工場 | 29554 | 3755 | 0 | 搬出量 | 可燃ごみ,粗大ごみ |  | 焼却 |  | ストーカ式（可動） | 全連続運転 | 180 | 2 | 1979 | 場内温水,場外温水 | 5500000 | 2302025 | [6 empty] | 無し | セメント固化,薬剤処理 | 一部委託 |  | 無し |  | 100 | 50 | 20 | 3 | 19 | 4 | 4 | 155 | 100 | 47 | 46 | 7 | 7500 | 8590 | 無し |  | 0 | 0
神奈川県 | 14206 |  | 小田原市 |  | 小田原市清掃工場 | 24643 | 3134 | 0 | 搬出量 | 可燃ごみ,粗大ごみ |  | 焼却 |  | ストーカ式（可動） | 全連続運転 | 150 | 2 | 1991 | 場内温水,場外温水 | 6500000 | 2720575 | [6 empty] | 無し | セメント固化,薬剤処理 | 一部委託 |  | 無し |  | 100 | 50 | 20 | 3 | 19 | 4 | 4 | 155 | 100 | 47 | 46 | 7 | 7500 | 8590 | 無し |  | 0 | 0
神奈川県 | 14207 |  | 茅ヶ崎市 |  | 茅ヶ崎市ごみ焼却処理施設 | 77059 | 600 |  | 搬出量 | 可燃ごみ,ごみ処理残渣,し尿処理残渣 |  | 焼却 |  | ストーカ式（可動） | 全連続運転 | 360 | 3 | 1995 | 場内温水,場内蒸気,発電（場内利用）,場外温水,発電（場外利用） | 22444522 | 13140000 | 22444522 | 0 | 1800 | 7 | 14955 | 6294 | 無し | セメント固化,薬剤処理 | 委託 |  | 無し |  | 100 | 36.8 | 23.5 | 10.4 | 20.6 | 3.8 | 4.9 | 217.4 | 100 | 51.5 | 42.3 | 6.2 | 6595 | 7678 | 無し |  | 0 | 0
神奈川県 | 14208 |  | 逗子市 |  | 逗子市清掃センターじん芥処理場 | 16479 |  |  |  | 可燃ごみ,ごみ処理残渣,し尿処理残渣 |  | 焼却 |  | ストーカ式（可動） | 全連続運転 | 140 | 2 | 1981 | 場内温水 | [8 empty] | 無し | 薬剤処理 | 直営 |  | 無し |  | 100 | 38.6 | 18.3 | 9.8 | 25.1 | 3.9 | 4.3 | 212.1 | 100 | 59 | 35.8 | 5.2 | 5258 | 5673 | 無し |  | 0 | 0
神奈川県 | 14212 |  | 厚木市 |  | 厚木市環境センター | 59438 | 0 | 0 |  | 可燃ごみ,ごみ処理残渣,し尿処理残渣 |  | 焼却 |  | 流動床式 | 全連続運転 | 327 | 3 | 1987 | 場内温水,場内蒸気,発電（場内利用）,場外温水 |  |  | 277015 | 10415 | 1200 | 5 | 7280 |  | 無し | セメント固化 | 一部委託 |  | 無し |  | 100 | 46.1 | 25.9 | 5.2 | 18.2 | 2.6 | 2 | 192.5 | 100 | 50.7 | 42.1 | 7.2 | 6660 | 7750 | 無し |  | 0 | 0
神奈川県 | 14213 |  | 大和市 |  | 大和市環境管理センター | 61204 |  |  |  | 可燃ごみ,資源ごみ,ごみ処理残渣,し尿処理残渣 |  | 焼却 |  | ストーカ式（可動） | 全連続運転 | 450 | 3 | 1993 | 場内蒸気,発電（場内利用）,場外蒸気,発電（場外利用） | 187562245 | 31456320 | 55128000 | 11273000 | 3100 | 11 | 17588 | 1524 | 薬剤処理 | セメント固化,薬剤処理 | 一部委託 |  | 無し |  | 100 | 41.2 | 27.1 | 13.3 | 14.5 | 0.8 | 3.1 | 190.3 | 100 | 48.7 | 47.2 | 4.1 | 7660 | 9780 | 無し |  | 0 | 0
神奈川県 | 14217 |  | 南足柄市 |  | 南足柄市清掃工場 | 10262 |  |  |  | 可燃ごみ,粗大ごみ,ごみ処理残渣 |  | 焼却 |  | ストーカ式（可動） | 准連続運転 | 80 | 2 | 1982 | 場内温水 | 823200 | [7 empty] | 無し | 薬剤処理 | 直営 |  | 無し |  | 100 | 47.4 | 19.7 | 12.3 | 16.6 | 0.6 | 3.4 | 182.5 | 100 | 54.4 | 42.2 | 3.4 | 1572 | 1840 | 無し |  | 0 | 0
神奈川県 | 14301 |  | 葉山町 |  | 葉山町クリ－ンセンタ－ | 4523 | 0 | 0 |  | 可燃ごみ |  | 焼却 |  | ストーカ式（可動） | バッチ運転 | 40 | 2 | 1977 | 場内温水 | [8 empty] | 無し | 無し | 直営 | 休止 | 無し |  | 100 | 51.59 | 14.39 | 16.81 | 12.93 | 0.42 | 3.86 | 161.75 | 100 | 47.01 | 48.56 | 4.43 | 7965 | 8217 | 無し |  | 0 | 0
神奈川県 | 14341 |  | 大磯町 |  | 大磯町美化センターごみ処理施設 | 8195 | 8 |  | 生産量 | 可燃ごみ,粗大ごみ,不燃ごみ,資源ごみ,ごみ処理残渣,し尿処理残渣 |  | 焼却 |  | 流動床式 | 全連続運転 | 90 | 2 | 1990 | 場内温水 | 20088 | [7 empty] | 無し | 薬剤処理 | 委託 |  | 無し |  | 100.1 | 55.3 | 13.3 | 12.5 | 15.9 | 1.5 | 1.6 | 235 | 100.8 | 52.3 | 41.2 | 7.3 | 6318 | 6355 | 無し |  | 0 | 0
神奈川県 | 14382 |  | 箱根町 |  | 箱根町環境センター清掃第１プラントごみ処理施設 | 16424 |  |  |  | 可燃ごみ,粗大ごみ,不燃ごみ |  | 焼却 |  | 流動床式 | 准連続運転 | 135 | 2 | 1993 | 場内温水 | 3349 |  | 2311 | [5 empty] | 無し | セメント固化 | 一部委託 |  | 無し |  | 100 | 42.8 | 23.7 | 15.1 | 5.4 | 6.3 | 6.7 | 194.5 | 100 | 53.2 | 7.4 | 39.4 | 6085 | 7977 | 無し |  | 0 | 0
神奈川県 | 14401 |  | 愛川町 |  | 愛川町美化プラント | 10717 | 60 |  | 搬出量 | 可燃ごみ,ごみ処理残渣 |  | 焼却 |  | 流動床式 | 准連続運転 | 56 | 2 | 1990 | 無し | [8 empty] | セメント固化 | セメント固化 | 委託 |  | 無し |  | 100 | 46.6 | 22.6 | 11.9 | 12.1 | 1.8 | 5 | 158 | 100 | 48.1 | 44.7 | 7.2 | 7198 | 8453 | 無し |  | 0 | 0
神奈川県 | 14402 |  | 清川村 |  | 清川クリーンセンター |  |  |  |  | 可燃ごみ |  | 焼却 |  | ストーカ式（可動） | バッチ運転 | 10 | 2 | 1986 | 場内温水 | [8 empty] | 無し | 無し | 直営 | 休止 | 無し |  | 0 | [7 empty] | 0 | [5 empty] | 無し |  | 0 | 0
神奈川県 | 14815 |  | 秦野市伊勢原市環境衛生組合 |  | 秦野市伊勢原市環境衛生組合伊勢原清掃工場 | 47138 |  |  |  | 可燃ごみ |  | 焼却 |  | ストーカ式（可動） | 全連続運転 | 180 | 2 | 1976 | 場内温水 | [8 empty] | 無し | 薬剤処理 | 一部委託 |  | 無し |  | 100 | 42.1 | 17.3 | 26.1 | 8.8 | 1.3 | 4.4 | 167.3 | 100 | 48.5 | 46.2 | 5.3 | 7488 | 8095 | 無し |  | 0 | 0
神奈川県 | 14815 |  | 秦野市伊勢原市環境衛生組合 |  | 秦野市伊勢原市環境衛生組合伊勢原清掃工場 | 19622 |  |  |  | 可燃ごみ,粗大ごみ |  | 焼却 |  | ストーカ式（可動） | 全連続運転 | 90 | 1 | 1985 | 場内温水 | [8 empty] | 無し | 薬剤処理 | 委託 |  | 無し |  | 100 | 42.1 | 17.3 | 26.1 | 8.8 | 1.3 | 4.4 | 167.3 | 100 | 48.5 | 46.2 | 5.3 | 7488 | 8095 | 無し |  | 0 | 0
神奈川県 | 14818 |  | 高座清掃施設組合 |  | 高座清掃施設組合ごみ処理施設 | 43917 | 4448 |  | 搬出量 | 可燃ごみ,粗大ごみ,し尿処理残渣 |  | 焼却 |  | 流動床式 | 全連続運転 | 200 | 1 | 1991 | 場内温水,発電（場内利用）,場外温水,場外蒸気 | 42039613 | 24520573 | 21260085 | 12348490 | 800 | 4 | 4159 |  | 無し | セメント固化 | 直営 |  | 有り | 99 | 100 | 47 | 19 | 7 | 22 | 2 | 3 | 148 | 100 | 53 | 42 | 5 | 6708 | 7778 | 無し |  | 0 | 0
神奈川県 | 14818 |  | 高座清掃施設組合 |  | 高座清掃施設組合ごみ処理施設 | 25991 | 2678 |  | 搬出量 | 可燃ごみ,粗大ごみ,し尿処理残渣 |  | 焼却 |  | 流動床式 | 全連続運転 | 150 | 1 | 1984 | 場内温水,発電（場内利用）,場外温水,場外蒸気 | 33255732 | 19397172 | 16817940 | 9768360 | 800 | 4 | 2413 |  | 無し | セメント固化 | 直営 |  | 無し |  | 100 | 47 | 19 | 7 | 22 | 2 | 3 | 148 | 100 | 53 | 42 | 5 | 6708 | 7778 | 無し |  | 0 | 0
神奈川県 | 14827 |  | 湯河原町真鶴町衛生組合 |  | 湯河原町真鶴町衛生組合湯河原美化センター | 14489 | 0 |  |  | 可燃ごみ,粗大ごみ |  | 焼却 |  | ストーカ式（可動） | 准連続運転 | 70 | 2 | 1997 | 場内温水 | 5644800 | [7 empty] | 無し | 薬剤処理 | 委託 |  | 有り | 99 | 100 | 45.2 | 19.1 | 12.1 | 15.3 | 4.5 | 3.8 | 190.8 | 100.1 | 53.6 | 40 | 6.5 | 6180 | 6950 | 無し |  | 0 | 0
神奈川県 | 14829 |  | 足柄東部清掃組合 |  | 大井美化センター | 10092 | 254 |  | 生産量 | 可燃ごみ,粗大ごみ,ごみ処理残渣 |  | 焼却 |  | 流動床式 | 准連続運転 | 50 | 1 | 1984 | 場内温水 | [8 empty] | 無し | 薬剤処理 | 直営 |  | 無し |  | 100 | 55.1 | 20.6 | 8 | 13.1 | 2.2 | 1 | 202.5 | 100 | 44.7 | 46.8 | 8.5 | 7695 | 8048 | 無し |  | 0 | 0
神奈川県 | 14837 |  | 足柄西部清掃組合 |  | 足柄西部環境センター | 6834 | 19 |  | 搬出量 | 可燃ごみ,ごみ処理残渣 |  | 焼却 |  | 流動床式 | 准連続運転 | 50 | 2 | 1995 | 場内温水 | 1774000 |  | 1064000 | [5 empty] | 無し | 薬剤処理,その他 | 委託 |  | 無し |  | 100 | 44.4 | 25.5 | 12.5 | 13.6 | 2 | 2 | 199.3 | 100 | 48.2 | 48 | 3.8 | 7840 | 8780 | 無し |  | 0 | 0

## 粗大
粗大ごみ処理施設
都道府県名 | 地方公共団体 コード | 施設コード | 地方公共団体名 | 施設設置者（法人にあっては法人名） | 施設名 | 年間処理量 | 資源回収量 |  | 処理対象廃棄物 |  | 処理方式 | 処理能力 | 使用開始年度 | 運転管理体制 | 施設の改廃 | 産業廃棄物の搬入の有無 | 一般廃棄物の割合 | リユース・リペア機能の有無 | リユース・リペアする場所の面積 | リユース・リペアの対象品目 | [28 empty] | リユース・リペアの内容
[8 empty] | 資源化物の区分 | [11 empty] | 合計 |  | 家具 |  |  | 自転車 |  |  | 衣類 |  |  | 書籍 |  |  | 家電 |  |  | 傘 |  |  | 食器 |  |  | おもちゃ |  |  | その他
[10 empty] | その他（具体的） | [9 empty] | 重量 | 個数 | 対象 | 重量 | 個数 | 対象 | 重量 | 個数 | 対象 | 重量 | 個数 | 対象 | 重量 | 個数 | 対象 | 重量 | 個数 | 対象 | 重量 | 個数 | 対象 | 重量 | 個数 | 対象 | 重量 | 個数 | 対象 | 重量 | 個数
[6 empty] | (t/年度) | (t/年度) |  |  |  |  | (t/日) |  |  |  |  | （％） |  | （㎡） | （t/年度） | （個・台等） |  | （t/年度） | （個・台等） |  | （t/年度） | （個・台等） |  | （t/年度） | （個・台等） |  | （t/年度） | （個・台等） |  | （t/年度） | （個・台等） |  | （t/年度） | （個・台等） |  | （t/年度） | （個・台等） |  | （t/年度） | （個・台等） |  | （t/年度） | （個・台等）
神奈川県 | 14100 |  | 横浜市 |  | 鶴見資源化センター | 2420 |  |  | 粗大ごみ,可燃ごみ |  | 破砕 | 250 | 1995 | 委託 |  | 無し |  | 無し |  | 0 | 0
神奈川県 | 14100 |  | 横浜市 |  | 資源循環局保土ケ谷工場 | 0 |  |  | 粗大ごみ,可燃ごみ |  | 破砕 | 37.5 | 1980 |  | 休止 | 無し |  | 無し |  | 0 | 0
神奈川県 | 14100 |  | 横浜市 |  | 資源循環局都筑工場 | 3962 |  |  | 粗大ごみ,可燃ごみ |  | 破砕 | 37.5 | 1984 | 直営 |  | 無し |  | 無し |  | 0 | 0
神奈川県 | 14100 |  | 横浜市 |  | 資源循環局旭工場 | 4636 |  |  | 粗大ごみ,可燃ごみ |  | 破砕 | 37.5 | 1999 | 直営 |  | 無し |  | 無し |  | 0 | 0
神奈川県 | 14130 |  | 川崎市 |  | 浮島処理センター粗大ごみ処理施設 | 4736 | 1495 | 搬出量 | 粗大ごみ,資源ごみ |  | 併用 | 50 | 1995 | 委託 |  | 無し |  | 無し |  | 0 | 0
神奈川県 | 14130 |  | 川崎市 |  | 橘処理センター粗大ごみ処理施設 | 6455 | 2287 | 搬出量 | 粗大ごみ,資源ごみ |  | 併用 | 50 | 1988 | 委託 |  | 無し |  | 無し |  | 0 | 0
神奈川県 | 14150 |  | 相模原市 |  | 相模原市北清掃工場粗大ごみ処理施設 | 7461 | 1612 | 搬出量 | 粗大ごみ |  | 併用 | 85 | 1991 | 直営 |  | 無し |  | 無し |  | 0 | 0
神奈川県 | 14201 |  | 横須賀市 |  | 横須賀市南処理工場 | 3331 | 220 | 搬出量 | 粗大ごみ |  | 破砕 | 60 | 1983 | 直営 |  | 無し |  | 無し |  | 0 | 0
神奈川県 | 14203 |  | 平塚市 |  | 平塚市粗大ごみ破砕処理場 | 5846 | 712 | 回収量 | 粗大ごみ,不燃ごみ |  | 併用 | 55 | 1989 | 委託 |  | 無し |  | 無し |  | 0 | 0
神奈川県 | 14204 |  | 鎌倉市 |  | 鎌倉市今泉クリーンセンター | 37 | 0 |  | 粗大ごみ |  | 破砕 | 50 | 1973 | 直営 |  | 無し |  | 無し |  | 0 | 0
神奈川県 | 14204 |  | 鎌倉市 |  | 鎌倉市名越クリーンセンター | 76 |  |  | 粗大ごみ |  | 破砕 | 50 | 1981 | 直営 |  | 無し |  | 無し |  | 0 | 0
神奈川県 | 14205 |  | 藤沢市 |  | 藤沢市桐原環境事業所 | 11450 | 1310 | 搬出量 | 粗大ごみ,不燃ごみ |  | 併用 | 90 | 1978 | 直営 |  | 有り | 0.07 | 無し |  | 0 | 0
神奈川県 | 14206 |  | 小田原市 |  | 小田原市可燃性粗大ごみ破砕施設 | 154 | 0 |  | 粗大ごみ,可燃ごみ |  | 破砕 | 30 | 1979 | 直営 |  | 無し |  | 無し |  | 0 | 0
神奈川県 | 14206 |  | 小田原市 |  | 小田原市リサイクルセンター（不燃性粗大ごみ処理施設） | 3676 | 2866 | 搬出量 | 粗大ごみ,不燃ごみ |  | 破砕 | 30 | 1997 | 委託 |  | 無し |  | 無し |  | 0 | 0
神奈川県 | 14207 |  | 茅ヶ崎市 |  | 茅ヶ崎市粗大ごみ処理施設 | 7306 | 1174 | 搬出量 | 粗大ごみ,不燃ごみ |  | 破砕 | 50 | 1977 | 直営 |  | 無し |  | 有り | 68 | 0 | 385 | ○ |  | 385 | [24 empty] | 修理,展示,譲渡
神奈川県 | 14208 |  | 逗子市 |  | 逗子市清掃センターじん芥処理場 | 1485 | 308 |  | 粗大ごみ,不燃ごみ |  | 併用 | 30 | 1979 | 直営 |  | 無し |  | 無し |  | 0 | 0
神奈川県 | 14212 |  | 厚木市 |  | 厚木市環境センター | 3350 | 1112 | 搬出量 | 粗大ごみ,不燃ごみ |  | 破砕 | 50 | 1987 | 直営 |  | 無し |  | 無し |  | 0 | 0
神奈川県 | 14213 |  | 大和市 |  | 大和市環境管理センター | 2623 | 950 | 搬出量 | 粗大ごみ,不燃ごみ |  | 併用 | 80 | 1993 | 一部委託 |  | 無し |  | 無し |  | 0 | 0
神奈川県 | 14217 |  | 南足柄市 |  | 南足柄市清掃工場 | 218 |  |  | 粗大ごみ,可燃ごみ |  | 破砕 | 10 | 1982 | 直営 |  | 無し |  | 無し |  | 0 | 0
神奈川県 | 14301 |  | 葉山町 |  | 葉山町クリ－ンセンタ－(不燃物処理施設) | 870 | 169 | 搬出量 | 粗大ごみ,資源ごみ |  | 併用 | 10 | 1978 | 直営 |  | 無し |  | 無し |  | 0 | 0
神奈川県 | 14382 |  | 箱根町 |  | 箱根町環境センター清掃第1清掃プラント粗大ごみ処理施設 | 1643 | 396 | 搬出量 | 粗大ごみ,不燃ごみ,可燃ごみ,資源ごみ |  | 破砕 | 30 | 1993 | 一部委託 |  | 無し |  | 無し |  | 0 | 0
神奈川県 | 14401 |  | 愛川町 |  | 愛川町美化プラント | 1258 |  |  | 粗大ごみ,不燃ごみ,資源ごみ |  | 併用 | 15 | 1990 | 委託 |  | 無し |  | 無し |  | 0 | 0
神奈川県 | 14815 |  | 秦野市伊勢原市環境衛生組合 |  | 秦野市伊勢原市環境衛生組合伊勢原清掃工場 | 2502 | 1023 | 搬出量 | 粗大ごみ,不燃ごみ |  | 併用 | 30 | 1979 | 委託 |  | 無し |  | 無し |  | 0 | 0
神奈川県 | 14815 |  | 秦野市伊勢原市環境衛生組合 |  | 秦野市伊勢原市環境衛生組合伊勢原清掃工場 |  |  |  | 粗大ごみ |  | 破砕 | 50 | 1976 | 直営 | 休止 | 無し |  | 無し |  | 0 | 0
神奈川県 | 14815 |  | 秦野市伊勢原市環境衛生組合 |  | 秦野市伊勢原市環境衛生組合伊勢原清掃工場 | 118 | 118 | 搬出量 | 粗大ごみ,不燃ごみ |  | 圧縮 | 12 | 1972 | 委託 |  | 無し |  | 無し |  | 0 | 0
神奈川県 | 14815 |  | 秦野市伊勢原市環境衛生組合 |  | 秦野市伊勢原市環境衛生組合伊勢原清掃工場 | 1045 |  |  | 粗大ごみ |  | 破砕 | 15 | 1985 | 委託 |  | 無し |  | 無し |  | 0 | 0
神奈川県 | 14818 |  | 高座清掃施設組合 |  | 高座清掃施設組合粗大ごみ処理施設 | 2571 | 207 | 搬出量 | 粗大ごみ,不燃ごみ |  | 併用 | 50 | 1974 | 一部委託 |  | 無し |  | 無し |  | 0 | 0
神奈川県 | 14827 |  | 湯河原町真鶴町衛生組合 |  | 湯河原町真鶴町衛生組合粗大ごみ処理施設 | 940 | 430 | 搬出量 | 粗大ごみ,不燃ごみ,資源ごみ |  | 併用 | 24 | 1990 | 一部委託 |  | 無し |  | 無し |  | 0 | 0
神奈川県 | 14829 |  | 足柄東部清掃組合 |  | 中井美化センター | 631 | 431 | 回収量 | 粗大ごみ,不燃ごみ,資源ごみ |  | 併用 | 20 | 1984 | 委託 |  | 無し |  | 無し |  | 0 | 0
神奈川県 | 14837 |  | 足柄西部清掃組合 |  | 足柄西部環境センター | 357 | 217 | 搬出量 | 粗大ごみ,不燃ごみ,資源ごみ |  | 併用 | 8 | 1995 | 委託 |  | 無し |  | 無し |  | 0 | 0
神奈川県 | 14837 |  | 足柄西部清掃組合 |  | 足柄西部環境センター（切断式破砕設備） | 19 |  |  | 粗大ごみ |  | 破砕 | 5 | 1995 | 委託 |  | 無し |  | 無し |  | 0 | 0

## 資源化
資源化等を行う施設
都道府県名 | 地方公共団体 コード | 施設コード | 地方公共団体名 | 施設設置者（法人にあっては法人名） | 施設名 | 年間処理量 | 資源回収量 |  |  | 搬出量 |  | 在庫量 |  | 施設区分 | 処理対象廃棄物 |  | 処理内容 |  | 処理能力 | 使用開始年度 | 運転管理体制 | 施設の改廃 | 産業廃棄物の搬入の有無 | 一般廃棄物の割合 | リユース・リペア機能の有無 | リユース・リペアする場所の面積 | リユース・リペアの対象品目 | [28 empty] | リユース・リペアの内容
[9 empty] | 搬出量・在庫量の別（民間） | [17 empty] | 合計 |  | 家具 |  |  | 自転車 |  |  | 衣類 |  |  | 書籍 |  |  | 家電 |  |  | 傘 |  |  | 食器 |  |  | おもちゃ |  |  | その他
[16 empty] | その他（具体的） |  | その他（具体的） | [8 empty] | 重量 | 個数 | 対象 | 重量 | 個数 | 対象 | 重量 | 個数 | 対象 | 重量 | 個数 | 対象 | 重量 | 個数 | 対象 | 重量 | 個数 | 対象 | 重量 | 個数 | 対象 | 重量 | 個数 | 対象 | 重量 | 個数 | 対象 | 重量 | 個数
[6 empty] | (t/年度) | (t/年度) | (㎥/年度) |  | (t/年度) | (㎥/年度) | (t/年度) | (㎥/年度) | [5 empty] | (t/日) |  |  |  |  | （％） |  | （㎡） | （t/年度） | （個・台等） |  | （t/年度） | （個・台等） |  | （t/年度） | （個・台等） |  | （t/年度） | （個・台等） |  | （t/年度） | （個・台等） |  | （t/年度） | （個・台等） |  | （t/年度） | （個・台等） |  | （t/年度） | （個・台等） |  | （t/年度） | （個・台等） |  | （t/年度） | （個・台等）
神奈川県 | 14100 |  | 横浜市 |  | 戸塚資源選別センター | 12791 | 11183 |  |  | 11183 |  | 0 |  | ストックヤード | 金属類,ガラス類,ペットボトル |  | 選別,圧縮・梱包 |  | 60 | 1995 | 委託 |  | 無し |  | 無し |  | 0 | 0
神奈川県 | 14100 |  | 横浜市 |  | 緑資源選別センター（Ｂ棟） | 11147 | 9746 |  |  | 9746 |  | 0 |  | リサイクルセンター（補助金） | 金属類,ガラス類,ペットボトル |  | 選別,圧縮・梱包 |  | 35 | 1998 | 委託 |  | 無し |  | 無し |  | 0 | 0
神奈川県 | 14100 |  | 横浜市 |  | 緑資源選別センター（Ａ棟） | 8072 | 7057 |  |  | 7057 |  | 0 |  | リサイクルセンター（補助金） | 金属類,ガラス類,ペットボトル |  | 選別,圧縮・梱包 |  | 25 | 1992 | 委託 |  | 無し |  | 無し |  | 0 | 0
神奈川県 | 14100 |  | 横浜市 |  | 金沢資源選別センター | 12810 | 11200 |  |  | 11200 |  | 0 |  | リサイクルプラザ | 金属類,ガラス類,ペットボトル |  | 選別,圧縮・梱包 |  | 30 | 2001 | 委託 |  | 無し |  | 無し |  | 0 | 0
神奈川県 | 14100 |  | 横浜市 |  | 鶴見資源化センター | 12734 | 11133 |  |  | 11133 |  | 0 |  | ストックヤード | 金属類,ガラス類,ペットボトル |  | 選別,圧縮・梱包 |  | 50 | 1995 | 委託 |  | 無し |  | 無し |  | 0 | 0
神奈川県 | 14130 |  | 川崎市 |  | 南部リサイクルセンター | 9354 | 7343 |  |  | 7343 |  |  |  | 容器包装リサイクル推進施設 | 金属類,ガラス類,ペットボトル |  | 選別,圧縮・梱包,その他 |  | 80 | 1998 | 委託 |  | 無し |  | 無し |  | 0 | 0
神奈川県 | 14130 |  | 川崎市 |  | 堤根処理センター空き缶・ペットボトル処理施設 | 1608 | 1106 |  |  | 1106 |  |  |  | 容器包装リサイクル推進施設 | 金属類,ペットボトル |  | 選別,圧縮・梱包 |  | 16.5 | 1992 | 委託 |  | 無し |  | 無し |  | 0 | 0
神奈川県 | 14130 |  | 川崎市 |  | 堤根処理センター空き瓶処理施設 | 5621 | 5246 |  |  | 5246 |  |  |  | 容器包装リサイクル推進施設 | ガラス類 |  | 選別 |  | 20 | 1996 | 委託 |  | 無し |  | 無し |  | 0 | 0
神奈川県 | 14130 |  | 川崎市 |  | 浮島処理センター資源化処理施設 | 1100 | 976 |  |  | 976 |  |  |  | 容器包装リサイクル推進施設 | 紙類,プラスチック |  | 選別,圧縮・梱包 |  | 125 | 2010 | 委託 | 新設（新規稼働） | 無し |  | 無し |  | 0 | 0
神奈川県 | 14150 |  | 相模原市 |  | 相模原市津久井クリーンセンター不燃物処理施設 | [8 empty] | リサイクルプラザ | 金属類,ガラス類,不燃ごみ,粗大ごみ |  | 選別,圧縮・梱包,その他 |  | 25 | 1981 | 委託 | 廃止 | 無し |  | 無し |  | 0 | 0
神奈川県 | 14201 |  | 横須賀市 |  | 横須賀市リサイクルプラザ | 22097 | 21506 |  |  | 21506 |  |  |  | リサイクルプラザ | 紙類,金属類,ガラス類,ペットボトル,プラスチック |  | 選別,圧縮・梱包 |  | 220 | 2001 | 委託 |  | 無し |  | 有り | 393 | 5 | 112 | ○ | 5 | 112 | [24 empty] | 修理,展示,販売,譲渡
神奈川県 | 14203 |  | 平塚市 |  | 平塚市リサイクルプラザ | 6851 | 6851 |  |  | 6851 |  | 0 |  | リサイクルプラザ | 金属類,ガラス類,ペットボトル,プラスチック |  | 選別,圧縮・梱包 |  | 44.6 | 2004 | 委託 |  | 無し |  | 有り | 119 | 12 | 348 | ○ | 12 | 348 | [24 empty] | 修理,販売
神奈川県 | 14204 |  | 鎌倉市 |  | 鎌倉市笛田リサイクルセンター | 4611 | 4611 |  |  | 4611 |  |  |  | リサイクルセンター（補助金） | 紙類,金属類,ガラス類 |  | 選別,圧縮・梱包 |  | 40 | 1997 | 一部委託 |  | 無し |  | 無し |  | 0 | 0
神奈川県 | 14205 |  | 藤沢市 |  | 藤沢市資源化施設（カン） | 1337 | 1337 |  |  | 1337 |  | 0 |  | その他 | 金属類 |  | 選別 |  | 12 | 1992 | 委託 |  | 無し |  | 無し |  | 0 | 0
神奈川県 | 14205 |  | 藤沢市 |  | 藤沢市資源化施設（ビン） | 3085 | 3085 |  |  | 3085 |  | 0 |  | その他 | ガラス類 |  | 選別 |  | 18 | 1992 | 委託 |  | 無し |  | 無し |  | 0 | 0
神奈川県 | 14205 |  | 藤沢市 |  | 藤沢市ペットボトル中間処理施設 | 1141 | 1141 |  |  | 1141 |  | 0 |  | その他 | ペットボトル |  | 圧縮・梱包 |  | 4 | 1998 | 委託 |  | 無し |  | 無し |  | 0 | 0
神奈川県 | 14206 |  | 小田原市 |  | 小田原市リサイクルセンター（びん・缶選別施設） | 4652 | 4279 |  |  | 4279 |  |  |  | 容器包装リサイクル推進施設 | 金属類,ガラス類 |  | 選別,圧縮・梱包 |  | 21.4 | 1996 | 委託 |  | 無し |  | 無し |  | 0 | 0
神奈川県 | 14207 |  | 茅ヶ崎市 |  | 茅ヶ崎市資源物選別処理施設 | 4165 | 3502 | [6 empty] | その他 | 金属類,ガラス類,ペットボトル |  | 選別,圧縮・梱包 |  | 18 | 1993 | 委託 |  | 無し |  | 無し |  | 0 | 0
神奈川県 | 14208 |  | 逗子市 |  | 廃棄物再生利用施設（ペットボトルストックヤード施設） | 207 | 177 |  |  | 177 |  |  |  | ストックヤード | ペットボトル |  | 選別,圧縮・梱包 |  | 1.25 | 1999 | 一部委託 |  | 無し |  | 無し |  | 0 | 0
神奈川県 | 14208 |  | 逗子市 |  | 廃棄物再生利用施設（あき缶・あきびん選別処理施設） | 877 | 535 |  |  | 535 |  |  |  | その他 | 金属類,ガラス類 |  | 選別,圧縮・梱包 |  | 5 | 1994 | 一部委託 |  | 無し |  | 無し |  | 0 | 0
神奈川県 | 14208 |  | 逗子市 |  | 廃棄物再生利用施設（容器包装プラスチック選別施設） | 832 | 604 |  |  | 604 |  |  |  | その他 | プラスチック |  | 選別,圧縮・梱包 |  | 6.7 | 2004 | 直営 |  | 無し |  | 無し |  | 0 | 0
神奈川県 | 14212 |  | 厚木市 |  | 厚木市不燃物処理・資源化施設 | 0 | 0 | [6 empty] | リサイクルセンター（補助金） | 不燃ごみ,その他 |  | 選別 |  | 22 | 1997 | 委託 | 休止 | 無し |  | 無し |  | 0 | 0
神奈川県 | 14212 |  | 厚木市 |  | 厚木市資源化センター | 3258 | 741 |  |  | 741 |  |  |  | リサイクルセンター（補助金） | 金属類,ガラス類,ペットボトル |  | 選別,圧縮・梱包 |  | 29 | 2000 | 委託 |  | 無し |  | 無し |  | 0 | 0
神奈川県 | 14215 |  | 海老名市 |  | 海老名市資源化センター | 3538 | 4328 |  |  | 3538 |  |  |  | ストックヤード | 金属類,ガラス類,その他資源ごみ,ペットボトル,プラスチック |  | 選別,圧縮・梱包 |  | 12.3 | 2001 | 委託 |  | 有り | 99.9 | 無し |  | 0 | 0
神奈川県 | 14216 |  | 座間市 |  | 座間市資源リサイクルセンター | 1523 | 1523 |  |  | 1523 |  |  |  | ストックヤード | 金属類,ガラス類,その他資源ごみ |  | 選別,圧縮・梱包 |  | 12.9 | 1992 | 委託 |  | 無し |  | 無し |  | 0 | 0
神奈川県 | 14341 |  | 大磯町 |  | 大磯町美化センター不燃物処理資源化施設 | 640 | 398 |  |  | 398 |  |  |  | その他 | 金属類,ガラス類,不燃ごみ |  | 選別,圧縮・梱包,その他 |  | 6 | 1990 | 直営 |  | 無し |  | 無し |  | 0 | 0
神奈川県 | 14362 |  | 大井町 |  | 大井町剪定枝破砕処理場 | 98 | 98 |  |  | 50 |  | 48 |  | ごみ堆肥化施設 | その他資源ごみ,剪定枝 |  | ごみ堆肥化 |  | 4 | 2001 | 委託 |  | 無し |  | 無し |  | 0 | 0
神奈川県 | 14827 |  | 湯河原町真鶴町衛生組合 |  | 湯河原町真鶴町衛生組合選別処理施設 | 544 | 362 |  |  | 362 |  |  |  | その他 | ガラス類,ペットボトル,不燃ごみ |  | 選別,圧縮・梱包 |  | 5.8 | 2001 | 委託 |  | 無し |  | 無し |  | 0 | 0

## 燃料化
ごみ燃料化施設
都道府県名 | 地方公共団体コード | 施設コード | 地方公共団体名 | 施設設置者（法人にあっては法人名） | 施設名 | 年間処理量 |  | 生成物保管量 |  | 生成物生産量 |  | 生成物搬出量 |  | 燃料化量（民間） |  |  | 処理対象廃棄物 |  | 施設の種類 | 燃料供給先の確保状況 | 処理能力 | 使用開始年度 | 運転管理体制 | 施設の改廃 | 発電能力 |  |  |  | 産業廃棄物の搬入の有無 | 一般廃棄物の割合 | 分析対象 | ごみ組成分析結果 | [6 empty] | 単位容積重量 | 三成分 |  |  |  | 低位発熱量
[25 empty] | 発電能力 | 発電効率（実績値） | 総発電量（実績値） | うち外部供給量（実績値） |  |  |  | 合計 | 紙・布類 | ビニール、合成樹脂、ゴム、皮革類 | 木、竹、わら類 | ちゅう芥類 | 不燃物類 | その他 |  | 合計 | 水分 | 可燃分 | 灰分 | (計算値) | (実測値)
[16 empty] | 生産量・排出量の別 |  | その他（具体的）
[6 empty] | (t/年度) | (㎥/年) | (t/年度) | (㎥/年度) | (t/年度) | (㎥/年度) | (t/年度) | (㎥/年度) | (t/年度) | (㎥/年度) | [5 empty] | (t/日) |  |  |  | (kW) | (％) | (MWh) | (MWh) |  | （％） |  | （％） | （％） | （％） | （％） | （％） | （％） | （％） | (kg/㎥) | （％） | （％） | （％） | （％） | （kJ/kg） | （kJ/kg）

## その他
その他の施設[ごみの中間処理施設]
都道府県名 | 地方公共団体 コード | 施設コード | 地方公共団体名 | 施設設置者（法人にあっては法人名） | 施設名 | 年間処理量 | 処理対象廃棄物 |  | 処理内容 |  | 処理能力 | 使用開始年度 | 運転管理体制 | 施設の改廃 | 産業廃棄物の搬入の有無 | 一般廃棄物の割合
[8 empty] | その他（具体的） |  | その他（具体的）
[6 empty] | (t/年度) |  |  |  |  | (t/日) |  |  |  |  | （％）
神奈川県 | 14201 |  | 横須賀市 |  | プラスチック類減容固化施設 | 6406 | 不燃ごみ |  | 圧縮・梱包 |  | 150 | 1995 | 直営 |  | 無し

## 保管
保管施設
都道府県名 | 地方公共団体コード | 施設コード | 地方公共団体名 | 施設名 | 年間保管量 | 施設区分 | 保管対象廃棄物 | 保管分類数 | 屋内面積 | 屋外面積 | 使用開始年度 | 運転管理体制 | 施設の改廃 | 産業廃棄物の搬入の有無 | 一般廃棄物の割合
[5 empty] | (t/年度) |  |  |  | (m2) | (m2) |  |  |  |  | （％）
神奈川県 | 14100 |  | 横浜市 | 横浜市緑資源選別センター | 5824 | その他 | ガラス類,ペットボトル,プラスチック | 3 | 270 | 0 | 1992 | 委託 |  | 無し
神奈川県 | 14100 |  | 横浜市 | 横浜市戸塚資源選別センター | 3539 | ストックヤード | ガラス類,ペットボトル | 2 | 276 | 0 | 1995 | 委託 |  | 無し
神奈川県 | 14100 |  | 横浜市 | 横浜市鶴見資源化センター | 4832 | ストックヤード | ガラス類,ペットボトル | 2 | 378 | 0 | 1995 | 委託 |  | 無し
神奈川県 | 14100 |  | 横浜市 | 横浜市金沢資源選別センター | 3591 | その他 | ガラス類,ペットボトル | 2 | 250 | 0 | 2001 | 委託 |  | 無し
神奈川県 | 14130 |  | 川崎市 | 南部リサイクルセンター | 9354 | 容器包装リサイクル推進施設 | 金属類,ガラス類,ペットボトル | 3 | 2910 | 5667 | 1998 | 委託 |  | 無し
神奈川県 | 14130 |  | 川崎市 | 堤根処理センター空き瓶処理施設 | 1608 | 容器包装リサイクル推進施設 | ガラス類 | 1 | 83 | 0 | 1996 | 委託 |  | 無し
神奈川県 | 14130 |  | 川崎市 | 堤根処理センター空き缶・ペットボトル処理施設 | 5621 | 容器包装リサイクル推進施設 | 金属類,ペットボトル | 2 | 100 | 187 | 1992 | 委託 |  | 無し
神奈川県 | 14130 |  | 川崎市 | 橘処理センター資源物ストックヤード | 6585 | ストックヤード | 金属類,ペットボトル | 2 | 350 | 0 | 2006 | 委託 |  | 無し
神奈川県 | 14130 |  | 川崎市 | 王禅寺処理センター資源物ストックヤード | 3021 | ストックヤード | ガラス類 | 1 | 227 | 0 | 2007 | 一部委託 |  | 無し
神奈川県 | 14130 |  | 川崎市 | 浮島処理センター資源化処理施設 | 1100 | 容器包装リサイクル推進施設 | 紙類,プラスチック | 2 | 4174 | 0 | 2011 | 委託 | 新設（新規稼働） | 無し
神奈川県 | 14204 |  | 鎌倉市 | 鎌倉市笛田リサイクルセンター | 4611 | ストックヤード | 紙類,金属類,ガラス類 | 7 | 33 | 0 | 1997 | 一部委託 |  | 無し
神奈川県 | 14206 |  | 小田原市 | 小田原市リサイクルセンター | 3078 | ストックヤード | 金属類,ガラス類 | 5 | 990 | 241 | 1997 | 委託 |  | 無し
神奈川県 | 14210 |  | 三浦市 | プラスチック製容器包装ストックヤード | 891 | ストックヤード | プラスチック | 1 | 188 |  | 2003 | 直営 |  | 無し
神奈川県 | 14212 |  | 厚木市 | 厚木市資源化センター | 3258 | ストックヤード | 金属類,ガラス類,ペットボトル | 7 | 135 | 0 | 2000 | 委託 |  | 無し
神奈川県 | 14215 |  | 海老名市 | 海老名市資源化センター | 3189 | 容器包装リサイクル推進施設 | 金属類,ガラス類,その他資源ごみ,ペットボトル,プラスチック | 10 | 99 | 860 | 2001 | 委託 |  | 無し
神奈川県 | 14217 |  | 南足柄市 | 南足柄市ビン・ガラス保管施設 | 350 | ストックヤード | ガラス類 | 3 | 0 | 50 | 1988 | 委託 |  | 無し
神奈川県 | 14301 |  | 葉山町 | 葉山町クリ－ンセンタ－ | 75 | ストックヤード | ガラス類 | 1 | 0 | 35 | 1997 | 直営 |  | 無し
神奈川県 | 14301 |  | 葉山町 | 葉山町クリ－ンセンタ－ | 341 | ストックヤード | プラスチック | 1 | 0 | 109 | 2006 | 直営 |  | 無し
神奈川県 | 14321 |  | 寒川町 | 寒川町美化センター | 670 | ストックヤード | プラスチック | 1 | 0 | 118 | 2007 | 直営 |  | 無し
神奈川県 | 14341 |  | 大磯町 | 大磯町ごみ処理施設 | 182 | ストックヤード | ガラス類 | 3 | 31 | 0 | 1997 | 直営 |  | 無し
神奈川県 | 14341 |  | 大磯町 | 大磯町資源化施設 | 1271 | ストックヤード | 紙類,布類 | 5 | 62 | 0 | 1997 | 直営 |  | 無し
神奈川県 | 14341 |  | 大磯町 | 大磯町ごみ処理施設 | 118 | ストックヤード | 金属類 | 2 | 6 | 0 | 1997 | 直営 |  | 無し
神奈川県 | 14341 |  | 大磯町 | 大磯町ペットボトル仮設保管場所 | 80 | ストックヤード | ペットボトル | 1 | 0 | 52 | 1997 | 直営 |  | 無し
神奈川県 | 14341 |  | 大磯町 | 大磯町プラスチック仮設保管所 | 887 | ストックヤード | プラスチック | 1 | 0 | 600 | 1997 | 直営 |  | 無し
神奈川県 | 14341 |  | 大磯町 | 大磯町白色発泡トレー保管所 | 2 | ストックヤード | その他 | 1 | 18 | 0 | 1997 | 直営 |  | 無し
神奈川県 | 14829 |  | 足柄東部清掃組合 | 中井美化センター | 471 | 容器包装リサイクル推進施設 | 金属類,ガラス類 | 6 | 0 | 62 | 1997 | 委託 |  | 無し
神奈川県 | 14829 |  | 足柄東部清掃組合 | 大井美化センター | 125 | 容器包装リサイクル推進施設 | ペットボトル | 1 | 0 | 64 | 1997 | 直営 |  | 無し

## 最終
最終処分場
都道府県名 | 地方公共団体コード | 施設コード | 地方公共団体名 | 施設設置者（法人にあっては法人名） | 施設名 | 埋立容量 （覆土を含む） | 埋立量 （覆土を含まない） | 残余容量 | 処理対象廃棄物 | 埋立場所 | 埋立開始年度 | 埋立地面積 | 全体容積 | 埋立終了年度 | 遮水の方式 | 浸出水の処理 | 運転管理体制 | 処分場の現状 | 施設の改廃 | 産業廃棄物の搬入の有無 | 一般廃棄物の割合 | 最終処分場の構造 | 準好気性埋立構造の管理状況 |  |  | 水質管理状況 | [5 empty] | メタン回収の有無 | メタン回収をしている場合
[23 empty] | 水位管理 | 覆土施工 | ガス抜き管の計画的施工状況 | 処理前BOD濃度 | 処理後BOD濃度 | 処理前COD濃度 | 処理後COD濃度 | 処理前TN濃度 | 処理後TN濃度 |  | メタンガス回収量 | メタンガス濃度 | メタンガス発熱量 | メタンガスの利用 | 発電量
[6 empty] | (㎥/年度) | (ｔ/年度) | (㎥) |  |  |  | (m2) | (㎥) | [7 empty] | （％） |  |  |  |  | （ppm） | （ppm） | （ppm） | （ppm） | （ppm） | （ppm） |  | （㎥／年） | （％） | （kJ/㎥N） |  | （kWh/年）
神奈川県 | 14100 |  | 横浜市 |  | 神明台処分地 | 122836 | 122799 | 191428 | 焼却残渣（主灰）,不燃ごみ,焼却残渣（飛灰）,破砕ごみ・処理残渣,粗大ごみ | 平地 | 1973 | 430000 | 6809700 | 2010 | 原地盤利用,底部遮水工,鉛直遮水工,表面遮水工（キャッピング） | 凝集沈殿,生物処理（脱窒あり）,砂ろ過,消毒,活性炭処理 | 一部委託 | 埋立終了 |  | 無し |  | 準好気性埋立構造 | 末端集水管は開放 | 即日覆土 | 埋立状況により計画的に延長 | 18 | 1 | 17 | 4.3 | 26 | 4.7 | 回収していない
神奈川県 | 14100 |  | 横浜市 |  | 南本牧廃棄物最終処分場 | 31089 | 32823 | 694089 | 焼却残渣（主灰）,不燃ごみ,焼却残渣（飛灰） | 海面 | 1993 | 210000 | 4270000 | 2017 | その他遮水 | 凝集沈殿,生物処理（脱窒なし）,砂ろ過,消毒,活性炭処理 | 一部委託 | 埋立中 |  | 有り | 51 | その他埋立構造 |  |  |  | 3.3 | 1 | 27 | 11 | 28 | 24 | 回収していない
神奈川県 | 14130 |  | 川崎市 |  | 浮島廃棄物埋立処分場（１期地区） |  |  |  | 焼却残渣（主灰）,その他,焼却残渣（飛灰） | 海面 | 1978 | 253000 | 2913900 | 2000 | 鉛直遮水工 | 生物処理（脱窒あり）,砂ろ過 | 委託 | 埋立終了 |  | 無し |  | 準好気性埋立構造 | 末端集水管は水没 | 最終覆土のみ | 一部延長を行っていない | 450 | 1 | 170 | 2 | 190 | 17 | 回収していない
神奈川県 | 14130 |  | 川崎市 |  | 浮島廃棄物埋立処分場（２期地区） | 51315 | 66463 | 1807535 | 焼却残渣（主灰）,その他,焼却残渣（飛灰） | 海面 | 2000 | 168600 | 2673500 | 2049 | 鉛直遮水工 | 凝集沈殿,生物処理（脱窒あり）,砂ろ過 | 一部委託 | 埋立中 |  | 有り | 93.39 | その他埋立構造 |  |  |  | <15 | <15 | 9.6 | 7.5 | 5.4 | 5.1 | 回収していない
神奈川県 | 14150 |  | 相模原市 |  | 相模原市一般廃棄物最終処分場 | 15241 | 22976 | 421180 | 焼却残渣（主灰）,溶融飛灰,資源ごみ,不燃ごみ,その他,焼却残渣（飛灰）,溶融スラグ,破砕ごみ・処理残渣 | 平地 | 1979 | 98380 | 1235300 | 2031 | 原地盤利用,底部遮水工,鉛直遮水工,表面遮水工（キャッピング） | 凝集沈殿,生物処理（脱窒あり）,砂ろ過,下水道放流 | 直営 | 埋立中 |  | 無し |  | 準好気性埋立構造 | 末端集水管は開放 | 即日覆土 | 埋立状況により計画的に延長 | 11 | 5 | 35 | 12 | 40 | 40 | 回収していない
神奈川県 | 14201 |  | 横須賀市 |  | 横須賀市長坂埋立地（増設） | 0 | 0 | 0 | 焼却残渣（主灰）,破砕ごみ・処理残渣,粗大ごみ | 山間 | 1990 | 26940 | 690000 | 1994 | 表面遮水工（キャッピング） | 生物処理（脱窒あり）,砂ろ過,消毒,活性炭処理 | 一部委託 | 埋立終了 |  | 無し |  | 準好気性埋立構造 | 末端集水管は開放 | 即日覆土 | 一部延長を行っていない | 24 | 1.1 | 14 | 3 | 39 | 5.9 | 回収していない
神奈川県 | 14201 |  | 横須賀市 |  | 横須賀市長坂埋立地（新設） | 0 | 0 | 0 | 不燃ごみ,破砕ごみ・処理残渣 | 山間 | 1994 | 25862 | 400000 | 1997 | 底部遮水工,鉛直遮水工 | 生物処理（脱窒あり）,砂ろ過,消毒,活性炭処理 | 一部委託 | 埋立終了 |  | 無し |  | 準好気性埋立構造 | 末端集水管は開放 | 即日覆土 | 一部延長を行っていない | 24 | 1.1 | 14 | 3 | 39 | 5.9 | 回収していない
神奈川県 | 14203 |  | 平塚市 |  | 平塚市遠藤原一般廃棄物最終処分場第２期 | 9729 | 10154 | 77085 | 焼却残渣（飛灰）,破砕ごみ・処理残渣 | 山間 | 2001 | 26600 | 233000 | 2016 | 底部遮水工 | 凝集沈殿,生物処理（脱窒あり）,砂ろ過,消毒,活性炭処理 | 一部委託 | 埋立中 |  | 無し |  | 準好気性埋立構造 | 末端集水管は開放 | 即日覆土 | 埋立状況により計画的に延長 | 6 | 0 | 8 | 2 | 24.8 | 20.4 | 回収していない
神奈川県 | 14203 |  | 平塚市 |  | 平塚市遠藤原一般廃棄物最終処分場 |  |  |  | 焼却残渣（飛灰）,破砕ごみ・処理残渣 | 山間 | 1984 | 17850 | 223000 | 2001 | 底部遮水工 | 凝集沈殿,生物処理（脱窒あり）,砂ろ過,消毒,活性炭処理 | 一部委託 | 埋立終了 |  | 無し |  | 準好気性埋立構造 | 末端集水管は開放 | 即日覆土 | 埋立状況により計画的に延長 | [6 empty] | 回収していない
神奈川県 | 14204 |  | 鎌倉市 |  | 鎌倉市一般廃棄物最終処分場 | 0 |  | 5662 | 焼却残渣（主灰）,焼却残渣（飛灰） | 平地 | 1994 | 10713 | 40833 | 1999 | 原地盤利用 |  | 直営 | 埋立終了 |  | 無し |  | 嫌気性埋立構造 | [9 empty] | 回収していない
神奈川県 | 14205 |  | 藤沢市 |  | 藤沢市女坂最終処分場 | 378.6 | 287 | 113700 | その他,焼却残渣（飛灰） | 平地 | 1997 | 27200 | 200000 | 2035 | 底部遮水工,鉛直遮水工 | 凝集沈殿,砂ろ過,活性炭処理,下水道放流 | 一部委託 | 埋立中 |  | 有り | 16.4283 | 準好気性埋立構造 | 末端集水管は開放 | 中間覆土 | 埋立状況により計画的に延長 | 1.4 | 1 | 2.5 | 1.3 | 6.2 | 4 | 回収していない
神奈川県 | 14205 |  | 藤沢市 |  | 藤沢市葛原第２最終処分場 | 0 | 0 | 0 | 焼却残渣（主灰）,その他,焼却残渣（飛灰） | 平地 | 1989 | 26700 | 158700 | 2010 | 底部遮水工,鉛直遮水工 | 凝集沈殿,生物処理（脱窒あり）,砂ろ過,消毒,活性炭処理 | 一部委託 | 埋立終了 |  | 無し |  | 準好気性埋立構造 | 末端集水管は開放 | 即日覆土 | 埋立状況により計画的に延長 | 1.5 | 1 | 3 | 2.4 | 4 | 5.4 | 回収していない
神奈川県 | 14206 |  | 小田原市 |  | 小田原市堀ヶ窪埋立処分場 | 733 | 733 | 20815 | 焼却残渣（主灰）,焼却残渣（飛灰） | 山間 | 1986 | 9712 | 87838 | 2013 | 底部遮水工 | 凝集沈殿,生物処理（脱窒なし）,砂ろ過,消毒,活性炭処理,促進酸化処理 | 直営 | 埋立中 |  | 無し |  | 準好気性埋立構造 | 末端集水管は水没 | 中間覆土 | 一部延長を行っている |  | 1 |  | 1 |  | 12 | 回収していない
神奈川県 | 14206 |  | 小田原市 |  | 小田原市中村原埋立処分場 | 0 | 0 | 0 | 不燃ごみ,粗大ごみ | 平地 | 1972 | 23323 | 181000 | 1988 | 遮水なし | 処理なし | 直営 | 埋立終了 |  | 無し |  | 嫌気性埋立構造 | [9 empty] | 回収していない
神奈川県 | 14207 |  | 茅ヶ崎市 |  | 茅ヶ崎市堤一般廃棄物最終処分場 | 0 | 0 | 0 | 焼却残渣（主灰）,不燃ごみ,その他,焼却残渣（飛灰）,破砕ごみ・処理残渣 | 山間 | 1986 | 18868 | 155170 | 2004 | 原地盤利用,底部遮水工 | 凝集沈殿,生物処理（脱窒あり）,砂ろ過,活性炭処理,下水道放流 | 一部委託 | 埋立終了 |  | 無し |  | 準好気性埋立構造 | 末端集水管は水没 | 即日覆土 | 埋立状況により計画的に延長 | 12 | 3 | 17 | 7 | 15 | 11 | 回収していない
神奈川県 | 14207 |  | 茅ヶ崎市 |  | 茅ヶ崎市堤十二天一般廃棄物最終処分場 | 5483 | 7201 | 141176 | 焼却残渣（主灰） | 山間 | 2004 | 16850 | 186000 | 2018 | 原地盤利用,底部遮水工 | 凝集沈殿,砂ろ過,促進酸化処理,下水道放流 | 一部委託 | 埋立中 |  | 無し |  | 準好気性埋立構造 | 末端集水管は水没 | 即日覆土 | 埋立状況により計画的に延長 | 7 | 2 | 15 | 8 | 9 | 8 | 回収していない
神奈川県 | 14208 |  | 逗子市 |  | 逗子市清掃センターじん芥処理場 | 2286 | 3047 | 3143 | 焼却残渣（主灰）,焼却残渣（飛灰）,破砕ごみ・処理残渣 | 山間 | 1993 | 7950 | 55892 | 2012 | 原地盤利用 | 下水道放流 | 直営 | 埋立中 |  | 無し |  | 準好気性埋立構造 | 末端集水管は開放 | 中間覆土 | 埋立状況により計画的に延長 | 5 |  | 7 |  | 5.3 |  | 回収していない
神奈川県 | 14208 |  | 逗子市 |  | 逗子市清掃センターじん芥処理場 | 43790 | 0 | 0 | 焼却残渣（主灰）,焼却残渣（飛灰）,破砕ごみ・処理残渣 | 山間 | 1982 | 5800 | 43790 | 1995 | 原地盤利用 | 下水道放流 | 直営 | 埋立終了 |  | 無し |  | 準好気性埋立構造 | 末端集水管は開放 | 中間覆土 | 埋立状況により計画的に延長 | 12 |  | 7 |  | 6 |  | 回収していない
神奈川県 | 14210 |  | 三浦市 |  | 三浦市西岩堂埋立地 | 1344 | 1292 | 5470 | 不燃ごみ,粗大ごみ | 山間 | 1991 | 13500 | 232150 | 2012 | 底部遮水工,その他遮水 | 凝集沈殿,生物処理（脱窒あり）,砂ろ過,消毒,活性炭処理,キレート処理 | 直営 | 埋立中 |  | 有り | 96 | 準好気性埋立構造 | 末端集水管は開放 | 即日覆土 | 埋立状況により計画的に延長 | 0.038 | 0.002 | 0.091 | 0.002 | 0.143 | 0.014 | 回収していない
神奈川県 | 14213 |  | 大和市 |  | 大和市上草柳処分場No.5 |  |  |  | 焼却残渣（主灰）,焼却残渣（飛灰）,破砕ごみ・処理残渣 | 平地 | 1987 | 4616 | 29966 | 1998 | 原地盤利用,底部遮水工 | 他施設での処理 | 直営 | 埋立終了 |  | 無し |  | 嫌気性埋立構造 | [9 empty] | 回収していない
神奈川県 | 14213 |  | 大和市 |  | 大和市上草柳処分場No.6 | 3194 | 4689 | 34053 | 焼却残渣（主灰）,焼却残渣（飛灰）,破砕ごみ・処理残渣 | 平地 | 1991 | 8637 | 61385 | 2016 | 底部遮水工,鉛直遮水工 | 凝集沈殿,キレート処理,下水道放流 | 委託 | 埋立中 |  | 無し |  | 準好気性埋立構造 | 末端集水管は開放 | 中間覆土 | 埋立状況により計画的に延長 | 28 | 69 | 9.5 | 32 | 12 | 14 | 回収していない
神奈川県 | 14214 |  | 伊勢原市 |  | 伊勢原市子易不燃物処理場 |  |  | 9896 | 不燃ごみ,破砕ごみ・処理残渣,粗大ごみ | 山間 | 1970 | 10040 | 85000 | 2009 | 遮水なし | 処理なし | 直営 | 埋立中 | 休止 | 無し |  | 嫌気性埋立構造 |  |  |  | 3 | 3 | 3.2 | 3.2 | 2.6 | 2.6 | 回収していない
神奈川県 | 14215 |  | 海老名市 |  | 海老名市第一本郷最終処分場 |  |  |  | 可燃ごみ,その他 | 山間 | 1967 | 8474 | 42370 | 2003 | 遮水なし | 処理なし | 直営 | 埋立終了 |  | 無し |  | その他埋立構造 | [9 empty] | 回収していない
神奈川県 | 14217 |  | 南足柄市 |  | 南足柄市福泉不燃物埋立地 | 0 | 0 | 0 | 不燃ごみ | 山間 | 1976 | 6160 | 41000 | 1997 | 遮水なし | 凝集沈殿 | 一部委託 | 埋立終了 |  | 無し |  | 嫌気性埋立構造 |  |  |  | 2.6 | <1 | <1 | 2.4 | 3.4 | 2.3 | 回収していない
神奈川県 | 14217 |  | 南足柄市 |  | 南足柄市雨坪一般廃棄物最終処分場 | 0 | 0 | 50 | 焼却残渣（主灰）,不燃ごみ,焼却残渣（飛灰）,破砕ごみ・処理残渣 | 山間 | 1988 | 6000 | 35000 | 未定 | 底部遮水工,表面遮水工（キャッピング） | 凝集沈殿,生物処理（脱窒なし）,砂ろ過,消毒,活性炭処理 | 一部委託 | 埋立中 |  | 無し |  | 準好気性埋立構造 |  | 即日覆土 | 埋立状況により計画的に延長 | <1 | <1 | <1 | <1 | 3.5 | 3.7 | 回収していない
神奈川県 | 14217 |  | 南足柄市 |  | 南足柄市最終処分場 | 1220 | 1496 | 29994 | 焼却残渣（主灰）,不燃ごみ,焼却残渣（飛灰）,破砕ごみ・処理残渣 | 山間 | 2005 | 7100 | 40000 | 2028 | 底部遮水工,表面遮水工（キャッピング） | 凝集沈殿,生物処理（脱窒なし）,消毒,活性炭処理,膜処理,キレート処理 | 委託 | 埋立中 |  | 無し |  | 準好気性埋立構造 | 末端集水管は水没 | 即日覆土 | 埋立状況により計画的に延長 | 12 | <1 | 13 | <1 | 9.4 | 4.9 | 回収していない
神奈川県 | 14342 |  | 二宮町 |  | 二宮町環境衛生センター | 0 | 0 | 0 | 焼却残渣（主灰）,不燃ごみ,その他,焼却残渣（飛灰）,破砕ごみ・処理残渣 | 山間 | 1981 | 2500 | 11800 | 1995 | 原地盤利用 | 他施設での処理 | 委託 | 埋立終了 |  | 無し |  | 嫌気性埋立構造 |  |  |  | 1 | 1 | 7 | 5 | 5 | 12 | 回収していない
神奈川県 | 14342 |  | 二宮町 |  | 二宮町環境衛生センター | 0 | 0 | 2700 | 焼却残渣（主灰）,不燃ごみ,焼却残渣（飛灰）,破砕ごみ・処理残渣 | 平地 | 1995 | 3100 | 15800 | 2009 | 底部遮水工 | 凝集沈殿,生物処理（脱窒なし）,砂ろ過,消毒 | 委託 | 埋立中 | 休止 | 無し |  | 準好気性埋立構造 | 末端集水管は水没 | 中間覆土 | 一部延長を行っていない | 7 | 1 | 17 | 8 | 18 | 9 | 回収していない
神奈川県 | 14382 |  | 箱根町 |  | 箱根町第１一般廃棄物最終処分場 |  |  | 830 | 不燃ごみ,焼却残渣（飛灰） | 山間 | 1974 | 15283 | 156877 | 2015 | 表面遮水工（キャッピング） | 凝集沈殿,生物処理（脱窒なし）,砂ろ過,消毒,活性炭処理 | 一部委託 | 埋立中 |  | 無し |  | 準好気性埋立構造 | 末端集水管は開放 | 即日覆土 | 埋立状況により計画的に延長 | 1 | 1 | 4 | 1 |  |  | 回収していない
神奈川県 | 14382 |  | 箱根町 |  | 箱根町第２一般廃棄物最終処分場 | 2549 | 2136 | 32545 | 不燃ごみ,焼却残渣（飛灰） | 山間 | 2003 | 8000 | 49000 | 2018 | 表面遮水工（キャッピング） | 凝集沈殿,生物処理（脱窒あり）,砂ろ過,消毒,キレート処理 | 一部委託 | 埋立中 |  | 無し |  | 準好気性埋立構造 | 末端集水管は開放 | 即日覆土 | 埋立状況により計画的に延長 | 1 | 1 | 2 | 1 |  |  | 回収していない
神奈川県 | 14402 |  | 清川村 |  | 西ヶ谷戸最終処分場 |  |  | 5066 | 焼却残渣（主灰）,不燃ごみ,焼却残渣（飛灰）,粗大ごみ | 山間 | 1971 | 8802 | 17380 | 2009 | 原地盤利用 | 処理なし | 直営 | 埋立中 | 休止 | 無し |  | その他埋立構造 | [9 empty] | 回収していない
神奈川県 | 14815 |  | 秦野市伊勢原市環境衛生組合 |  | 秦野市伊勢原市環境衛生組合栗原一般廃棄物最終処分場 | 6683 | 7659 | 91019 | 焼却残渣（主灰）,焼却残渣（飛灰） | 山間 | 1993 | 16760 | 175000 | 2023 | 底部遮水工 | 凝集沈殿,下水道放流 | 委託 | 埋立中 |  | 無し |  | 準好気性埋立構造 | 末端集水管は開放 | 即日覆土 | 埋立状況により計画的に延長 | 7.9 | 3 | 64 | 57 | 24 | 21.5 | 回収していない
神奈川県 | 14827 |  | 湯河原町真鶴町衛生組合 |  | 湯河原町真鶴町衛生組合最終処分場 | 1850 | 2174 | 6224 | 焼却残渣（主灰）,不燃ごみ,焼却残渣（飛灰）,破砕ごみ・処理残渣 | 山間 | 1987 | 10500 | 66000 | 2012 | 底部遮水工 | 凝集沈殿,生物処理（脱窒あり）,砂ろ過,消毒,活性炭処理 | 委託 | 埋立中 |  | 有り | 98.9 | 準好気性埋立構造 | 末端集水管は開放 | 中間覆土 | 一部延長を行っていない | 5.1 | 0.8 | 7.7 | 4.7 |  | 15 | 回収していない
神奈川県 | 14829 |  | 足柄東部清掃組合 |  | 岩倉処分場 | 824 | 667 | 7186 | 焼却残渣（飛灰）,破砕ごみ・処理残渣 | 山間 | 1986 | 8920 | 47700 | 2020 | 原地盤利用,底部遮水工 | 凝集沈殿,生物処理（脱窒あり）,砂ろ過,消毒,活性炭処理 | 直営 | 埋立中 |  | 無し |  | 準好気性埋立構造 | 末端集水管は開放 | 即日覆土 |  | 5 | 1 | 12 | 5 |  | 9 | 回収していない

## し尿
し尿処理施設・汚泥再生処理センター
都道府県名 | 地方公共団体コード | 施設コード | 地方公共団体名 | 施設設置者（法人にあっては法人名） | 施設名 | 年間処理量 |  |  |  | 資源化量 |  |  | 脱水汚泥の直接埋立 |  | 脱水汚泥の焼却 |  | 処理方式 | [5 empty] | メタン発酵の場合 |  |  | 処理能力 | 処理能力 （有機性廃棄物） | 資源化能力 | 計画メタンガス量 | 使用開始年度 | 運転管理体制 | 施設の改廃
[6 empty] | し尿 | 浄化槽汚泥 | 有機性廃棄物 | その他 | 堆肥等の固形物 | メタンガス | 資源化物量の区分 | 直接埋立の有無 | 埋立量 | 焼却の有無 | 焼却量 | 汚水処理 |  | 汚泥処理 |  | 資源化処理 |  | ガス生産量 | ガス発熱量 | ガス利用方法
[18 empty] | その他（具体的） |  | その他（具体的） |  | その他（具体的）
[6 empty] | (kl/年度) | (kl/年度) | (t/年度) | (kl/年度) | (t/年度) | (㎥／年度) |  |  | （t/年度) |  | （t/年度) | [6 empty] | （㎥/年度） | （kJ/㎥N） |  | (kL/日) | (t/日) | (t/日) | (㎥/日)
神奈川県 | 14150 |  | 相模原市 |  | 相模原市東清掃事業所 | 1776 | 5905 |  | 24 | 0 | 0 |  | 無し | 45 | 施設外焼却 | 393.67 | 一次処理 |  | 脱水 | [6 empty] | 200 | 200 | 0 | 0 | 1977 | 直営
神奈川県 | 14150 |  | 相模原市 |  | 相模原市津久井クリーンセンターし尿処理施設 | 2079 | 19676 |  |  | 0 | 0 |  | 無し |  | 施設外焼却 | 177 | 標脱 |  | 脱水,乾燥,焼却 | [6 empty] | 90 | 90 | 0 | 0 | 1987 | 直営
神奈川県 | 14203 |  | 平塚市 |  | 平塚市環境事業センター | 118 | 83 | [5 empty] | 無し |  | 施設外焼却 | 124 | 好気 |  | 脱水 | [6 empty] | 180 |  | 0 |  | 1983 | 委託 | 廃止
神奈川県 | 14205 |  | 藤沢市 |  | 藤沢市北部環境事業所 | 4012 | 12202 | 0 | 0 |  |  |  | 無し | 0 | 施設外焼却 | 541 | 好気,一次処理 |  | 脱水,焼却 | [6 empty] | 230 |  |  |  | 1994 | 直営
神奈川県 | 14210 |  | 三浦市 |  | 三浦市衛生センター | 917 | 2339 | [6 empty] | 58 | 焼却無し |  | 嫌気,好気,一次処理,その他 |  | 脱水 | [6 empty] | 72 |  |  |  | 1972 | 直営
神奈川県 | 14212 |  | 厚木市 |  | 厚木市衛生プラント | 1945 | 12295 | 0 | 0 | 0 | 0 |  | 無し |  | 施設外焼却 | 462 | 標脱 |  | 脱水 | [6 empty] | 69 | 0 | 0 | 0 | 1997 | 直営
神奈川県 | 14301 |  | 葉山町 |  | 葉山町し尿処理施設 | 0 | 0 | [5 empty] | 無し |  | 焼却無し |  | 焼却 |  | その他 | [6 empty] | 32 |  |  |  | 1981 | 委託 | 休止
神奈川県 | 14321 |  | 寒川町 |  | 寒川町美化センター | 3291 | 10468 |  |  | 67 |  | 排出量・売却量 | 無し |  | 焼却無し |  | 高負荷,下水投入 |  | 脱水 |  | 堆肥化 |  |  |  |  | 70 |  | 0 |  | 1995 | 直営
神奈川県 | 14341 |  | 大磯町 |  | 大磯町美化センターし尿処理施設 | 1972 | 14621 |  |  | 697 |  | 排出量・売却量 | 無し |  | 施設外焼却 | 43 | 高負荷,膜分離 |  | 脱水 | [6 empty] | 50 |  |  |  | 1993 | 直営
神奈川県 | 14342 |  | 二宮町 |  | 二宮町環境衛生センター | 438 | 6674 | 0 | 0 | 0 | 0 |  | 無し |  | 施設外焼却 | 235 | 好気 |  | 脱水,焼却 | [6 empty] | 50 | 0 | 0 | 0 | 1976 | 委託
神奈川県 | 14382 |  | 箱根町 |  | 箱根町環境センター清掃第２プラント | 410 | 9022 | [5 empty] | 無し |  | 施設内焼却 | 405 | 嫌気 |  | 脱水 | [6 empty] | 47 |  |  |  | 1967 | 委託
神奈川県 | 14401 |  | 愛川町 |  | 愛川町衛生プラント | 583 | 3735 | [5 empty] | 無し |  | 施設内焼却 | 121 | 高負荷 |  | 脱水,乾燥,焼却 | [6 empty] | 37 | 0 | 0 | 0 | 1986 | 直営
神奈川県 | 14818 |  | 高座清掃施設組合 |  | 高座清掃施設組合し尿処理施設 | 3156 | 11165 |  |  | 0 | 0 |  | 無し | 0 | 施設外焼却 | 778 | 好気 |  | 脱水,焼却 |  | その他 |  | 0 | 0 |  | 240 | 0 | 0 | 0 | 1966 | 一部委託
神奈川県 | 14819 |  | 足柄上衛生組合 |  | 足柄衛生センター | 2390 | 33689 |  |  | 508 |  | 排出量・売却量 | 無し |  | 焼却無し |  | 標脱 |  | 脱水 |  | 堆肥化 |  |  |  |  | 150 |  | 3 |  | 1982 | 直営

## コミプラ
コミュニティプラント
都道府県名 | 地方公共団体コード | 施設コード | 地方公共団体名 | 施設名 | 汚水処理量 | 処理方法 | 計画最大汚水量 | 使用開始年度 | 運転管理体制 | 施設の改廃
[5 empty] | (㎥/年度) |  | (㎥/日)

## リユース・リペア施設
リユース・リペア施設
都道府県名 | 地方公共団体コード | 施設コード | 地方公共団体名 | 施設名 | 年間処理量 | 設置場所 | 面積 | 使用開始年度 | リユース・リペアの対象品目 | [28 empty] | リユース・リペアの内容 | 運転管理体制 | 施設の改廃
[9 empty] | 合計 |  | 家具 |  |  | 自転車 |  |  | 衣類 |  |  | 書籍 |  |  | 家電 |  |  | 傘 |  |  | 食器 |  |  | おもちゃ |  |  | その他
[9 empty] | 重量 | 個数 | 対象 | 重量 | 個数 | 対象 | 重量 | 個数 | 対象 | 重量 | 個数 | 対象 | 重量 | 個数 | 対象 | 重量 | 個数 | 対象 | 重量 | 個数 | 対象 | 重量 | 個数 | 対象 | 重量 | 個数 | 対象 | 重量 | 個数
[5 empty] | （ｔ／年度） |  | （㎡） |  | （t/年度） | （個・台等） |  | （t/年度） | （個・台等） |  | （t/年度） | （個・台等） |  | （t/年度） | （個・台等） |  | （t/年度） | （個・台等） |  | （t/年度） | （個・台等） |  | （t/年度） | （個・台等） |  | （t/年度） | （個・台等） |  | （t/年度） | （個・台等） |  | （t/年度） | （個・台等）
神奈川県 | 14100 |  | 横浜市 | 港南リサイクルプラザ |  | その他 | 1034 | 1991 | 0 | 17363 | ○ |  | 1863 | [6 empty] | ○ |  | 15500 | [15 empty] | 修理,展示,販売 | 委託 | 廃止
神奈川県 | 14100 |  | 横浜市 | 青葉リサイクルプラザ |  | その他 | 497 | 1992 | 0 | 7888 | ○ |  | 1566 | [6 empty] | ○ |  | 6322 | [15 empty] | 修理,展示,販売 | 委託 | 廃止
神奈川県 | 14100 |  | 横浜市 | 鶴見リサイクルプラザ |  | その他 | 1434 | 1995 | 0 | 2484 | ○ |  | 945 | [6 empty] | ○ |  | 1539 | [15 empty] | 修理,展示,販売 | 委託 | 廃止
神奈川県 | 14150 |  | 相模原市 | 橋本台リサイクルスクエア | 5.28 | その他 | 520 | 1993 | 5 | 562 | ○ | 5 | 562 |  | 0 | 0 |  | 0 | 0 |  | 0 | 0 |  | 0 | 0 |  | 0 | 0 |  | 0 | 0 |  | 0 | 0 |  | 0 | 0 | 修理,展示,販売,譲渡 | 一部委託
神奈川県 | 14150 |  | 相模原市 | 新磯野リサイクルスクエア | 14.32 | 廃棄物処理施設以外の公共施設 | 670 | 2002 | 14 | 521 | ○ | 14 | 521 |  | 0 | 0 |  | 0 | 0 |  | 0 | 0 |  | 0 | 0 |  | 0 | 0 |  | 0 | 0 |  | 0 | 0 |  | 0 | 0 | 修理,展示,販売,譲渡 | 委託
神奈川県 | 14213 |  | 大和市 | 家具類再生展示施設 | 19 | 廃棄物処理施設に隣接した独立棟（プレハブ造等含む） | 377 | 2006 | 19 | 789 | ○ | 19 | 789 | [24 empty] | 修理,展示,譲渡 | 委託
神奈川県 | 14215 |  | 海老名市 | 海老名市リサイクルプラザ | 0 | 廃棄物処理施設に隣接した独立棟（プレハブ造等含む） | 539 | 2001 | 0 | 2470 | ○ |  | 1317 | ○ |  | 11 |  |  |  | ○ |  | 382 |  |  |  | ○ |  | 18 | [6 empty] | ○ |  | 742 | 修理,展示,販売,譲渡 | 委託