## 焼却
焼却施設（溶融施設含む）
都道府県名 | 地方公共団体コード | 施設コード | 地方公共団体名 | 施設設置者（法人にあっては法人名） | 施設名称 | 年間処理量 | 資源化量 |  |  | 焼却対象廃棄物 |  | 施設の種類 |  | 処理方式 | 炉型式 | 処理能力 | 炉数 | 使用開始年度 | 余熱利用の状況 | 余熱利用量（仕様値・公称値） |  | 余熱利用量（実績値） |  | 発電能力 |  |  |  | 灰処理設備の有無 |  | 運転管理体制 | 施設の改廃 | 産業廃棄物の搬入の有無 | 一般廃棄物の割合 | ごみ組成分析結果 | [6 empty] | 単位容積重量 | 三成分 |  |  |  | 低位発熱量 |  | リユース・リペア機能の有無 | リユース・リペアする場所の面積 | リユース・リペアの対象品目 | [28 empty] | リユース・リペアの内容
[7 empty] | 資源物回収 | 燃料ガス回収 | 生産量・搬出量の別 | [10 empty] | 余熱利用量 | うち外部熱供給量 | 余熱利用量 | うち外部熱供給量 | 発電能力 | 発電効率（実績値） | 総発電量（実績値） | うち外部供給量（実績値） | （焼却灰） | （飛灰） |  |  |  |  | 合計 | 紙・布類 | ビニール、合成樹脂、ゴム、皮革類 | 木、竹、わら類 | ちゅう芥類 | 不燃物類 | その他 |  | 合計 | 水分 | 可燃分 | 灰分 | (計算値) | (実測値) |  |  | 合計 |  | 家具 |  |  | 自転車 |  |  | 衣類 |  |  | 書籍 |  |  | 家電 |  |  | 傘 |  |  | 食器 |  |  | おもちゃ |  |  | その他
[11 empty] | その他（具体的） |  | その他（具体的） | [36 empty] | 重量 | 個数 | 対象 | 重量 | 個数 | 対象 | 重量 | 個数 | 対象 | 重量 | 個数 | 対象 | 重量 | 個数 | 対象 | 重量 | 個数 | 対象 | 重量 | 個数 | 対象 | 重量 | 個数 | 対象 | 重量 | 個数 | 対象 | 重量 | 個数
[6 empty] | （t/年度） | （t/年度） | （㎥/年度） | [7 empty] | (t/日) |  |  |  | (MＪ) | （MJ） | (MＪ) | （MJ） | (kW) | (％) | (MWh) | (MWh) | [5 empty] | （％） | （％） | （％） | （％） | （％） | （％） | （％） | （％） | (kg/㎥) | （％） | （％） | （％） | （％） | （kJ/kg） | （kJ/kg） |  | （㎡） | （t/年度） | （個・台等） |  | （t/年度） | （個・台等） |  | （t/年度） | （個・台等） |  | （t/年度） | （個・台等） |  | （t/年度） | （個・台等） |  | （t/年度） | （個・台等） |  | （t/年度） | （個・台等） |  | （t/年度） | （個・台等） |  | （t/年度） | （個・台等） |  | （t/年度） | （個・台等）
長野県 | 20201 |  | 長野市 |  | 長野市清掃センター焼却施設 | 88862.92 | 0 | 0 |  | 可燃ごみ,粗大ごみ,ごみ処理残渣 |  | 焼却 |  | ストーカ式（可動） | 全連続運転 | 450 | 3 | 1982 | 場内温水,場内蒸気,発電（場内利用）,場外温水 | 185729520 | 163689360 |  |  | 1450 | 4.5 | 11983.25 | 1609.96 | 薬剤処理 | 薬剤処理 | 一部委託 |  | 無し |  | 100 | 50.7 | 14.7 | 4.6 | 27.5 | 1.1 | 1.4 | 169 | 100 | 55.5 | 40.2 | 4.3 | 6180 |  | 無し |  | 0 | 0
長野県 | 20204 |  | 岡谷市 |  | 岡谷市清掃工場 | 10428 | 0 | 0 |  | 可燃ごみ |  | 焼却 |  | ストーカ式（可動） | 准連続運転 | 80 | 2 | 1986 | 場内温水 | 1024000 | [7 empty] | 無し | 薬剤処理 | 一部委託 |  | 無し |  | 100 | 31.1 | 23.1 | 19.6 | 15 | 5 | 6.2 | 65.9 | 100 | 48.5 | 45.7 | 5.8 | 7409 |  | 無し |  | 0 | 0
長野県 | 20206 |  | 諏訪市 |  | 諏訪市清掃センター | 15238 | 0 | 0 |  | 可燃ごみ |  | 焼却 |  | ストーカ式（可動） | 准連続運転 | 80 | 2 | 1987 | 場内温水,場外温水 | 不明 | 不明 | 1645641 | 1645641 |  |  |  |  | 無し | 薬剤処理 | 委託 |  | 無し |  | 100 | 50.5 | 20.4 | 11.6 | 10.1 | 3.1 | 4.3 | 150.5 | 100 | 46.4 | 36.7 | 16.9 | 7808 | 9690 | 無し |  | 0 | 0
長野県 | 20207 |  | 須坂市 |  | 須坂市清掃センター | 11680 | 0 | 0 |  | 可燃ごみ,粗大ごみ,ごみ処理残渣 |  | 焼却 |  | ストーカ式（可動） | バッチ運転 | 50 | 2 | 1979 | 場内温水 | [8 empty] | 無し | 薬剤処理 | 直営 |  | 無し |  | 100 | 45 | 17 | 8 | 25 | 1 | 4 | 280 | 100 | 57 | 39 | 4 | 6000 |  | 無し |  | 0 | 0
長野県 | 20212 |  | 大町市 |  | 大町市環境プラント | 7470 | 0 | 0 |  | 可燃ごみ |  | 焼却 |  | 流動床式 | 全連続運転 | 69 | 2 | 1988 | 場内温水,場外温水 | 4177152 | [7 empty] | 薬剤処理 | 薬剤処理 | 一部委託 |  | 無し |  | 100 | 42.3 | 28.7 | 6.1 | 17.3 | 1.9 | 3.7 | 161 | 100 | 52.3 | 42.1 | 5.6 | 6623 | 8300 | 無し |  | 0 | 0
長野県 | 20303 |  | 小海町 |  | 小海町草刈久保焼却施設 | 445 | 0 | 0 | 搬出量 | 可燃ごみ |  | 焼却 |  | 固定床式 | バッチ運転 | 1.98 | 1 | 2003 | 無し | [8 empty] | 無し | 無し | 委託 |  | 無し |  | 100 | 30 | 20 | 10 | 0 | 0 | 40 |  | 100 | 5 | 90 | 5 |  |  | 無し |  | 0 | 0
長野県 | 20304 |  | 川上村 |  | 川上村営ゴミ処理場 | 429 | 0 |  |  | 可燃ごみ |  | 焼却 |  | その他 | バッチ運転 | 1.59 | 1 | 2002 | 無し | [8 empty] | 無し | 無し | 委託 |  | 無し |  | 100 | 70 | 20 | 5 | 5 | 0 | 0 |  | 0 | [5 empty] | 無し |  | 0 | 0
長野県 | 20361 |  | 下諏訪町 |  | 下諏訪町清掃センター | 0 | 0 | 0 |  | 可燃ごみ |  | 焼却 |  | ストーカ式（可動） | バッチ運転 | 40 | 4 | 1976 | 無し | [8 empty] | 無し | 無し | 直営 | 休止 | 無し |  | 0 | [7 empty] | 0 | [5 empty] | 無し |  | 0 | 0
長野県 | 20361 |  | 下諏訪町 |  | 下諏訪町清掃センター | 6887 | 0 | 0 |  | 可燃ごみ |  | 焼却 |  | ストーカ式（可動） | バッチ運転 | 36 | 2 | 1998 | 場内温水 | 300000 |  | 300000 | [5 empty] | 無し | 薬剤処理 | 委託 |  | 無し |  | 100 | 45.4 | 20.2 | 16.9 | 11.5 | 1.8 | 4.2 | 130.8 | 100 | 48.2 | 45.8 | 6 | 7413 | 8918 | 無し |  | 0 | 0
長野県 | 20813 |  | 川西保健衛生施設組合 |  | 川西保健衛生施設組合川西清掃センター | 4226 | 752 |  | 搬出量 | 可燃ごみ,ごみ処理残渣,し尿処理残渣 |  | 焼却 |  | その他 | バッチ運転 | 20 | 2 | 1981 | 無し | [8 empty] | その他 | 薬剤処理 | 直営 |  | 無し |  | 100 | 46.6 | 8.5 | 0.9 | 42.9 | 1.1 | 0 | 321 | 100 | 53.9 | 42.2 | 3.9 | 6575 |  | 無し |  | 0 | 0
長野県 | 20821 |  | 葛尾組合 |  | 葛尾組合焼却施設 | 17653 | 0 | 0 |  | 可燃ごみ,し尿処理残渣 |  | 焼却 |  | ストーカ式（可動） | 全連続運転 | 80 | 2 | 1979 | 無し | [8 empty] | 薬剤処理 | 薬剤処理 | 直営 |  | 無し |  | 100 | 53 | 20 | 1 | 24.5 | 0.8 | 0.7 |  | 100 | 43 | 49.6 | 7.4 | 8226 |  | 無し |  | 0 | 0
長野県 | 20860 |  | 穂高広域施設組合 |  | 穂高クリーンセンターごみ焼却施設 | 28379 | 83 | 0 | 搬出量 | 可燃ごみ,ごみ処理残渣,し尿処理残渣 |  | 焼却 |  | 流動床式 | 准連続運転 | 150 | 3 | 1994 | 場内温水,場外温水 | 25468800 | 23270800 | 0 | 0 |  |  |  |  | 無し | 薬剤処理 | 委託 |  | 無し |  | 100 | 51.9 | 22.4 | 4.5 | 14 | 2.9 | 4.3 | 125 | 100 | 46.4 | 46.6 | 7 | 7620 | 9230 | 無し |  | 0 | 0
長野県 | 20905 |  | 佐久市・軽井沢町清掃施設組合 |  | 佐久クリーンセンター | 21855 | 0 | 0 |  | 可燃ごみ |  | 焼却 |  | 流動床式 | 全連続運転 | 120 | 2 | 1984 | 場内温水,場外温水 | 21130000 | 7871840 | 1550000 | 1077000 |  |  |  |  | 無し | 薬剤処理 | 委託 |  | 無し |  | 100 | 31.7 | 6.6 | 9.8 | 45.9 | 0.4 | 5.6 |  | 0 | [5 empty] | 無し |  | 0 | 0
長野県 | 20920 |  | 北部衛生施設組合 |  | 北部衛生施設組合北部衛生クリーンセンター | 4743 | 0 | 0 |  | 可燃ごみ,し尿処理残渣 |  | 焼却 |  | ストーカ式（可動） | バッチ運転 | 30 | 2 | 1997 | 無し | [8 empty] | 無し | 薬剤処理 | 一部委託 |  | 無し |  | 100 | 53.8 | 14.9 | 14.2 | 15.1 | 0 | 2 | 140 | 100 | 54.7 | 41.6 | 3.7 | 6500 |  | 無し |  | 0 | 0
長野県 | 20927 |  | 木曽広域連合 |  | 木曽広域連合南部クリーンセンター | 0 | 0 |  |  | 可燃ごみ |  | 焼却 |  | ストーカ式（可動） | バッチ運転 | 13 | 2 | 1983 | 無し | [8 empty] | 無し | 薬剤処理 | 直営 | 廃止 | 無し |  | 0 | [7 empty] | 0 | [5 empty] | 無し |  | 0 | 0
長野県 | 20927 |  | 木曽広域連合 |  | 木曽広域連合木曽クリーンセンター | 6217 | 0 |  |  | 可燃ごみ,粗大ごみ,ごみ処理残渣 |  | 焼却 |  | ストーカ式（可動） | バッチ運転 | 40 | 2 | 1990 | 場内温水,場外温水 | 1750452 | 875226 | [6 empty] | 無し | 薬剤処理 | 直営 |  | 無し |  | 100 | 58.7 | 21.6 | 6.9 | 7.4 | 0.8 | 4.6 | 130.8 | 100 | 38.7 | 54.8 | 6.5 | 9353 | 11418 | 無し |  | 0 | 0
長野県 | 20928 |  | 南信州広域連合 |  | 南信州広域連合桐林クリーンセンター | 23411 | 820 |  | 搬出量 | 可燃ごみ |  | ガス化溶融・改質 |  | 流動床式 | 全連続運転 | 93 | 2 | 2003 | 場内温水,場内蒸気,発電（場内利用）,場外温水 | 75182016 | 37040640 | 68356680 | 13789944 | 780 | 6.2 | 2927 |  | 溶融処理 | セメント固化,薬剤処理 | 一部委託 |  | 無し |  | 100 | 67.2 | 5 | 5.8 | 19 | 0.3 | 2.7 | 232.3 | 100 | 54.7 | 40.9 | 4.4 | 6530 |  | 無し |  | 0 | 0
長野県 | 20933 |  | 上伊那広域連合 |  | 上伊那広域連合クリーンセンターたつの | 4960 | 0 | 0 |  | 可燃ごみ,ごみ処理残渣 |  | 焼却 |  | ストーカ式（可動） | バッチ運転 | 30 | 2 | 1993 | 場内温水 | 210 |  | 34.6 | [5 empty] | 無し | セメント固化,薬剤処理 | 直営 |  | 無し |  | 100 | 33 | 12.3 | 9.7 | 41 | 3.5 | 0.5 | 278 | 100 | 43.8 | 44.5 | 11.7 | 7295 |  | 無し |  | 0 | 0
長野県 | 20933 |  | 上伊那広域連合 |  | 上伊那広域連合伊那中央清掃センター | 25556 | 0 | 0 |  | 可燃ごみ,ごみ処理残渣 |  | 焼却 |  | ストーカ式（可動） | 准連続運転 | 120 | 2 | 1988 | 無し | [8 empty] | 無し | 薬剤処理 | 直営 |  | 無し |  | 100 | 62.3 | 10.9 | 9.1 | 10.7 | 1.6 | 5.4 | 181 | 100 | 47 | 45.5 | 7.5 | 7388 | 7848 | 無し |  | 0 | 0
長野県 | 20940 |  | 上田地域広域連合 |  | 上田地域広域連合上田クリーンセンター | 30026 | 0 | 0 |  | 可燃ごみ,粗大ごみ,ごみ処理残渣 |  | 焼却 |  | ストーカ式（可動） | 全連続運転 | 200 | 2 | 1986 | 場内温水 |  |  | 7486683 | [5 empty] | セメント固化 | セメント固化 | 一部委託 |  | 無し |  | 100 | 56 | 6.8 | 23.5 | 9.3 | 3.3 | 1.1 | 245 | 100 | 21.9 | 69.6 | 8.5 | 5862 | 12467 | 無し |  | 0 | 0
長野県 | 20940 |  | 上田地域広域連合 |  | 上田地域広域連合丸子クリーンセンター | 6786 | 0 | 0 |  | 可燃ごみ,粗大ごみ,ごみ処理残渣 |  | 焼却 |  | ストーカ式（可動） | 准連続運転 | 40 | 2 | 1992 | 場内温水 |  |  | 929682 | [5 empty] | 無し | 薬剤処理 | 委託 |  | 無し |  | 100 | 64.4 | 11.9 | 5.7 | 14 | 3.1 | 0.9 | 228 | 100 | 51.3 | 43.5 | 5.2 | 5946 | 6850 | 無し |  | 0 | 0
長野県 | 20940 |  | 上田地域広域連合 |  | 上田地域広域連合東部クリーンセンター | 4205 | 0 | 0 |  | 可燃ごみ,粗大ごみ,ごみ処理残渣 |  | 焼却 |  | ストーカ式（可動） | バッチ運転 | 30 | 2 | 1993 | 場内温水 |  |  | 658083 | [5 empty] | 無し | 薬剤処理 | 委託 |  | 無し |  | 100 | 64.5 | 4.6 | 5.1 | 24.6 | 1.2 | 0 | 212 | 100 | 46.8 | 47.9 | 5.3 | 5443 | 7825 | 無し |  | 0 | 0
長野県 | 20942 |  | 岳北広域行政組合 |  | エコパーク寒川 | 7179 | 0 | 0 |  | 可燃ごみ,粗大ごみ,ごみ処理残渣 |  | 焼却 |  | ストーカ式（可動） | 全連続運転 | 35 | 2 | 2009 | 場内温水 | 11236 | [7 empty] | 無し | 薬剤処理 | 委託 |  | 無し |  | 100 | 54.6 | 24.2 | 4 | 12.2 | 1.5 | 3.5 | 197 | 100 | 55 | 39.4 | 5.6 | 6040 | 7690 | 無し |  | 0 | 0
長野県 | 20949 |  | 北信保健衛生施設組合 |  | 東山クリーンセンター | 20379 | 0 |  |  | 可燃ごみ |  | 焼却 |  | ストーカ式（可動） | 全連続運転 | 130 | 2 | 1998 | 場内温水,場内蒸気,発電（場内利用）,場外温水 | 104517000 | 61299000 | 26760000 | 4003000 | 220 | 1.83 | 862 | 0 | 無し | 薬剤処理 | 直営 |  | 無し |  | 100 | 57.9 | 19.7 | 5.1 | 7.7 | 3 | 6.6 | 170 | 100 | 42 | 51.7 | 6.3 | 8675 |  | 無し |  | 0 | 0
長野県 | 20960 |  | 松本西部広域施設組合 |  | 松本西部広域施設組合松本クリーンセンター（可燃処理施設） | 84254 |  |  |  | 可燃ごみ,ごみ処理残渣,し尿処理残渣 |  | 焼却 |  | ストーカ式（可動） | 全連続運転 | 450 | 3 | 1998 | 場内温水,発電（場内利用）,場外温水,発電（場外利用） | 213360000 | 42000000 | 201472500 | 38507500 | 6000 | 13.8 | 31080 | 4021 | 無し | 薬剤処理 | 委託 |  | 有り | 100 | 100 | 45.7 | 21.6 | 14.4 | 8.5 | 3.8 | 6 | 164 | 100 | 42.6 | 49.3 | 8.1 | 8210 | 10170 | 無し |  | 0 | 0
長野県 | 20985 |  | 塩尻・朝日衛生施設組合 |  | 塩尻・朝日衛生施設組合クリーンセンター | 15728.09 | 0 |  |  | 可燃ごみ |  | 焼却 |  | 流動床式 | 准連続運転 | 90 | 2 | 1991 | 場内温水 | 5597760 | 0 | 5597760 | [5 empty] | 無し | 薬剤処理 | 委託 |  | 無し |  | 100 | 49.64 | 21.06 | 8.2 | 14.98 | 1.2 | 4.92 | 151.6 | 100 | 50.1 | 44.64 | 5.26 | 7148 | 9224 | 無し |  | 0 | 0
長野県 | 20988 |  | 白馬山麓環境施設組合 |  | 白馬山麓清掃センター | 3908 | 0 |  |  | 可燃ごみ |  | 焼却 |  | 流動床式 | 准連続運転 | 30 | 1 | 1985 | 場内温水 | 1340640 |  | 702192 | [5 empty] | 無し | 薬剤処理 | 一部委託 |  | 無し |  | 100 | 46.2 | 29.4 | 2.1 | 16.2 | 2.1 | 4 | 275 | 100 | 59.8 | 36.4 | 3.8 | 5360 | 8830 | 無し |  | 0 | 0
長野県 | 20990 |  | 諏訪南行政事務組合 |  | 諏訪南行政事務組合諏訪南清掃センター | 21957 | 0 | 0 |  | 可燃ごみ |  | 焼却 |  | ストーカ式（可動） | 准連続運転 | 100 | 2 | 1997 | 場内温水 | 4187 |  | 4187 | [5 empty] | 無し | 薬剤処理 | 委託 |  | 無し |  | 100 | 55.3 | 19.6 | 9.8 | 11 | 1.1 | 3.2 | 183 | 100 | 50.1 | 44.2 | 5.7 | 7068 | 8698 | 無し |  | 0 | 0

## 粗大
粗大ごみ処理施設
都道府県名 | 地方公共団体 コード | 施設コード | 地方公共団体名 | 施設設置者（法人にあっては法人名） | 施設名 | 年間処理量 | 資源回収量 |  | 処理対象廃棄物 |  | 処理方式 | 処理能力 | 使用開始年度 | 運転管理体制 | 施設の改廃 | 産業廃棄物の搬入の有無 | 一般廃棄物の割合 | リユース・リペア機能の有無 | リユース・リペアする場所の面積 | リユース・リペアの対象品目 | [28 empty] | リユース・リペアの内容
[8 empty] | 資源化物の区分 | [11 empty] | 合計 |  | 家具 |  |  | 自転車 |  |  | 衣類 |  |  | 書籍 |  |  | 家電 |  |  | 傘 |  |  | 食器 |  |  | おもちゃ |  |  | その他
[10 empty] | その他（具体的） | [9 empty] | 重量 | 個数 | 対象 | 重量 | 個数 | 対象 | 重量 | 個数 | 対象 | 重量 | 個数 | 対象 | 重量 | 個数 | 対象 | 重量 | 個数 | 対象 | 重量 | 個数 | 対象 | 重量 | 個数 | 対象 | 重量 | 個数 | 対象 | 重量 | 個数
[6 empty] | (t/年度) | (t/年度) |  |  |  |  | (t/日) |  |  |  |  | （％） |  | （㎡） | （t/年度） | （個・台等） |  | （t/年度） | （個・台等） |  | （t/年度） | （個・台等） |  | （t/年度） | （個・台等） |  | （t/年度） | （個・台等） |  | （t/年度） | （個・台等） |  | （t/年度） | （個・台等） |  | （t/年度） | （個・台等） |  | （t/年度） | （個・台等） |  | （t/年度） | （個・台等）
長野県 | 20207 |  | 須坂市 |  | 須坂市粗大ごみ処理施設 | 625 | 248 | 搬出量 | 粗大ごみ,不燃ごみ |  | 併用 | 28 | 1988 | 直営 |  | 無し |  | 無し |  | 0 | 0
長野県 | 20209 |  | 伊那市 |  | 伊那市鳩吹クリーンセンター | 2131 | 462 | 搬出量 | 粗大ごみ,不燃ごみ |  | 併用 | 40 | 1988 | 委託 |  | 無し |  | 無し |  | 0 | 0
長野県 | 20321 |  | 軽井沢町 |  | 軽井沢町じん芥処理場 | 616 | 151 | 搬出量 | 粗大ごみ,不燃ごみ,資源ごみ |  | 併用 | 10 | 1999 | 直営 |  | 無し |  | 無し |  | 0 | 0
長野県 | 20813 |  | 川西保健衛生施設組合 |  | 川西保健衛生施設組合川西一般廃棄物最終処分場 | 74 | 23 | 搬出量 | 粗大ごみ |  | 破砕 | 2.6 | 2001 | 直営 |  | 無し |  | 無し |  | 0 | 0
長野県 | 20825 |  | 伊北環境行政組合 |  | 伊北環境行政組合クリーンセンタ－八乙女 | 1509 | 154 | 回収量 | 粗大ごみ,不燃ごみ |  | 併用 | 40 | 1991 | 直営 |  | 無し |  | 無し |  | 0 | 0
長野県 | 20960 |  | 松本西部広域施設組合 |  | 松本西部広域施設組合松本クリーンセンター（リサイクルプラザ） | 2035 | 212 | 回収量 | 粗大ごみ,不燃ごみ |  | 併用 | 35 | 1998 | 直営 |  | 無し |  | 有り | 228 | 0 | 0 | ○ | [26 empty] | 展示,販売
長野県 | 20965 |  | 南諏衛生施設組合 |  | 南諏衛生施設組合南諏衛生センター | 909 | 574 | 回収量 | 粗大ごみ,不燃ごみ,資源ごみ |  | 併用 | 10 | 1990 | 委託 |  | 無し |  | 無し |  | 0 | 0

## 資源化
資源化等を行う施設
都道府県名 | 地方公共団体 コード | 施設コード | 地方公共団体名 | 施設設置者（法人にあっては法人名） | 施設名 | 年間処理量 | 資源回収量 |  |  | 搬出量 |  | 在庫量 |  | 施設区分 | 処理対象廃棄物 |  | 処理内容 |  | 処理能力 | 使用開始年度 | 運転管理体制 | 施設の改廃 | 産業廃棄物の搬入の有無 | 一般廃棄物の割合 | リユース・リペア機能の有無 | リユース・リペアする場所の面積 | リユース・リペアの対象品目 | [28 empty] | リユース・リペアの内容
[9 empty] | 搬出量・在庫量の別（民間） | [17 empty] | 合計 |  | 家具 |  |  | 自転車 |  |  | 衣類 |  |  | 書籍 |  |  | 家電 |  |  | 傘 |  |  | 食器 |  |  | おもちゃ |  |  | その他
[16 empty] | その他（具体的） |  | その他（具体的） | [8 empty] | 重量 | 個数 | 対象 | 重量 | 個数 | 対象 | 重量 | 個数 | 対象 | 重量 | 個数 | 対象 | 重量 | 個数 | 対象 | 重量 | 個数 | 対象 | 重量 | 個数 | 対象 | 重量 | 個数 | 対象 | 重量 | 個数 | 対象 | 重量 | 個数
[6 empty] | (t/年度) | (t/年度) | (㎥/年度) |  | (t/年度) | (㎥/年度) | (t/年度) | (㎥/年度) | [5 empty] | (t/日) |  |  |  |  | （％） |  | （㎡） | （t/年度） | （個・台等） |  | （t/年度） | （個・台等） |  | （t/年度） | （個・台等） |  | （t/年度） | （個・台等） |  | （t/年度） | （個・台等） |  | （t/年度） | （個・台等） |  | （t/年度） | （個・台等） |  | （t/年度） | （個・台等） |  | （t/年度） | （個・台等） |  | （t/年度） | （個・台等）
長野県 | 20201 |  | 長野市 |  | 長野市清掃センタープラスチック製容器包装圧縮梱包施設 | 4397.69 | 4397.69 |  |  | 4351.89 |  |  |  | 容器包装リサイクル推進施設 | ペットボトル,プラスチック |  | 選別,圧縮・梱包 |  | 20 | 2004 | 委託 |  | 無し |  | 無し |  | 0 | 0
長野県 | 20201 |  | 長野市 |  | 長野市清掃センター資源化施設 | 9149.5 | 9149.5 |  |  | 4677.88 |  |  |  | リサイクルプラザ | 金属類,ガラス類,不燃ごみ,粗大ごみ |  | 選別,圧縮・梱包 |  | 150 | 1996 | 委託 |  | 無し |  | 無し |  | 0 | 0
長野県 | 20201 |  | 長野市 |  | 犀峡コンポストセンター | 1496.7 | 20.7 |  |  | 16.3 |  | 4.4 |  | ごみ堆肥化施設 | 汚泥 |  | ごみ堆肥化 |  | 13 | 2000 | 直営 |  | 無し |  | 無し |  | 0 | 0
長野県 | 20202 |  | 松本市 |  | 松本市四賀有機センター | 6177 | 1718 |  |  | 1596 |  | 2219 |  | ごみ堆肥化施設 | その他 |  | ごみ堆肥化 |  | 40 | 2000 | 直営 |  | 無し |  | 無し |  | 0 | 0
長野県 | 20203 |  | 上田市 |  | 上田市不燃物処理資源化施設 | 2064 | 1368 |  |  | 1368 |  |  |  | その他 | 不燃ごみ |  | 選別 |  | 20 | 1985 | 委託 |  | 無し |  | 無し |  | 0 | 0
長野県 | 20214 |  | 茅野市 |  | 茅野市不燃物処理場 | 368 | 368 |  |  | 368 |  |  |  | 容器包装リサイクル推進施設 | 金属類,その他資源ごみ,プラスチック,布類,不燃ごみ,粗大ごみ |  | 選別,圧縮・梱包 |  | 15 | 1979 | 委託 |  | 無し |  | 無し |  | 0 | 0
長野県 | 20214 |  | 茅野市 |  | 茅野市美サイクルセンター | 2049 | 2049 |  |  | 2049 |  |  |  | 容器包装リサイクル推進施設 | 紙類,ガラス類,ペットボトル |  | 圧縮・梱包 |  | 50 | 1998 | 委託 |  | 無し |  | 無し |  | 0 | 0
長野県 | 20217 |  | 佐久市 |  | 佐久市堆肥製産センター | 920 | 902 |  |  | 376 |  |  |  | ごみ堆肥化施設 | し尿,家庭系生ごみ,事業系生ごみ |  | ごみ堆肥化 |  | 13 | 2001 | 委託 |  | 無し |  | 無し |  | 0 | 0
長野県 | 20219 |  | 東御市 |  | 東御市不燃物処理施設 | 447 | 447 |  |  | 447 |  |  |  | その他 | 金属類,プラスチック,不燃ごみ |  | 選別 |  | 20 | 1978 | 委託 |  | 無し |  | 無し |  | 0 | 0
長野県 | 20309 |  | 佐久穂町 |  | 佐久穂町廃棄物処理施設(不燃) | 106 | 56 |  |  | 56 |  |  |  | リサイクルプラザ | 金属類,ガラス類,その他資源ごみ,不燃ごみ |  | 選別,圧縮・梱包 |  | 2 | 1979 | 直営 |  | 無し |  | 無し |  | 0 | 0
長野県 | 20321 |  | 軽井沢町 |  | 軽井沢町じん芥処理場 | 616 | 653 |  |  | 653 |  |  |  | その他 | ガラス類,ペットボトル,プラスチック,不燃ごみ |  | 選別,圧縮・梱包,その他 |  | 33 | 1973 | 直営 |  | 無し |  | 無し |  | 0 | 0
長野県 | 20361 |  | 下諏訪町 |  | 下諏訪町清掃センター | 439 | 439 |  |  | 351 |  | 88 |  | その他 | 金属類,ガラス類,その他資源ごみ,不燃ごみ |  | 選別,圧縮・梱包,ごみ堆肥化 |  | 20 | 1976 | 委託 |  | 無し |  | 無し |  | 0 | 0
長野県 | 20361 |  | 下諏訪町 |  | 下諏訪町生ごみ減容リサイクルセンター | 191 | 191 |  |  | 191 |  | 0 |  | ごみ堆肥化施設 | 家庭系生ごみ,事業系生ごみ |  | ごみ堆肥化 |  | 1 | 2005 | 委託 |  | 無し |  | 無し |  | 0 | 0
長野県 | 20452 |  | 筑北村 |  | 筑北村坂井高品質堆肥製造施設 | 7897 | 1374 |  |  | 1374 |  | 0 |  | ごみ堆肥化施設 | 事業系生ごみ,汚泥 |  | ごみ堆肥化 |  | 20 | 1998 | 委託 |  | 有り | 20 | 無し |  | 0 | 0
長野県 | 20543 |  | 高山村 |  | 高山村地力増進施設 | 2227 | 324 |  |  | 936 |  |  |  | ごみ堆肥化施設 | 家庭系生ごみ,事業系生ごみ,汚泥 |  | ごみ堆肥化 |  | 6.7 | 1982 | 直営 |  | 有り | 67 | 無し |  | 0 | 0
長野県 | 20562 |  | 木島平村 |  | 木島平村有機センター | 8457 | 1896 |  |  | 1608 |  | 572 |  | ごみ堆肥化施設 | 汚泥,その他 |  | ごみ堆肥化 |  | 30 | 2001 | 委託 |  | 有り | 53 | 無し |  | 0 | 0
長野県 | 20583 |  | 信濃町 |  | 枡形不燃物最終処分場 | 194 | 194 |  |  | 194 |  |  |  | ストックヤード | 金属類,ガラス類,ペットボトル,プラスチック,粗大ごみ,その他 |  | 選別,圧縮・梱包 |  | 4 | 1980 | 直営 |  | 無し |  | 無し |  | 0 | 0
長野県 | 20813 |  | 川西保健衛生施設組合 |  | 川西保健衛生施設組合川西清掃センター（不燃物処理施設） | 96 | 73 |  |  | 73 |  |  |  | その他 | 金属類,ガラス類,その他資源ごみ,不燃ごみ |  | 選別,圧縮・梱包 |  | 32 | 1981 | 直営 |  | 無し |  | 無し |  | 0 | 0
長野県 | 20821 |  | 葛尾組合 |  | 葛尾組合プラスチック等ストックヤード | 588.6 | 588.6 |  |  | 588.6 |  |  |  | ストックヤード | ペットボトル,プラスチック |  | 圧縮・梱包 |  | 8 | 2003 | 委託 |  | 無し |  | 無し |  | 0 | 0
長野県 | 20821 |  | 葛尾組合 |  | 葛尾組合不燃物処理場 | 1364 | 934.12 |  |  | 934.12 |  |  |  | リサイクルセンター（補助金） | 金属類,ガラス類,不燃ごみ |  | 選別,圧縮・梱包 |  | 12 | 1971 | 委託 |  | 無し |  | 無し |  | 0 | 0
長野県 | 20860 |  | 穂高広域施設組合 |  | 穂高クリーンセンター不燃物処理施設 | 732 | 165 | 0 |  | 165 | 0 | 0 | 0 | その他 | 金属類,ガラス類,不燃ごみ |  | 選別,圧縮・梱包 |  | 7 | 1987 | 直営 |  | 無し |  | 無し |  | 0 | 0
長野県 | 20882 |  | 伊南行政組合 |  | 伊南行政組合伊南不燃物処理場 | 809 | 309 |  |  | 309 |  |  |  | その他 | 金属類,ガラス類,その他資源ごみ,不燃ごみ |  | 選別 |  | 7 | 1973 | 委託 |  | 無し |  | 無し |  | 0 | 0
長野県 | 20927 |  | 木曽広域連合 |  | 木曽広域連合木曽クリーンセンター粗大ごみ処理施設 | 566 | 247 |  |  | 247 |  |  |  | リサイクルセンター（補助金） | 金属類,ガラス類,不燃ごみ,粗大ごみ |  | 選別,圧縮・梱包 |  | 15 | 1993 | 直営 |  | 無し |  | 無し |  | 0 | 0
長野県 | 20942 |  | 岳北広域行政組合 |  | エコパーク寒川 | 641 | 235 |  |  | 235 |  | 0 |  | リサイクルセンター（交付金） | 金属類,ガラス類,その他資源ごみ,不燃ごみ,粗大ごみ,家庭系生ごみ,事業系生ごみ |  | 選別 |  | 5 | 2009 | 委託 |  | 無し |  | 無し |  | 0 | 0
長野県 | 20949 |  | 北信保健衛生施設組合 |  | 不燃物処理センター | 423 | 412 |  |  | 412 |  |  |  | ストックヤード | 金属類,粗大ごみ |  | 選別,圧縮・梱包 |  | 20 | 1981 | 委託 |  | 無し |  | 無し |  | 0 | 0
長野県 | 20960 |  | 松本西部広域施設組合 |  | 松本西部広域施設組合松本クリーンセンター（容器包装プラスチックリサイクル施設） | 957 | 909 |  |  | 909 |  | 0 |  | 容器包装リサイクル推進施設 | プラスチック |  | 圧縮・梱包 |  | 11 | 2005 | 委託 |  | 無し |  | 無し |  | 0 | 0
長野県 | 20985 |  | 塩尻・朝日衛生施設組合 |  | 塩尻・朝日衛生施設組合不燃物処理場 | 0 | 0 | [6 empty] | ストックヤード | 粗大ごみ,その他 |  | その他 |  | 20 | 1984 | 直営 |  | 無し |  | 無し |  | 0 | 0
長野県 | 20988 |  | 白馬山麓環境施設組合 |  | 白馬山麓清掃センター | 653 | 325 |  |  | 325 |  |  |  | その他 | 不燃ごみ |  | 選別,圧縮・梱包 |  | 5 | 1985 | 一部委託 |  | 無し |  | 無し |  | 0 | 0
長野県 | 20997 |  | 下伊那南部総合事務組合 |  | 南部ストックヤード | 0 | 0 | 0 |  | 0 | 0 | 0 | 0 | ストックヤード | 布類,粗大ごみ,その他 |  | その他 |  | 1 | 2011 | 直営 | 新設（新規稼働） | 無し |  | 有り | 30 | 0 | 0 | ○ | 0 | 0 |  |  |  | ○ | 0 | 0 | ○ | 0 | 0 | [6 empty] | ○ | 0 | 0 | [6 empty] | 譲渡

## 燃料化
ごみ燃料化施設
都道府県名 | 地方公共団体コード | 施設コード | 地方公共団体名 | 施設設置者（法人にあっては法人名） | 施設名 | 年間処理量 |  | 生成物保管量 |  | 生成物生産量 |  | 生成物搬出量 |  | 燃料化量（民間） |  |  | 処理対象廃棄物 |  | 施設の種類 | 燃料供給先の確保状況 | 処理能力 | 使用開始年度 | 運転管理体制 | 施設の改廃 | 発電能力 |  |  |  | 産業廃棄物の搬入の有無 | 一般廃棄物の割合 | 分析対象 | ごみ組成分析結果 | [6 empty] | 単位容積重量 | 三成分 |  |  |  | 低位発熱量
[25 empty] | 発電能力 | 発電効率（実績値） | 総発電量（実績値） | うち外部供給量（実績値） |  |  |  | 合計 | 紙・布類 | ビニール、合成樹脂、ゴム、皮革類 | 木、竹、わら類 | ちゅう芥類 | 不燃物類 | その他 |  | 合計 | 水分 | 可燃分 | 灰分 | (計算値) | (実測値)
[16 empty] | 生産量・排出量の別 |  | その他（具体的）
[6 empty] | (t/年度) | (㎥/年) | (t/年度) | (㎥/年度) | (t/年度) | (㎥/年度) | (t/年度) | (㎥/年度) | (t/年度) | (㎥/年度) | [5 empty] | (t/日) |  |  |  | (kW) | (％) | (MWh) | (MWh) |  | （％） |  | （％） | （％） | （％） | （％） | （％） | （％） | （％） | (kg/㎥) | （％） | （％） | （％） | （％） | （kJ/kg） | （kJ/kg）
長野県 | 20860 |  | 穂高広域施設組合 |  | 乾式メタン発酵実験施設 | 1257 |  | 0 | 0 | 0 | 249195 | 0 | 0 |  |  |  | 可燃ごみ,生ごみ（厨芥類） |  | メタン化 | 発電用 | 7 | 2006 | 一部委託 |  | 150 | 25 | 97 | 0 | 無し |  |  | 0 | [7 empty] | 0

## その他
その他の施設[ごみの中間処理施設]
都道府県名 | 地方公共団体 コード | 施設コード | 地方公共団体名 | 施設設置者（法人にあっては法人名） | 施設名 | 年間処理量 | 処理対象廃棄物 |  | 処理内容 |  | 処理能力 | 使用開始年度 | 運転管理体制 | 施設の改廃 | 産業廃棄物の搬入の有無 | 一般廃棄物の割合
[8 empty] | その他（具体的） |  | その他（具体的）
[6 empty] | (t/年度) |  |  |  |  | (t/日) |  |  |  |  | （％）
長野県 | 20940 |  | 上田地域広域連合 |  | 上田地域広域連合上田クリーンセンター灰固形化施設 | 2305 | その他 |  | その他 |  | 20 | 1996 | 一部委託 |  | 無し

## 保管
保管施設
都道府県名 | 地方公共団体コード | 施設コード | 地方公共団体名 | 施設名 | 年間保管量 | 施設区分 | 保管対象廃棄物 | 保管分類数 | 屋内面積 | 屋外面積 | 使用開始年度 | 運転管理体制 | 施設の改廃 | 産業廃棄物の搬入の有無 | 一般廃棄物の割合
[5 empty] | (t/年度) |  |  |  | (m2) | (m2) |  |  |  |  | （％）
長野県 | 20201 |  | 長野市 | 長野市清掃センターストックヤード | 19.28 | ストックヤード | その他 | 22 | 497 | 2074 | 2006 | 直営 |  | 無し
長野県 | 20201 |  | 長野市 | 長野市清掃センター紙資源置き場 | 8411.05 | ストックヤード | 紙類 | 4 | 90 | 0 | 2003 | 直営 |  | 無し
長野県 | 20201 |  | 長野市 | 長野市清掃センター剪定枝ストックヤード | 5553.69 | ストックヤード | その他 | 1 | 0 | 147 | 2009 | 直営 |  | 無し
長野県 | 20202 |  | 松本市 | 松本市リサイクルセンター | 2459 | ストックヤード | 紙類,金属類,ガラス類,その他資源ごみ,ペットボトル,布類,その他 | 19 | 1370 | 10746 | 2008 | 一部委託 |  | 無し
長野県 | 20202 |  | 松本市 | 松本市奈川高原資源物保管倉庫 | 4 | ストックヤード | 金属類,その他 | 2 | 194 | 194 | 1998 | 直営 |  | 無し
長野県 | 20207 |  | 須坂市 | 須坂市ストックヤード | 950 | ストックヤード | ガラス類,ペットボトル,プラスチック,その他 | 6 | 526 | 347 | 1986 | 委託 |  | 無し
長野県 | 20208 |  | 小諸市 | 小諸市野火附廃棄物埋立処分場ストックヤード | 801 | ストックヤード | 紙類,金属類,ガラス類,その他資源ごみ,ペットボトル,プラスチック,その他 | 7 | 119 | 162 | 1997 | 直営 |  | 無し
長野県 | 20209 |  | 伊那市 | 伊那市鳩吹クリーンセンター | 500 | ストックヤード | ガラス類,ペットボトル | 4 | 253 | 121 | 1998 | 委託 |  | 無し
長野県 | 20212 |  | 大町市 | 大町市環境プラントリサイクルパーク | 1753 | ストックヤード | 紙類,金属類,ガラス類,その他資源ごみ,ペットボトル,プラスチック | 13 | 314 | 0 | 2000 | 直営 |  | 無し
長野県 | 20214 |  | 茅野市 | 茅野市美サイクルセンター | 2077 | ストックヤード | 紙類,金属類,ガラス類,ペットボトル | 4 | 465 | 354 | 1998 | 委託 |  | 無し
長野県 | 20217 |  | 佐久市 | 佐久市うな沢第２最終処分場 | 919 | 容器包装リサイクル推進施設 | プラスチック | 1 | 170 | 0 | 2004 | 委託 |  | 無し
長野県 | 20220 |  | 安曇野市 | 安曇野市豊科リサイクルセンター | 437.62 | ストックヤード | 紙類,金属類,ガラス類,その他資源ごみ,ペットボトル,プラスチック,布類,その他 | 14 | 992 | 5288 | 2005 | 直営 |  | 無し
長野県 | 20220 |  | 安曇野市 | 安曇野市穂高リサイクルセンター | 418.72 | ストックヤード | 紙類,金属類,ガラス類,その他資源ごみ,ペットボトル,プラスチック,布類,その他 | 14 | 216 | 324 | 1999 | 直営 |  | 無し
長野県 | 20220 |  | 安曇野市 | 安曇野市明科ストックヤード | 113.67 | ストックヤード | 紙類,金属類,ガラス類,その他資源ごみ,ペットボトル,プラスチック,布類,その他 | 14 | 95 | 256 | 2000 | 直営 |  | 無し
長野県 | 20303 |  | 小海町 | 小海町草刈久保保管施設 | 395 | ストックヤード | 紙類,金属類,ガラス類,ペットボトル,プラスチック | 5 | 312 | 100 | 1998 | 委託 |  | 無し
長野県 | 20323 |  | 御代田町 | 御代田町スットックヤード | 514 | ストックヤード | 紙類,金属類,ガラス類,その他資源ごみ,ペットボトル,布類,その他 | 9 | 269 | 206 | 1996 | 一部委託 |  | 無し
長野県 | 20361 |  | 下諏訪町 | 下諏訪町資源物保管庫 | 439 | ストックヤード | 金属類,ガラス類,その他資源ごみ,ペットボトル,プラスチック | 13 | 280 | 40 | 1998 | 委託 |  | 無し
長野県 | 20402 |  | 松川町 | 松川町ガラスビンストックヤード | 141 | ストックヤード | ガラス類 | 3 | 0 | 74 | 1996 | 直営 |  | 無し
長野県 | 20404 |  | 阿南町 | 阿南町ストックヤード | 44 | ストックヤード | 金属類,ガラス類 | 4 | 36 | 0 | 1997 | 直営 |  | 無し
長野県 | 20407 |  | 阿智村 | 阿智村ストックヤード | 38 | ストックヤード | 紙類,金属類,ガラス類,ペットボトル,その他 | 5 | 90 | 0 | 1998 | 直営 |  | 無し
長野県 | 20407 |  | 阿智村 | 阿智村浪合廃棄物集積倉庫 | 1 | ストックヤード | その他資源ごみ | 1 | 175 | 0 | 1999 | 直営 |  | 無し
長野県 | 20407 |  | 阿智村 | 松山ストックヤード | 1 | ストックヤード | その他資源ごみ | 1 | 150 | 0 | 1999 | 直営 |  | 無し
長野県 | 20409 |  | 平谷村 | 平谷村ストックヤード | 18 | ストックヤード | 紙類,金属類,ガラス類,ペットボトル,プラスチック | 9 | 220 | 220 | 1998 | 直営 |  | 無し
長野県 | 20417 |  | 大鹿村 | 大鹿村ストックヤード | 18 | ストックヤード | 金属類,プラスチック | 2 | 32 | 0 | 1998 | 直営 |  | 無し
長野県 | 20813 |  | 川西保健衛生施設組合 | 川西保健衛生施設組合川西清掃センター | 25 | その他 | 金属類 | 2 | 3 | 30 | 1996 | 直営 |  | 無し
長野県 | 20821 |  | 葛尾組合 | 葛尾組合資源物ストックヤード | 862 | ストックヤード | 金属類,ガラス類,ペットボトル | 6 | 205 | 0 | 1997 | 委託 |  | 無し
長野県 | 20825 |  | 伊北環境行政組合 | 伊北環境行政組合廃棄物循環型社会基盤施設（ストックヤード） | 473 | 容器包装リサイクル推進施設 | 金属類,ガラス類,ペットボトル | 6 | 446 | 0 | 1999 | 直営 |  | 無し
長野県 | 20860 |  | 穂高広域施設組合 | 穂高クリーンセンター不燃物処理施設缶類置場 | 250 | ストックヤード | 金属類,ガラス類 | 2 | 528 | 0 | 1995 | 直営 |  | 無し
長野県 | 20882 |  | 伊南行政組合 | 伊南不燃物処理場ストックヤード | 222 | ストックヤード | 金属類,ガラス類 | 5 | 170 | 0 | 2003 | 委託 |  | 無し
長野県 | 20927 |  | 木曽広域連合 | 木曽広域連合木曽クリーンセンターリサイクル広場 | 796 | ストックヤード | 紙類,ガラス類,その他資源ごみ,ペットボトル,プラスチック,布類,その他 | 7 | 288 | 180 | 2001 | 直営 |  | 無し
長野県 | 20927 |  | 木曽広域連合 | 木曽広域連合南部クリーンセンターリサイクルストックヤード | 694 | ストックヤード | 紙類,ガラス類,その他資源ごみ,ペットボトル,プラスチック | 5 | 199 | 2755 | 2006 | 直営 |  | 無し
長野県 | 20942 |  | 岳北広域行政組合 | エコパーク寒川 | 296 | ストックヤード | ガラス類,ペットボトル | 4 | 140 | 0 | 2009 | 委託 |  | 無し
長野県 | 20960 |  | 松本西部広域施設組合 | 松本西部広域施設組合松本クリーンセンター（容器包装プラスチックリサイクル施設） | 909 | ストックヤード | プラスチック | 1 | 33 | 0 | 2005 | 委託 |  | 無し

## 最終
最終処分場
都道府県名 | 地方公共団体コード | 施設コード | 地方公共団体名 | 施設設置者（法人にあっては法人名） | 施設名 | 埋立容量 （覆土を含む） | 埋立量 （覆土を含まない） | 残余容量 | 処理対象廃棄物 | 埋立場所 | 埋立開始年度 | 埋立地面積 | 全体容積 | 埋立終了年度 | 遮水の方式 | 浸出水の処理 | 運転管理体制 | 処分場の現状 | 施設の改廃 | 産業廃棄物の搬入の有無 | 一般廃棄物の割合 | 最終処分場の構造 | 準好気性埋立構造の管理状況 |  |  | 水質管理状況 | [5 empty] | メタン回収の有無 | メタン回収をしている場合
[23 empty] | 水位管理 | 覆土施工 | ガス抜き管の計画的施工状況 | 処理前BOD濃度 | 処理後BOD濃度 | 処理前COD濃度 | 処理後COD濃度 | 処理前TN濃度 | 処理後TN濃度 |  | メタンガス回収量 | メタンガス濃度 | メタンガス発熱量 | メタンガスの利用 | 発電量
[6 empty] | (㎥/年度) | (ｔ/年度) | (㎥) |  |  |  | (m2) | (㎥) | [7 empty] | （％） |  |  |  |  | （ppm） | （ppm） | （ppm） | （ppm） | （ppm） | （ppm） |  | （㎥／年） | （％） | （kJ/㎥N） |  | （kWh/年）
長野県 | 20201 |  | 長野市 |  | 長野市不燃物最終処分場天狗沢埋立地 | 10099.15 | 8556.8 | 54286 | 焼却残渣（主灰）,その他,焼却残渣（飛灰）,破砕ごみ・処理残渣 | 山間 | 1992 | 24000 | 285000 | 2012 | 底部遮水工,鉛直遮水工,その他遮水 | 凝集沈殿,生物処理（脱窒あり）,砂ろ過,消毒,活性炭処理 | 直営 | 埋立中 |  | 無し |  | 嫌気性埋立構造 |  |  |  | 5.5 | 0.6 | 32 | 28 | 57 | 26 | 回収していない
長野県 | 20201 |  | 長野市 |  | 長野市小松原最終処分場 | 0 | 0 | 0 | 焼却残渣（主灰）,不燃ごみ,焼却残渣（飛灰） | 山間 | 1979 | 130300 | 411030 | 1997 | 原地盤利用 | 他施設での処理 | 直営 | 埋立終了 |  | 無し |  | 嫌気性埋立構造 |  |  |  | 47 | 0.6 | 32 | 28 | 33 | 26 | 回収していない
長野県 | 20201 |  | 長野市 |  | 長野市戸隠一般廃棄物最終処分場 | 0 | 0 | 0 | 不燃ごみ | 山間 | 1988 | 1900 | 9440 | 2007 | 底部遮水工,鉛直遮水工 | 生物処理（脱窒なし）,消毒 | 直営 | 埋立終了 |  | 無し |  | 嫌気性埋立構造 |  |  |  | 0.5 | 0.6 | 3.3 | 3 | 3.8 | 1.2 | 回収していない
長野県 | 20201 |  | 長野市 |  | 牧野島不燃物処理場 | 2514 | 0 | 16392 | 不燃ごみ | 山間 | 1983 | 5514 | 35899 | 2009 | 遮水なし | 処理なし | 委託 | 埋立中 |  | 無し |  | 嫌気性埋立構造 |  |  |  | 0.9 |  | 3 |  | 0.6 |  | 回収していない
長野県 | 20202 |  | 松本市 |  | 松本市エコトピア山田 | 10421 | 11673 | 413896 | 焼却残渣（主灰）,不燃ごみ,焼却残渣（飛灰） | 山間 | 1987 | 67300 | 745000 | 2021 | 原地盤利用,鉛直遮水工 | 下水道放流 | 直営 | 埋立中 |  | 無し |  | 準好気性埋立構造 | 末端集水管は水没 | 即日覆土 | 埋立状況により計画的に延長 | 5 |  | 14 |  | 13 |  | 回収していない
長野県 | 20202 |  | 松本市 |  | 松本市四賀最終処分場 | 0 | 0 | 0 | 焼却残渣（主灰）,不燃ごみ | 山間 | 1984 | 1000 | 802 | 1994 | 遮水なし | 処理なし | 直営 | 埋立終了 |  | 無し |  | 嫌気性埋立構造 | [9 empty] | 回収していない
長野県 | 20202 |  | 松本市 |  | 松本市奈川一般廃棄物最終処分場 | 173 | 175 | 1399 | 焼却残渣（主灰）,不燃ごみ,焼却残渣（飛灰） | 山間 | 2003 | 1000 | 1800 | 2048 | 表面遮水工（キャッピング） | 凝集沈殿,生物処理（脱窒あり）,消毒,活性炭処理,膜処理 | 委託 | 埋立中 |  | 無し |  | 準好気性埋立構造 | 末端集水管は水没 | 即日覆土 | 埋立状況により計画的に延長 | 6 | 0 | 40 | 26 | 18 | 16 | 回収していない
長野県 | 20202 |  | 松本市 |  | 松本市安曇最終処分場 | 210 | 182 | 2970 | 焼却残渣（主灰）,不燃ごみ,焼却残渣（飛灰）,破砕ごみ・処理残渣 | 山間 | 1999 | 1750 | 5100 | 2027 | 底部遮水工 | 生物処理（脱窒あり）,砂ろ過,消毒,活性炭処理 | 一部委託 | 埋立中 |  | 無し |  | 準好気性埋立構造 | 末端集水管は水没 | 即日覆土 | 埋立状況により計画的に延長 |  | 0 |  | 5 |  | 10 | 回収していない
長野県 | 20202 |  | 松本市 |  | 松本市梓川一般廃棄物最終処分場 | 0 | 0 | 0 | 不燃ごみ | 平地 | 1982 | 3374 | 10122 | 2004 | 遮水なし | 処理なし | 直営 | 埋立終了 |  | 無し |  | 嫌気性埋立構造 | [9 empty] | 回収していない
長野県 | 20202 |  | 松本市 |  | 松本市安曇中平不燃物処理場 | 0 | 0 | 0 | 不燃ごみ | 山間 | 1989 | 973 | 3900 | 1999 | 遮水なし | 処理なし | 直営 | 埋立終了 |  | 無し |  | 嫌気性埋立構造 | [9 empty] | 回収していない
長野県 | 20202 |  | 松本市 |  | 松本市奈川曽倉沢一般廃棄物処理場 | 0 | 0 | 0 | 不燃ごみ,粗大ごみ | 山間 | 1992 | 650 | 1050 | 1995 | 遮水なし | 処理なし | 直営 | 埋立終了 |  | 無し |  | 嫌気性埋立構造 | [9 empty] | 回収していない
長野県 | 20202 |  | 松本市 |  | 松本市波田一般廃棄物最終処分場 | 26 | 28 | 2939 | 不燃ごみ | 山間 | 1986 | 2800 | 16000 | 2015 | 遮水なし | 処理なし | 直営 | 埋立中 |  | 無し |  | 準好気性埋立構造 | 末端集水管は水没 | 即日覆土 | 埋立状況により計画的に延長 | 3 |  | 42 |  | 3 |  | 回収していない
長野県 | 20203 |  | 上田市 |  | 上田市下郷最終処分場 | 0 | 0 | 0 | 焼却残渣（主灰）,焼却残渣（飛灰）,破砕ごみ・処理残渣 | 平地 | 1971 | 14027 | 80027 | 1998 | 遮水なし | 処理なし | 直営 | 埋立終了 |  | 無し |  | 嫌気性埋立構造 |  |  |  |  | 8 |  | 14 |  | 14 | 回収していない
長野県 | 20203 |  | 上田市 |  | 上田市下室賀最終処分場 | 2617 | 3002 | 14982 | 焼却残渣（主灰）,焼却残渣（飛灰）,破砕ごみ・処理残渣 | 平地 | 1996 | 25000 | 100000 | 2010 | 底部遮水工,表面遮水工（キャッピング） | 他施設での処理 | 直営 | 埋立中 |  | 無し |  | 嫌気性埋立構造 |  |  |  |  | 1 |  | 58 |  | 22 | 回収していない
長野県 | 20203 |  | 上田市 |  | 丸子町腰越深山原山残灰処分場 | 0 | 0 | 0 | 焼却残渣（主灰）,焼却残渣（飛灰） | 山間 | 1973 | 1000 | 7000 | 1998 | 遮水なし | 処理なし | 直営 | 埋立終了 | 廃止 | 無し |  | 嫌気性埋立構造 | [9 empty] | 回収していない
長野県 | 20203 |  | 上田市 |  | 丸子町不燃物処理場 | 0 | 0 | 0 | 不燃ごみ | 平地 | 1972 | 6000 | 12000 | 2009 | 遮水なし | 処理なし | 直営 | 埋立中 | 廃止 | 無し |  | 嫌気性埋立構造 | [9 empty] | 回収していない
長野県 | 20203 |  | 上田市 |  | 武石廃棄物最終処分場 | 0 | 0 | 0 | 不燃ごみ | 平地 | 1977 | 1835 | 6000 | 1999 | 遮水なし | 処理なし | 直営 | 埋立終了 |  | 無し |  | 嫌気性埋立構造 |  |  |  | 0 | 0 | 0 | 0 | 0 | 0 | 回収していない
長野県 | 20204 |  | 岡谷市 |  | 岡谷市樋沢一般廃棄物最終処分場 | 2397 | 2230 | 24197 | 焼却残渣（主灰）,不燃ごみ,焼却残渣（飛灰） | 山間 | 2000 | 16300 | 61104 | 2014 | 底部遮水工,鉛直遮水工 | 凝集沈殿,生物処理（脱窒なし）,砂ろ過,活性炭処理 | 一部委託 | 埋立中 |  | 無し |  | 準好気性埋立構造 | 末端集水管は開放 | 中間覆土 | 埋立状況により計画的に延長 | 0 | 0 | 15 | 5.2 | 27 | 14 | 回収していない
長野県 | 20204 |  | 岡谷市 |  | 岡谷市樋沢一般廃棄物最終処分場 | 0 | 0 | 0 | 焼却残渣（主灰）,不燃ごみ,焼却残渣（飛灰） | 山間 | 1981 | 18073 | 141113 | 1999 | 底部遮水工,鉛直遮水工 | 凝集沈殿,生物処理（脱窒なし）,砂ろ過,活性炭処理 | 一部委託 | 埋立終了 |  | 無し |  | 準好気性埋立構造 | 末端集水管は開放 | 中間覆土 | 一部延長を行っていない | 0 | 0 | 15 | 5.2 | 27 | 14 | 回収していない
長野県 | 20205 |  | 飯田市 |  | イタチガサワ最終処分場 |  |  | 0 | 不燃ごみ,その他,粗大ごみ | 山間 | 1988 | 14325 | 190114 | 2008 | 原地盤利用,鉛直遮水工,表面遮水工（キャッピング） | 生物処理（脱窒なし）,砂ろ過,消毒 | 委託 | 埋立終了 | 休止 | 無し |  | 準好気性埋立構造 | 末端集水管は開放 | 最終覆土のみ | 一部延長を行っていない |  | 1.1 |  | 16 |  | 19 | 回収していない
長野県 | 20205 |  | 飯田市 |  | 飯田市上村処分場 |  |  | 0 | 不燃ごみ,粗大ごみ | 山間 | 1993 | 967 | 6300 | 2007 | 遮水なし | 処理なし | 直営 | 埋立終了 | 廃止 | 無し |  | 嫌気性埋立構造 | [9 empty] | 回収していない
長野県 | 20205 |  | 飯田市 |  | 飯田市一般廃棄物最終処分場 | 4972 | 2902 | 89288 | 溶融飛灰,不燃ごみ,その他,溶融スラグ,粗大ごみ | 山間 | 2009 | 13800 | 101000 | 2023 | 表面遮水工（キャッピング） | 凝集沈殿,生物処理（脱窒あり）,砂ろ過,消毒,活性炭処理,キレート処理 | 一部委託 | 埋立中 |  | 無し |  | 準好気性埋立構造 | 末端集水管は開放 | 即日覆土 | 埋立状況により計画的に延長 |  | 9.8 |  | 26 |  | 23 | 回収していない
長野県 | 20206 |  | 諏訪市 |  | 諏訪市大曲最終処分場（新施設） | 1603 | 1568 | 12164 | 焼却残渣（主灰）,焼却残渣（飛灰） | 山間 | 1999 | 16400 | 38731 | 2011 | 底部遮水工 | 凝集沈殿,生物処理（脱窒なし）,キレート処理,下水道放流 | 委託 | 埋立中 |  | 無し |  | 準好気性埋立構造 | 末端集水管は水没 | 中間覆土 | 埋立状況により計画的に延長 | 2.2 | 2.4 |  |  | 8.3 | 8.5 | 回収していない
長野県 | 20206 |  | 諏訪市 |  | 諏訪市大曲処分場 | 0 | 0 | 0 | 焼却残渣（主灰）,焼却残渣（飛灰） | 山間 | 1968 | 2750 | 49500 | 1998 | 原地盤利用 | 処理なし | 直営 | 埋立終了 |  | 無し |  | その他埋立構造 | [9 empty] | 回収していない
長野県 | 20206 |  | 諏訪市 |  | 諏訪市矢戸倉不燃物処分場 | 0 | 0 | 0 | 粗大ごみ | 山間 | 1969 | 24997 | 77000 | 1999 | 遮水なし | 処理なし | 直営 | 埋立終了 |  | 無し |  | その他埋立構造 | [9 empty] | 回収していない
長野県 | 20207 |  | 須坂市 |  | 須坂市硯原埋立地 | 0 | 0 | 0 | その他 | 山間 | 1975 | 20748 | 389696 | 2016 | 遮水なし | 処理なし | 直営 | 埋立中 | 休止 | 無し |  | 嫌気性埋立構造 | [9 empty] | 回収していない
長野県 | 20208 |  | 小諸市 |  | 小諸市野火附廃棄物埋立処分場（第２期） | 0 | 0 | 448 | 焼却残渣（主灰）,不燃ごみ,焼却残渣（飛灰）,破砕ごみ・処理残渣,粗大ごみ | 山間 | 1989 | 12000 | 111900 | 2004 | 底部遮水工,鉛直遮水工 | 凝集沈殿,生物処理（脱窒なし）,砂ろ過,消毒 | 一部委託 | 埋立終了 |  | 無し |  | 準好気性埋立構造 | 末端集水管は水没 | 即日覆土 | 埋立状況により計画的に延長 |  | 3 |  | 8.1 |  | 19 | 回収していない
長野県 | 20208 |  | 小諸市 |  | 小諸市野火附廃棄物埋立処分場（第１期） | 0 | 0 | 1536 | 不燃ごみ | 山間 | 1986 | 10670 | 63370 | 1988 | 遮水なし | 他施設での処理 | 一部委託 | 埋立終了 |  | 無し |  | 嫌気性埋立構造 |  |  |  |  | 3 |  | 8.1 |  | 19 | 回収していない
長野県 | 20208 |  | 小諸市 |  | 小諸市野火附埋立処理場（第３期） | 1075 | 392 | 16817 | 焼却残渣（主灰）,破砕ごみ・処理残渣 | 山間 | 2004 | 5400 | 29000 | 2012 | 底部遮水工 | 凝集沈殿,生物処理（脱窒なし）,砂ろ過,消毒 | 直営 | 埋立中 |  | 無し |  | 準好気性埋立構造 | 末端集水管は水没 | 即日覆土 | 埋立状況により計画的に延長 |  | 3 |  | 8.1 |  | 19 | 回収していない
長野県 | 20209 |  | 伊那市 |  | 伊那市横山不燃物処理場 | 780 | 585 | 15594 | 破砕ごみ・処理残渣 | 山間 | 1971 | 10092 | 149820 | 2029 | 遮水なし | 処理なし | 一部委託 | 埋立中 |  | 無し |  | その他埋立構造 | [9 empty] | 回収していない
長野県 | 20209 |  | 伊那市 |  | 三ツ子沢一般廃棄物最終処分場 | 0 | 0 | 2140 | 破砕ごみ・処理残渣 | 山間 | 1990 | 950 | 3270 | 1994 | 遮水なし | 処理なし | 直営 | 埋立終了 |  | 無し |  | その他埋立構造 | [9 empty] | 回収していない
長野県 | 20209 |  | 伊那市 |  | 長谷溝口最終処分場 | 0 | 0 | 0 | 破砕ごみ・処理残渣 | 山間 | 1976 | 160 | 750 | 1985 | 遮水なし | 処理なし | 直営 | 埋立終了 |  | 無し |  | その他埋立構造 | [9 empty] | 回収していない
長野県 | 20212 |  | 大町市 |  | 大町市グリーンパーク | 1021 | 945 | 29108 | 焼却残渣（主灰）,不燃ごみ,焼却残渣（飛灰）,破砕ごみ・処理残渣 | 平地 | 1997 | 14950 | 53300 | 2026 | 底部遮水工 | 生物処理（脱窒あり）,砂ろ過,消毒,活性炭処理 | 委託 | 埋立中 |  | 無し |  | 準好気性埋立構造 | 末端集水管は水没 | 即日覆土 | 一部延長を行っていない | 0.3 | 0 | 2.3 | 0.2 | 3.1 | 2.6 | 回収していない
長野県 | 20212 |  | 大町市 |  | 大町市中山不燃物処理場 | 0 | 0 | 0 | 焼却残渣（主灰）,可燃ごみ,資源ごみ,不燃ごみ,その他,焼却残渣（飛灰）,破砕ごみ・処理残渣,粗大ごみ | 山間 | 1980 | 19270 | 69800 | 1999 | 遮水なし | 処理なし | 直営 | 埋立終了 | 廃止 | 無し |  | その他埋立構造 | [9 empty] | 回収していない
長野県 | 20212 |  | 大町市 |  | 二重埋立地 | 0 | 0 | 0 | 不燃ごみ,粗大ごみ | 山間 | 1982 | 400 | 450 | 1993 | 遮水なし | 処理なし | 直営 | 埋立終了 | 廃止 | 無し |  | その他埋立構造 | [9 empty] | 回収していない
長野県 | 20212 |  | 大町市 |  | 曽山処分場 | 0 | 0 | 0 | 資源ごみ,不燃ごみ | 山間 | 1989 | 400 | 1800 | 1999 | 遮水なし | 処理なし | 直営 | 埋立終了 | 廃止 | 無し |  | その他埋立構造 | [9 empty] | 回収していない
長野県 | 20214 |  | 茅野市 |  | 茅野市最終処分場 | 0 | 0 | 6207 | 焼却残渣（主灰）,焼却残渣（飛灰）,破砕ごみ・処理残渣 | 山間 | 1994 | 4300 | 34840 | 2008 | 底部遮水工 | 砂ろ過,活性炭処理,キレート処理 | 直営 | 埋立中 |  | 無し |  | 準好気性埋立構造 | 末端集水管は開放 | 中間覆土 | 埋立状況により計画的に延長 | 2.3 | 0.7 | 4.8 | 1.3 | 14 | 5.5 | 回収していない
長野県 | 20217 |  | 佐久市 |  | 佐久市宇とう南沢処理場 | 100 | 114 | 48300 | 不燃ごみ | 平地 | 1979 | 30240 | 241920 | 2012 | 遮水なし | 処理なし | 直営 | 埋立中 |  | 無し |  | 準好気性埋立構造 | 末端集水管は開放 | 中間覆土 | 埋立状況により計画的に延長 | <0.5 | <0.5 | 1.6 | 1.6 | 1.1 | 23 | 回収していない
長野県 | 20217 |  | 佐久市 |  | 佐久市うな沢最終処分場 | 0 | 0 | 0 | 焼却残渣（主灰）,不燃ごみ | 平地 | 1985 | 27600 | 187000 | 2003 | 底部遮水工,鉛直遮水工 | 生物処理（脱窒あり）,消毒,活性炭処理,膜処理 | 直営 | 埋立終了 |  | 無し |  | 準好気性埋立構造 | 末端集水管は開放 | 即日覆土 | 埋立状況により計画的に延長 | 122 | 3 | 104 | 16 | 136 | 57 | 回収していない
長野県 | 20217 |  | 佐久市 |  | 佐久市うな沢第２最終処分場 | 6000 | 2237 | 100000 | 焼却残渣（主灰）,不燃ごみ | 平地 | 2003 | 11200 | 148000 | 2017 | 底部遮水工,鉛直遮水工 | 凝集沈殿,生物処理（脱窒あり）,消毒,活性炭処理,膜処理 | 直営 | 埋立中 |  | 無し |  | 準好気性埋立構造 | 末端集水管は開放 | 即日覆土 | 埋立状況により計画的に延長 | 122 | 3 | 104 | 16 | 136 | 57 | 回収していない
長野県 | 20217 |  | 佐久市 |  | 佐久市つらなし一般廃棄物最終処分場 | 0 | 0 | 0 | 焼却残渣（主灰）,不燃ごみ | 山間 | 1986 | 8397 | 56000 | 2001 | 底部遮水工,鉛直遮水工 | 生物処理（脱窒あり） | 直営 | 埋立終了 |  | 無し |  | 準好気性埋立構造 | 末端集水管は開放 | 即日覆土 | 埋立状況により計画的に延長 | 3.5 | 6.6 | 4.8 | 4.2 | 0.002 | 0.76 | 回収していない
長野県 | 20219 |  | 東御市 |  | 東御市一般廃棄物最終処分場 | 425 | 478 | 15752 | 焼却残渣（主灰）,焼却残渣（飛灰）,破砕ごみ・処理残渣 | 平地 | 1996 | 5045 | 23786 | 2015 | 底部遮水工,その他遮水 | 凝集沈殿,生物処理（脱窒あり）,砂ろ過,消毒,活性炭処理 | 委託 | 埋立中 |  | 無し |  | 準好気性埋立構造 | 末端集水管は開放 | 即日覆土 | 埋立状況により計画的に延長 |  | 1.2 |  | 9 |  | 26 | 回収していない
長野県 | 20220 |  | 安曇野市 |  | 安曇野市三郷一般廃棄物最終処分場 | 141.6 | 74.1 | 19772 | 焼却残渣（主灰）,不燃ごみ | 平地 | 1997 | 4000 | 23000 | 2011 | 底部遮水工 | 凝集沈殿,生物処理（脱窒なし）,砂ろ過,活性炭処理 | 直営 | 埋立中 |  | 無し |  | 準好気性埋立構造 | 末端集水管は開放 | 即日覆土 | 埋立状況により計画的に延長 |  | 1 |  | 4.5 |  |  | 回収していない
長野県 | 20220 |  | 安曇野市 |  | 豊科町最終処分場 | 0 | 0 | 0 | 焼却残渣（主灰）,不燃ごみ | 平地 | 1973 | 2400 | 12000 | 1999 | 遮水なし | 処理なし | 直営 | 埋立終了 |  | 無し |  | その他埋立構造 | [9 empty] | 回収していない
長野県 | 20220 |  | 安曇野市 |  | 安曇野市小岩岳不燃物処分場 | 121 | 7 | 7208 | 不燃ごみ | 平地 | 1988 | 2350 | 11750 | 2013 | 遮水なし | 処理なし | 一部委託 | 埋立中 |  | 無し |  | その他埋立構造 | [9 empty] | 回収していない
長野県 | 20220 |  | 安曇野市 |  | 三郷村最終処分場 | 0 | 0 | 0 | 不燃ごみ | 平地 | 1984 | 3000 | 12000 | 1999 | 遮水なし | 処理なし | 直営 | 埋立終了 |  | 無し |  | その他埋立構造 | [9 empty] | 回収していない
長野県 | 20303 |  | 小海町 |  | 小海町草刈久保最終処分場 | 767 | 457 | 44044 | 不燃ごみ,その他 | 山間 | 1987 | 20510 | 82695 | 2015 | 底部遮水工 | 活性炭処理,膜処理 | 委託 | 埋立中 |  | 無し |  | 嫌気性埋立構造 |  |  |  |  | 2.3 |  | 44 |  | 120 | 回収していない
長野県 | 20304 |  | 川上村 |  | 川上村営ゴミ処理場 | 48 | 24 | 14642 | その他,破砕ごみ・処理残渣 | 山間 | 1982 | 6743 | 42255 | 2015 | 遮水なし | 生物処理（脱窒なし） | 委託 | 埋立中 |  | 無し |  | 嫌気性埋立構造 |  |  |  |  | 0.8 |  | 7.9 |  | 1 | 回収していない
長野県 | 20305 |  | 南牧村 |  | 南牧村一般廃棄物最終処分場 | 324 | 26 | 298 | 不燃ごみ | 山間 | 1997 | 780 | 2420 | 2012 | 底部遮水工 | 膜処理 | 直営 | 埋立中 |  | 無し |  | その他埋立構造 |  |  |  | 1 | 1 | 1 | 1 |  |  | 回収していない
長野県 | 20305 |  | 南牧村 |  | 南牧村樽の原埋立処分地 | 0 | 0 | 0 | 不燃ごみ | 山間 | 1987 | 600 | 1200 | 1996 | 遮水なし | 処理なし | 直営 | 埋立終了 |  | 無し |  | その他埋立構造 | [9 empty] | 回収していない
長野県 | 20306 |  | 南相木村 |  | 針の木平処分場 | 15 | 0 | 35 | 不燃ごみ | 山間 | 1982 | 1000 | 20000 | 2007 | 遮水なし | 処理なし | 直営 | 埋立終了 |  | 無し |  | その他埋立構造 | [9 empty] | 回収していない
長野県 | 20307 |  | 北相木村 |  | 北相木村小池廃棄物処理場 | 0 | 0 | 227 | 不燃ごみ,粗大ごみ | 山間 | 1975 | 612 | 3060 | 2002 | 遮水なし | 処理なし | 直営 | 埋立中 |  | 無し |  | その他埋立構造 |  |  |  | 0 |  | 0 |  | 0 |  | 回収していない
長野県 | 20309 |  | 佐久穂町 |  | 佐久穂町八郡最終処分場 |  |  | 4050 | 焼却残渣（主灰）,不燃ごみ,破砕ごみ・処理残渣 | 山間 | 1979 | 2500 | 30000 | 1999 | 遮水なし | 処理なし | 直営 | 埋立終了 | 休止 | 無し |  | その他埋立構造 | [9 empty] | 回収していない
長野県 | 20321 |  | 軽井沢町 |  | 軽井沢町不燃物処理施設 | 0 | 0 | 0 | 不燃ごみ | 平地 | 1974 | 6000 | 27000 | 1998 | 遮水なし | 処理なし | 直営 | 埋立終了 |  | 無し |  | その他埋立構造 | [9 empty] | 回収していない
長野県 | 20323 |  | 御代田町 |  | 御代田町久保沢一般廃棄物最終処分場 | 0 | 0 | 0 | 不燃ごみ,粗大ごみ | 山間 | 1985 | 5796 | 33028 | 1996 | 遮水なし | 処理なし | 委託 | 埋立終了 |  | 無し |  | 準好気性埋立構造 | 末端集水管は水没 | 即日覆土 | 埋立状況により計画的に延長 | 1.3 |  | 2 |  | 0.15 |  | 回収していない
長野県 | 20323 |  | 御代田町 |  | 御代田町井戸沢一般廃棄物最終処分場 | 500 | 159 | 12412 | 不燃ごみ | 山間 | 1996 | 5560 | 30670 | 2010 | 底部遮水工 | 砂ろ過,キレート処理,下水道放流 | 一部委託 | 埋立中 |  | 無し |  | 準好気性埋立構造 | 末端集水管は水没 | 即日覆土 | 埋立状況により計画的に延長 |  | 0.5 |  | 9 |  | 4.2 | 回収していない
長野県 | 20349 |  | 青木村 |  | 青木村横入埋立処分場 | 0 | 0 | 0 | その他 | 山間 | 1975 | 1000 | 3000 | 1998 | 表面遮水工（キャッピング） | 処理なし | 直営 | 埋立終了 | 休止 | 無し |  | その他埋立構造 |  |  |  | 0 | 0 | 3.4 | 3.4 | 0 | 0 | 回収していない
長野県 | 20350 |  | 長和町 |  | 長和町一般廃棄物処理場 | 10 | 10 | 6493 | 資源ごみ,不燃ごみ,破砕ごみ・処理残渣,粗大ごみ | 平地 | 1986 | 7220 | 25320 | 2013 | 表面遮水工（キャッピング） | 処理なし | 直営 | 埋立中 |  | 無し |  | その他埋立構造 |  |  |  |  | 1 |  | 2 |  | 0.75 | 回収していない
長野県 | 20350 |  | 長和町 |  | 長和町唐沢山危険物処理場 | 2 | 2 | 534 | 破砕ごみ・処理残渣 | 山間 | 1975 | 624 | 6636 | 2015 | 遮水なし | 処理なし | 委託 | 埋立中 |  | 無し |  | その他埋立構造 |  |  |  |  | 0.5 |  | 2.8 |  | 1.2 | 回収していない
長野県 | 20361 |  | 下諏訪町 |  | 下諏訪町砥沢埋立地 | 0 | 0 | 0 | 焼却残渣（主灰）,不燃ごみ,焼却残渣（飛灰）,破砕ごみ・処理残渣 | 山間 | 1972 | 1432 | 29797 | 1995 | 遮水なし | 凝集沈殿 | 直営 | 埋立終了 |  | 無し |  | その他埋立構造 |  |  |  |  | ND |  | 0.8 |  |  | 回収していない
長野県 | 20382 |  | 辰野町 |  | 辰野町最終処分場 | 0 | 0 | 743 | 焼却残渣（主灰） | 平地 | 1978 | 7699 | 38495 | 1994 | 遮水なし | 処理なし | 直営 | 埋立終了 |  | 無し |  | 嫌気性埋立構造 | [9 empty] | 回収していない
長野県 | 20383 |  | 箕輪町 |  | 箕輪町八乙女危険物処理場 |  |  |  | 破砕ごみ・処理残渣 | 平地 | 1981 | 3546 | 13600 | 1994 | 遮水なし | 処理なし | 直営 | 埋立終了 |  | 無し |  | その他埋立構造 | [9 empty] | 回収していない
長野県 | 20386 |  | 中川村 |  | 中川村一般廃棄物処理場 | 0 | 0 | 0 | 不燃ごみ | 山間 | 1978 | 6000 | 24500 | 1998 | 遮水なし | 処理なし | 一部委託 | 埋立終了 | 廃止 | 無し |  | その他埋立構造 |  |  |  | 0 | 0 | 0 | 0 | 0 | 0 | 回収していない
長野県 | 20402 |  | 松川町 |  | 松川町生田一般廃棄物最終処分場 | 63 | 63 | 7446 | 焼却残渣（主灰）,不燃ごみ | 山間 | 1996 | 5000 | 21000 | 2010 | 底部遮水工 | 凝集沈殿,生物処理（脱窒あり） | 一部委託 | 埋立中 |  | 無し |  | 準好気性埋立構造 | 末端集水管は開放 | 即日覆土 | 埋立状況により計画的に延長 | 0 | 1 | 0 | 2 | 0 | 2 | 回収していない
長野県 | 20403 |  | 高森町 |  | 高森町山吹垣外一般廃棄物埋立処分場 | 75 | 54 | 7432 | 焼却残渣（主灰）,不燃ごみ | 山間 | 1994 | 2970 | 14060 | 2007 | 底部遮水工 | 活性炭処理 | 直営 | 埋立中 |  | 無し |  | その他埋立構造 |  |  |  | 0.5 | 0.5 | 3.6 | 3.1 | 6.2 | 6.1 | 回収していない
長野県 | 20404 |  | 阿南町 |  | 阿南町不燃物処理場 | 484 | 106 | 112530 | 不燃ごみ | 山間 | 1997 | 13689 | 120135 | 2015 | 底部遮水工 | 活性炭処理 | 直営 | 埋立中 |  | 無し |  | 準好気性埋立構造 | 末端集水管は開放 | 即日覆土 | 埋立状況により計画的に延長 |  | 1 |  |  |  | 1 | 回収していない
長野県 | 20411 |  | 下條村 |  | 下條村一般廃棄物（不燃物）最終処分場 | 89 | 73 | 3173 | 不燃ごみ,破砕ごみ・処理残渣,粗大ごみ | 山間 | 1987 | 1850 | 9190 | 2015 | 遮水なし | 処理なし | 直営 | 埋立中 |  | 無し |  | その他埋立構造 |  |  |  | 0.5 | 0 | 1.3 | 0 | 8.9 | 0 | 回収していない
長野県 | 20412 |  | 売木村 |  | 売木村村有埋立地 | 0 | 0 | 32 | 不燃ごみ | 山間 | 1978 | 300 | 900 | 2017 | 遮水なし | 処理なし | 直営 | 埋立中 |  | 無し |  | 嫌気性埋立構造 | [9 empty] | 回収していない
長野県 | 20414 |  | 泰阜村 |  | 泰阜村不燃物処理場 | 40 | 40 | 10702 | 不燃ごみ,その他 | 山間 | 1981 | 900 | 19200 | 2015 | 遮水なし | 処理なし | 直営 | 埋立中 |  | 無し |  | その他埋立構造 | [9 empty] | 回収していない
長野県 | 20415 |  | 喬木村 |  | 喬木村一般廃棄物処分場 | 124 | 76 | 4871 | 焼却残渣（主灰）,その他,破砕ごみ・処理残渣 | 山間 | 1997 | 3100 | 7428 | 2015 | 底部遮水工 | 砂ろ過,キレート処理,下水道放流 | 委託 | 埋立中 |  | 無し |  | 準好気性埋立構造 | 末端集水管は開放 | 即日覆土 | 埋立状況により計画的に延長 | 5.3 | 1.6 | 17 | 8.5 | 3.3 | 2.9 | 回収していない
長野県 | 20416 |  | 豊丘村 |  | 豊丘村北の沢最終処分場 | 63 | 40 | 2911 | 焼却残渣（主灰）,不燃ごみ | 山間 | 2004 | 1430 | 5270 | 2019 | 底部遮水工,覆蓋（屋根） | 砂ろ過,消毒,下水道放流 | 直営 | 埋立中 |  | 無し |  | 準好気性埋立構造 | 末端集水管は開放 | 即日覆土 | 埋立状況により計画的に延長 |  | 1.2 |  | 12.8 |  | 3 | 回収していない
長野県 | 20417 |  | 大鹿村 |  | 大鹿村一般廃棄物最終処分場 | 201 | 21 | 1763 | 焼却残渣（主灰）,不燃ごみ,破砕ごみ・処理残渣,粗大ごみ | 山間 | 2001 | 9885 | 3200 | 2015 | 底部遮水工 | 凝集沈殿,砂ろ過,消毒 | 委託 | 埋立中 |  | 無し |  | 準好気性埋立構造 | 末端集水管は開放 | 即日覆土 | 一部延長を行っていない | 3.3 | 4.1 | 6.3 | 6.5 | 6.7 | 7.7 | 回収していない
長野県 | 20423 |  | 南木曽町 |  | 南木曽町中山ガラス類埋立場 | 275 | 45 | 2000 | 不燃ごみ | 山間 | 1984 | 2806 | 6880 | 2010 | 遮水なし | 処理なし | 直営 | 埋立中 |  | 無し |  | その他埋立構造 | [9 empty] | 回収していない
長野県 | 20446 |  | 麻績村 |  | 麻績村上川原処分場 | 0 | 0 | 0 | その他,破砕ごみ・処理残渣 | 平地 | 1981 | 887 | 2815 | 1999 | 遮水なし | 処理なし | 直営 | 埋立終了 |  | 無し |  | その他埋立構造 | [9 empty] | 回収していない
長野県 | 20450 |  | 山形村 |  | 山形村一般廃棄物最終処分場（サンクスBB第１期施設） | 0 | 0 | 0 | 焼却残渣（主灰）,不燃ごみ,焼却残渣（飛灰） | 平地 | 1998 | 800 | 2660 | 2005 | 底部遮水工,鉛直遮水工,覆蓋（屋根） | 凝集沈殿,下水道放流 | 委託 | 埋立終了 | 移管 | 無し |  | 準好気性埋立構造 | 末端集水管は水没 | 中間覆土 | 埋立状況により計画的に延長 | [6 empty] | 回収していない
長野県 | 20450 |  | 山形村 |  | 山形村危険物埋立場 | 0 | 0 | 0 | 不燃ごみ | 平地 | 1968 | 800 | 4000 | 1999 | 遮水なし | 処理なし | 直営 | 埋立終了 | 移管 | 無し |  | その他埋立構造 | [9 empty] | 回収していない
長野県 | 20450 |  | 山形村 |  | 山形村一般廃棄物最終処分場（サンクスBB第２期施設） | 239 | 260 | 1931 | 焼却残渣（主灰）,不燃ごみ,焼却残渣（飛灰） | 平地 | 2005 | 692 | 3460 | 2012 | 底部遮水工,鉛直遮水工,覆蓋（屋根） | 下水道放流 | 委託 | 埋立中 |  | 無し |  | 準好気性埋立構造 | 末端集水管は水没 | 中間覆土 | 埋立状況により計画的に延長 | [6 empty] | 回収していない
長野県 | 20452 |  | 筑北村 |  | （坂北地区）末地焼却残渣最終処分場 | 0 | 0 | 0 | 焼却残渣（主灰）,焼却残渣（飛灰） | 山間 | 1983 | 1000 | 3370 | 1998 | 遮水なし | 処理なし | 直営 | 埋立終了 | 廃止 | 無し |  | その他埋立構造 | [9 empty] | 回収していない
長野県 | 20452 |  | 筑北村 |  | 筑北村（本城地区）大沢山最終処分場 | 0 | 0 | 0 | 焼却残渣（主灰）,焼却残渣（飛灰） | 山間 | 1983 | 1000 | 3370 | 1998 | 遮水なし | 処理なし | 直営 | 埋立終了 |  | 無し |  | その他埋立構造 | [9 empty] | 回収していない
長野県 | 20452 |  | 筑北村 |  | 筑北村（坂井地区）横走最終処分場 | 0 | 0 | 0 | 焼却残渣（主灰）,焼却残渣（飛灰） | 山間 | 1983 | 1000 | 3370 | 1998 | 遮水なし | 処理なし | 直営 | 埋立終了 |  | 無し |  | その他埋立構造 | [9 empty] | 回収していない
長野県 | 20486 |  | 小谷村 |  | 小谷村石坂粗大ごみ処理場 | 0 | 0 | 21361 | 破砕ごみ・処理残渣 | 山間 | 1988 | 7312 | 22160 | 1998 | 遮水なし | 処理なし | 直営 | 埋立終了 |  | 無し |  | その他埋立構造 | [9 empty] | 回収していない
長野県 | 20583 |  | 信濃町 |  | 枡形不燃物最終処分場 | 125 | 50 | 3450 | 不燃ごみ | 山間 | 1980 | 8028 | 21320 | 2021 | 遮水なし | 処理なし | 直営 | 埋立中 |  | 無し |  | その他埋立構造 |  |  |  | 0.8 |  | 4 |  | 0.3 |  | 回収していない
長野県 | 20813 |  | 川西保健衛生施設組合 |  | 川西保健衛生施設組合川西一般廃棄物最終処分場 | 657 | 593 | 12285 | 焼却残渣（主灰）,不燃ごみ,焼却残渣（飛灰）,破砕ごみ・処理残渣,粗大ごみ | 山間 | 1993 | 6700 | 39000 | 2013 | 底部遮水工 | 凝集沈殿,生物処理（脱窒なし）,消毒,促進酸化処理 | 直営 | 埋立中 |  | 無し |  | 準好気性埋立構造 | 末端集水管は開放 | 即日覆土 | 埋立状況により計画的に延長 | 2.1 | 0.6 | 16.8 | 11.4 |  | 24 | 回収していない
長野県 | 20825 |  | 伊北環境行政組合 |  | 伊北環境行政組合クリーンセンター八乙女最終処分場 | 0 | 0 | 17111 | 破砕ごみ・処理残渣 | 平地 | 1993 | 9060 | 58000 | 2016 | 底部遮水工 | 凝集沈殿,生物処理（脱窒あり）,砂ろ過,消毒,活性炭処理 | 直営 | 埋立中 |  | 無し |  | 準好気性埋立構造 | 末端集水管は開放 | 中間覆土 | 埋立状況により計画的に延長 | 8 | 2 | 5 | 5 | 5.7 | 4.3 | 回収していない
長野県 | 20880 |  | 伊那中央行政組合 |  | 伊那中央行政組合一般廃棄物最終処分場 | 0 | 0 | 0 | 焼却残渣（主灰）,焼却残渣（飛灰） | 平地 | 1989 | 5092 | 20558 | 1999 | 底部遮水工,鉛直遮水工 | 他施設での処理 | 一部委託 | 埋立終了 | 休止 | 無し |  | 準好気性埋立構造 | 末端集水管は水没 | 最終覆土のみ | 埋立状況により計画的に延長 | 3.3 | 0 | 13 | 0 | 3 | 0 | 回収していない
長野県 | 20882 |  | 伊南行政組合 |  | 伊南行政組合与田切不燃物処理場 | 0 | 0 | 0 | 破砕ごみ・処理残渣 | 平地 | 1983 | 1500 | 6000 | 1990 | 遮水なし | 処理なし | 直営 | 埋立終了 |  | 無し |  | 嫌気性埋立構造 | [9 empty] | 回収していない
長野県 | 20882 |  | 伊南行政組合 |  | 伊南行政組合小平不燃物処理場 | 0 | 0 | 0 | 焼却残渣（主灰）,破砕ごみ・処理残渣 | 平地 | 1990 | 2271 | 9000 | 1995 | 遮水なし | 処理なし | 直営 | 埋立終了 |  | 無し |  | 嫌気性埋立構造 | [9 empty] | 回収していない
長野県 | 20882 |  | 伊南行政組合 |  | 伊南行政組合大角不燃物処理場 | 0 | 0 | 0 | 破砕ごみ・処理残渣 | 山間 | 1995 | 400 | 1500 | 1997 | 遮水なし | 処理なし | 直営 | 埋立終了 |  | 無し |  | 嫌気性埋立構造 | [9 empty] | 回収していない
長野県 | 20920 |  | 北部衛生施設組合 |  | 北部衛生施設組合残灰処分場 | 0 | 0 | 367 | 焼却残渣（主灰） | 山間 | 1972 | 1890 | 2500 | 1996 | 遮水なし | 処理なし | 直営 | 埋立終了 | 廃止 | 無し |  | 嫌気性埋立構造 | [9 empty] | 回収していない
長野県 | 20927 |  | 木曽広域連合 |  | 木曽広域連合木曽クリーンセンター最終処分場 | 18 | 18 | 1814 | 破砕ごみ・処理残渣 | 山間 | 1971 | 1600 | 16000 | 2040 | 遮水なし | 処理なし | 直営 | 埋立中 |  | 無し |  | その他埋立構造 | [9 empty] | 回収していない
長野県 | 20942 |  | 岳北広域行政組合 |  | 岳北広域行政組合岳北クリーンセンター最終処分場 | 0 | 0 | 25789 | 破砕ごみ・処理残渣 | 山間 | 1985 | 12000 | 57484 | 2009 | 遮水なし | 処理なし | 直営 | 埋立終了 |  | 無し |  | その他埋立構造 |  |  |  | 0.5 |  | 1.7 |  | 0.2 |  | 回収していない
長野県 | 20942 |  | 岳北広域行政組合 |  | 岳北広域行政組合最終処分場 | 1094 | 926 | 19722 | 焼却残渣（主灰）,焼却残渣（飛灰） | 山間 | 2009 | 5400 | 22000 | 2023 | 底部遮水工 | 凝集沈殿,生物処理（脱窒あり）,砂ろ過,消毒,活性炭処理,キレート処理 | 委託 | 埋立中 |  | 無し |  | 準好気性埋立構造 | 末端集水管は開放 | 最終覆土のみ | 埋立状況により計画的に延長 | 6.1 | 0.7 | 11 | 5.5 |  | 0.2 | 回収していない
長野県 | 20949 |  | 北信保健衛生施設組合 |  | 北信保健衛生施設組合最終処分場 | 1639 | 1305 | 69701 | 焼却残渣（主灰）,不燃ごみ,焼却残渣（飛灰） | 山間 | 2004 | 7970 | 85600 | 2023 | 底部遮水工,鉛直遮水工 | 凝集沈殿,生物処理（脱窒あり）,消毒,活性炭処理,膜処理,キレート処理 | 直営 | 埋立中 | 能力変更 | 無し |  | 準好気性埋立構造 | 末端集水管は開放 | 中間覆土 | 埋立状況により計画的に延長 | 5.5 | 1.4 | 11.3 | 5.9 | 10.5 | 10 | 回収していない
長野県 | 20949 |  | 北信保健衛生施設組合 |  | 大俣埋立地 | 0 | 0 | 0 | 不燃ごみ | 平地 | 1991 | 9198 | 47888 | 2000 | 原地盤利用,鉛直遮水工 | 凝集沈殿,生物処理（脱窒あり）,消毒,活性炭処理,膜処理,キレート処理 | 直営 | 埋立終了 | 休止 | 無し |  | 準好気性埋立構造 | 末端集水管は開放 | 中間覆土 | 一部延長を行っていない | 5.5 | 1.4 | 11.3 | 5.9 | 10.5 | 10 | 回収していない
長野県 | 20965 |  | 南諏衛生施設組合 |  | 南諏衛生施設組合南諏衛生センター | 270 | 253 | 9703 | 焼却残渣（主灰）,焼却残渣（飛灰）,破砕ごみ・処理残渣 | 山間 | 1995 | 6400 | 26500 | 2015 | 底部遮水工 | 凝集沈殿,生物処理（脱窒あり）,砂ろ過,消毒,活性炭処理,キレート処理 | 委託 | 埋立中 |  | 無し |  | 準好気性埋立構造 | 末端集水管は開放 | 中間覆土 | 埋立状況により計画的に延長 | 250 | 1.9 | 100 | 5.9 | 100 | 3.9 | 回収していない
長野県 | 20965 |  | 南諏衛生施設組合 |  | 南諏衛生施設組合南諏衛生センター | 0 | 0 | 0 | 焼却残渣（主灰）,その他,焼却残渣（飛灰）,破砕ごみ・処理残渣 | 山間 | 1977 | 3000 | 10000 | 1994 | 遮水なし | 処理なし | 委託 | 埋立終了 |  | 無し |  | 嫌気性埋立構造 | [9 empty] | 回収していない
長野県 | 20985 |  | 塩尻・朝日衛生施設組合 |  | 塩尻・朝日衛生施設組合最終処分場 | 0 | 0 | 0 | 不燃ごみ | 平地 | 1984 | 5100 | 34000 | 2007 | 遮水なし | 処理なし | 直営 | 埋立終了 |  | 無し |  | その他埋立構造 |  |  |  | 0 | 0 | 0 | 0 | 0 | 0 | 回収していない
長野県 | 20985 |  | 塩尻・朝日衛生施設組合 |  | 塩尻・朝日衛生施設組合新最終処分場 | 1952.63 | 1382.57 | 34249.2 | 焼却残渣（飛灰）,破砕ごみ・処理残渣 | 平地 | 2005 | 7380 | 42000 | 2020 | 底部遮水工 | 生物処理（脱窒あり）,砂ろ過,消毒,活性炭処理,キレート処理,下水道放流 | 委託 | 埋立中 |  | 無し |  | 準好気性埋立構造 | 末端集水管は水没 | 中間覆土 | 埋立状況により計画的に延長 | 25.191 | 12.066 | 8.65 | 3.683 | 0 | 0 | 回収していない

## し尿
し尿処理施設・汚泥再生処理センター
都道府県名 | 地方公共団体コード | 施設コード | 地方公共団体名 | 施設設置者（法人にあっては法人名） | 施設名 | 年間処理量 |  |  |  | 資源化量 |  |  | 脱水汚泥の直接埋立 |  | 脱水汚泥の焼却 |  | 処理方式 | [5 empty] | メタン発酵の場合 |  |  | 処理能力 | 処理能力 （有機性廃棄物） | 資源化能力 | 計画メタンガス量 | 使用開始年度 | 運転管理体制 | 施設の改廃
[6 empty] | し尿 | 浄化槽汚泥 | 有機性廃棄物 | その他 | 堆肥等の固形物 | メタンガス | 資源化物量の区分 | 直接埋立の有無 | 埋立量 | 焼却の有無 | 焼却量 | 汚水処理 |  | 汚泥処理 |  | 資源化処理 |  | ガス生産量 | ガス発熱量 | ガス利用方法
[18 empty] | その他（具体的） |  | その他（具体的） |  | その他（具体的）
[6 empty] | (kl/年度) | (kl/年度) | (t/年度) | (kl/年度) | (t/年度) | (㎥／年度) |  |  | （t/年度) |  | （t/年度) | [6 empty] | （㎥/年度） | （kJ/㎥N） |  | (kL/日) | (t/日) | (t/日) | (㎥/日)
長野県 | 20201 |  | 長野市 |  | 長野市衛生センター | 16926 | 4062 | 623.24 |  | 0 |  |  | 無し |  | 焼却無し |  | 標脱 |  | 脱水 |  | 堆肥化 |  |  |  |  | 180 | 0 | 0 | 0 | 1986 | 直営
長野県 | 20201 |  | 長野市 |  | 犀峡衛生センター | 3481 | 1249 |  |  | 0 |  |  | 無し |  | 施設内焼却 | 278 | 高負荷,膜分離 |  | 脱水,乾燥,焼却 | [6 empty] | 27 | 0 | 0 | 0 | 1995 | 直営
長野県 | 20212 |  | 大町市 |  | 大町市クリーンプラント | 7920 | 5098 | [5 empty] | 無し |  | 施設内焼却 | 730 | 高負荷,膜分離 |  | 脱水,乾燥,焼却 | [6 empty] | 60 | 0 | 0 | 0 | 1997 | 委託
長野県 | 20813 |  | 川西保健衛生施設組合 |  | 川西保健衛生施設組合川西衛生センター | 4734 | 2122 |  |  | 8 |  | 生産量 | 無し |  | 施設外焼却 | 15 | 標脱 |  | その他 |  | 炭化 |  |  |  |  | 25 | 0 | 42 | 0 | 1984 | 直営
長野県 | 20830 |  | 浅麓環境施設組合 |  | 浅麓環境施設組合浅麓汚泥再生処理センター | 16816 | 15757 | 8309 |  | 648 | 776451 | 生産量 | 無し |  | 焼却無し |  | 高負荷 |  | 脱水 |  | メタン発酵,堆肥化,その他 |  | 776451 | 24.4 | 所内利用（発電利用）,所内利用（熱利用） | 123 | 52 | 3.869 | 3512 | 2006 | 一部委託
長野県 | 20831 |  | 千曲衛生施設組合 |  | 千曲衛生センター | 48688 | 12787 |  |  | 505 |  | 排出量・売却量 | 無し |  | 焼却無し |  | 標脱 |  | 脱水,乾燥 |  | 堆肥化 |  |  |  |  | 310 | 0 | 1.64 | 0 | 1993 | 直営
長野県 | 20838 |  | 佐久平環境衛生組合 |  | 佐久平環境衛生センター | 16913 | 13853 | [5 empty] | 無し |  | 施設内焼却 | 14 | 標脱 |  | 乾燥,焼却 |  | その他 |  |  |  |  | 83 | 0 | 0 | 0 | 1984 | 委託
長野県 | 20851 |  | 東筑摩郡筑北保健衛生施設組合 |  | 東筑摩郡筑北保健衛生施設組合 | 1222 | 1583 |  |  | 14 |  | 排出量・売却量 | 無し |  | 施設内焼却 | 219.5 | 高負荷 |  | 脱水,乾燥,焼却 |  | その他 |  |  |  |  | 21 | 0 | 不明 | 0 | 1989 | 直営
長野県 | 20860 |  | 穂高広域施設組合 |  | 穂高クリーンセンターし尿処理施設 | 16693 | 8918 | 0 | 0 | 0 | 0 |  | 無し | 0 | 施設外焼却 | 1314 | 標脱 |  | 脱水 |  |  |  | 0 | 0 |  | 78 | 0 | 0 | 0 | 1991 | 委託 | 能力変更
長野県 | 20875 |  | 湖北行政事務組合 |  | 湖北衛生センター | 4087 | 593 | [5 empty] | 無し |  | 施設内焼却 | 1131 | 標脱 |  | 脱水,乾燥,焼却 | [6 empty] | 100 |  |  |  | 1991 | 直営
長野県 | 20878 |  | 諏訪市・茅野市衛生施設組合 |  | 諏訪市・茅野市衛生施設組合中央アメニティパーク | 0 | 0 |  |  | 0 | 0 |  | 無し |  | 焼却無し |  | 下水投入 |  | その他 | [6 empty] | 40 | 0 | 0 | 0 | 2011 | 直営 | 新設（建設中）
長野県 | 20878 |  | 諏訪市・茅野市衛生施設組合 |  | 諏訪市･茅野市衛生施設組合上川アメニティパーク | 8386 | 2552 |  |  | 0 | 0 |  | 無し | 0 | 施設内焼却 | 34.9 | 高負荷 |  | 脱水,乾燥,焼却 | [6 empty] | 121 | 0 | 0 | 0 | 1991 | 直営 | 新設（建設中）
長野県 | 20880 |  | 伊那中央行政組合 |  | 伊那中央行政組合伊那中央衛生センター | 23564.8 | 11566.6 | 0 | 0 | 1532.6 | 0 | 排出量・売却量 | 無し |  | 焼却無し |  | 好気 |  | 脱水,乾燥 |  | 堆肥化 |  | 0 | 0 |  | 200 | 0 | 8 | 0 | 1980 | 直営
長野県 | 20882 |  | 伊南行政組合 |  | 伊南行政組合伊南衛生センター | 9621 | 3552 | 0 | 0 | 0 | 0 |  | 無し |  | 焼却無し |  | 高負荷 |  | 脱水 |  | その他 |  |  |  |  | 100 | 0 | 0 | 0 | 1982 | 直営
長野県 | 20920 |  | 北部衛生施設組合 |  | 北部衛生施設組合北部衛生センター | 5809 | 1961 | 0 | 0 | 0 | 0 |  | 無し | 0 | 施設外焼却 | 278 | 高負荷,膜分離 |  | 脱水,焼却 |  | その他 |  |  |  |  | 42 | 0 | 0 | 0 | 1992 | 直営
長野県 | 20927 |  | 木曽広域連合 |  | 木曽広域連合環境センター | 7368 | 8014 |  |  | 0 | 0 |  | 無し |  | 焼却無し |  | 高負荷 |  | 脱水 | [6 empty] | 80 | 0 | 0 | 0 | 1989 | 直営
長野県 | 20928 |  | 南信州広域連合 |  | 南信州広域連合飯田竜水園 | 18019 | 10128 | [5 empty] | 無し |  | 焼却無し |  | 標脱 |  | 脱水 | [6 empty] | 204 |  | 0 |  | 1993 | 直営
長野県 | 20936 |  | 須高行政事務組合 |  | 須高衛生センター | 14278 | 2167 |  |  | 47 | 0 | 排出量・売却量 | 無し |  | 施設内焼却 | 47 | 標脱 |  | 脱水,乾燥,焼却 | [6 empty] | 157 | 0 | 2 | 0 | 1986 | 直営
長野県 | 20940 |  | 上田地域広域連合 |  | 上田地域広域連合清浄園 | 25406 | 18608 |  |  | 113 |  | 生産量 | 無し |  | 施設内焼却 | 113 | 標脱 |  | 焼却 |  | その他 |  |  |  |  | 280 | 0 | 2 | 0 | 1997 | 直営
長野県 | 20942 |  | 岳北広域行政組合 |  | 岳北広域行政組合グリーンパークみゆき野 | 2935 | 2663 | 12 | 231 | 5 | 0 | 生産量 | 無し |  | 施設内焼却 | 243 | 高負荷 |  | 脱水,乾燥,焼却 |  | 堆肥化 |  |  |  |  | 35 | 0.05 | 0.1 | 0 | 2000 | 委託
長野県 | 20949 |  | 北信保健衛生施設組合 |  | 豊田衛生センター | 9097 | 3694 |  |  | 0 | 0 | 排出量・売却量 | 無し |  | 焼却無し |  | 標脱 |  | 脱水 | [6 empty] | 98 | 0 | 0 | 0 | 1987 | 直営
長野県 | 20960 |  | 松本西部広域施設組合 |  | 松本西部広域施設組合あずさセンター（し尿処理施設） | 7606 | 5166 | [5 empty] | 無し |  | 施設外焼却 | 557 | 高負荷 |  | 焼却 | [6 empty] | 240 | 0 | 0 | 0 | 1988 | 委託
長野県 | 20965 |  | 南諏衛生施設組合 |  | 南諏衛生施設組合南諏衛生センター | 4118 | 838 | 0 | 606 | 0 | 0 |  | 無し |  | 施設内焼却 | 16 | 高負荷,膜分離 |  | 乾燥,焼却 | [6 empty] | 42 | 0 | 0 | 0 | 1992 | 委託
長野県 | 20971 |  | 下伊那郡西部衛生施設組合 |  | 汚泥再生処理センターくりーんひる西部 | 1122 | 1480 | 502 |  |  | 87516 | 生産量 | 無し |  | 施設外焼却 | 286 | 好気,高負荷,膜分離 |  | 脱水 |  | メタン発酵 |  | 87516 |  | 所内利用（発電利用） | 16 | 8 |  | 400 | 2000 | 直営
長野県 | 20988 |  | 白馬山麓環境施設組合 |  | クリーンコスモ姫川 | 2640 | 2205 |  |  | 0 | 0 |  | 無し |  | 施設内焼却 | 169 | 高負荷,膜分離 |  | 焼却 |  | その他 |  |  |  |  | 45 | 0 | 0 | 0 | 1994 | 一部委託
長野県 | 20997 |  | 下伊那南部総合事務組合 |  | 下伊那南部総合事務組合泰阜クリーンセンター | 1701 | 3400 | 0 | 0 | 0 | 0 |  | 無し | 0 | 施設内焼却 | 419 | 高負荷,膜分離 |  | 焼却 |  | その他 |  | 0 | 0 |  | 20 | 0 | 0 | 0 | 1999 | 直営

## コミプラ
コミュニティプラント
都道府県名 | 地方公共団体コード | 施設コード | 地方公共団体名 | 施設名 | 汚水処理量 | 処理方法 | 計画最大汚水量 | 使用開始年度 | 運転管理体制 | 施設の改廃
[5 empty] | (㎥/年度) |  | (㎥/日)
長野県 | 20217 |  | 佐久市 | 佐久市平井地区地域し尿処理施設 | 20111 | 回分式活性汚泥 | 105 | 1994 | 委託
長野県 | 20217 |  | 佐久市 | 佐久市瀬戸地区地域し尿処理施設 | 58487 | 回分式活性汚泥 | 280 | 1992 | 委託
長野県 | 20217 |  | 佐久市 | 佐久市善郷寺地区地域し尿処理施設 |  | 回分式活性汚泥 | 103 | 1993 | 委託 | 廃止
長野県 | 20217 |  | 佐久市 | 佐久市駒場地区地域し尿処理施設 | 34843 | 長時間ばっ気 | 150 | 1987 | 委託
長野県 | 20219 |  | 東御市 | 寺坂住宅団地コミュニティ－・プラント | 20041 | 長時間ばっ気 | 88 | 1995 | 委託
長野県 | 20219 |  | 東御市 | 山崎地区コミュニティ－・プラント処理施設 | 19565 | 長時間ばっ気 | 85 | 1993 | 委託
長野県 | 20219 |  | 東御市 | 白樺池コミュニティー・プラント処理施設 | 7445 | 接触ばっ気 | 120 | 2001 | 委託
長野県 | 20305 |  | 南牧村 | 南牧村川平西地区コミニティプラント | 5730 | 接触ばっ気 | 46 | 1998 | 委託
長野県 | 20309 |  | 佐久穂町 | 佐久穂町下海瀬・新田コミュニティプラント処理施設 | 31115 | 回分式活性汚泥 | 250 | 1995 | 委託
長野県 | 20324 |  | 立科町 | 藤沢コミュニティプラント | 16288 | 回分式活性汚泥 | 126 | 1993 | 委託
長野県 | 20415 |  | 喬木村 | 喬木村帰牛原浄化センター | 21874 | 接触ばっ気 | 69 | 1993 | 委託

## リユース・リペア施設
リユース・リペア施設
都道府県名 | 地方公共団体コード | 施設コード | 地方公共団体名 | 施設名 | 年間処理量 | 設置場所 | 面積 | 使用開始年度 | リユース・リペアの対象品目 | [28 empty] | リユース・リペアの内容 | 運転管理体制 | 施設の改廃
[9 empty] | 合計 |  | 家具 |  |  | 自転車 |  |  | 衣類 |  |  | 書籍 |  |  | 家電 |  |  | 傘 |  |  | 食器 |  |  | おもちゃ |  |  | その他
[9 empty] | 重量 | 個数 | 対象 | 重量 | 個数 | 対象 | 重量 | 個数 | 対象 | 重量 | 個数 | 対象 | 重量 | 個数 | 対象 | 重量 | 個数 | 対象 | 重量 | 個数 | 対象 | 重量 | 個数 | 対象 | 重量 | 個数 | 対象 | 重量 | 個数
[5 empty] | （ｔ／年度） |  | （㎡） |  | （t/年度） | （個・台等） |  | （t/年度） | （個・台等） |  | （t/年度） | （個・台等） |  | （t/年度） | （個・台等） |  | （t/年度） | （個・台等） |  | （t/年度） | （個・台等） |  | （t/年度） | （個・台等） |  | （t/年度） | （個・台等） |  | （t/年度） | （個・台等） |  | （t/年度） | （個・台等）
長野県 | 20201 |  | 長野市 | 長野市清掃センターリフレッシュプラザ | 0 | 廃棄物処理施設に隣接した独立棟（プレハブ造等含む） | 542 | 1996 | 0 | 4605 | ○ |  | 515 | ○ |  | 24 | ○ |  | 1925 | [15 empty] | ○ |  | 2141 | 修理,展示,販売,譲渡 | 委託
長野県 | 20350 |  | 長和町 | 美化センターながわ | 1 | 廃棄物処理施設内 | 46 | 2007 | 9 | 369 | ○ | 1 | 3 | ○ | 1 | 1 | ○ | 1 | 80 | ○ | 1 | 10 | ○ | 1 | 30 | ○ | 1 | 3 | ○ | 1 | 80 | ○ | 1 | 20 | ○ | 1 | 142 | 修理,展示,販売 | 委託