## 焼却
焼却施設（溶融施設含む）
都道府県名 | 地方公共団体コード | 施設コード | 地方公共団体名 | 施設設置者（法人にあっては法人名） | 施設名称 | 年間処理量 | 資源化量 |  |  | 焼却対象廃棄物 |  | 施設の種類 |  | 処理方式 | 炉型式 | 処理能力 | 炉数 | 使用開始年度 | 余熱利用の状況 | 余熱利用量（仕様値・公称値） |  | 余熱利用量（実績値） |  | 発電能力 |  |  |  | 灰処理設備の有無 |  | 運転管理体制 | 施設の改廃 | 産業廃棄物の搬入の有無 | 一般廃棄物の割合 | ごみ組成分析結果 | [6 empty] | 単位容積重量 | 三成分 |  |  |  | 低位発熱量 |  | リユース・リペア機能の有無 | リユース・リペアする場所の面積 | リユース・リペアの対象品目 | [28 empty] | リユース・リペアの内容
[7 empty] | 資源物回収 | 燃料ガス回収 | 生産量・搬出量の別 | [10 empty] | 余熱利用量 | うち外部熱供給量 | 余熱利用量 | うち外部熱供給量 | 発電能力 | 発電効率（実績値） | 総発電量（実績値） | うち外部供給量（実績値） | （焼却灰） | （飛灰） |  |  |  |  | 合計 | 紙・布類 | ビニール、合成樹脂、ゴム、皮革類 | 木、竹、わら類 | ちゅう芥類 | 不燃物類 | その他 |  | 合計 | 水分 | 可燃分 | 灰分 | (計算値) | (実測値) |  |  | 合計 |  | 家具 |  |  | 自転車 |  |  | 衣類 |  |  | 書籍 |  |  | 家電 |  |  | 傘 |  |  | 食器 |  |  | おもちゃ |  |  | その他
[11 empty] | その他（具体的） |  | その他（具体的） | [36 empty] | 重量 | 個数 | 対象 | 重量 | 個数 | 対象 | 重量 | 個数 | 対象 | 重量 | 個数 | 対象 | 重量 | 個数 | 対象 | 重量 | 個数 | 対象 | 重量 | 個数 | 対象 | 重量 | 個数 | 対象 | 重量 | 個数 | 対象 | 重量 | 個数
[6 empty] | （t/年度） | （t/年度） | （㎥/年度） | [7 empty] | (t/日) |  |  |  | (MＪ) | （MJ） | (MＪ) | （MJ） | (kW) | (％) | (MWh) | (MWh) | [5 empty] | （％） | （％） | （％） | （％） | （％） | （％） | （％） | （％） | (kg/㎥) | （％） | （％） | （％） | （％） | （kJ/kg） | （kJ/kg） |  | （㎡） | （t/年度） | （個・台等） |  | （t/年度） | （個・台等） |  | （t/年度） | （個・台等） |  | （t/年度） | （個・台等） |  | （t/年度） | （個・台等） |  | （t/年度） | （個・台等） |  | （t/年度） | （個・台等） |  | （t/年度） | （個・台等） |  | （t/年度） | （個・台等） |  | （t/年度） | （個・台等）
愛知県 | 23100 |  | 名古屋市 |  | 名古屋市猪子石工場 | 153845 | 0 | 0 |  | 可燃ごみ,ごみ処理残渣 |  | 焼却 |  | ストーカ式（可動） | 全連続運転 | 600 | 2 | 2001 | 場内温水,場内蒸気,発電（場内利用）,場外温水,場外蒸気,発電（場外利用） | 419000000 | 59000000 | 364517458 | 16642045 | 12500 | 17.2995 | 47166.54 | 18418.652 | 無し | セメント固化,薬剤処理 | 直営 |  | 無し |  | 100 | 42.34 | 5.8625 | 5.57 | 43.3475 | 1.11 | 1.77 | 217.25 | 100 | 52.1725 | 40.5675 | 7.26 | 8343 | 6380 | 無し |  | 0 | 0
愛知県 | 23100 |  | 名古屋市 |  | 名古屋市南陽工場 | 258465 | 0 | 0 |  | 可燃ごみ,ごみ処理残渣 |  | 焼却 |  | ストーカ式（可動） | 全連続運転 | 1500 | 3 | 1997 | 場内温水,場内蒸気,発電（場内利用）,場外温水,発電（場外利用） | 1005000000 | 10000000 | 882128396 | 3290224 | 27000 | 16 | 79586.6 | 31135.72 | 無し | セメント固化,薬剤処理 | 直営 |  | 無し |  | 100 | 41.1125 | 6.7375 | 13.09 | 33.5275 | 1.56 | 3.9725 | 199.5 | 100 | 49.88 | 42.4275 | 7.6925 | 11523 | 6922.5 | 無し |  | 0 | 0
愛知県 | 23100 |  | 名古屋市 |  | 名古屋市富田工場 | 0 | 0 | 0 |  | 可燃ごみ |  | 焼却 |  | ストーカ式（可動） | 全連続運転 | 450 | 3 | 1989 | 場内温水,場内蒸気,発電（場内利用）,場外蒸気,発電（場外利用） | 700000000 |  | 0 | 0 | 6000 |  |  |  | 無し | セメント固化,薬剤処理 | 直営 | 休止 | 無し |  | 0 | [7 empty] | 0 | [5 empty] | 無し |  | 0 | 0
愛知県 | 23100 |  | 名古屋市 |  | 名古屋市五条川工場 | 130774 | 0 | 0 |  | 可燃ごみ,ごみ処理残渣 |  | 焼却 |  | ストーカ式（可動） | 全連続運転 | 560 | 2 | 2004 | 場内温水,場内蒸気,発電（場内利用）,発電（場外利用） | 352000000 | 8000000 | 289334471 | 993206 | 14500 | 17.2 | 47698 | 14542.5 | 溶融処理 | セメント固化,溶融処理 | 委託 |  | 無し |  | 100 | 59.355 | 9.075 | 6.4675 | 19.3025 | 1.5125 | 4.2875 | 249 | 100 | 45.92 | 46.5175 | 7.5625 | 8392 | 7650 | 無し |  | 0 | 0
愛知県 | 23100 |  | 名古屋市 |  | 名古屋市鳴海工場 | 136460 | 30125.03 | 0 | 生産量 | 可燃ごみ,その他,ごみ処理残渣 |  | ガス化溶融・改質 |  | シャフト式 | 全連続運転 | 530 | 2 | 2009 | 場内温水,発電（場内利用）,場外温水 | 32958858 | 30337413 | 不明 | 不明 | 9000 | 15.7 | 47466 | 24340.89 | 溶融処理 | 薬剤処理 | 委託 |  | 無し |  | 100 | 42 | 14.5 | 13.3 | 11.8 | 13.2 | 5.2 | 172.5 | 100 | 36.1 | 48.4 | 15.5 | 6961 | 9374 | 無し |  | 0 | 0
愛知県 | 23201 |  | 豊橋市 |  | 豊橋市資源化センター | 23503 | 0 | 0 |  | 可燃ごみ |  | 焼却 |  | ストーカ式（可動） | 全連続運転 | 150 | 1 | 1991 | 無し | [8 empty] | 溶融処理 | 薬剤処理 | 直営 |  | 有り | 89 | 100 | 34.9 | 11.7 | 31.7 | 10.6 | 1.2 | 9.9 | 193 | 100 | 43.7 | 49.7 | 6.6 | 9664 | 10512 | 無し |  | 0 | 0
愛知県 | 23201 |  | 豊橋市 |  | 豊橋市資源化センターごみ処理施設 | 101451 | 4768 | 0 | 生産量 | 可燃ごみ,その他,ごみ処理残渣,し尿処理残渣 |  | ガス化溶融・改質 |  | 回転式 | 全連続運転 | 400 | 2 | 2002 | 場内温水,場内蒸気,発電（場内利用）,場外蒸気,発電（場外利用） | 41209560 | 41209560 | 58395000 | 58395000 | 8700 | 11.1 | 34733 | 30 | 無し | 薬剤処理,溶融処理 | 直営 |  | 無し |  | 100 | 34.9 | 11.7 | 31.7 | 10.6 | 1.2 | 9.9 | 193 | 100 | 43.7 | 49.7 | 6.6 | 9664 | 10512 | 無し |  | 0 | 0
愛知県 | 23202 |  | 岡崎市 |  | 岡崎市中央クリーンセンターごみ焼却施設 | 55656 | 0 | 0 |  | 可燃ごみ,粗大ごみ,ごみ処理残渣,し尿処理残渣 |  | 焼却 |  | ストーカ式（可動） | 全連続運転 | 240 | 2 | 1989 | 場内温水,場内蒸気,発電（場内利用）,発電（場外利用） | 50751120 |  | 不明 |  | 900 | 不明 | 6362 | 208 | 無し | セメント固化,薬剤処理 | 一部委託 | 休止 | 無し |  | 100 | 31.3 | 11.2 | 25.1 | 20.2 | 3.4 | 8.8 | 136 | 100 | 44 | 46.3 | 9.7 | 7648 | 8992 | 無し |  | 0 | 0
愛知県 | 23202 |  | 岡崎市 |  | 岡崎市八帖クリーンセンターごみ焼却施設２号炉 | 15691 | 0 | 0 |  | 可燃ごみ,粗大ごみ |  | 焼却 |  | ストーカ式（可動） | 全連続運転 | 150 | 1 | 1973 | 無し | [8 empty] | 無し | 薬剤処理 | 委託 | 休止 | 無し |  | 100 | 48.5 | 10.5 | 13.1 | 22.8 | 0.7 | 4.4 | 129 | 100 | 37.1 | 55.6 | 7.3 | 9576 | 10332 | 無し |  | 0 | 0
愛知県 | 23202 |  | 岡崎市 |  | 岡崎市八帖クリーンセンターごみ焼却施設１号炉 | 31735 | 0 | 0 |  | 可燃ごみ,粗大ごみ,ごみ処理残渣,し尿処理残渣 |  | 焼却 |  | ストーカ式（可動） | 全連続運転 | 100 | 1 | 1996 | 場内温水,場内蒸気,発電（場内利用）,発電（場外利用） | 190812720 |  | 不明 |  | 1500 | 不明 | 8796 | 5494 | 無し | セメント固化,薬剤処理 | 一部委託 |  | 無し |  | 100 | 31.6 | 13.3 | 22.7 | 20.6 | 2.5 | 9.3 | 146 | 100 | 47.7 | 44.4 | 7.9 | 7182 | 8988 | 無し |  | 0 | 0
愛知県 | 23202 |  | 岡崎市 |  | （仮称）岡崎市新一般廃棄物中間処理施設 | 14428 | 1205 |  | 搬出量 | 可燃ごみ,粗大ごみ,ごみ処理残渣,し尿処理残渣 |  | ガス化溶融・改質 |  | シャフト式 | 全連続運転 | 380 | 2 | 2011 | 場内蒸気,発電（場内利用）,発電（場外利用） | 997831 |  | 不明 |  | 10500 | 不明 | 5859 | 1770 | 無し | 薬剤処理 | 委託 | 新設（新規稼働） | 無し |  | 100 | 55.7 | 28.2 | 8.2 | 2.7 | 1.8 | 3.4 | 181.7 | 100 | 48.6 | 44.4 | 7 | 7167 | 9218 | 無し |  | 0 | 0
愛知県 | 23203 |  | 一宮市 |  | 一宮市環境センター | 106733 | 0 | 0 | 搬出量 | 可燃ごみ,ごみ処理残渣 |  | 焼却 |  | ストーカ式（可動） | 全連続運転 | 450 | 3 | 1998 | 場内蒸気,発電（場内利用）,場外温水,場外蒸気,発電（場外利用） | 618240000 | 7728000 | 331350000 | 3657000 | 7000 | 12 | 31662 | 7162 | 無し | セメント固化,薬剤処理 | 一部委託 |  | 無し |  | 100 | 49.4 | 15.8 | 7.4 | 20 | 3.5 | 3.9 | 215.3 | 100 | 53.9 | 39.2 | 6.9 | 6038 | 6802 | 無し |  | 0 | 0
愛知県 | 23203 |  | 一宮市 |  | 尾西清掃事業所 | 0 | 0 | 0 |  | 可燃ごみ,粗大ごみ,ごみ処理残渣,し尿処理残渣 |  | 焼却 |  | ストーカ式（可動） | 准連続運転 | 60 | 2 | 1991 | 無し | [8 empty] | 無し | セメント固化 | 委託 | 休止 | 無し |  | 0 | [7 empty] | 0 | [5 empty] | 無し |  | 0 | 0
愛知県 | 23205 |  | 半田市 |  | 半田市クリーンセンター | 35498 | 0 | 0 | 搬出量 | 可燃ごみ,ごみ処理残渣 |  | 焼却 |  | ストーカ式（可動） | 全連続運転 | 150 | 2 | 1991 | 場内温水,場内蒸気,場外蒸気 | 201911242 | 84575222 | 229504023 | 19332170 |  |  |  |  | 無し | セメント固化,薬剤処理 | 委託 |  | 無し |  | 100 | 46.3 | 14.5 | 17.1 | 13.3 | 3.9 | 4.9 | 200 | 100 | 45 | 49.7 | 5.3 | 9461 |  | 無し |  | 0 | 0
愛知県 | 23206 |  | 春日井市 |  | 春日井市クリーンセンター１、２号炉 | 15683 | 1002 |  | 搬出量 | 可燃ごみ,ごみ処理残渣 |  | 焼却 |  | ストーカ式（可動） | 全連続運転 | 260 | 2 | 1991 | 場内温水,場内蒸気,発電（場内利用）,場外温水,その他 | 366937402 | 56448000 | 22413100 | 5813700 | 1400 | 4.6 | 2470 |  | 溶融処理 | 薬剤処理 | 委託 |  | 無し |  | 100 | 56.8 | 13.5 | 16.3 | 12.1 | 0.4 | 0.9 | 147.6 | 100 | 33.7 | 60.3 | 6 | 10511 | 11069 | 無し |  | 0 | 0
愛知県 | 23206 |  | 春日井市 |  | 春日井市クリーンセンター３、４号炉 | 70217 | 4484 |  | 搬出量 | 可燃ごみ,ごみ処理残渣 |  | 焼却 |  | ストーカ式（可動） | 全連続運転 | 280 | 2 | 2002 | 場内温水,場内蒸気,発電（場内利用）,場外温水,発電（場外利用） | 790245120 | 56448000 | 65397500 | 6658000 | 7000 | 14.44 | 24213 | 2213 | 溶融処理 | セメント固化,薬剤処理,溶融処理 | 委託 |  | 無し |  | 100 | 47.6 | 21.4 | 12.8 | 15.6 | 0.6 | 2 | 155 | 100 | 40.3 | 51.9 | 7.8 | 8755 | 9219 | 無し |  | 0 | 0
愛知県 | 23207 |  | 豊川市 |  | 豊川市清掃工場（１、３号炉） | 25652 | 3535 | 0 | 搬出量 | 可燃ごみ,ごみ処理残渣 |  | 焼却 |  | ストーカ式（可動） | 全連続運転 | 134 | 2 | 1991 | 場内温水,場内蒸気,場外温水,場外蒸気 | 6773760 | 6770000 | 不明 | 不明 |  |  |  |  | 無し | 無し | 一部委託 |  | 無し |  | 100 | 38.9 | 20.7 | 29.1 | 8.7 | 0.8 | 1.8 | 303.5 | 100 | 45.7 | 49.3 | 5 | 8137 | 11203 | 無し |  | 0 | 0
愛知県 | 23207 |  | 豊川市 |  | 豊川市清掃工場（５、６号炉） | 32918 | 5320 | 0 | 搬出量 | 可燃ごみ,その他,ごみ処理残渣,し尿処理残渣 |  | ガス化溶融・改質 |  | シャフト式 | 全連続運転 | 130 | 2 | 2003 | 発電（場内利用）,発電（場外利用） |  |  |  |  | 1850 | 9 | 9200.4 | 44.5 | 無し | セメント固化,薬剤処理 | 一部委託 |  | 無し |  | 100 | 38.9 | 20.7 | 29.1 | 8.7 | 0.8 | 1.8 | 303.5 | 100 | 45.7 | 49.3 | 5 | 8137 | 11203 | 無し |  | 0 | 0
愛知県 | 23211 |  | 豊田市 |  | 藤岡プラント（３号炉） | 18955 | 0 | 0 |  | 可燃ごみ,粗大ごみ |  | 焼却 |  | ストーカ式（可動） | 全連続運転 | 90 | 1 | 1994 | 無し | [8 empty] | 無し | 薬剤処理 | 委託 |  | 無し |  | 100 | 57.3 | 23.1 | 5.5 | 10.7 | 1.6 | 1.8 | 126.5 | 100 | 34.9 | 59.2 | 5.9 | 10285 | 11610 | 無し |  | 0 | 0
愛知県 | 23211 |  | 豊田市 |  | 渡刈クリーンセンター | 91638 | 4250 | 0 | 生産量 | 可燃ごみ,粗大ごみ,ごみ処理残渣 |  | ガス化溶融・改質 |  | 流動床式 | 全連続運転 | 405 | 3 | 2007 | 場内温水,発電（場内利用）,場外温水 | 60643728 | 28571616 | 60643728 | 28571616 | 6800 | 19.7 | 42057 | 19764 | 溶融処理 | 薬剤処理 | 一部委託 |  | 無し |  | 100 | 49 | 21.4 | 17.1 | 7 | 1.6 | 3.9 | 174.3 | 100 | 41.5 | 53.4 | 5.1 | 9002 | 10290 | 無し |  | 0 | 0
愛知県 | 23212 |  | 安城市 |  | 安城市環境クリーンセンター | 46239 | 1421 |  | 搬出量 | 可燃ごみ,粗大ごみ,し尿処理残渣 |  | 焼却 |  | ストーカ式（可動） | 全連続運転 | 240 | 2 | 1997 | 場内温水,場内蒸気,発電（場内利用）,場外蒸気 | 220350159 | 80855097 | 86181646 | 15206940 | 1950 | 11.5 | 11104 | 2302 | 薬剤処理 | セメント固化,薬剤処理 | 委託 |  | 無し |  | 100 | 37 | 14.8 | 27.4 | 18.2 | 0.7 | 1.9 | 163.8 | 100 | 46.1 | 48.4 | 5.5 | 7970 | 8780 | 無し |  | 0 | 0
愛知県 | 23214 |  | 蒲郡市 |  | 蒲郡市クリーンセンター | 27893 | 69 |  | 搬出量 | 可燃ごみ,ごみ処理残渣 |  | 焼却 |  | 流動床式 | 全連続運転 | 130 | 2 | 1997 | 場内温水,場内蒸気,場外蒸気 | 53155200 | 37564800 | 12815100 | 2120100 |  |  |  |  | 無し | セメント固化 | 委託 |  | 有り | 99 | 100 | 44.3 | 20.9 | 23.9 | 3.6 | 1.1 | 6.2 | 171 | 100 | 47.5 | 48 | 4.5 | 7842 | 8586 | 無し |  | 0 | 0
愛知県 | 23215 |  | 犬山市 |  | 犬山市都市美化センター | 18476 | 0 |  |  | 可燃ごみ,ごみ処理残渣 |  | 焼却 |  | ストーカ式（可動） | 准連続運転 | 90 | 2 | 1983 | 無し | [8 empty] | 無し | 薬剤処理 | 委託 |  | 無し |  | 100 | 38.9 | 19.7 | 15.5 | 20.2 | 1.2 | 4.5 | 171.5 | 100 | 50.9 | 44.8 | 4.3 | 7283 | 8070 | 無し |  | 0 | 0
愛知県 | 23220 |  | 稲沢市 |  | 稲沢市環境センター | 34043 | 0 | 0 |  | 可燃ごみ,ごみ処理残渣,し尿処理残渣 |  | 焼却 |  | ストーカ式（可動） | 全連続運転 | 180 | 3 | 1999 | 場内蒸気,発電（場内利用）,発電（場外利用） | 2289309 |  | 2289309 | 265276 | 1950 | 13.1 | 7941 | 1756 | 薬剤処理 | セメント固化,薬剤処理 | 直営 |  | 無し |  | 100 | 52.7 | 12.9 | 3.6 | 25.9 | 1.3 | 3.6 | 197 | 100 | 58.9 | 36.3 | 4.8 | 5997 | 6488 | 無し |  | 0 | 0
愛知県 | 23221 |  | 新城市 |  | 新城市クリーンセンター | 13212 | 0 | 0 |  | 可燃ごみ,し尿処理残渣 |  | 焼却 |  | ストーカ式（可動） | 全連続運転 | 60 | 2 | 1999 | 場内温水,場内蒸気 | 11453 | 1894 | 10965 | 0 |  |  |  |  | 無し | セメント固化,薬剤処理 | 一部委託 |  | 無し |  | 100 | 41.4 | 24.1 | 5.6 | 27.6 | 0.1 | 1.2 | 190 | 100 | 43.4 | 52.2 | 4.4 | 8770 | 9954 | 無し |  | 0 | 0
愛知県 | 23222 |  | 東海市 |  | 東海市清掃センター | 31883 | 4232 |  | 搬出量 | 可燃ごみ,粗大ごみ |  | 焼却 |  | ストーカ式（可動） | 全連続運転 | 160 | 2 | 1995 | 場内温水,その他 | 39513600 |  | 30023525 | [5 empty] | 溶融処理 | セメント固化 | 委託 |  | 無し |  | 100 | 46.5 | 25.5 | 23.2 | 0.3 | 1.6 | 2.9 | 177 | 100 | 43.5 | 46.2 | 10.3 | 7980 | 8693 | 無し |  | 0 | 0
愛知県 | 23224 |  | 知多市 |  | 知多市清掃センター | 24165 | 119 |  | 搬出量 | 可燃ごみ,粗大ごみ,ごみ処理残渣 |  | ガス化溶融・改質 |  | 回転式 | 全連続運転 | 130 | 2 | 2003 | 場内温水,発電（場内利用）,発電（場外利用） | 31960320 |  | 34395710 |  | 1500 | 7.1 | 3864 | 0 | 溶融処理 | セメント固化,薬剤処理 | 委託 |  | 無し |  | 100 | 47.6 | 21.8 | 17 | 10.6 | 2 | 1 | 168 | 100 | 43.4 | 49.1 | 7.5 | 8150 | 9500 | 無し |  | 0 | 0
愛知県 | 23231 |  | 田原市 |  | 赤羽根環境センター | 775 | 0 | 0 |  | 可燃ごみ,その他 |  | 焼却 |  | ストーカ式（可動） | バッチ運転 | 5 | 1 | 1994 | 無し | [8 empty] | 無し | 薬剤処理 | 委託 |  | 無し |  | 100 | 39.2 | 27 | 8.7 | 21.2 | 0.1 | 3.8 | 138.1 | 100 | 37.1 | 57.5 | 5.4 | 9898 | 11880 | 無し |  | 0 | 0
愛知県 | 23231 |  | 田原市 |  | 田原リサイクルセンター炭生館 | 17078 | 781 |  | 搬出量 | 可燃ごみ,粗大ごみ |  | 炭化 |  | 流動床式 | 全連続運転 | 60 | 2 | 2005 | 場内温水,その他 | 76207330 |  | 不明 | [5 empty] | 無し | 薬剤処理 | 委託 |  | 無し |  | 100 | 49.7 | 19 | 12.8 | 12.8 | 2.4 | 3.3 | 237.8 | 100 | 52 | 42.5 | 5.5 | 6700 | 6890 | 無し |  | 0 | 0
愛知県 | 23837 |  | 東部知多衛生組合 |  | 東部知多クリーンセンター | 54498 | 0 |  |  | 可燃ごみ,粗大ごみ,ごみ処理残渣,し尿処理残渣 |  | 焼却 |  | ストーカ式（可動） | 全連続運転 | 240 | 3 | 1998 | 場内温水,場内蒸気,場外蒸気 | 54246528 | 不明 | 28390428 | 不明 |  |  |  |  | 薬剤処理 | 薬剤処理 | 委託 |  | 無し |  | 100 | 37.4 | 16.3 | 16.6 | 25.8 | 1.1 | 2.8 | 217 | 100 | 45.5 | 7.1 | 47.4 | 7783 | 8882 | 無し |  | 0 | 0
愛知県 | 23838 |  | 衣浦衛生組合 |  | 衣浦衛生組合クリーンセンター衣浦 | 34701 | 670 |  | 搬出量 | 可燃ごみ,ごみ処理残渣 |  | 焼却 |  | ストーカ式（可動） | 全連続運転 | 190 | 2 | 1995 | 場内温水,場外温水 | 50803200 | 33868800 | 49567864 | 33045243 |  |  |  |  | 薬剤処理 | セメント固化,薬剤処理 | 一部委託 |  | 無し |  | 100 | 43.6 | 22 | 20.4 | 9.6 | 2.3 | 2.1 | 146.7 | 100 | 43.9 | 48 | 8.1 | 7944 |  | 無し |  | 0 | 0
愛知県 | 23841 |  | 常滑武豊衛生組合 |  | 常滑武豊衛生組合クリーンセンターごみ処理施設 | 30279 | 0 | 0 |  | 可燃ごみ,粗大ごみ,ごみ処理残渣 |  | 焼却 |  | ストーカ式（可動） | 全連続運転 | 150 | 2 | 1989 | 場内温水 | 20 |  | 20 | [5 empty] | 無し | セメント固化,薬剤処理 | 委託 |  | 無し |  | 100 | 52.4 | 20.9 | 13.4 | 6.1 | 3 | 4.2 | 140 | 100 | 45.7 | 48.9 | 5.4 | 8058 | 8143 | 無し |  | 0 | 0
愛知県 | 23848 |  | 尾張東部衛生組合 |  | 尾張東部衛生組合晴丘センター熱分解溶融処理施設 | 0 | 0 |  |  | 可燃ごみ,ごみ処理残渣 |  | ガス化溶融・改質 |  | シャフト式 | 全連続運転 | 24 | 1 | 1996 | 無し | [8 empty] | 無し | 無し | 直営 | 廃止 | 無し |  | 0 | [7 empty] | 0 | [5 empty] | 無し |  | 0 | 0
愛知県 | 23848 |  | 尾張東部衛生組合 |  | 尾張東部衛生組合晴丘センターごみ焼却施設 | 69108 | 265 | 0 | 搬出量 | 可燃ごみ,ごみ処理残渣 |  | 焼却 |  | ストーカ式（可動） | 全連続運転 | 300 | 2 | 1992 | 場内温水,場内蒸気,発電（場内利用）,場外蒸気,発電（場外利用） | 32690000 | 10000000 | 67034910 | 17110928 | 1469 | 6 | 11354 | 5293 | 薬剤処理 | 薬剤処理 | 直営 |  | 無し |  | 100 | 33.4 | 22.3 | 16.5 | 23.3 | 2.8 | 1.7 | 160.4 | 100 | 44.1 | 47.2 | 8.7 | 9178 | 9565 | 無し |  | 0 | 0
愛知県 | 23849 |  | 海部地区環境事務組合 |  | 海部地区環境事務組合塩田センター | 0 | 0 |  |  | 可燃ごみ |  | 焼却 |  | ストーカ式（可動） | 全連続運転 | 300 | 2 | 1983 | 場内温水 | 不明 |  | 0 | [5 empty] | 無し | 無し | 直営 | 廃止 | 無し |  | 0 | [7 empty] | 0 | [5 empty] | 無し |  | 0 | 0
愛知県 | 23849 |  | 海部地区環境事務組合 |  | 海部地区環境事務組合八穂クリーンセンター | 76772 | 237 |  | 搬出量 | 可燃ごみ,粗大ごみ,ごみ処理残渣,し尿処理残渣 |  | 焼却 |  | ストーカ式（可動） | 全連続運転 | 330 | 3 | 2001 | 場内温水,発電（場内利用）,場外温水 | 74739840 | 56448000 | 4830598 | 4572989 | 5000 | 13 | 25016 | 2298 | 溶融処理 | セメント固化,薬剤処理,溶融処理 | 一部委託 |  | 無し |  | 100 | 29.3 | 36.6 | 8 | 19.8 | 0 | 6.3 | 98.5 | 100 | 47.2 | 47.5 | 5.3 | 7787 | 10492 | 無し |  | 0 | 0
愛知県 | 23851 |  | 小牧岩倉衛生組合 |  | 小牧岩倉衛生組合環境センター | 44985 | 403 |  | 搬出量 | 可燃ごみ,ごみ処理残渣 |  | 焼却 |  | ストーカ式（可動） | 全連続運転 | 300 | 2 | 1984 | 場内温水,発電（場内利用）,場外温水,発電（場外利用） | 289578240 | 103299840 | 不明 | 不明 | 1000 | 5.9 | 6283 | 1055 | 薬剤処理 | 薬剤処理,溶融処理 | 一部委託 |  | 無し |  | 100 | 58.6 | 18.9 | 10.8 | 9.1 | 1 | 1.6 | 201.5 | 100 | 47.4 | 46.2 | 6.4 | 7503 | 8288 | 無し |  | 0 | 0
愛知県 | 23853 |  | 知多南部衛生組合 |  | 知多南部クリーンセンター（ごみ処理施設） | 19123 | 0 | 0 |  | 可燃ごみ,ごみ処理残渣 |  | 焼却 |  | ストーカ式（可動） | 全連続運転 | 112.5 | 2 | 1998 | 場内温水 | 8467200 |  | 5266800 | [5 empty] | 薬剤処理 | セメント固化,薬剤処理 | 一部委託 |  | 無し |  | 100 | 32.8 | 11.3 | 8.1 | 29 | 0 | 18.8 | 150 | 100 | 44.9 | 6.3 | 48.8 | 6720 | 8834 | 無し |  | 0 | 0
愛知県 | 23858 |  | 刈谷知立環境組合 |  | 刈谷知立環境組合クリーンセンター | 61595 | 3289 |  | 生産量 | 可燃ごみ,粗大ごみ |  | 焼却 |  | ストーカ式（可動） | 全連続運転 | 291 | 3 | 2009 | 場内温水,発電（場内利用）,場外蒸気,発電（場外利用） | 52139000 | 47712000 | 不明 | 不明 | 6400 |  | 25594.36 | 6091.12 | 溶融処理 | 薬剤処理,溶融処理 | 委託 |  | 無し |  | 100 | 43.1 | 14.8 | 21.1 | 15.4 | 0.4 | 5.2 | 138 | 100 | 42.9 | 50.6 | 6.5 | 7613 | 7548 | 無し |  | 0 | 0
愛知県 | 23859 |  | 江南丹羽環境管理組合 |  | 江南丹羽環境管理組合環境美化センター ごみ焼却処理施設 | 29038 | 51 |  | 搬出量 | 可燃ごみ,粗大ごみ,ごみ処理残渣 |  | 焼却 |  | 流動床式 | 全連続運転 | 150 | 2 | 1982 | 場内温水 | 6371400 |  | 不明 | [5 empty] | 無し | セメント固化 | 一部委託 |  | 無し |  | 100 | 39.6 | 18.3 | 11.5 | 26.6 | 1.5 | 2.5 | 220 | 100 | 45 | 47.6 | 7.4 | 7840 | 8960 | 無し |  | 0 | 0
愛知県 | 23869 |  | 北設広域事務組合 |  | 中田クリーンセンター | 2651 | 0 | 0 |  | 可燃ごみ,粗大ごみ,ごみ処理残渣 |  | 焼却 |  | ストーカ式（可動） | バッチ運転 | 20 | 2 | 1992 | 無し | [8 empty] | 無し | 薬剤処理 | 直営 |  | 無し |  | 100 | 52.4 | 28.6 | 4.7 | 11.9 | 0.8 | 1.6 | 163.3 | 100 | 51.5 | 43.9 | 4.6 | 6960 | 8205 | 無し |  | 0 | 0
愛知県 | 23874 |  | 北名古屋衛生組合 |  | 北名古屋衛生組合環境美化センター１号炉 | 387 | 0 | 0 |  | 可燃ごみ,ごみ処理残渣,し尿処理残渣 |  | 焼却 |  | ストーカ式（可動） | 全連続運転 | 90 | 1 | 1973 | 場内温水 | 1411200 |  | 不明 | [5 empty] | 薬剤処理 | 薬剤処理 | 直営 | 休止 | 無し |  | 100 | 50.4 | 13.3 | 7.9 | 23.4 | 1.6 | 3.4 | 207 | 100 | 43.3 | 49.4 | 7.3 | 8220 | 9120 | 無し |  | 0 | 0
愛知県 | 23874 |  | 北名古屋衛生組合 |  | 北名古屋衛生組合環境美化センター２号炉 | 82 | 0 | 0 |  | 可燃ごみ,ごみ処理残渣,し尿処理残渣 |  | 焼却 |  | ストーカ式（可動） | 全連続運転 | 90 | 1 | 1982 | 場内温水 | 2822400 | [7 empty] | 薬剤処理 | 薬剤処理 | 直営 | 休止 | 無し |  | 100 | 50.4 | 13.3 | 7.9 | 23.4 | 1.6 | 3.4 | 207 | 100 | 43.3 | 49.4 | 7.3 | 8220 | 9120 | 無し |  | 0 | 0
愛知県 | 23887 |  | 尾三衛生組合 |  | 尾三衛生組合東郷美化センター | 45738 | 95 |  | 搬出量 | 可燃ごみ |  | 焼却 |  | ストーカ式（可動） | 全連続運転 | 200 | 2 | 1997 | 場内温水,場外温水 | 16877952 | 2812992 | 不明 | 不明 |  |  |  |  | 薬剤処理 | 薬剤処理 | 一部委託 |  | 無し |  | 100 | 34.4 | 24.3 | 18.5 | 18.5 | 1.8 | 2.5 | 165 | 100 | 24.7 | 6 | 69.3 | 12424 | 12424 | 無し |  | 0 | 0
愛知県 | 23921 |  | 西尾幡豆広域連合 |  | 西尾幡豆クリーンセンター（ごみ焼却施設） | 53413 | 338 |  | 搬出量 | 可燃ごみ,粗大ごみ,し尿処理残渣 |  | 焼却 |  | 流動床式 | 全連続運転 | 195 | 3 | 2000 | 場内温水,発電（場内利用）,場外温水,発電（場外利用） | 40399178 | 16877952 | 51587700 | 30597400 | 1800 | 10 | 10752 | 1551 | 無し | 薬剤処理 | 直営 |  | 無し |  | 100 | 43.1 | 17.1 | 12.2 | 18 | 2.8 | 6.8 | 140 | 100 | 54.1 | 39.1 | 6.8 | 6969 | 6975 | 無し |  | 0 | 0

## 粗大
粗大ごみ処理施設
都道府県名 | 地方公共団体 コード | 施設コード | 地方公共団体名 | 施設設置者（法人にあっては法人名） | 施設名 | 年間処理量 | 資源回収量 |  | 処理対象廃棄物 |  | 処理方式 | 処理能力 | 使用開始年度 | 運転管理体制 | 施設の改廃 | 産業廃棄物の搬入の有無 | 一般廃棄物の割合 | リユース・リペア機能の有無 | リユース・リペアする場所の面積 | リユース・リペアの対象品目 | [28 empty] | リユース・リペアの内容
[8 empty] | 資源化物の区分 | [11 empty] | 合計 |  | 家具 |  |  | 自転車 |  |  | 衣類 |  |  | 書籍 |  |  | 家電 |  |  | 傘 |  |  | 食器 |  |  | おもちゃ |  |  | その他
[10 empty] | その他（具体的） | [9 empty] | 重量 | 個数 | 対象 | 重量 | 個数 | 対象 | 重量 | 個数 | 対象 | 重量 | 個数 | 対象 | 重量 | 個数 | 対象 | 重量 | 個数 | 対象 | 重量 | 個数 | 対象 | 重量 | 個数 | 対象 | 重量 | 個数 | 対象 | 重量 | 個数
[6 empty] | (t/年度) | (t/年度) |  |  |  |  | (t/日) |  |  |  |  | （％） |  | （㎡） | （t/年度） | （個・台等） |  | （t/年度） | （個・台等） |  | （t/年度） | （個・台等） |  | （t/年度） | （個・台等） |  | （t/年度） | （個・台等） |  | （t/年度） | （個・台等） |  | （t/年度） | （個・台等） |  | （t/年度） | （個・台等） |  | （t/年度） | （個・台等） |  | （t/年度） | （個・台等）
愛知県 | 23100 |  | 名古屋市 |  | 名古屋市愛岐処分場小規模破砕設備 | 1357 | 0 |  | 粗大ごみ |  | 破砕 | 20 | 1993 | 直営 |  | 無し |  | 無し |  | 0 | 0
愛知県 | 23100 |  | 名古屋市 |  | 名古屋市大江破砕工場 | 76652.44 | 2965.66 | 搬出量 | 粗大ごみ,不燃ごみ |  | 破砕 | 400 | 1997 | 直営 |  | 無し |  | 無し |  | 0 | 0
愛知県 | 23201 |  | 豊橋市 |  | 豊橋市資源化センター | 19639 | 1619 | 搬出量 | 粗大ごみ,不燃ごみ,その他,可燃ごみ |  | 併用 | 70 | 2002 | 直営 |  | 有り | 91.6 | 無し |  | 0 | 0
愛知県 | 23203 |  | 一宮市 |  | 一宮市粗大ごみ処理施設 | 6343 | 331.58 | 回収量 | 粗大ごみ,不燃ごみ |  | 併用 | 50 | 1988 | 委託 |  | 無し |  | 有り | 162 | 0 | 173 | ○ |  | 73 | ○ |  | 100 | [21 empty] | 修理,展示,譲渡
愛知県 | 23203 |  | 一宮市 |  | 尾西粗大ごみ処理施設 | 0 |  |  | 粗大ごみ,不燃ごみ,資源ごみ |  | 圧縮 | 20 | 1978 | 直営 | 休止 | 無し |  | 無し |  | 0 | 0
愛知県 | 23205 |  | 半田市 |  | 半田市粗大ごみ処理施設 | 4728 | 278 | 搬出量 | 粗大ごみ,不燃ごみ |  | 破砕 | 50 | 1980 | 委託 |  | 無し |  | 無し |  | 0 | 0
愛知県 | 23206 |  | 春日井市 |  | 春日井市クリーンセンター粗大ごみ処理施設 | 6388 | 872 | 回収量 | 粗大ごみ,不燃ごみ,その他 |  | 併用 | 65 | 1991 | 委託 |  | 無し |  | 無し |  | 0 | 0
愛知県 | 23215 |  | 犬山市 |  | 犬山市都市美化センター | 1292 | 352 | 搬出量 | 粗大ごみ,不燃ごみ |  | 破砕 | 30 | 1984 | 委託 |  | 無し |  | 無し |  | 0 | 0
愛知県 | 23220 |  | 稲沢市 |  | 稲沢市環境センター | 3466 | 582 | 回収量 | 粗大ごみ,不燃ごみ |  | 併用 | 50 | 1999 | 直営 |  | 無し |  | 無し |  | 0 | 0 | ○
愛知県 | 23222 |  | 東海市 |  | 東海市清掃センター | 1562 | 682 | 搬出量 | 粗大ごみ,不燃ごみ,資源ごみ |  | 併用 | 33 | 1995 | 委託 |  | 無し |  | 無し |  | 0 | 0
愛知県 | 23224 |  | 知多市 |  | 知多市清掃センター | 3689 | 563 | 搬出量 | 粗大ごみ,不燃ごみ |  | 破砕 | 35 | 2003 | 委託 |  | 無し |  | 無し |  | 0 | 0
愛知県 | 23231 |  | 田原市 |  | 田原市立処分場前処理施設 | 662 |  |  | 粗大ごみ |  | 破砕 | 15 | 1994 | 委託 |  | 無し |  | 無し |  | 0 | 0
愛知県 | 23837 |  | 東部知多衛生組合 |  | 東部知多クリーンセンター粗大ごみ処理施設 | 2068 | 853 | 搬出量 | 粗大ごみ,不燃ごみ |  | 併用 | 30 | 1988 | 委託 |  | 無し |  | 無し |  | 0 | 0
愛知県 | 23838 |  | 衣浦衛生組合 |  | 衣浦衛生組合クリーンセンター衣浦 | 7273 | 752 | 回収量 | 粗大ごみ,不燃ごみ |  | 併用 | 40 | 1995 | 一部委託 |  | 無し |  | 無し |  | 0 | 0
愛知県 | 23841 |  | 常滑武豊衛生組合 |  | 常滑武豊衛生組合クリーンセンター粗大ごみ処理施設 | 1976 | 492 | 搬出量 | 粗大ごみ,不燃ごみ |  | 併用 | 25 | 1989 | 委託 |  | 無し |  | 無し |  | 0 | 0
愛知県 | 23848 |  | 尾張東部衛生組合 |  | 尾張東部衛生組合晴丘センター粗大ごみ処理施設 | 5593 | 1289 | 回収量 | 粗大ごみ,不燃ごみ |  | 併用 | 50 | 1990 | 直営 |  | 無し |  | 無し |  | 0 | 0
愛知県 | 23849 |  | 海部地区環境事務組合 |  | 海部地区環境事務組合塩田センター前処理施設 | 0 |  |  | 粗大ごみ |  | 破砕 | 5 | 1992 | 直営 | 廃止 | 無し |  | 無し |  | 0 | 0
愛知県 | 23849 |  | 海部地区環境事務組合 |  | 海部地区環境事務組合八穂クリーンセンター | 10504 | 798 | 搬出量 | 粗大ごみ,不燃ごみ,可燃ごみ |  | 併用 | 101 | 2001 | 一部委託 |  | 無し |  | 有り | 300 | 0 | 165 | ○ |  | 100 | ○ |  | 65 | [21 empty] | 修理,展示,販売
愛知県 | 23851 |  | 小牧岩倉衛生組合 |  | 小牧岩倉衛生組合環境センター | 5230 | 2415 | 搬出量 | 粗大ごみ,不燃ごみ |  | 併用 | 50 | 1984 | 委託 |  | 無し |  | 無し |  | 0 | 0
愛知県 | 23853 |  | 知多南部衛生組合 |  | 知多南部クリーンセンター（リサイクルプラザ） | 2660 | 459 | 回収量 | 粗大ごみ,不燃ごみ,資源ごみ |  | 破砕 | 3.4 | 1998 | 直営 |  | 無し |  | 有り | 93 | 1 | 80 | ○ | 1 | 49 | ○ | 0 | 31 | [21 empty] | 修理,販売
愛知県 | 23858 |  | 刈谷知立環境組合 |  | 刈谷知立環境組合クリーンセンター | 2962 | 1018 | 回収量 | 粗大ごみ |  | 併用 | 30 | 1986 | 委託 |  | 無し |  | 無し |  | 0 | 0
愛知県 | 23859 |  | 江南丹羽環境管理組合 |  | 江南丹羽環境管理組合粗大ごみ処理施設 | 1782 | 51 | 搬出量 | 粗大ごみ |  | 破砕 | 30 | 1982 | 委託 |  | 無し |  | 無し |  | 0 | 0
愛知県 | 23874 |  | 北名古屋衛生組合 |  | 環境美化センター粗大ごみ処理施設 | 0 | 0 |  | 粗大ごみ,不燃ごみ |  | 破砕 | 50 | 1979 | 直営 | 休止 | 無し |  | 無し |  | 0 | 0

## 資源化
資源化等を行う施設
都道府県名 | 地方公共団体 コード | 施設コード | 地方公共団体名 | 施設設置者（法人にあっては法人名） | 施設名 | 年間処理量 | 資源回収量 |  |  | 搬出量 |  | 在庫量 |  | 施設区分 | 処理対象廃棄物 |  | 処理内容 |  | 処理能力 | 使用開始年度 | 運転管理体制 | 施設の改廃 | 産業廃棄物の搬入の有無 | 一般廃棄物の割合 | リユース・リペア機能の有無 | リユース・リペアする場所の面積 | リユース・リペアの対象品目 | [28 empty] | リユース・リペアの内容
[9 empty] | 搬出量・在庫量の別（民間） | [17 empty] | 合計 |  | 家具 |  |  | 自転車 |  |  | 衣類 |  |  | 書籍 |  |  | 家電 |  |  | 傘 |  |  | 食器 |  |  | おもちゃ |  |  | その他
[16 empty] | その他（具体的） |  | その他（具体的） | [8 empty] | 重量 | 個数 | 対象 | 重量 | 個数 | 対象 | 重量 | 個数 | 対象 | 重量 | 個数 | 対象 | 重量 | 個数 | 対象 | 重量 | 個数 | 対象 | 重量 | 個数 | 対象 | 重量 | 個数 | 対象 | 重量 | 個数 | 対象 | 重量 | 個数
[6 empty] | (t/年度) | (t/年度) | (㎥/年度) |  | (t/年度) | (㎥/年度) | (t/年度) | (㎥/年度) | [5 empty] | (t/日) |  |  |  |  | （％） |  | （㎡） | （t/年度） | （個・台等） |  | （t/年度） | （個・台等） |  | （t/年度） | （個・台等） |  | （t/年度） | （個・台等） |  | （t/年度） | （個・台等） |  | （t/年度） | （個・台等） |  | （t/年度） | （個・台等） |  | （t/年度） | （個・台等） |  | （t/年度） | （個・台等） |  | （t/年度） | （個・台等）
愛知県 | 23100 |  | 名古屋市 |  | 名古屋市港資源選別センター | 6104 | 5992 |  |  | 5992 |  |  |  | 容器包装リサイクル推進施設 | 金属類,ガラス類 |  | 選別 |  | 30 | 1994 | 委託 |  | 無し |  | 無し |  | 0 | 0
愛知県 | 23100 |  | 名古屋市 |  | 名古屋市西資源センター | 851 | 685 |  |  | 685 |  |  |  | 容器包装リサイクル推進施設 | ペットボトル |  | 選別,圧縮・梱包 |  | 4 | 1999 | 委託 |  | 無し |  | 無し |  | 0 | 0
愛知県 | 23100 |  | 名古屋市 |  | 名古屋市南リサイクルプラザ | 2273 | 1916 |  |  | 1916 |  |  |  | 容器包装リサイクル推進施設 | 紙類,ペットボトル |  | 選別,圧縮・梱包 |  | 11 | 2005 | 委託 |  | 無し |  | 有り | 300 | 0 | 317 | ○ |  | 317 | [24 empty] | 修理,展示,販売
愛知県 | 23201 |  | 豊橋市 |  | 豊橋市資源リサイクルセンター | 6028 | 4782 |  |  | 4782 |  |  |  | 容器包装リサイクル推進施設 | 金属類,ガラス類,ペットボトル |  | 選別,圧縮・梱包 |  | 45 | 1990 | 委託 |  | 無し |  | 無し |  | 0 | 0
愛知県 | 23201 |  | 豊橋市 |  | 豊橋市プラスチックリサイクルセンター | 4282 | 3339 |  |  | 3339 |  |  |  | 容器包装リサイクル推進施設 | プラスチック |  | 選別,圧縮・梱包 |  | 29 | 2005 | 直営 |  | 無し |  | 無し |  | 0 | 0
愛知県 | 23202 |  | 岡崎市 |  | 岡崎市中央クリーンセンターリサイクルプラザ | 10026 | 4000 |  |  | 4000 |  |  |  | リサイクルプラザ | 金属類,ガラス類,その他資源ごみ,プラスチック,不燃ごみ,粗大ごみ |  | 選別,圧縮・梱包,その他 |  | 105 | 1995 | 一部委託 |  | 無し |  | 有り | 342 | 0 | 447 | ○ |  | 218 | ○ |  | 229 | [21 empty] | 修理,展示,販売
愛知県 | 23205 |  | 半田市 |  | 半田市資源回収センター | 256 | 256 |  |  | 256 |  |  |  | リサイクルセンター（補助金） | 紙類,金属類 |  | 選別,圧縮・梱包 |  | 4.9 | 1995 | 直営 |  | 無し |  | 無し |  | 0 | 0
愛知県 | 23206 |  | 春日井市 |  | 春日井市リサイクルプラザ | 10947 | 3392 |  |  | 3392 |  |  |  | リサイクルプラザ | 金属類,ガラス類,ペットボトル,不燃ごみ,粗大ごみ |  | 選別,圧縮・梱包 |  | 70 | 2002 | 一部委託 |  | 無し |  | 無し |  | 0 | 0
愛知県 | 23207 |  | 豊川市 |  | 豊川市資源選別暫定施設 | 422 | 422 |  |  | 422 |  | 0 |  | 容器包装リサイクル推進施設 | 金属類 |  | 選別 |  | 2.7 | 1993 | 委託 |  | 無し |  | 無し |  | 0 | 0
愛知県 | 23207 |  | 豊川市 |  | 豊川市一般廃棄物深田最終処分場延命化暫定施設 | 1177 | 283 |  |  | 283 |  | 0 |  | その他 | 不燃ごみ |  | 選別 |  | 2.25 | 1995 | 委託 |  | 無し |  | 無し |  | 0 | 0
愛知県 | 23207 |  | 豊川市 |  | 豊川市処理センター | 599 | 599 |  |  | 599 |  | 0 |  | 容器包装リサイクル推進施設 | ペットボトル,プラスチック |  | 選別,圧縮・梱包 |  | 4.86 | 1997 | 一部委託 |  | 無し |  | 無し |  | 0 | 0
愛知県 | 23208 |  | 津島市 |  | 津島市一般廃棄物最終処分場（鹿伏兎処分場敷地内） | 7 | 7 |  |  | 7 |  |  |  | ごみ堆肥化施設 | 家庭系生ごみ |  | ごみ堆肥化 |  | 0.07 | 1992 | 直営 |  | 無し |  | 無し |  | 0 | 0
愛知県 | 23208 |  | 津島市 |  | 鹿伏兎リサイクルセンター（鹿伏兎処分場敷地内） | 772 | 772 |  |  | 772 |  |  |  | 容器包装リサイクル推進施設 | ペットボトル,プラスチック |  | 選別,圧縮・梱包 |  | 4.9 | 2006 | 委託 |  | 無し |  | 無し |  | 0 | 0
愛知県 | 23210 |  | 刈谷市 |  | 刈谷市不燃物破砕処理施設 | 0 | 0 | 0 | [5 empty] | リサイクルプラザ | 不燃ごみ,粗大ごみ |  | その他 |  | 48 | 1989 | 一部委託 | 廃止 | 無し |  | 無し |  | 0 | 0
愛知県 | 23211 |  | 豊田市 |  | グリーン・クリーンふじの丘廃棄物再生利用施設 | 1355 | 1355 |  |  | 1355 |  |  |  | リサイクルセンター（補助金） | 金属類,ガラス類 |  | 選別,圧縮・梱包 |  | 17.2 | 2006 | 委託 |  | 無し |  | 無し |  | 0 | 0
愛知県 | 23211 |  | 豊田市 |  | 緑のリサイクルセンター | 3826 | 971 |  |  | 825 |  | 146 |  | ごみ堆肥化施設 | 剪定枝,事業系生ごみ |  | ごみ堆肥化 |  | 26 | 2010 | 一部委託 |  | 無し |  | 無し |  | 0 | 0
愛知県 | 23212 |  | 安城市 |  | 安城市資源化センター | 302 | 269 |  |  | 269 |  |  |  | その他 | ペットボトル |  | 選別,圧縮・梱包 |  | 2 | 2000 | 直営 |  | 無し |  | 無し |  | 0 | 0
愛知県 | 23212 |  | 安城市 |  | 安城市リサイクルプラザ | 4810 | 2156 |  |  | 2156 |  |  |  | リサイクルプラザ | 金属類,ガラス類,プラスチック,不燃ごみ,粗大ごみ |  | 選別,圧縮・梱包 |  | 58 | 1998 | 委託 |  | 無し |  | 有り | 98 | 0 | 1778 | ○ |  | 532 | [15 empty] | ○ |  | 800 | ○ |  | 446 |  |  |  | 修理,販売,譲渡
愛知県 | 23212 |  | 安城市 |  | 安城市せん定枝リサイクルプラント | 1479 | 1116 |  |  | 1116 |  |  |  | ごみ堆肥化施設 | 剪定枝 |  | ごみ堆肥化 |  | 4.8 | 2001 | 委託 |  | 無し |  | 無し |  | 0 | 0
愛知県 | 23214 |  | 蒲郡市 |  | 蒲郡市リサイクルプラザ | 6873 | 5638 |  |  | 5638 |  |  |  | リサイクルプラザ | その他資源ごみ,不燃ごみ,粗大ごみ |  | 選別,圧縮・梱包 |  | 27.3 | 2000 | 委託 |  | 無し |  | 無し |  | 0 | 0
愛知県 | 23217 |  | 江南市 |  | 江南市一般廃棄物最終処分場内不燃物破砕施設 | 349 | 5 |  |  | 5 |  |  |  | その他 | 不燃ごみ |  | 選別,その他 |  | 2.5 | 1992 | 委託 |  | 無し |  | 無し |  | 0 | 0
愛知県 | 23219 |  | 小牧市 |  | 小牧市リサイクルプラザ（リサイクルハウス） | 1531.915 | 1531.915 | 1531.915 |  | 1388.78 | 1388.78 |  |  | リサイクルセンター（補助金） | 金属類,ガラス類,ペットボトル |  | 選別,圧縮・梱包 |  | 12.6 | 2004 | 一部委託 |  | 無し |  | 有り | 107 | 0 | 6490 | ○ |  | 55 | ○ |  | 36 | ○ |  | 3610 | ○ |  | 2789 | [15 empty] | 修理
愛知県 | 23224 |  | 知多市 |  | 知多市リサイクルプラザ | 3383 | 3383 |  |  | 3383 |  |  |  | リサイクルプラザ | 紙類,金属類,ガラス類,その他資源ごみ,ペットボトル,プラスチック,布類 |  | 選別,圧縮・梱包 |  | 4.9 | 1995 | 直営 |  | 無し |  | 無し |  | 0 | 0
愛知県 | 23228 |  | 岩倉市 |  | 清掃事務所内簡易型空缶選別設備 | 31 | 31 |  |  | 31 |  |  |  | ストックヤード | 金属類 |  | 選別,圧縮・梱包 |  | 1 | 1992 | 直営 |  | 無し |  | 無し |  | 0 | 0
愛知県 | 23229 |  | 豊明市 |  | 沓掛堆肥センター | 305 | 305 |  |  | 305 |  |  |  | ごみ堆肥化施設 | 家庭系生ごみ |  | ごみ堆肥化 |  | 3 | 2006 | 委託 |  | 無し |  | 無し |  | 0 | 0
愛知県 | 23231 |  | 田原市 |  | 旧田原リサイクルセンター | 0 | 0 | 0 | [5 empty] | ごみ堆肥化施設 | 家庭系生ごみ |  | ごみ堆肥化 |  | 47 | 1987 | 委託 | 休止 | 無し |  | 無し |  | 0 | 0
愛知県 | 23361 |  | 大口町 |  | 河北エコステーション | 34 | 8 |  |  | 8 |  |  |  | ごみ堆肥化施設 | 家庭系生ごみ |  | ごみ堆肥化 |  | 0.18 | 2004 | 一部委託 |  | 無し |  | 無し |  | 0 | 0
愛知県 | 23361 |  | 大口町 |  | 大口町資源リサイクルセンター | 610 | 610 |  |  | 610 |  |  |  | リサイクルプラザ | 紙類,金属類,ガラス類,その他資源ごみ,ペットボトル,プラスチック,布類,粗大ごみ |  | 選別 |  | 1.8 | 2007 | 直営 |  | 無し |  | 有り | 45 | 0 | 67 | ○ |  | 31 | ○ |  | 32 | [18 empty] | ○ |  | 4 | 修理,展示,譲渡
愛知県 | 23501 |  | 幸田町 |  | 幸田町減容化施設 | 9 | 9 |  |  | 9 |  |  |  | ストックヤード | プラスチック |  | 圧縮・梱包 |  | 0.05 | 1992 | 委託 |  | 無し |  | 無し |  | 0 | 0
愛知県 | 23501 |  | 幸田町 |  | 里区生ごみ堆肥化施設 | 5 | 3 |  |  | 3 |  |  |  | ごみ堆肥化施設 | 家庭系生ごみ,事業系生ごみ |  | ごみ堆肥化 |  | 0.05 | 2001 | 委託 |  | 無し |  | 無し |  | 0 | 0
愛知県 | 23501 |  | 幸田町 |  | 逆川区生ごみ堆肥化施設 | 5 | 3 |  |  | 3 |  |  |  | ごみ堆肥化施設 | 家庭系生ごみ,事業系生ごみ |  | ごみ堆肥化 |  | 0.05 | 2001 | 委託 |  | 無し |  | 無し |  | 0 | 0
愛知県 | 23838 |  | 衣浦衛生組合 |  | 衣浦衛生組合リサイクルプラザ | 33 | 33 |  |  | 33 |  |  |  | リサイクルプラザ | 可燃ごみ,不燃ごみ,粗大ごみ,その他 |  | 選別,その他 |  | 5 | 1997 | 一部委託 |  | 無し |  | 有り | 493 | 16 | 660 | ○ | 10 | 364 | ○ | 6 | 296 | [21 empty] | 修理,展示,販売
愛知県 | 23849 |  | 海部地区環境事務組合 |  | 海部地区環境事務組合八穂クリーンセンター | 274 | 319 |  |  | 319 |  |  |  | リサイクルプラザ | 紙類,金属類,ガラス類,その他資源ごみ,ペットボトル,布類 |  | 選別,圧縮・梱包 |  | 29 | 2001 | 委託 |  | 無し |  | 無し |  | 0 | 0
愛知県 | 23853 |  | 知多南部衛生組合 |  | 知多南部クリーンセンター（リサイクルプラザ） | 1614 | 1124 |  |  | 1124 |  |  |  | リサイクルプラザ | 金属類,その他資源ごみ,ペットボトル,プラスチック |  | 選別,圧縮・梱包 |  | 13.6 | 1998 | 直営 |  | 無し |  | 無し |  | 0 | 0
愛知県 | 23869 |  | 北設広域事務組合 |  | 中田クリーンセンター | 120 | 120 |  |  | 120 |  |  |  | その他 | 金属類 |  | 選別,圧縮・梱包 |  | 4 | 1992 | 直営 |  | 無し |  | 無し |  | 0 | 0
愛知県 | 23869 |  | 北設広域事務組合 |  | 中田クリーンセンター | 132 | 132 |  |  | 132 |  |  |  | その他 | ガラス類 |  | 選別,その他 |  | 4 | 2003 | 直営 |  | 無し |  | 無し |  | 0 | 0
愛知県 | 23869 |  | 北設広域事務組合 |  | 中田クリーンセンター | 19 | 19 |  |  | 19 |  |  |  | 容器包装リサイクル推進施設 | ペットボトル,プラスチック |  | 選別,圧縮・梱包 |  | 3 | 2008 | 直営 |  | 無し |  | 無し |  | 0 | 0
愛知県 | 23887 |  | 尾三衛生組合 |  | 尾三衛生組合東郷美化センター | 5022 | 2175 |  |  | 2175 |  |  |  | リサイクルプラザ | 金属類,ガラス類,不燃ごみ,粗大ごみ |  | 選別,その他 |  | 75 | 1999 | 一部委託 |  | 無し |  | 無し |  | 0 | 0
愛知県 | 23921 |  | 西尾幡豆広域連合 |  | 西尾幡豆クリーンセンター（リサイクル施設） | 2391 | 1290 |  |  | 1284 |  | 6 |  | リサイクルセンター（補助金） | 金属類,その他資源ごみ,ペットボトル,不燃ごみ,粗大ごみ,その他 |  | 選別,圧縮・梱包 |  | 50 | 2000 | 直営 |  | 無し |  | 無し |  | 0 | 0
愛知県 | 23921 |  | 西尾幡豆広域連合 |  | 西尾幡豆クリーンセンター（廃プラスチック減容処理施設） | 1064 | 998 |  |  | 986 |  | 12 |  | 容器包装リサイクル推進施設 | プラスチック |  | 選別,圧縮・梱包 |  | 8.1 | 2006 | 直営 |  | 無し |  | 無し |  | 0 | 0

## 燃料化
ごみ燃料化施設
都道府県名 | 地方公共団体コード | 施設コード | 地方公共団体名 | 施設設置者（法人にあっては法人名） | 施設名 | 年間処理量 |  | 生成物保管量 |  | 生成物生産量 |  | 生成物搬出量 |  | 燃料化量（民間） |  |  | 処理対象廃棄物 |  | 施設の種類 | 燃料供給先の確保状況 | 処理能力 | 使用開始年度 | 運転管理体制 | 施設の改廃 | 発電能力 |  |  |  | 産業廃棄物の搬入の有無 | 一般廃棄物の割合 | 分析対象 | ごみ組成分析結果 | [6 empty] | 単位容積重量 | 三成分 |  |  |  | 低位発熱量
[25 empty] | 発電能力 | 発電効率（実績値） | 総発電量（実績値） | うち外部供給量（実績値） |  |  |  | 合計 | 紙・布類 | ビニール、合成樹脂、ゴム、皮革類 | 木、竹、わら類 | ちゅう芥類 | 不燃物類 | その他 |  | 合計 | 水分 | 可燃分 | 灰分 | (計算値) | (実測値)
[16 empty] | 生産量・排出量の別 |  | その他（具体的）
[6 empty] | (t/年度) | (㎥/年) | (t/年度) | (㎥/年度) | (t/年度) | (㎥/年度) | (t/年度) | (㎥/年度) | (t/年度) | (㎥/年度) | [5 empty] | (t/日) |  |  |  | (kW) | (％) | (MWh) | (MWh) |  | （％） |  | （％） | （％） | （％） | （％） | （％） | （％） | （％） | (kg/㎥) | （％） | （％） | （％） | （％） | （kJ/kg） | （kJ/kg）
愛知県 | 23229 |  | 豊明市 |  | 豊明市清掃事務所 | 6 |  | 6 |  | 4 |  | 5 |  |  |  |  | 廃食用油 |  | BDF化 | 燃料用 | 0.04 | 2007 | 直営 | [5 empty] | 無し |  |  | 0 | [7 empty] | 0
愛知県 | 23231 |  | 田原市 |  | 旧田原リサイクルセンター | 0 | [10 empty] | 可燃ごみ |  | 固形燃料化（RDF） | 燃料用 | 21 | 1987 | 委託 | 休止 |  |  |  |  | 無し |  |  | 0 | [7 empty] | 0
愛知県 | 23481 |  | 一色町 |  | 廃食用油燃料化施設 | 6 |  | 0 |  | 6 |  | 6 |  |  |  |  | 廃食用油 |  | BDF化 | 燃料用 | 0.18 | 2001 | 直営 | [5 empty] | 無し |  |  | 0 | [7 empty] | 0

## その他
その他の施設[ごみの中間処理施設]
都道府県名 | 地方公共団体 コード | 施設コード | 地方公共団体名 | 施設設置者（法人にあっては法人名） | 施設名 | 年間処理量 | 処理対象廃棄物 |  | 処理内容 |  | 処理能力 | 使用開始年度 | 運転管理体制 | 施設の改廃 | 産業廃棄物の搬入の有無 | 一般廃棄物の割合
[8 empty] | その他（具体的） |  | その他（具体的）
[6 empty] | (t/年度) |  |  |  |  | (t/日) |  |  |  |  | （％）
愛知県 | 23221 |  | 新城市 |  | 新城市破砕機 | 722 | 粗大ごみ,不燃ごみ |  | 破砕 |  | 67.7 | 2008 | 直営 |  | 無し

## 保管
保管施設
都道府県名 | 地方公共団体コード | 施設コード | 地方公共団体名 | 施設名 | 年間保管量 | 施設区分 | 保管対象廃棄物 | 保管分類数 | 屋内面積 | 屋外面積 | 使用開始年度 | 運転管理体制 | 施設の改廃 | 産業廃棄物の搬入の有無 | 一般廃棄物の割合
[5 empty] | (t/年度) |  |  |  | (m2) | (m2) |  |  |  |  | （％）
愛知県 | 23100 |  | 名古屋市 | 名古屋市鳴海工場内保管施設 | 5862 | 容器包装リサイクル推進施設 | 金属類,ガラス類 | 2 | 171.52 | 1628.48 | 2009 | 委託 |  | 無し
愛知県 | 23100 |  | 名古屋市 | 名古屋市西資源センター | 3897 | 容器包装リサイクル推進施設 | 金属類,ガラス類 | 2 | 28 | 1516 | 1999 | 委託 |  | 無し
愛知県 | 23100 |  | 名古屋市 | 名古屋市南リサイクルプラザ | 4905 | 容器包装リサイクル推進施設 | 金属類,ガラス類 | 2 | 2344 | 6829 | 2005 | 委託 |  | 無し
愛知県 | 23202 |  | 岡崎市 | 岡崎市一般廃棄物最終処分場 | 2098 | ストックヤード | ガラス類 | 4 | 0 | 72 | 1995 | 一部委託 |  | 無し
愛知県 | 23202 |  | 岡崎市 | 岡崎市中央クリーンセンターリサイクルプラザ | 523 | ストックヤード | 金属類 | 2 | 70 | 0 | 1995 | 一部委託 |  | 無し
愛知県 | 23203 |  | 一宮市 | ストックヤード | 241 | ストックヤード | ペットボトル | 1 | 350 | 0 | 1999 | 委託 |  | 無し
愛知県 | 23203 |  | 一宮市 | 不燃物一時置場 | 864 | その他 | 金属類,ペットボトル,その他 | 2 | 0 | 470 | 1999 | 委託 |  | 無し
愛知県 | 23204 |  | 瀬戸市 | 瀬戸市クリーンセンター | 1081 | 容器包装リサイクル推進施設 | 金属類,ガラス類,その他 | 3 | 276 | 0 | 1997 | 一部委託 |  | 無し
愛知県 | 23205 |  | 半田市 | 半田市ストックヤード | 744 | ストックヤード | 紙類,金属類,ガラス類,布類 | 8 | 160 | 93 | 1995 | 直営 |  | 無し
愛知県 | 23206 |  | 春日井市 | 春日井市クリーンセンターストックヤード | 8261 | ストックヤード | 紙類,金属類,ガラス類,ペットボトル,布類,その他 | 23 | 336 | 735 | 2002 | 直営 |  | 無し
愛知県 | 23207 |  | 豊川市 | 豊川市資源選別暫定施設 | 1876 | 容器包装リサイクル推進施設 | 金属類,ガラス類 | 5 | 154 | 956 | 1993 | 委託 |  | 無し
愛知県 | 23207 |  | 豊川市 | 豊川市処理センター | 599 | 容器包装リサイクル推進施設 | ペットボトル,プラスチック | 2 | 415 | 300 | 1997 | 直営 |  | 無し
愛知県 | 23208 |  | 津島市 | 津島市資源化ストックヤード(鹿伏兎処分場敷地内） | 399 | ストックヤード | ガラス類 | 1 | 141 | 100 | 1997 | 直営 |  | 無し
愛知県 | 23208 |  | 津島市 | 鹿伏兎ストックヤード（鹿伏兎処分場敷地内） | 772 | 容器包装リサイクル推進施設 | ペットボトル,プラスチック | 2 | 42 | 0 | 2006 | 委託 |  | 無し
愛知県 | 23212 |  | 安城市 | 安城市資源化センター | 342 | その他 | その他資源ごみ,ペットボトル | 3 | 52 | 0 | 2000 | 直営 |  | 無し
愛知県 | 23212 |  | 安城市 | 安城市リサイクルプラザ | 2156 | その他 | 金属類,ガラス類 | 10 | 0 | 168 | 1998 | 委託 |  | 無し
愛知県 | 23214 |  | 蒲郡市 | 蒲郡市リサイクルプラザ | 5419 | ストックヤード | 紙類,金属類,ガラス類 | 7 | 157 | 0 | 2000 | 委託 |  | 無し
愛知県 | 23215 |  | 犬山市 | 犬山市心身障害者授産所 | 513 | ストックヤード | ガラス類 | 4 | 556 | 1540 | 1975 | 委託 |  | 無し
愛知県 | 23215 |  | 犬山市 | 愛北リサイクル保管センター | 631 | 容器包装リサイクル推進施設 | プラスチック | 1 | 690 | 1893 | 2004 | 委託 |  | 無し
愛知県 | 23219 |  | 小牧市 | 小牧市リサイクルプラザ（リサイクルハウス） | 1531.915 | 容器包装リサイクル推進施設 | 紙類,金属類,ガラス類,ペットボトル | 9 | 216 | 0 | 2004 | 一部委託 |  | 無し
愛知県 | 23221 |  | 新城市 | 新城市資源集積センター | 663 | ストックヤード | 紙類,金属類,ガラス類,ペットボトル,プラスチック,布類,その他 | 22 | 264 | 155 | 2008 | 直営 |  | 無し
愛知県 | 23222 |  | 東海市 | 東海市リサイクルセンター | 732 | ストックヤード | ガラス類,ペットボトル | 4 | 632 | 93 | 2002 | 委託 |  | 無し
愛知県 | 23224 |  | 知多市 | 知多市リサイクルプラザ | 3383 | ストックヤード | 紙類,金属類,ガラス類,その他資源ごみ,ペットボトル,プラスチック,布類 | 15 | 204 | 159 | 1995 | 直営 |  | 無し
愛知県 | 23225 |  | 知立市 | 知立市不燃物処理場 | 308 | ストックヤード | ガラス類 | 4 | 0 | 160 | 1998 | 委託 |  | 無し
愛知県 | 23235 |  | 弥富市 | 弥富市ストックヤード | 194 | ストックヤード | ガラス類 | 4 | 0 | 284 | 1994 | 直営 |  | 無し
愛知県 | 23427 |  | 飛島村 | 飛島村ごみ投棄場 | 250 | その他 | 金属類,ガラス類,その他 | 3 | 0 | 150 | 1976 | 委託 |  | 無し
愛知県 | 23481 |  | 一色町 | 一色町資源ごみ（ビン）保管施設 | 169 | ストックヤード | ガラス類 | 1 | 0 | 110 | 1995 | 直営 |  | 無し
愛知県 | 23841 |  | 常滑武豊衛生組合 | 常滑武豊衛生組合ペットボトル専用ストックヤード | 185 | ストックヤード | ペットボトル | 1 | 300 | 902 | 1999 | 委託 |  | 無し
愛知県 | 23841 |  | 常滑武豊衛生組合 | 常滑武豊衛生組合ストックヤード | 809 | ストックヤード | 金属類,ガラス類 | 7 | 0 | 1250 | 1994 | 委託 |  | 無し
愛知県 | 23849 |  | 海部地区環境事務組合 | 海部地区環境事務組合八穂クリーンセンター | 209 | ストックヤード | ガラス類,その他 | 3 | 250 | 0 | 2001 | 委託 |  | 無し
愛知県 | 23887 |  | 尾三衛生組合 | 尾三衛生組合東郷美化センター | 160 | ストックヤード | 紙類,金属類,布類 | 2 | 46 | 0 | 1999 | 一部委託 |  | 無し

## 最終
最終処分場
都道府県名 | 地方公共団体コード | 施設コード | 地方公共団体名 | 施設設置者（法人にあっては法人名） | 施設名 | 埋立容量 （覆土を含む） | 埋立量 （覆土を含まない） | 残余容量 | 処理対象廃棄物 | 埋立場所 | 埋立開始年度 | 埋立地面積 | 全体容積 | 埋立終了年度 | 遮水の方式 | 浸出水の処理 | 運転管理体制 | 処分場の現状 | 施設の改廃 | 産業廃棄物の搬入の有無 | 一般廃棄物の割合 | 最終処分場の構造 | 準好気性埋立構造の管理状況 |  |  | 水質管理状況 | [5 empty] | メタン回収の有無 | メタン回収をしている場合
[23 empty] | 水位管理 | 覆土施工 | ガス抜き管の計画的施工状況 | 処理前BOD濃度 | 処理後BOD濃度 | 処理前COD濃度 | 処理後COD濃度 | 処理前TN濃度 | 処理後TN濃度 |  | メタンガス回収量 | メタンガス濃度 | メタンガス発熱量 | メタンガスの利用 | 発電量
[6 empty] | (㎥/年度) | (ｔ/年度) | (㎥) |  |  |  | (m2) | (㎥) | [7 empty] | （％） |  |  |  |  | （ppm） | （ppm） | （ppm） | （ppm） | （ppm） | （ppm） |  | （㎥／年） | （％） | （kJ/㎥N） |  | （kWh/年）
愛知県 | 23100 |  | 名古屋市 |  | 名古屋市愛岐処分場 | 23300 | 42936 | 568400 | 焼却残渣（主灰）,溶融飛灰,不燃ごみ,焼却残渣（飛灰）,溶融スラグ,破砕ごみ・処理残渣,粗大ごみ | 山間 | 1982 | 250000 | 5770000 | 未定 | 原地盤利用,鉛直遮水工 | 凝集沈殿,生物処理（脱窒あり）,砂ろ過,消毒,活性炭処理 | 一部委託 | 埋立中 |  | 無し |  | 準好気性埋立構造 | 末端集水管は開放 | 中間覆土 | 埋立状況により計画的に延長 | 32 | 1 | 59 | 17 | 116 | 6 | 回収していない
愛知県 | 23100 |  | 名古屋市 |  | 名古屋市守山南部処分場 | 0 | 0 | 0 | 不燃ごみ,粗大ごみ | 平地 | 1974 | 149500 | 2397000 | 2003 | 原地盤利用,底部遮水工,鉛直遮水工 | 下水道放流,処理なし | 一部委託 | 埋立終了 |  | 無し |  | 準好気性埋立構造 | 末端集水管は開放 | 中間覆土 | 埋立状況により計画的に延長 | 2.9 |  | 15.1 |  | 46 |  | 回収していない
愛知県 | 23100 |  | 名古屋市 |  | 名古屋市船見処分場 | 0 | 0 | 0 | 焼却残渣（主灰）,その他,焼却残渣（飛灰）,破砕ごみ・処理残渣 | 平地 | 1996 | 29000 | 162000 | 2001 | 底部遮水工,鉛直遮水工 | 下水道放流,処理なし | 一部委託 | 埋立終了 |  | 無し |  | 準好気性埋立構造 | 末端集水管は開放 | 中間覆土 | 埋立状況により計画的に延長 | 4.5 |  | 20.8 |  | 42.5 |  | 回収していない
愛知県 | 23100 |  | 名古屋市 |  | 名古屋市大清水処分場 | 0 | 0 | 0 | 焼却残渣（主灰）,不燃ごみ,焼却残渣（飛灰）,粗大ごみ | 平地 | 1988 | 29100 | 231000 | 1996 | 底部遮水工,鉛直遮水工 | 下水道放流,処理なし | 一部委託 | 埋立終了 |  | 無し |  | 準好気性埋立構造 | 末端集水管は開放 | 中間覆土 | 埋立状況により計画的に延長 | 11.3 |  | 44 |  | 77.5 |  | 回収していない
愛知県 | 23100 |  | 名古屋市 |  | 名古屋市第一処分場 | 7800 | 14177 | 24400 | 焼却残渣（主灰）,焼却残渣（飛灰）,破砕ごみ・処理残渣 | 平地 | 2004 | 24000 | 140000 | 2013 | 原地盤利用,鉛直遮水工 | 凝集沈殿,生物処理（脱窒あり）,砂ろ過,消毒,活性炭処理 | 一部委託 | 埋立中 |  | 無し |  | 準好気性埋立構造 | 末端集水管は開放 | 中間覆土 | 埋立状況により計画的に延長 | 34 | 1 | 95 | 17 | 83 | 7 | 回収していない
愛知県 | 23201 |  | 豊橋市 |  | 豊橋市廃棄物最終処分場（高塚２工区） | 14980 | 13215 | 54000 | 焼却残渣（主灰）,溶融飛灰,可燃ごみ,不燃ごみ,その他,焼却残渣（飛灰）,溶融スラグ,破砕ごみ・処理残渣,粗大ごみ | 平地 | 1992 | 138944 | 1588000 | 2026 | 底部遮水工,その他遮水 | 生物処理（脱窒あり）,砂ろ過,消毒,活性炭処理,膜処理 | 直営 | 埋立中 |  | 有り | 94.4 | 準好気性埋立構造 | 末端集水管は開放 | 中間覆土 | 埋立状況により計画的に延長 | 5.7 | 2.9 | 34 | 13 | 102 | 45 | 回収していない
愛知県 | 23201 |  | 豊橋市 |  | 豊橋市廃棄物最終処分場（高塚３工区） | 0 | 0 | 0 | 焼却残渣（主灰）,可燃ごみ,資源ごみ,不燃ごみ,その他,焼却残渣（飛灰）,粗大ごみ | 平地 | 1989 | 49500 | 466000 | 1992 | 底部遮水工,その他遮水 | 凝集沈殿,生物処理（脱窒あり）,砂ろ過,消毒,活性炭処理,膜処理 | 直営 | 埋立終了 |  | 無し |  | 準好気性埋立構造 | 末端集水管は開放 | 中間覆土 | 一部延長を行っていない | 4.6 | 2.9 | 45 | 13 | 170 | 45 | 回収していない
愛知県 | 23201 |  | 豊橋市 |  | 豊橋市廃棄物最終処分場（高塚１工区） | 0 | 0 | 0 | 焼却残渣（主灰）,可燃ごみ,不燃ごみ,その他,焼却残渣（飛灰）,破砕ごみ・処理残渣,粗大ごみ | 平地 | 1986 | 76470 | 55200 | 1989 | 底部遮水工,その他遮水 | 凝集沈殿,生物処理（脱窒あり）,砂ろ過,消毒,活性炭処理,膜処理 | 直営 | 埋立終了 |  | 無し |  | 準好気性埋立構造 | 末端集水管は開放 | 中間覆土 | 一部延長を行っていない | 7.6 | 2.9 | 22 | 13 | 110 | 45 | 回収していない
愛知県 | 23201 |  | 豊橋市 |  | 豊橋市廃棄物最終処分場（坪ノ谷第Ⅰ工区） | 0 | 0 | 0 | 焼却残渣（主灰）,可燃ごみ,不燃ごみ,その他,焼却残渣（飛灰）,破砕ごみ・処理残渣,粗大ごみ | 平地 | 1980 | 55480 | 279567 | 1986 | 底部遮水工,その他遮水 | 凝集沈殿,生物処理（脱窒あり）,砂ろ過,消毒,活性炭処理,膜処理 | 直営 | 埋立終了 |  | 無し |  | 準好気性埋立構造 | 末端集水管は開放 | 中間覆土 | 一部延長を行っていない | 3.7 | 2.9 | 15 | 13 | 72 | 45 | 回収していない
愛知県 | 23201 |  | 豊橋市 |  | 豊橋市廃棄物最終処分場（坪ノ谷第Ⅱ工区） | 0 | 0 | 0 | 焼却残渣（主灰）,可燃ごみ,不燃ごみ,その他,焼却残渣（飛灰）,破砕ごみ・処理残渣,粗大ごみ | 平地 | 1982 | 74829 | 823200 | 1986 | 底部遮水工,その他遮水 | 凝集沈殿,生物処理（脱窒あり）,砂ろ過,消毒,活性炭処理,膜処理 | 直営 | 埋立終了 |  | 無し |  | 準好気性埋立構造 | 末端集水管は開放 | 中間覆土 | 一部延長を行っていない | 5.6 | 2.9 | 35 | 13 | 130 | 45 | 回収していない
愛知県 | 23202 |  | 岡崎市 |  | 岡崎市一般廃棄物最終処分場 | 0 | 0 | 0 | 焼却残渣（主灰）,焼却残渣（飛灰）,破砕ごみ・処理残渣 | 山間 | 1986 | 77000 | 888000 | 2007 | 底部遮水工 | 凝集沈殿,生物処理（脱窒あり）,砂ろ過,消毒,活性炭処理 | 委託 | 埋立終了 |  | 無し |  | 準好気性埋立構造 | 末端集水管は開放 | 中間覆土 | 埋立状況により計画的に延長 | 5 | 0.4 | 9 | 1 | 19 | 1 | 回収していない
愛知県 | 23202 |  | 岡崎市 |  | 北部一般廃棄物最終処分場 | 19148 | 18536 | 299336 | 焼却残渣（主灰）,溶融飛灰,焼却残渣（飛灰）,破砕ごみ・処理残渣 | 山間 | 2004 | 197963 | 399100 | 2020 | 底部遮水工 | 凝集沈殿,生物処理（脱窒あり）,砂ろ過,消毒,活性炭処理,キレート処理,下水道放流 | 直営 | 埋立中 |  | 無し |  | 準好気性埋立構造 | 末端集水管は開放 | 即日覆土 | 埋立状況により計画的に延長 | 54 | 2 | 51 | 6 | 41 | 3 | 回収していない
愛知県 | 23202 |  | 岡崎市 |  | 一般廃棄物最終処分場（額田） | 0 | 0 | 0 | 破砕ごみ・処理残渣 | 山間 | 2004 | 403 | 1900 | 2006 | 底部遮水工,鉛直遮水工,覆蓋（屋根） | 処理なし | 直営 | 埋立終了 |  | 無し |  | その他埋立構造 | [9 empty] | 回収していない
愛知県 | 23203 |  | 一宮市 |  | 一宮市光明寺処分場 | 0 | 0 | 0 | 焼却残渣（主灰）,その他,焼却残渣（飛灰）,破砕ごみ・処理残渣 | 平地 | 1991 | 26671 | 116101 | 2004 | 底部遮水工 | 生物処理（脱窒あり）,消毒,促進酸化処理 | 委託 | 埋立終了 | 休止 | 無し |  | 準好気性埋立構造 | 末端集水管は水没 | 即日覆土 | 埋立状況により計画的に延長 | 43 | 1 | 30 | 6.4 | 17 | 7.1 | 回収していない
愛知県 | 23203 |  | 一宮市 |  | 一宮市光明寺最終処分場 | 6335.27 | 9788.65 | 40914.19 | 焼却残渣（主灰）,その他,破砕ごみ・処理残渣 | 平地 | 2004 | 21540 | 105480 | 2012 | 底部遮水工,鉛直遮水工,表面遮水工（キャッピング） | 生物処理（脱窒あり）,消毒,活性炭処理,膜処理,促進酸化処理 | 委託 | 埋立中 |  | 無し |  | 準好気性埋立構造 | 末端集水管は水没 | 即日覆土 | 埋立状況により計画的に延長 | 15 | 1.1 | 32 | 1.6 | 15 | 1.9 | 回収していない
愛知県 | 23205 |  | 半田市 |  | 半田市一般廃棄物最終処分場 | 0 | 0 | 0 | 焼却残渣（主灰）,不燃ごみ,破砕ごみ・処理残渣 | 平地 | 1982 | 38674 | 194700 | 2008 | 底部遮水工 | 凝集沈殿,生物処理（脱窒なし）,砂ろ過,消毒,活性炭処理,促進酸化処理 | 委託 | 埋立終了 | 休止 | 無し |  | 準好気性埋立構造 | 末端集水管は開放 | 中間覆土 | 埋立状況により計画的に延長 |  | 2.3 |  | 8.3 |  | 15 | 回収していない
愛知県 | 23205 |  | 半田市 |  | 半田市一般廃棄物最終処分場 | 7217 | 7217 | 89901 | 焼却残渣（主灰）,不燃ごみ,焼却残渣（飛灰）,破砕ごみ・処理残渣 | 平地 | 2009 | 13400 | 106000 | 2019 | 底部遮水工 | 生物処理（脱窒あり）,砂ろ過,消毒,活性炭処理,キレート処理 | 委託 | 埋立中 |  | 無し |  | 準好気性埋立構造 | 末端集水管は開放 | 即日覆土 | 埋立状況により計画的に延長 |  | 0.5 |  | 7.5 |  | 16 | 回収していない
愛知県 | 23206 |  | 春日井市 |  | 春日井市一般廃棄物最終処分場 | 0 | 0 | 0 | 焼却残渣（主灰）,その他,焼却残渣（飛灰）,破砕ごみ・処理残渣 | 山間 | 1984 | 36800 | 423796 | 2000 | 底部遮水工,表面遮水工（キャッピング） | 凝集沈殿,生物処理（脱窒あり）,砂ろ過,消毒,活性炭処理 | 直営 | 埋立終了 |  | 無し |  | 準好気性埋立構造 | 末端集水管は水没 | 即日覆土 | 埋立状況により計画的に延長 | 3 | 1 | 7 | 1 | 42 | 43 | 回収していない
愛知県 | 23206 |  | 春日井市 |  | 春日井市一般廃棄物内津最終処分場 | 7417 | 7371 | 68554 | 焼却残渣（主灰）,その他,焼却残渣（飛灰）,溶融スラグ,破砕ごみ・処理残渣 | 山間 | 1999 | 12190 | 232000 | 2012 | 底部遮水工,その他遮水 | 凝集沈殿,生物処理（脱窒あり）,砂ろ過,消毒,活性炭処理,キレート処理 | 直営 | 埋立中 |  | 無し |  | 準好気性埋立構造 | 末端集水管は開放 | 即日覆土 | 埋立状況により計画的に延長 | 81 | 1 | 45 | 6 | 36 | 6 | 回収していない
愛知県 | 23207 |  | 豊川市 |  | 豊川市一般廃棄物三月田最終処分場 | 656 | 132 | 84473 | 不燃ごみ,破砕ごみ・処理残渣 | 山間 | 1999 | 19000 | 105000 | 2029 | 底部遮水工 | 生物処理（脱窒あり）,砂ろ過,消毒,活性炭処理,キレート処理 | 一部委託 | 埋立中 |  | 無し |  | 準好気性埋立構造 | 末端集水管は開放 | 中間覆土 | 一部延長を行っていない | 3.5 | 0.6 | 13.4 | 0.9 | 4.1 | 2.3 | 回収していない
愛知県 | 23207 |  | 豊川市 |  | 豊川市一般廃棄物深田最終処分場 | 0 | 0 | 9813 | 不燃ごみ,破砕ごみ・処理残渣 | 山間 | 1991 | 15800 | 80000 | 2014 | 底部遮水工 | 生物処理（脱窒あり）,砂ろ過,消毒,活性炭処理 | 一部委託 | 埋立中 |  | 無し |  | 準好気性埋立構造 | 末端集水管は開放 | 中間覆土 | 埋立状況により計画的に延長 | 2.7 | 0.7 | 10.6 | 1.4 | 5 | 2.4 | 回収していない
愛知県 | 23207 |  | 豊川市 |  | 豊川市一般廃棄物足山田最終処分場 | 1813 | 907 | 674 | 不燃ごみ,破砕ごみ・処理残渣 | 山間 | 1986 | 4300 | 17856 | 2012 | 底部遮水工 | 生物処理（脱窒なし）,砂ろ過,消毒 | 一部委託 | 埋立中 |  | 無し |  | 準好気性埋立構造 | 末端集水管は開放 | 中間覆土 | 埋立状況により計画的に延長 | 0.6 | 0.8 | 2.9 | 2.9 | 9.2 | 9.3 | 回収していない
愛知県 | 23207 |  | 豊川市 |  | 豊川市一般廃棄物金野最終処分場 | 0 | 0 | 7703 | 不燃ごみ,破砕ごみ・処理残渣 | 山間 | 1994 | 2500 | 9102 | 未定 | 底部遮水工 | 砂ろ過,活性炭処理 | 一部委託 | 埋立中 |  | 無し |  | 準好気性埋立構造 | 末端集水管は開放 | 中間覆土 | 一部延長を行っていない | 1 | 0.9 | 3.7 | 2.3 | 2 | 0.8 | 回収していない
愛知県 | 23207 |  | 豊川市 |  | 豊川市千両焼却灰最終処分場 | 0 | 0 | 0 | 焼却残渣（主灰）,焼却残渣（飛灰） | 平地 | 1991 | 7896 | 24641 | 2000 | 底部遮水工 | 凝集沈殿 | 一部委託 | 埋立終了 |  | 無し |  | 嫌気性埋立構造 |  |  |  | 10 | 1.8 | 14.4 | 6.8 | 14.1 | 14.6 | 回収していない
愛知県 | 23207 |  | 豊川市 |  | 豊川市一宮焼却灰最終処分場 | 2392.99 | 2095.82 | 21746.2 | 溶融飛灰 | 山間 | 1999 | 12230 | 84493 | 2013 | 底部遮水工 | 凝集沈殿,生物処理（脱窒あり）,消毒,活性炭処理,膜処理,キレート処理 | 一部委託 | 埋立中 |  | 無し |  | 準好気性埋立構造 | 末端集水管は開放 | 即日覆土 | 埋立状況により計画的に延長 | 37.8 | 2.5 | 148.5 | 25.5 | 93.7 | 20.6 | 回収していない
愛知県 | 23208 |  | 津島市 |  | 津島市一般廃棄物最終処分場（新開） | 0 | 0 | 0 | 焼却残渣（主灰）,不燃ごみ,粗大ごみ | 平地 | 1996 | 11800 | 50800 | 1998 | 底部遮水工 | 凝集沈殿,下水道放流 | 直営 | 埋立終了 |  | 無し |  | 嫌気性埋立構造 |  |  |  | 1.8 | 2.6 | 20 | 8.1 | 29 | 6.1 | 回収していない
愛知県 | 23208 |  | 津島市 |  | 津島市一般廃棄物最終処分場（鹿伏兎） | 17.82 | 9.38 | 40346.38 | 不燃ごみ,粗大ごみ | 平地 | 1997 | 25197 | 138149 | 2012 | 原地盤利用 | 下水道放流 | 直営 | 埋立中 |  | 無し |  | 嫌気性埋立構造 |  |  |  | 1.2 | 2.6 | 17 | 8.1 | 47 | 6.1 | 回収していない
愛知県 | 23209 |  | 碧南市 |  | 碧南市西端地内一般廃棄物最終処分場 | 196 | 196 | 20800 | 不燃ごみ | 平地 | 1987 | 10197 | 41443 | 未定 | 底部遮水工 | 生物処理（脱窒あり）,砂ろ過,消毒,活性炭処理 | 一部委託 | 埋立中 |  | 無し |  | その他埋立構造 |  |  |  |  | 0.8 | 5 | 1.7 |  | 0.6 | 回収していない
愛知県 | 23210 |  | 刈谷市 |  | 第二不燃物埋立場 | 812 | 1015 | 46069 | 焼却残渣（主灰）,溶融飛灰,不燃ごみ,焼却残渣（飛灰）,破砕ごみ・処理残渣 | 平地 | 1997 | 27000 | 87000 | 2028 | 底部遮水工 | 凝集沈殿,生物処理（脱窒あり）,消毒,活性炭処理 | 一部委託 | 埋立中 |  | 無し |  | 準好気性埋立構造 | 末端集水管は水没 | 即日覆土 | 埋立状況により計画的に延長 | 1.3 | 4.1 | 6.1 | 4.7 | 2 | 0.9 | 回収していない
愛知県 | 23210 |  | 刈谷市 |  | 第一不燃物埋立場 | 0 | 0 | 100 | 焼却残渣（主灰）,不燃ごみ,焼却残渣（飛灰） | 平地 | 1982 | 19500 | 109600 | 2007 | 底部遮水工 | 凝集沈殿,生物処理（脱窒あり）,消毒,活性炭処理 | 一部委託 | 埋立中 |  | 無し |  | 準好気性埋立構造 | 末端集水管は水没 | 即日覆土 | 埋立状況により計画的に延長 | 6.9 | 7.4 | 7.3 | 3.7 | 9.6 | 0.5 | 回収していない
愛知県 | 23211 |  | 豊田市 |  | 旭町不燃物最終処分場 | 0 | 0 | 0 | 不燃ごみ | 山間 | 1979 | 6471 | 29110 | 2005 | 底部遮水工 | 処理なし | 直営 | 埋立終了 |  | 無し |  | 準好気性埋立構造 | 末端集水管は開放 | 中間覆土 | 一部延長を行っている | <0.5 | <0.5 | 2.3 | 1.9 | 0.6 | 0.6 | 回収していない
愛知県 | 23211 |  | 豊田市 |  | グリーン・クリーンふじの丘 | 5600 | 5864 | 87200 | 溶融飛灰,不燃ごみ,焼却残渣（飛灰）,破砕ごみ・処理残渣,粗大ごみ | 山間 | 2006 | 24000 | 125000 | 2020 | 底部遮水工 | 生物処理（脱窒あり）,消毒,活性炭処理,膜処理,キレート処理,促進酸化処理 | 一部委託 | 埋立中 |  | 無し |  | 準好気性埋立構造 | 末端集水管は開放 | 即日覆土 | 一部延長を行っている | 13 | 1 | 36 | 5 | 26 | 2 | 回収していない
愛知県 | 23211 |  | 豊田市 |  | 勘八不燃物処分場 | 0 | 0 | 0 | 不燃ごみ,焼却残渣（飛灰）,破砕ごみ・処理残渣,粗大ごみ | 山間 | 1985 | 56500 | 586000 | 2006 | 底部遮水工 | 生物処理（脱窒あり）,砂ろ過,消毒,活性炭処理 | 委託 | 埋立終了 |  | 無し |  | 準好気性埋立構造 | 末端集水管は開放 | 即日覆土 | 一部延長を行っている | 15.2 | <0.5 | 35 | 0.8 | 47.5 | 0.8 | 回収していない
愛知県 | 23212 |  | 安城市 |  | 安城市一般廃棄物最終処分場（藤井） | 0 | 0 | 0 | 焼却残渣（主灰）,不燃ごみ,焼却残渣（飛灰） | 平地 | 1987 | 34600 | 128500 | 1993 | 底部遮水工 | 凝集沈殿,砂ろ過,消毒,活性炭処理 | 直営 | 埋立終了 |  | 無し |  | 嫌気性埋立構造 |  |  |  | 32 | 3 | 10 | 5 |  |  | 回収していない
愛知県 | 23212 |  | 安城市 |  | 安城市一般廃棄物最終処分場（榎前） | 1446 | 650 | 56554 | 不燃ごみ,破砕ごみ・処理残渣 | 平地 | 1994 | 23400 | 80200 | 2029 | 底部遮水工,鉛直遮水工 | 凝集沈殿,砂ろ過,消毒,活性炭処理 | 一部委託 | 埋立中 |  | 無し |  | 嫌気性埋立構造 |  |  |  | 66 | 1 | 46 | 8 | 13 | 7 | 回収していない
愛知県 | 23213 |  | 西尾市 |  | 西尾市平原地区一般廃棄物最終処分場 | 1884 | 1595 | 84808 | 焼却残渣（主灰）,不燃ごみ,焼却残渣（飛灰）,破砕ごみ・処理残渣 | 山間 | 1996 | 16800 | 146000 | 2029 | 底部遮水工 | 凝集沈殿,生物処理（脱窒あり）,砂ろ過,消毒,活性炭処理 | 一部委託 | 埋立中 |  | 無し |  | 準好気性埋立構造 | 末端集水管は水没 | 即日覆土 | 埋立状況により計画的に延長 | 1.2 | 1.2 | 3.2 | 1.6 | 4.4 | 3 | 回収していない
愛知県 | 23214 |  | 蒲郡市 |  | 蒲郡市一般廃棄物最終処分場 | 4455 | 4082 | 70634 | その他,焼却残渣（飛灰） | 山間 | 2000 | 12700 | 113000 | 2020 | 底部遮水工,鉛直遮水工 | 生物処理（脱窒あり）,砂ろ過,消毒,活性炭処理 | 一部委託 | 埋立中 |  | 無し |  | その他埋立構造 |  |  |  | 21 | 10 | 31 | 17 | 15 | 13 | 回収していない
愛知県 | 23214 |  | 蒲郡市 |  | 蒲郡市一色不燃物最終処分場 | 0 | 0 | 20781 | 焼却残渣（主灰）,不燃ごみ | 山間 | 1983 | 25210 | 205213 | 2003 | 底部遮水工,鉛直遮水工 | 他施設での処理 | 直営 | 埋立中 | 休止 | 無し |  | その他埋立構造 |  |  |  | 10 |  | 41 |  | 82 |  | 回収していない
愛知県 | 23215 |  | 犬山市 |  | 犬山市八曽一般廃棄物最終処分場 | 726 | 1016 | 16185 | 焼却残渣（飛灰）,破砕ごみ・処理残渣 | 山間 | 1988 | 8583 | 72158 | 2041 | 底部遮水工 | 生物処理（脱窒あり）,砂ろ過,消毒,活性炭処理,キレート処理 | 委託 | 埋立中 |  | 無し |  | 準好気性埋立構造 | 末端集水管は水没 | 中間覆土 | 一部延長を行っていない | 6 | 1 | 4 | 4 | 4 | 3 | 回収していない
愛知県 | 23216 |  | 常滑市 |  | 常滑市一般廃棄物最終処分場 | 884 | 457 | 42975 | 不燃ごみ | 山間 | 1991 | 18000 | 95500 | 2013 | 底部遮水工 | 凝集沈殿,砂ろ過,消毒,活性炭処理 | 委託 | 埋立中 |  | 無し |  | その他埋立構造 |  |  |  | 0.869 | 0.661 | 1.178 | 1.633 | 1.418 | 5.833 | 回収していない
愛知県 | 23217 |  | 江南市 |  | 江南市一般廃棄物最終処分場 | 798 | 583 | 15940 | 不燃ごみ | 平地 | 1992 | 13670 | 59700 | 2016 | その他遮水 | 生物処理（脱窒あり）,砂ろ過,活性炭処理 | 一部委託 | 埋立中 |  | 無し |  | 準好気性埋立構造 | 末端集水管は水没 | 中間覆土 | 一部延長を行っていない | 測定なし | 1 | 測定なし | 1.4 | 測定なし | 1.5 | 回収していない
愛知県 | 23221 |  | 新城市 |  | 新城市鳥原一般廃棄物管理型埋立処分場 | 0 | 0 | 45477 | 不燃ごみ,破砕ごみ・処理残渣,粗大ごみ | 山間 | 1995 | 7000 | 68000 | 2048 | 底部遮水工 | 凝集沈殿,生物処理（脱窒あり）,砂ろ過,消毒,活性炭処理 | 一部委託 | 埋立中 |  | 無し |  | 準好気性埋立構造 | 末端集水管は開放 | 中間覆土 | 埋立状況により計画的に延長 |  | 0.7 |  | 5.1 |  | 1.6 | 回収していない
愛知県 | 23221 |  | 新城市 |  | 新城市作手菅沼一般廃棄物管理型埋立処分場 | 724 | 456 | 2863 | 不燃ごみ,破砕ごみ・処理残渣 | 山間 | 2001 | 1800 | 4600 | 2013 | 底部遮水工 | 凝集沈殿,生物処理（脱窒あり）,砂ろ過,消毒,活性炭処理 | 一部委託 | 埋立中 |  | 無し |  | 準好気性埋立構造 | 末端集水管は水没 | 中間覆土 | 埋立状況により計画的に延長 |  | 1.3 |  | 4.8 |  | 2.6 | 回収していない
愛知県 | 23221 |  | 新城市 |  | 新城市有海一般廃棄物管理型埋立処分場 | 1208 | 1527 | 6130 | 焼却残渣（主灰）,焼却残渣（飛灰） | 山間 | 1990 | 8600 | 37000 | 2017 | 底部遮水工,鉛直遮水工,その他遮水 | 凝集沈殿,生物処理（脱窒あり）,砂ろ過,消毒,活性炭処理 | 委託 | 埋立中 |  | 無し |  | 準好気性埋立構造 | 末端集水管は水没 | 即日覆土 | 埋立状況により計画的に延長 | 0.6 | 0.3 | 7.7 | 6.3 | 7.6 | 9.6 | 回収していない
愛知県 | 23221 |  | 新城市 |  | 新城市七郷一色一般廃棄物管理型埋立処分場 | 153 | 49 | 27111 | 不燃ごみ,破砕ごみ・処理残渣 | 山間 | 1996 | 5600 | 30000 | 2027 | 底部遮水工 | 凝集沈殿,生物処理（脱窒あり）,砂ろ過,消毒 | 一部委託 | 埋立中 |  | 無し |  | 準好気性埋立構造 | 末端集水管は開放 | 中間覆土 | 埋立状況により計画的に延長 | 3.4 | 1.4 | 9.6 | 6 |  | 2 | 回収していない
愛知県 | 23222 |  | 東海市 |  | 東海市大狭間最終処分場 | 0 | 0 | 0 | 焼却残渣（主灰）,焼却残渣（飛灰）,破砕ごみ・処理残渣 | 平地 | 1991 | 6730 | 31400 | 1996 | その他遮水 | 生物処理（脱窒なし）,砂ろ過,消毒,活性炭処理 | 委託 | 埋立終了 |  | 無し |  | 準好気性埋立構造 | 末端集水管は水没 | 最終覆土のみ | 一部延長を行っていない | 12.1 | 2.08 | 22.3 | 2.63 | 15 | 15.33 | 回収していない
愛知県 | 23222 |  | 東海市 |  | 東海市東犬久利最終処分場 | 1350 | 1350 | 11893 | その他 | 平地 | 1996 | 7860 | 35730 | 2013 | その他遮水 | 生物処理（脱窒なし）,砂ろ過,消毒,活性炭処理 | 委託 | 埋立中 |  | 無し |  | 準好気性埋立構造 | 末端集水管は水没 | 最終覆土のみ | 埋立状況により計画的に延長 | 92.5 | 3.02 | 835 | 92.7 | 220 | 33.72 | 回収していない
愛知県 | 23225 |  | 知立市 |  | 知立市第２不燃物処理場 | 2752 | 309 | 19980 | 不燃ごみ,溶融スラグ | 平地 | 1987 | 13400 | 46553 | 2022 | 底部遮水工,鉛直遮水工 | 凝集沈殿,生物処理（脱窒あり）,消毒,活性炭処理 | 委託 | 埋立中 |  | 無し |  | 準好気性埋立構造 | 末端集水管は水没 | 中間覆土 | 一部延長を行っている | 2 | 0.5 | 18 | 7 | 8 | 4 | 回収していない
愛知県 | 23227 |  | 高浜市 |  | 高浜市不燃物埋立場 | 67 | 67 | 128 | 不燃ごみ | 平地 | 1997 | 998 | 1500 | 2016 | 遮水なし | 処理なし | 直営 | 埋立中 |  | 無し |  | その他埋立構造 |  |  |  | 0.5 | 0.5 | 5.1 | 5.1 | 2.3 | 2.3 | 回収していない
愛知県 | 23231 |  | 田原市 |  | 田原市一般廃棄物最終処分場（リサイクルセンター併設） | 0 | 0 | 0 | その他,破砕ごみ・処理残渣 | 山間 | 1987 | 11300 | 51598 | 1999 | 表面遮水工（キャッピング） | 生物処理（脱窒あり）,砂ろ過,活性炭処理,下水道放流 | 委託 | 埋立中 |  | 無し |  | 準好気性埋立構造 | 末端集水管は水没 | 中間覆土 | 一部延長を行っていない |  | 1.3 |  | 62 |  | 75 | 回収していない
愛知県 | 23231 |  | 田原市 |  | 赤羽根環境センター | 451 | 245 | 6916 | 焼却残渣（主灰）,不燃ごみ,焼却残渣（飛灰） | 山間 | 1994 | 3900 | 12200 | 2015 | 底部遮水工 | 凝集沈殿,生物処理（脱窒なし）,砂ろ過,消毒,活性炭処理 | 委託 | 埋立中 |  | 無し |  | 準好気性埋立構造 | 末端集水管は開放 | 中間覆土 | 一部延長を行っている | 1.5 | 0.6 | 9.9 | 5.3 | 11 | 7.2 | 回収していない
愛知県 | 23231 |  | 田原市 |  | 渥美一般廃棄物最終処分場 | 536 | 374 | 104860 | 不燃ごみ | 山間 | 1995 | 44080 | 150500 | 2010 | 表面遮水工（キャッピング） | 凝集沈殿,生物処理（脱窒なし）,砂ろ過,消毒,活性炭処理 | 委託 | 埋立中 |  | 無し |  | 準好気性埋立構造 | 末端集水管は開放 | 中間覆土 | 埋立状況により計画的に延長 | [6 empty] | 回収していない
愛知県 | 23231 |  | 田原市 |  | 第二東部最終処分場 | 1023 | 1125 | 37720 | 焼却残渣（主灰）,不燃ごみ,焼却残渣（飛灰） | 山間 | 2007 | 6900 | 40600 | 2021 | 表面遮水工（キャッピング） | 砂ろ過,活性炭処理,キレート処理,下水道放流 | 一部委託 | 埋立中 |  | 無し |  | 準好気性埋立構造 | 末端集水管は水没 | 中間覆土 | 埋立状況により計画的に延長 | 0.9 | <0.5 | 6.6 | 6.1 | 15 | 15 | 回収していない
愛知県 | 23231 |  | 田原市 |  | 田原市埋立処分場（破砕施設併設） | 0 | 0 | 0 | 資源ごみ,不燃ごみ,その他,粗大ごみ | 山間 | 1994 | 9100 | 78900 | 2003 | 表面遮水工（キャッピング） | 砂ろ過,活性炭処理,下水道放流 | 委託 | 埋立終了 |  | 無し |  | 準好気性埋立構造 | 末端集水管は水没 | 中間覆土 | 埋立状況により計画的に延長 | 53 | 4.3 | 87 | 37 | 190 | 81 | 回収していない
愛知県 | 23232 |  | 愛西市 |  | 愛西市雀ヶ森最終処分場 | 0 | 0 | 8559 | 不燃ごみ,粗大ごみ | 平地 | 1997 | 3403 | 15840 | 2017 | その他遮水 | 処理なし | 直営 | 埋立中 |  | 無し |  | その他埋立構造 | [9 empty] | 回収していない
愛知県 | 23235 |  | 弥富市 |  | 弥富市一般廃棄物(家庭ごみ)埋立処分場 | 0 | 0 | 0 | 不燃ごみ,粗大ごみ | 平地 | 1981 | 4237 | 2556 | 2001 | 遮水なし | 処理なし | 一部委託 | 埋立終了 |  | 無し |  | その他埋立構造 |  |  |  |  | 45 |  | 76 |  | 19 | 回収していない
愛知県 | 23235 |  | 弥富市 |  | 弥富市鍋田最終処分場 | 15 | 5 | 25861 | 不燃ごみ,その他,破砕ごみ・処理残渣,粗大ごみ | 平地 | 2001 | 5900 | 27000 | 2016 | 鉛直遮水工 | 生物処理（脱窒あり）,活性炭処理 | 一部委託 | 埋立中 |  | 無し |  | 準好気性埋立構造 | 末端集水管は水没 | 即日覆土 | 埋立状況により計画的に延長 |  | 6 |  | 31 |  | 37 | 回収していない
愛知県 | 23236 |  | みよし市 |  | みよし市不燃物埋立処分場 | 0 | 0 | 73987 | その他 | 山間 | 1986 | 10400 | 85400 | 2016 | 原地盤利用 | 処理なし | 直営 | 埋立中 |  | 無し |  | 準好気性埋立構造 | 末端集水管は水没 | 中間覆土 | 一部延長を行っていない |  | 0.5 |  | 0.5 |  | 0.1 | 回収していない
愛知県 | 23237 |  | あま市 |  | あま市七宝町安松一般廃棄物最終処分場 | 28 | 0 | 1172 | その他 | 平地 | 1994 | 7964 | 31657 | 2030 | 鉛直遮水工 | 生物処理（脱窒なし） | 直営 | 埋立中 |  | 無し |  | その他埋立構造 |  |  |  |  | 1.5 |  | - |  | 5.6 | 回収していない
愛知県 | 23237 |  | あま市 |  | あま市東溝口一般廃棄物最終処分場 | 2880 | 4608 | 2200 | 溶融スラグ | 平地 | 1998 | 12297 | 17670 | 2016 | 底部遮水工,鉛直遮水工 | 他施設での処理 | 直営 | 埋立中 |  | 無し |  | その他埋立構造 |  |  |  | 1.7 | 0.5 | 5.5 | 2 | 4.8 | 2.5 | 回収していない
愛知県 | 23237 |  | あま市 |  | あま市篠田一般廃棄物最終処分場 | 100 | 20 | 55700 | その他 | 平地 | 1997 | 22595 | 85336 | 2015 | 底部遮水工,鉛直遮水工 | 砂ろ過 | 直営 | 埋立中 |  | 無し |  | その他埋立構造 |  |  |  |  | 1.3 |  | - |  | 15 | 回収していない
愛知県 | 23427 |  | 飛島村 |  | 飛島村一般廃棄物最終処分場 | 155 | 155 | 1900 | 焼却残渣（主灰）,溶融スラグ | 平地 | 2005 | 5000 | 2300 | 2019 | 底部遮水工 | 生物処理（脱窒あり）,砂ろ過,消毒,活性炭処理 | 委託 | 埋立中 |  | 無し |  | 準好気性埋立構造 | 末端集水管は水没 | 即日覆土 | 埋立状況により計画的に延長 |  | 0.8 |  | 5 |  | 3.1 | 回収していない
愛知県 | 23427 |  | 飛島村 |  | 飛島村ごみ投棄場 | 0 | 0 | 0 | 粗大ごみ | 平地 | 1980 | 6516 | 22621 | 2004 | 底部遮水工,鉛直遮水工 | 膜処理 | 委託 | 埋立終了 |  | 無し |  | 準好気性埋立構造 | 末端集水管は水没 | 即日覆土 | 埋立状況により計画的に延長 |  | 17.6 |  | 25.5 |  | 57 | 回収していない
愛知県 | 23445 |  | 南知多町 |  | 南知多町日間賀島不燃物埋立地 | 500 | 100 | 12971 | 不燃ごみ | 平地 | 1994 | 4168 | 26625 | 2010 | 底部遮水工,表面遮水工（キャッピング） | 生物処理（脱窒あり）,砂ろ過,消毒,活性炭処理 | 委託 | 埋立中 |  | 無し |  | 準好気性埋立構造 | 末端集水管は水没 | 中間覆土 | 埋立状況により計画的に延長 |  | 3.4 |  | 1 |  | 1.7 | 回収していない
愛知県 | 23445 |  | 南知多町 |  | 南知多町篠島不燃物埋立地 | 0 | 0 | 6 | 不燃ごみ | 海面 | 1982 | 2488 | 8316 | 2001 | その他遮水 | 生物処理（脱窒なし）,砂ろ過,消毒 | 委託 | 埋立中 | 休止 | 無し |  | 準好気性埋立構造 | 末端集水管は水没 | 中間覆土 | 一部延長を行っていない |  | 2.6 |  | 2.9 |  | 2.7 | 回収していない
愛知県 | 23447 |  | 武豊町 |  | 武豊町一般廃棄物最終処分場 | 1269 | 179 | 11841 | 不燃ごみ | 平地 | 1987 | 9400 | 65500 | 2017 | 原地盤利用 | 生物処理（脱窒あり）,砂ろ過,活性炭処理 | 委託 | 埋立中 |  | 無し |  | 準好気性埋立構造 | 末端集水管は水没 | 中間覆土 | 埋立状況により計画的に延長 |  | 0.7 |  | 1.2 |  | 5.6 | 回収していない
愛知県 | 23481 |  | 一色町 |  | 一色町佐久島不燃物処理場 | 9 | 7 | 374 | 不燃ごみ | 山間 | 1990 | 1610 | 2660 | 2013 | 表面遮水工（キャッピング） | 砂ろ過,消毒 | 委託 | 埋立中 |  | 無し |  | 嫌気性埋立構造 |  |  |  |  | 1 |  | 1.6 |  | 9.4 | 回収していない
愛知県 | 23481 |  | 一色町 |  | 一色町一般廃棄物最終処分場 | 497 | 414 | 35918 | 不燃ごみ,破砕ごみ・処理残渣 | 平地 | 1995 | 10000 | 49000 | 2023 | 表面遮水工（キャッピング） | 生物処理（脱窒あり）,砂ろ過,消毒,活性炭処理 | 委託 | 埋立中 |  | 無し |  | 準好気性埋立構造 | 末端集水管は水没 | 中間覆土 | 埋立状況により計画的に延長 |  | 1 |  | 5.5 |  | 0.89 | 回収していない
愛知県 | 23482 |  | 吉良町 |  | 吉良町饗庭一般廃棄物最終処分場 | 418 | 108 | 18572 | 不燃ごみ | 山間 | 1991 | 9400 | 46500 | 2008 | 底部遮水工,鉛直遮水工 | 凝集沈殿,生物処理（脱窒あり）,砂ろ過,活性炭処理 | 一部委託 | 埋立中 |  | 無し |  | 準好気性埋立構造 | 末端集水管は水没 | 中間覆土 | 一部延長を行っていない |  | 1 |  | 1.6 |  | 7.5 | 回収していない
愛知県 | 23483 |  | 幡豆町 |  | 幡豆町一般廃棄物最終処分場 | 657 | 336 | 28021 | 焼却残渣（主灰）,溶融飛灰,可燃ごみ,不燃ごみ,焼却残渣（飛灰） | 山間 | 1995 | 7100 | 38824 | 2011 | 底部遮水工 | 凝集沈殿,生物処理（脱窒なし）,砂ろ過,消毒,活性炭処理 | 直営 | 埋立中 |  | 無し |  | 準好気性埋立構造 | 末端集水管は開放 | 即日覆土 | 埋立状況により計画的に延長 |  | 0.5 |  | 10 |  | 6.3 | 回収していない
愛知県 | 23501 |  | 幸田町 |  | 幸田町一般廃棄物最終処分場 | 139 | 74 | 3468 | 破砕ごみ・処理残渣 | 平地 | 2007 | 2300 | 4000 | 2022 | 底部遮水工 | 凝集沈殿,生物処理（脱窒あり）,消毒,活性炭処理,膜処理,下水道放流 | 委託 | 埋立中 |  | 無し |  | 準好気性埋立構造 | 末端集水管は開放 | 即日覆土 | 埋立状況により計画的に延長 | <0.5 | <0.5 | 1.5 | 1.2 | 1.2 | 1.1 | 回収していない
愛知県 | 23837 |  | 東部知多衛生組合 |  | 洲崎最終処分場 | 1 | 1 | 407 | 焼却残渣（主灰）,不燃ごみ,焼却残渣（飛灰）,破砕ごみ・処理残渣,粗大ごみ | 平地 | 1983 | 6857 | 12127 | 2011 | 底部遮水工,鉛直遮水工 | 生物処理（脱窒なし）,消毒 | 直営 | 埋立中 |  | 無し |  | 準好気性埋立構造 | 末端集水管は開放 | 即日覆土 | 一部延長を行っていない | 15.2 | 2.1 | 12 | 8 | 44 | 33 | 回収していない
愛知県 | 23848 |  | 尾張東部衛生組合 |  | 尾張東部衛生組合一般廃棄物最終処分場 | 4683 | 5113 | 163869 | 焼却残渣（主灰）,焼却残渣（飛灰）,破砕ごみ・処理残渣 | 山間 | 2002 | 21000 | 200000 | 2022 | 底部遮水工 | 凝集沈殿,生物処理（脱窒あり）,砂ろ過,活性炭処理 | 委託 | 埋立中 |  | 無し |  | 準好気性埋立構造 | 末端集水管は開放 | 中間覆土 | 一部延長を行っていない | 250 | 10 | 100 | 10 | 100 | 20 | 回収していない
愛知県 | 23849 |  | 海部地区環境事務組合 |  | 海部地区環境事務組合八開処分場 | 0 | 0 | 0 | 焼却残渣（主灰）,焼却残渣（飛灰） | 平地 | 1988 | 5671 | 14500 | 2001 | 表面遮水工（キャッピング） | 生物処理（脱窒なし）,砂ろ過 | 委託 | 埋立終了 |  | 無し |  | 嫌気性埋立構造 |  |  |  | 9.7 | 0.5 | 10 | 2 | 3.4 | 2.5 | 回収していない
愛知県 | 23851 |  | 小牧岩倉衛生組合 |  | 小牧岩倉衛生組合環境センター処分場 | 3097 | 3463 | 84216 | 焼却残渣（主灰）,その他,破砕ごみ・処理残渣 | 山間 | 1998 | 24500 | 293900 | 2008 | 底部遮水工,鉛直遮水工 | 凝集沈殿,生物処理（脱窒あり）,砂ろ過,活性炭処理,キレート処理,下水道放流 | 一部委託 | 埋立中 |  | 無し |  | 準好気性埋立構造 | 末端集水管は開放 | 即日覆土 | 埋立状況により計画的に延長 | 3.8 | 1.12 | 34 | 9 | 35 | 8.2 | 回収していない
愛知県 | 23853 |  | 知多南部衛生組合 |  | 知多南部衛生組合一般廃棄物最終処分場 | 3600 | 3623 | 800 | 焼却残渣（主灰）,不燃ごみ,焼却残渣（飛灰）,破砕ごみ・処理残渣 | 山間 | 1988 | 19790 | 157000 | 2011 | 原地盤利用,その他遮水 | 凝集沈殿,生物処理（脱窒あり）,砂ろ過,消毒,活性炭処理 | 一部委託 | 埋立中 |  | 無し |  | 準好気性埋立構造 | 末端集水管は水没 | 即日覆土 | 埋立状況により計画的に延長 | 5.5 | 3.1 | 19 | 6.7 | 71 | 35 | 回収していない
愛知県 | 23859 |  | 江南丹羽環境管理組合 |  | 江南丹羽環境管理組合最終処分場 | 1201 | 1681 | 10825 | 焼却残渣（主灰）,焼却残渣（飛灰） | 平地 | 1991 | 9980 | 32300 | 2017 | 底部遮水工,鉛直遮水工,表面遮水工（キャッピング） | 凝集沈殿,生物処理（脱窒あり）,砂ろ過,消毒,活性炭処理 | 直営 | 埋立中 |  | 無し |  | 準好気性埋立構造 | 末端集水管は水没 | 最終覆土のみ | 一部延長を行っている |  | 1 |  | 1 |  | 2 | 回収していない
愛知県 | 23869 |  | 北設広域事務組合 |  | 滝の入最終処分場 | 0 | 0 | 1800 | 焼却残渣（主灰）,不燃ごみ,焼却残渣（飛灰） | 山間 | 1992 | 1629 | 3600 | 2022 | 覆蓋（屋根）,その他遮水 | 処理なし | 直営 | 埋立中 |  | 無し |  | その他埋立構造 | [9 empty] | 回収していない
愛知県 | 23874 |  | 北名古屋衛生組合 |  | 北名古屋衛生組合藤岡最終処分場 | 1016 | 1016 | 68570 | 焼却残渣（主灰）,焼却残渣（飛灰）,破砕ごみ・処理残渣 | 山間 | 1995 | 9700 | 91800 | 2017 | 底部遮水工 | 凝集沈殿,生物処理（脱窒あり）,砂ろ過,消毒,活性炭処理 | 一部委託 | 埋立中 |  | 無し |  | 準好気性埋立構造 | 末端集水管は水没 | 中間覆土 | 埋立状況により計画的に延長 | 250 | 10 | 100 | 10 | 100 | 8 | 回収していない
愛知県 | 23887 |  | 尾三衛生組合 |  | 尾三衛生組合埋立処分場（折戸） | 0 | 0 | 0 | 焼却残渣（主灰）,焼却残渣（飛灰）,破砕ごみ・処理残渣 | 平地 | 1984 | 21674 | 49700 | 1995 | 底部遮水工 | 凝集沈殿,生物処理（脱窒なし）,砂ろ過,消毒 | 直営 | 埋立終了 |  | 無し |  | 嫌気性埋立構造 |  |  |  | 86 | 5 | 55 | 26 | 115 | 65 | 回収していない
愛知県 | 23887 |  | 尾三衛生組合 |  | 尾三衛生組合埋立処分場（三本木） | 0 | 0 | 6042 | 焼却残渣（主灰）,焼却残渣（飛灰）,破砕ごみ・処理残渣 | 山間 | 1980 | 7229 | 19650 | 1985 | 底部遮水工 | 活性炭処理 | 直営 | 埋立中 |  | 無し |  | 嫌気性埋立構造 |  |  |  | 1 | 1 | 3 | 2 | 4 | 0 | 回収していない

## し尿
し尿処理施設・汚泥再生処理センター
都道府県名 | 地方公共団体コード | 施設コード | 地方公共団体名 | 施設設置者（法人にあっては法人名） | 施設名 | 年間処理量 |  |  |  | 資源化量 |  |  | 脱水汚泥の直接埋立 |  | 脱水汚泥の焼却 |  | 処理方式 | [5 empty] | メタン発酵の場合 |  |  | 処理能力 | 処理能力 （有機性廃棄物） | 資源化能力 | 計画メタンガス量 | 使用開始年度 | 運転管理体制 | 施設の改廃
[6 empty] | し尿 | 浄化槽汚泥 | 有機性廃棄物 | その他 | 堆肥等の固形物 | メタンガス | 資源化物量の区分 | 直接埋立の有無 | 埋立量 | 焼却の有無 | 焼却量 | 汚水処理 |  | 汚泥処理 |  | 資源化処理 |  | ガス生産量 | ガス発熱量 | ガス利用方法
[18 empty] | その他（具体的） |  | その他（具体的） |  | その他（具体的）
[6 empty] | (kl/年度) | (kl/年度) | (t/年度) | (kl/年度) | (t/年度) | (㎥／年度) |  |  | （t/年度) |  | （t/年度) | [6 empty] | （㎥/年度） | （kJ/㎥N） |  | (kL/日) | (t/日) | (t/日) | (㎥/日)
愛知県 | 23201 |  | 豊橋市 |  | 豊橋市資源化センター | 2886 | 47158 | 0 | 71692 | 0 | 0 |  | 無し |  | 施設外焼却 | 3492 | 標脱 |  | 脱水,焼却 | [6 empty] | 243 | 0 | 0 | 0 | 1980 | 直営
愛知県 | 23202 |  | 岡崎市 |  | 岡崎市八帖クリーンセンターし尿処理施設 | 4321 | 55243 | 0 | 106 | 0 | 0 |  | 無し | 0 | 施設外焼却 | 2428 | 標脱,その他 |  | 脱水 | [6 empty] | 320 | 0 | 0 | 0 | 1992 | 一部委託
愛知県 | 23203 |  | 一宮市 |  | 一宮市第１衛生処理場（し尿処理施設） | 13028.4 | 25053.5 |  |  | 0 |  |  | 無し |  | 施設外焼却 | 1559.2 | 標脱,焼却,下水投入 |  | 脱水,焼却 |  | その他 |  |  |  |  | 100 | 0 | 0 | 0 | 1988 | 委託
愛知県 | 23203 |  | 一宮市 |  | 一宮市第１衛生処理場（浄化槽汚泥処理施設） |  | 34254.8 |  |  | 0 |  |  | 無し |  | 施設外焼却 | 1521 | 標脱,焼却 |  | 脱水,焼却 |  | その他 |  |  |  |  | 100 | 0 | 0 | 0 | 1996 | 委託
愛知県 | 23203 |  | 一宮市 |  | 一宮市第２衛生処理場 | 4425.8 | 9631.3 |  |  | 0 |  |  | 無し |  | 施設外焼却 | 680 | 嫌気,焼却,下水投入,一次処理 |  | 脱水,焼却 |  | その他 |  |  |  |  | 80 | 0 | 0 | 0 | 1962 | 直営
愛知県 | 23204 |  | 瀬戸市 |  | 瀬戸市クリーンセンター | 6664 | 28677 |  |  | 0 | 0 |  | 無し |  | 焼却無し |  | 高負荷 |  | 脱水 | [6 empty] | 125 | 0 | 0 | 0 | 1987 | 直営
愛知県 | 23206 |  | 春日井市 |  | 春日井市衛生プラント | 8151 | 40074 |  |  | 0 | 0 |  | 無し |  | 施設内焼却 | 421 | 標脱 |  | 脱水,乾燥,焼却 | [6 empty] | 190 | 0 | 0 | 0 | 1988 | 委託
愛知県 | 23207 |  | 豊川市 |  | 豊川市処理場 | 2303 | 24800 | 0 | 0 | 0 | 0 |  | 無し |  | 施設内焼却 | 1959 | 高負荷,膜分離 |  | 焼却 | [6 empty] | 110 | 0 | 0 | 0 | 2000 | 一部委託
愛知県 | 23210 |  | 刈谷市 |  | 刈谷市環境センター | 1761 | 25359 |  |  | 0 | 0 |  | 無し |  | 施設内焼却 | 179 | 高負荷,膜分離,下水投入 |  | 脱水 | [6 empty] | 100 | 0 | 0 | 0 | 2004 | 委託
愛知県 | 23211 |  | 豊田市 |  | 砂川衛生プラント | 9680 | 53700 |  |  | 0 | 0 |  | 無し |  | 施設内焼却 | 2484 | 標脱 |  | 脱水,乾燥,焼却 | [6 empty] | 200 | 0 | 3.6 | 0 | 1995 | 委託
愛知県 | 23212 |  | 安城市 |  | 安城市環境クリーンセンター | 2498 | 34815 | 663 |  | 0 | 0 |  | 無し |  | 施設外焼却 | 1677 | 標脱 |  | 脱水 | [6 empty] | 180 | 0 | 0 | 0 | 1987 | 一部委託
愛知県 | 23219 |  | 小牧市 |  | 小牧市し尿浄化槽汚泥処理施設 |  | 15053 |  |  | 0 | 0 |  | 無し |  | 施設外焼却 | 251 | 下水投入,その他 |  | 脱水,乾燥 | [6 empty] | 50 | 0 | 0 | 0 | 1978 | 委託
愛知県 | 23219 |  | 小牧市 |  | 小牧市クリーンセンター | 5058 | [6 empty] | 無し |  | 焼却無し |  | 高負荷,下水投入,一次処理 |  | 脱水 | [6 empty] | 53 |  |  |  | 1987 | 委託
愛知県 | 23220 |  | 稲沢市 |  | 稲沢市平和浄化センター | 3295 | 25159 | 0 | 0 | 0 | 0 |  | 無し |  | 施設外焼却 | 1288 | 好気 |  | 脱水 |  | その他 |  |  |  |  | 120 | 0 | 0 | 0 | 1973 | 委託
愛知県 | 23220 |  | 稲沢市 |  | 稲沢市平和浄化センター | 1373 | 10483 | 0 | 0 | 0 | 0 |  | 無し |  | 施設外焼却 | 537 | 好気 |  | 脱水 |  | その他 |  |  |  |  | 50 | 0 | 0 | 0 | 1975 | 委託
愛知県 | 23221 |  | 新城市 |  | 新城市清掃センター | 2753 | 12183 |  |  | 0 | 0 |  | 無し |  | 施設外焼却 | 899 | 標脱 |  | 脱水 | [6 empty] | 54 | 0 | 0 | 0 | 1974 | 委託
愛知県 | 23231 |  | 田原市 |  | し尿処理施設 | 1073 | 8751 | 0 | 0 | 258 | 29233 | 生産量 | 無し |  | 焼却無し |  | 嫌気,好気 |  | 脱水 |  | メタン発酵,堆肥化 |  | 29233 | 1086883 | 所内利用（熱利用） | 100 | 0 | 1 | 80 | 1981 | 直営
愛知県 | 23833 |  | 愛北広域事務組合 |  | 愛北クリーンセンター | 10115.14 | 77178.76 | 0 | 0 | 0 |  |  | 無し |  | 施設内焼却 | 3791 | 高負荷 |  | 焼却 | [6 empty] | 280 | 0 | 0 | 0 | 1993 | 直営
愛知県 | 23835 |  | 中部知多衛生組合 |  | 中部知多衛生組合し尿処理施設 | 8839 | 58754 |  |  | 0 | 0 |  | 無し |  | 施設内焼却 | 2477 | 標脱 |  | 焼却 |  |  |  | 0 | 0 |  | 220 | 0 | 0 | 0 | 1985 | 一部委託
愛知県 | 23837 |  | 東部知多衛生組合 |  | 東部知多衛生組合東部知多浄化センター | 5449 | 43284 |  |  | 0 |  |  | 無し |  | 焼却無し |  | 高負荷 |  | 脱水 | [6 empty] | 200 | 0 | 0 | 0 | 1996 | 直営
愛知県 | 23838 |  | 衣浦衛生組合 |  | 衣浦衛生組合衛生センター | 4333 | 31616 |  |  | 0 |  |  | 無し |  | 施設内焼却 | 1752 | 標脱 |  | 脱水,乾燥,焼却 | [6 empty] | 130 | 0 | 0 | 0 | 1983 | 委託
愛知県 | 23842 |  | 蒲郡市幸田町衛生組合 |  | 蒲郡市幸田町衛生組合清幸園衛生処理場 | 4498 | 21211 |  |  | 0 | 0 | 生産量 | 無し |  | 施設外焼却 | 1384 | 下水投入 |  | 脱水 | [6 empty] | 82 | 0 | 0 | 0 | 1988 | 一部委託
愛知県 | 23844 |  | 逢妻衛生処理組合 |  | 逢妻衛生処理組合し尿処理施設 | 3630 | 75617 | 0 | 0 | 0 | 0 |  | 無し |  | 施設内焼却 | 768 | 標脱,浄化槽専用 |  | 乾燥,焼却 | [6 empty] | 350 | 0 | 0 | 0 | 1983 | 一部委託
愛知県 | 23846 |  | 西知多医療厚生組合 |  | 西知多医療厚生組合衛生センター | 4437 | 26091 |  |  | 0 |  |  | 無し |  | 施設内焼却 | 1173 | 高負荷 |  | 脱水,乾燥,焼却 | [6 empty] | 100 | 0 | 0 | 0 | 1995 | 直営
愛知県 | 23849 |  | 海部地区環境事務組合 |  | 海部地区環境事務組合新開センター | 8633 | 36611 | 0 | 0 | 0 | 0 |  | 無し |  | 施設内焼却 | 2622 | 高負荷,膜分離 |  | 脱水,焼却 | [6 empty] | 135 | 0 | 0 | 0 | 1998 | 直営
愛知県 | 23849 |  | 海部地区環境事務組合 |  | 海部地区環境事務組合上野センター | 3161 | 49533 | 0 | 0 | 0 | 0 |  | 無し |  | 施設外焼却 | 2425 | 好気 |  | 脱水 | [6 empty] | 150 | 0 | 0 | 0 | 1975 | 直営
愛知県 | 23849 |  | 海部地区環境事務組合 |  | 海部地区環境事務組合上野センター | 0 | 33021 | 0 | 0 | 0 | 0 |  | 無し |  | 施設外焼却 | 1617 | 浄化槽専用 |  | 脱水 | [6 empty] | 100 | 0 | 0 | 0 | 1979 | 直営
愛知県 | 23853 |  | 知多南部衛生組合 |  | 知多南部衛生センター | 4497 | 23049 |  |  | 0 | 0 |  | 無し | 0 | 施設内焼却 | 1366 | 高負荷 |  | 焼却 | [6 empty] | 76.9 | 0 | 0 | 0 | 1997 | 委託
愛知県 | 23854 |  | 尾張旭市長久手町衛生組合 |  | 香流苑 | 687 | 9477 | 0 | 0 | 0 | 40196 | 生産量 | 無し |  | 焼却無し |  | 嫌気 |  | 脱水,乾燥 |  | メタン発酵 |  | 40196 | 不明 | 所内利用（熱利用） | 60 | 0 | 0.9 | 480 | 1975 | 直営
愛知県 | 23854 |  | 尾張旭市長久手町衛生組合 |  | 昭和苑 | 843 | 14291 | 0 | 0 | 24 | 0 | 生産量 | 無し |  | 施設内焼却 | 105 | 好気 |  | 脱水,乾燥,焼却 |  | 堆肥化 |  |  |  |  | 60 | 0 | 0.96 | 0 | 1980 | 委託
愛知県 | 23869 |  | 北設広域事務組合 |  | 松戸クリーンセンター | 1220 | 5515 |  |  | 32 |  | 排出量・売却量 | 無し |  | 焼却無し |  | 高負荷 |  | 脱水,乾燥 |  | 堆肥化 |  |  |  |  | 25 | 0 | 0.3 | 0 | 1989 | 直営
愛知県 | 23874 |  | 北名古屋衛生組合 |  | 北名古屋衛生組合鴨田エコパーク | 3288 | 32551 | 1803 | 0 | 377 |  | 生産量 | 無し |  | 焼却無し |  | 高負荷,膜分離 |  | 脱水 |  | メタン発酵,堆肥化 |  | 217540 | 35739 | 所内利用（発電利用） | 110 | 7.14 | 1.12 | 993 | 2005 | 一部委託
愛知県 | 23893 |  | 日東衛生組合 |  | 日東衛生組合 日進美化センター | 1167 | 25928 |  |  | 0 |  |  | 無し |  | 焼却無し |  | 好気 |  | 脱水 | [6 empty] | 120 | 0 | 0 | 0 | 1978 | 直営
愛知県 | 23899 |  | 五条広域事務組合 |  | クリーンパーク新川 | 4206 | 42525 | 138 |  | 392 |  | 生産量 | 無し |  | 焼却無し |  | 高負荷,膜分離 |  | 脱水,乾燥 |  | 堆肥化 |  |  |  |  | 130 | 0.5 | 1.1 | 0 | 2006 | 委託
愛知県 | 23921 |  | 西尾幡豆広域連合 |  | 西尾幡豆浄化センター | 4557 | 49981 | 0 | 0 | 0 | 0 | 排出量・売却量 | 無し |  | 施設外焼却 | 2385 | 下水投入 |  | 脱水 | [6 empty] | 154 | 0 | 0 | 0 | 1994 | 委託 | 能力変更

## コミプラ
コミュニティプラント
都道府県名 | 地方公共団体コード | 施設コード | 地方公共団体名 | 施設名 | 汚水処理量 | 処理方法 | 計画最大汚水量 | 使用開始年度 | 運転管理体制 | 施設の改廃
[5 empty] | (㎥/年度) |  | (㎥/日)
愛知県 | 23201 |  | 豊橋市 | 豊橋市植田地域し尿処理施設 | 51904 | 長時間ばっ気 | 360 | 1977 | 委託
愛知県 | 23201 |  | 豊橋市 | 豊橋市天津地域し尿処理施設 | 31726 | 長時間ばっ気 | 110 | 1973 | 委託
愛知県 | 23201 |  | 豊橋市 | 豊橋市杉山御園処理場 | 59819 | 生物学的脱窒素,その他 | 320 | 2001 | 委託
愛知県 | 23208 |  | 津島市 | 津島市青塚浄化センター | 27937 | 接触ばっ気 | 130 | 2000 | 直営
愛知県 | 23208 |  | 津島市 | 津島市こがね浄化センター | 62483 | 接触ばっ気 | 330 | 1999 | 直営
愛知県 | 23208 |  | 津島市 | 津島市百島浄化センター | 26287 | 回分式活性汚泥 | 132 | 2003 | 直営
愛知県 | 23208 |  | 津島市 | 津島市宇治浄化センター | 27480 | 回分式活性汚泥 | 160 | 2004 | 直営
愛知県 | 23211 |  | 豊田市 | 豊田市幸穂台浄化センター | 75411 | 生物学的脱窒素 | 440 | 1997 | 委託
愛知県 | 23211 |  | 豊田市 | 豊田市柳川瀬浄化センター | 0 | 長時間ばっ気 | 900 | 1990 | 委託 | 廃止
愛知県 | 23220 |  | 稲沢市 | 平六コミプラ浄化センター | 61285 | 生物学的脱窒素 | 291 | 2000 | 委託
愛知県 | 23231 |  | 田原市 | 夕陽が浜浄化センター | 31709 | 接触ばっ気 | 230 | 1998 | 委託
愛知県 | 23232 |  | 愛西市 | 佐屋中央クリーンセンター | 57834 | 回分式活性汚泥 | 265 | 2001 | 委託
愛知県 | 23232 |  | 愛西市 | 永和台クリーンセンター | 214980 | 回分式活性汚泥 | 1100 | 2004 | 委託
愛知県 | 23232 |  | 愛西市 | 東八幡団地コミュニティ・プラント | 38225 | 接触ばっ気 | 220 | 1998 | 委託
愛知県 | 23232 |  | 愛西市 | 西八幡団地浄化センター | 26151 | 回分式活性汚泥 | 140 | 2002 | 委託
愛知県 | 23232 |  | 愛西市 | 諸桑団地コミュニティ・プラント | 21170 | 回分式活性汚泥 | 125 | 2003 | 委託
愛知県 | 23235 |  | 弥富市 | 楽荘浄化センター | 51322 | 回分式活性汚泥 | 310 | 2001 | 委託
愛知県 | 23236 |  | みよし市 | みよし市平池浄化センター | 38569 | 接触ばっ気 | 200 | 1997 | 委託
愛知県 | 23236 |  | みよし市 | みよし市明知上浄化センター（１） | 21967 | 接触ばっ気 | 280 | 2000 | 委託
愛知県 | 23236 |  | みよし市 | みよし市明知上浄化センター（２） | 22845 | 膜分離 | 210 | 2000 | 委託
愛知県 | 23425 |  | 蟹江町 | 蟹江南クリーンセンター | 37295 | 回分式活性汚泥 | 195 | 2002 | 委託

## リユース・リペア施設
リユース・リペア施設
都道府県名 | 地方公共団体コード | 施設コード | 地方公共団体名 | 施設名 | 年間処理量 | 設置場所 | 面積 | 使用開始年度 | リユース・リペアの対象品目 | [28 empty] | リユース・リペアの内容 | 運転管理体制 | 施設の改廃
[9 empty] | 合計 |  | 家具 |  |  | 自転車 |  |  | 衣類 |  |  | 書籍 |  |  | 家電 |  |  | 傘 |  |  | 食器 |  |  | おもちゃ |  |  | その他
[9 empty] | 重量 | 個数 | 対象 | 重量 | 個数 | 対象 | 重量 | 個数 | 対象 | 重量 | 個数 | 対象 | 重量 | 個数 | 対象 | 重量 | 個数 | 対象 | 重量 | 個数 | 対象 | 重量 | 個数 | 対象 | 重量 | 個数 | 対象 | 重量 | 個数
[5 empty] | （ｔ／年度） |  | （㎡） |  | （t/年度） | （個・台等） |  | （t/年度） | （個・台等） |  | （t/年度） | （個・台等） |  | （t/年度） | （個・台等） |  | （t/年度） | （個・台等） |  | （t/年度） | （個・台等） |  | （t/年度） | （個・台等） |  | （t/年度） | （個・台等） |  | （t/年度） | （個・台等） |  | （t/年度） | （個・台等）
愛知県 | 23201 |  | 豊橋市 | リサイクル工房 | 7 | 廃棄物処理施設に隣接した独立棟（プレハブ造等含む） | 645.56 | 2009 | 8 | 378 | ○ | 7 | 338 | ○ | 1 | 40 | [21 empty] | 修理,展示,販売,譲渡 | 直営
愛知県 | 23206 |  | 春日井市 | 春日井市リサイクルプラザ（啓発棟） | 3 | 廃棄物処理施設に隣接した独立棟（プレハブ造等含む） | 934 | 2002 | 0 | 530 | ○ |  | 254 | ○ |  | 56 | [15 empty] | ○ |  | 220 |  |  |  | 修理,展示,販売 | 一部委託
愛知県 | 23210 |  | 刈谷市 | 刈谷市リサイクルプラザ(エコくる) | 1 | 廃棄物処理施設以外の公共施設 | 327 | 1999 | 1 | 339 | [6 empty] | ○ | 1 | [7 empty] | ○ |  | 339 | [9 empty] | 修理,展示,販売 | 一部委託
愛知県 | 23219 |  | 小牧市 | 小牧市リサイクルプラザ（プラザハウス） | 不明 | 廃棄物処理施設に隣接した独立棟（プレハブ造等含む） | 69 | 2004 | 0 | 6490 | ○ |  | 55 | ○ |  | 36 | ○ |  | 3610 | ○ |  | 2789 | [15 empty] | 展示,譲渡 | 一部委託
愛知県 | 23226 |  | 尾張旭市 | 環境事業センターリサイクル広場（再利用品広場） |  | その他 | 2690 | 2005 | 0 | 24081 | ○ |  | 805 |  |  |  | ○ |  | 11740 | ○ |  | 11536 | [15 empty] | 譲渡 | 委託
愛知県 | 23231 |  | 田原市 | 田原市リサイクルプラザ | 21 | 廃棄物処理施設以外の公共施設 | 292 | 2004 | 21 | 0 | ○ | 13 |  | ○ | 8 | [22 empty] | 修理,展示,販売 | 直営
愛知県 | 23304 |  | 長久手町 | ながくてエコハウス | 不明 | 廃棄物処理施設以外の公共施設 | 2613 | 2007 | 0 | 21124 | ○ |  | 81 | ○ |  | 31 | ○ |  | 14225 | ○ |  | 6787 | [15 empty] | 展示,譲渡 | 一部委託
愛知県 | 23887 |  | 尾三衛生組合 | 尾三衛生組合東郷美化センター | 22 | 廃棄物処理施設内 | 735 | 1999 | 22 | 2806 |  | 20 | 1082 |  | 2 | 133 |  |  | 1403 | [11 empty] | 17 |  |  | 20 |  |  | 151 | 修理,展示,販売,譲渡 | 一部委託
愛知県 | 23921 |  | 西尾幡豆広域連合 | 西尾幡豆クリーンセンター（リサイクルプラザ） | 25 | 廃棄物処理施設内 | 288 | 2000 | 25 | 1846 | ○ | 18 | 595 | ○ | 4 | 197 | [12 empty] | ○ | 2 | 795 |  |  |  | ○ | 1 | 259 | 修理,展示,販売 | 直営