## 焼却
焼却施設（溶融施設含む）
都道府県名 | 地方公共団体コード | 施設コード | 地方公共団体名 | 施設設置者（法人にあっては法人名） | 施設名称 | 年間処理量 | 資源化量 |  |  | 焼却対象廃棄物 |  | 施設の種類 |  | 処理方式 | 炉型式 | 処理能力 | 炉数 | 使用開始年度 | 余熱利用の状況 | 余熱利用量（仕様値・公称値） |  | 余熱利用量（実績値） |  | 発電能力 |  |  |  | 灰処理設備の有無 |  | 運転管理体制 | 施設の改廃 | 産業廃棄物の搬入の有無 | 一般廃棄物の割合 | ごみ組成分析結果 | [6 empty] | 単位容積重量 | 三成分 |  |  |  | 低位発熱量 |  | リユース・リペア機能の有無 | リユース・リペアする場所の面積 | リユース・リペアの対象品目 | [28 empty] | リユース・リペアの内容
[7 empty] | 資源物回収 | 燃料ガス回収 | 生産量・搬出量の別 | [10 empty] | 余熱利用量 | うち外部熱供給量 | 余熱利用量 | うち外部熱供給量 | 発電能力 | 発電効率（実績値） | 総発電量（実績値） | うち外部供給量（実績値） | （焼却灰） | （飛灰） |  |  |  |  | 合計 | 紙・布類 | ビニール、合成樹脂、ゴム、皮革類 | 木、竹、わら類 | ちゅう芥類 | 不燃物類 | その他 |  | 合計 | 水分 | 可燃分 | 灰分 | (計算値) | (実測値) |  |  | 合計 |  | 家具 |  |  | 自転車 |  |  | 衣類 |  |  | 書籍 |  |  | 家電 |  |  | 傘 |  |  | 食器 |  |  | おもちゃ |  |  | その他
[11 empty] | その他（具体的） |  | その他（具体的） | [36 empty] | 重量 | 個数 | 対象 | 重量 | 個数 | 対象 | 重量 | 個数 | 対象 | 重量 | 個数 | 対象 | 重量 | 個数 | 対象 | 重量 | 個数 | 対象 | 重量 | 個数 | 対象 | 重量 | 個数 | 対象 | 重量 | 個数 | 対象 | 重量 | 個数
[6 empty] | （t/年度） | （t/年度） | （㎥/年度） | [7 empty] | (t/日) |  |  |  | (MＪ) | （MJ） | (MＪ) | （MJ） | (kW) | (％) | (MWh) | (MWh) | [5 empty] | （％） | （％） | （％） | （％） | （％） | （％） | （％） | （％） | (kg/㎥) | （％） | （％） | （％） | （％） | （kJ/kg） | （kJ/kg） |  | （㎡） | （t/年度） | （個・台等） |  | （t/年度） | （個・台等） |  | （t/年度） | （個・台等） |  | （t/年度） | （個・台等） |  | （t/年度） | （個・台等） |  | （t/年度） | （個・台等） |  | （t/年度） | （個・台等） |  | （t/年度） | （個・台等） |  | （t/年度） | （個・台等） |  | （t/年度） | （個・台等）
大阪府 | 27100 |  | 大阪市 |  | 大阪市環境局住之江工場 | 130486 |  |  |  | 混合（未分別ごみ） |  | 焼却 |  | ストーカ式（可動） | 全連続運転 | 600 | 2 | 1988 | 場内蒸気,発電（場内利用）,発電（場外利用） | 1691558400 | 19689600 | 436330068 | 0 | 11000 | 15.54 | 54545 | 1336 | 無し | 薬剤処理,その他 | 一部委託 |  | 無し |  | 100 | 45.3 | 16.2 | 4.6 | 7.4 | 13.5 | 13 | 159.63 | 100 | 36.52 | 48.44 | 15.04 | 8235 | 9681 | 無し |  | 0 | 0
大阪府 | 27100 |  | 大阪市 |  | 大阪市環境局八尾工場 | 84461 |  |  |  | 混合（未分別ごみ） |  | 焼却 |  | ストーカ式（可動） | 全連続運転 | 600 | 2 | 1995 | 場内蒸気,発電（場内利用）,場外蒸気,発電（場外利用） | 2054320128 | 78489869 | 251680451 | 23644025 | 14500 | 9.29 | 22757 | 2293 | 無し | 薬剤処理 | 一部委託 |  | 無し |  | 100 | 50.7 | 23.2 | 5.3 | 7.8 | 6.7 | 6.3 | 120.5 | 100 | 41.7 | 48.8 | 9.5 | 8165 | 10437 | 無し |  | 0 | 0
大阪府 | 27100 |  | 大阪市 |  | 大阪市環境局鶴見工場 | 127007 |  |  |  | 混合（未分別ごみ） |  | 焼却 |  | ストーカ式（可動） | 全連続運転 | 600 | 2 | 1990 | 場内蒸気,発電（場内利用）,場外蒸気,発電（場外利用） | 1950877010 | 44093952 | 355861962 | 14573204 | 12000 | 10.99 | 51992 | 763 | 無し | 薬剤処理,その他 | 一部委託 |  | 無し |  | 100 | 53.3 | 18.6 | 10.8 | 3.1 | 10.8 | 3.4 | 137.21 | 100 | 23.7 | 60.9 | 15.4 | 10911 | 13414 | 無し |  | 0 | 0
大阪府 | 27100 |  | 大阪市 |  | 大阪市環境局大正工場 | 135001 |  |  |  | 混合（未分別ごみ） |  | 焼却 |  | ストーカ式（可動） | 全連続運転 | 600 | 2 | 1980 | 場内蒸気,発電（場内利用）,発電（場外利用） | 1539311761 |  | 727348342 |  | 3000 | 4.39 | 18331 | 1226 | 無し | 薬剤処理 | 一部委託 |  | 無し |  | 100 | 46.99 | 21.16 | 11.93 | 5.91 | 9.19 | 4.82 | 111.19 | 100 | 38.5 | 49.6 | 11.9 | 8404 | 11142 | 無し |  | 0 | 0
大阪府 | 27100 |  | 大阪市 |  | 大阪市環境局森之宮工場 | 160474 |  |  |  | 混合（未分別ごみ） |  | 焼却 |  | ストーカ式（可動） | 全連続運転 | 900 | 3 | 1968 | 場内蒸気,場外蒸気 | 1329816940 | 1315118652 | 553671483 | 317362178 |  |  |  |  | 無し | 薬剤処理 | 一部委託 |  | 無し |  | 100 | 50.7 | 18.1 | 3.8 | 8.8 | 13.5 | 5.1 | 172.34 | 100 | 37.5 | 45.4 | 17.1 | 7642 | 9962 | 無し |  | 0 | 0
大阪府 | 27100 |  | 大阪市 |  | 大阪市環境局西淀工場 | 150411 |  |  |  | 混合（未分別ごみ） |  | 焼却 |  | ストーカ式（可動） | 全連続運転 | 600 | 2 | 1995 | 場内蒸気,発電（場内利用）,場外蒸気,発電（場外利用） | 2363330447 | 61394850 | 539295177 | 2232997 | 14500 | 20.39 | 64585 | 970 | 無し | 薬剤処理 | 一部委託 |  | 無し |  | 100 | 44.5 | 8.8 | 9.2 | 3.2 | 33.5 | 0.8 | 157.61 | 100 | 20.7 | 46.7 | 32.6 | 8310 | 7581 | 無し |  | 0 | 0
大阪府 | 27100 |  | 大阪市 |  | 大阪市環境局舞洲工場 | 186937 |  |  | 生産量 | 混合（未分別ごみ） |  | 焼却 |  | ストーカ式（可動） | 全連続運転 | 900 | 2 | 2001 | 場内蒸気,発電（場内利用）,場外蒸気,発電（場外利用） | 4074271268 | 118492740 | 665983277 | 61592945 | 32000 | 15.99 | 96628 | 2317 | 無し | 薬剤処理,その他 | 一部委託 |  | 無し |  | 100 | 44.1 | 16.4 | 15.4 | 9.1 | 5.4 | 9.6 | 150.05 | 100 | 33.3 | 57.4 | 9.3 | 10016 | 11638 | 無し |  | 0 | 0
大阪府 | 27100 |  | 大阪市 |  | 大阪市環境局平野工場 | 207120 |  |  | 生産量 | 混合（未分別ごみ） |  | 焼却 |  | ストーカ式（可動） | 全連続運転 | 900 | 2 | 2003 | 場内蒸気,発電（場内利用）,発電（場外利用） | 3529536393 |  | 731984960 |  | 27400 | 18.24 | 93324 | 3385 | 無し | 薬剤処理,その他 | 一部委託 |  | 無し |  | 100 | 59.6 | 16.1 | 7.6 | 5.1 | 6.7 | 4.9 | 153.07 | 100 | 41.11 | 48.28 | 10.61 | 8089 | 8891 | 無し |  | 0 | 0
大阪府 | 27100 |  | 大阪市 |  | 大阪市環境局東淀工場 | 86574 |  |  | 生産量 | 混合（未分別ごみ） |  | 焼却 |  | ストーカ式（可動） | 全連続運転 | 400 | 2 | 2010 | 場内蒸気,発電（場内利用） | 458654515 |  | 252934367 |  | 10000 | 18.15 | 49337 |  | 無し | 薬剤処理,その他 | 一部委託 |  | 無し |  | 100 | 50 | 20.3 | 6.4 | 3.9 | 16 | 3.4 | 195.2 | 100 | 27.2 | 49.3 | 23.5 | 8630 | 11306 | 無し |  | 0 | 0
大阪府 | 27140 |  | 堺市 |  | 堺市クリーンセンター東工場第二工場 | 117086 | 0 | 0 |  | 混合（未分別ごみ）,粗大ごみ,ごみ処理残渣 |  | 焼却 |  | ストーカ式（可動） | 全連続運転 | 460 | 2 | 1997 | 場内温水,場内蒸気,発電（場内利用）,場外蒸気,発電（場外利用） |  |  |  | 36392896 | 16500 | 22.2 | 75682.22 | 47926 | 無し | 薬剤処理 | 直営 |  | 有り | 不明 | 100 | 46.8 | 14 | 12.2 | 7.9 | 6.2 | 12.9 | 212 | 100 | 42.7 | 46.4 | 10.9 | 7982 | 8692 | 無し |  | 0 | 0
大阪府 | 27140 |  | 堺市 |  | 堺市クリーンセンター東工場第一工場 | 65755 | 0 | 0 |  | 粗大ごみ,ごみ処理残渣 |  | 焼却 |  | ストーカ式（可動） | 全連続運転 | 300 | 2 | 1977 | 場内温水,場外蒸気 |  |  |  | 25293432 |  |  |  |  | 無し | 薬剤処理 | 一部委託 |  | 有り | 不明 | 100.1 | 58.5 | 18.7 | 4.3 | 7.1 | 5.1 | 6.4 | 211 | 100 | 41.8 | 47.9 | 10.3 | 7982 | 8862 | 無し |  | 0 | 0
大阪府 | 27140 |  | 堺市 |  | 堺市クリーンセンター南工場 | 102109 | 0 | 0 |  | 混合（未分別ごみ）,ごみ処理残渣 |  | 焼却 |  | ストーカ式（可動） | 全連続運転 | 450 | 3 | 1973 | 場内温水,場外温水 | 15240960 |  | 2149300 | 876303 |  |  |  |  | 無し | 薬剤処理 | 一部委託 |  | 有り | 不明 | 100 | 59.2 | 19.9 | 6.2 | 6 | 6.4 | 2.3 | 185 | 100 | 44.9 | 47.1 | 8 | 9228 | 8962 | 無し |  | 0 | 0
大阪府 | 27204 |  | 池田市 |  | 池田市クリーンセンター | 29127 | 0 |  | 搬出量 | 可燃ごみ,ごみ処理残渣 |  | 焼却 |  | ストーカ式（可動） | 全連続運転 | 180 | 3 | 1983 | 場内温水,場外温水 | 不明 | 不明 | 不明 | 不明 |  |  |  |  | 無し | 薬剤処理 | 直営 |  | 無し |  | 100 | 46.7 | 29.9 | 5.9 | 6 | 4.9 | 6.6 | 117.8 | 100 | 38.7 | 51.9 | 9.4 |  | 2108 | 無し |  | 0 | 0
大阪府 | 27205 |  | 吹田市 |  | 吹田市資源循環エネルギーセンター | 108175.03 | 1594.7 |  | 搬出量 | 可燃ごみ |  | 焼却 |  | ストーカ式（可動） | 全連続運転 | 480 | 2 | 2009 | 場内温水,発電（場内利用）,場外蒸気,発電（場外利用） | 53954880 | 45292800 | 51461760 | 42739200 | 13000 | 19.69 | 59172.921 | 1393.63 | 溶融処理 | 溶融処理 | 一部委託 |  | 無し |  | 100 | 49.27 | 28.42 | 10.72 | 3.62 | 7.97 | 0 | 158 | 100 | 37.97 | 53.18 | 8.85 | 9093 | 11584 | 無し |  | 0 | 0
大阪府 | 27207 |  | 高槻市 |  | 高槻市前島クリーンセンター第二工場 | 90605.6 | 0 | 0 |  | 可燃ごみ,粗大ごみ,ごみ処理残渣,し尿処理残渣 |  | 焼却 |  | ストーカ式（可動） | 全連続運転 | 360 | 2 | 1995 | 場内温水,場内蒸気,発電（場内利用）,場外温水,場外蒸気,発電（場外利用） | 89880000 | 26964000 | 21478912 | 8591565 | 4950 | 11.2 | 29522 | 9605 | 無し | セメント固化 | 直営 |  | 無し |  | 100 | 47.8 | 31.4 | 5.7 | 9.4 | 2.9 | 2.8 | 140 | 100 | 45 | 49.9 | 5.1 | 10743 | 10625 | 無し |  | 0 | 0
大阪府 | 27207 |  | 高槻市 |  | 高槻市前島クリーンセンター第一工場 | 17195.1 | 0 | 0 |  | 可燃ごみ,粗大ごみ,ごみ処理残渣,し尿処理残渣 |  | 焼却 |  | ストーカ式（可動） | 全連続運転 | 450 | 3 | 1980 | 場内温水,場内蒸気,場外温水,場外蒸気 | 9707040 | 2912112 | [6 empty] | 無し | セメント固化 | 委託 |  | 無し |  | 100 | 47.8 | 31.4 | 5.7 | 9.4 | 2.9 | 2.8 | 140 | 100 | 45 | 49.9 | 5.1 | 10743 | 10625 | 無し |  | 0 | 0
大阪府 | 27209 |  | 守口市 |  | 守口市クリーンセンター | 34108 | 0 |  |  | 可燃ごみ |  | 焼却 |  | ストーカ式（可動） | 全連続運転 | 142 | 1 | 1987 | 場内温水,発電（場内利用） | 8467200 |  | 不明 |  | 800 | 7.4 | 1798 |  | 薬剤処理 | 薬剤処理 | 一部委託 |  | 無し |  | 100 | 36.2 | 14.4 | 5.6 | 41.4 | 1.4 | 1 |  | 100 | 56.9 | 39.2 | 3.9 | 5967 | 6683 | 無し |  | 0 | 0
大阪府 | 27210 |  | 枚方市 |  | 穂谷川清掃工場第３プラント | 32334 | 0 | 0 |  | 可燃ごみ,粗大ごみ,ごみ処理残渣 |  | 焼却 |  | ストーカ式（可動） | 全連続運転 | 200 | 1 | 1988 | 場内温水,場内蒸気,発電（場内利用） | 53343360 |  |  |  | 1500 | 5.2 | 3679 | 0 | 無し | 薬剤処理 | 直営 |  | 無し |  | 100 | 49 | 21.3 | 11.2 | 9.7 | 3 | 5.8 | 181 | 100 | 45.1 | 48.8 | 6.1 | 8393 |  | 無し |  | 0 | 0
大阪府 | 27210 |  | 枚方市 |  | 穂谷川清掃工場第２プラント | 0 | 0 | 0 |  | 可燃ごみ,粗大ごみ,ごみ処理残渣 |  | 焼却 |  | ストーカ式（可動） | 全連続運転 | 300 | 2 | 1973 | 無し | [8 empty] | 無し | 無し | 直営 | 休止 | 無し |  | 0 | [7 empty] | 0 | [5 empty] | 無し |  | 0 | 0
大阪府 | 27210 |  | 枚方市 |  | 東部清掃工場 | 66439.33 | 0 | 0 |  | 可燃ごみ |  | 焼却 |  | ストーカ式（可動） | 全連続運転 | 240 | 2 | 2008 | 発電（場内利用） |  |  |  |  | 4500 | 22 | 31274 |  | 溶融処理 | 溶融処理 | 委託 |  | 無し |  | 100 | 58.83 | 21.66 | 4.24 | 7.78 | 1.17 | 6.32 | 185 | 100 | 47.9 | 4.6 | 47.5 |  | 8725 | 無し |  | 0 | 0
大阪府 | 27211 |  | 茨木市 |  | 環境衛生センター第１工場 | 36770 | 4646 | 0 | 搬出量 | 混合（未分別ごみ）,粗大ごみ,ごみ処理残渣,し尿処理残渣 |  | ガス化溶融・改質 |  | シャフト式 | 全連続運転 | 150 | 1 | 1999 | 場内温水,場内蒸気,発電（場内利用）,発電（場外利用） | 392000000 | 0 | 0 | 0 | 3300 | 20.65 | 19680 | 1752 | 無し | 薬剤処理 | 委託 |  | 有り | 99 | 100 | 51.7 | 29.2 | 1.9 | 15 | 0.6 | 1.6 | 132 | 100 | 45.7 | 49.2 | 5.1 | 10273 | 9675 | 無し | 0 | 0 | 0 |  | 0 | 0 |  | 0 | 0 |  | 0 | 0 |  | 0 | 0 |  | 0 | 0 |  | 0 | 0 |  | 0 | 0 |  | 0 | 0 |  | 0 | 0
大阪府 | 27211 |  | 茨木市 |  | 環境衛生センター第２工場 | 75662 | 9560 | 0 | 搬出量 | 混合（未分別ごみ）,粗大ごみ,ごみ処理残渣,し尿処理残渣 |  | ガス化溶融・改質 |  | シャフト式 | 全連続運転 | 300 | 2 | 1996 | 場内温水,場内蒸気,発電（場内利用）,発電（場外利用） | 784000000 | 0 | 0 | 0 | 6600 | 20.65 | 27251 | 3604 | 無し | 薬剤処理 | 委託 |  | 有り | 99 | 100 | 51.7 | 29.2 | 1.9 | 15 | 0.6 | 1.6 | 132 | 100 | 45.7 | 49.2 | 5.1 | 10273 | 9675 | 無し | 0 | 0 | 0 |  | 0 | 0 |  | 0 | 0 |  | 0 | 0 |  | 0 | 0 |  | 0 | 0 |  | 0 | 0 |  | 0 | 0 |  | 0 | 0 |  | 0 | 0
大阪府 | 27215 |  | 寝屋川市 |  | 寝屋川市クリーンセンター焼却施設 | 59615 | 0 | 0 |  | 可燃ごみ,ごみ処理残渣 |  | 焼却 |  | ストーカ式（可動） | 全連続運転 | 180 | 2 | 1980 | 場内温水 | 1260 | [7 empty] | 薬剤処理 | 薬剤処理 | 委託 |  | 無し |  | 100 | 46.4 | 20.5 | 7 | 15 | 6.6 | 4.5 | 150 | 100 | 44.04 | 47.95 | 8.01 | 7920 |  | 無し |  | 0 | 0
大阪府 | 27220 |  | 箕面市 |  | 箕面市環境クリーンセンター | 39432 | 259 |  | 搬出量 | 可燃ごみ,ごみ処理残渣 |  | 焼却 |  | 流動床式 | 全連続運転 | 270 | 2 | 1992 | 場内温水,場内蒸気,発電（場内利用） | 394676352 |  | 115727641 |  | 1750 | 6.67 | 6836 |  | 無し | セメント固化 | 一部委託 |  | 無し |  | 100 | 43.3 | 21.6 | 11.7 | 10 | 5.5 | 7.9 | 153 | 100 | 47.2 | 43.8 | 9 | 7070 | 9068 | 無し |  | 0 | 0
大阪府 | 27223 |  | 門真市 |  | 環境センター４号炉 | 13802 | 0 | 0 |  | 可燃ごみ,ごみ処理残渣,し尿処理残渣 |  | 焼却 |  | ストーカ式（可動） | 全連続運転 | 144 | 1 | 1989 | 場内温水,その他 | 15523200 | [7 empty] | 薬剤処理 | 薬剤処理 | 一部委託 |  | 無し |  | 100 | 41.7 | 26.7 | 7 | 19.5 | 0.7 | 4.4 | 204.3 | 100 | 53.8 | 42.4 | 3.8 | 8395 | 7763 | 無し |  | 0 | 0
大阪府 | 27223 |  | 門真市 |  | 環境センター５号炉 | 29972 |  |  |  | 可燃ごみ,ごみ処理残渣,し尿処理残渣 |  | 焼却 |  | ストーカ式（可動） | 全連続運転 | 156 | 1 | 1996 | 場内温水,その他 | [8 empty] | 薬剤処理 | 薬剤処理 | 一部委託 |  | 無し |  | 0 | [7 empty] | 0 | [5 empty] | 無し |  | 0 | 0
大阪府 | 27224 |  | 摂津市 |  | 環境センター３号炉 | 9309 | 0 |  |  | 可燃ごみ,し尿処理残渣 |  | 焼却 |  | ストーカ式（可動） | 全連続運転 | 90 | 1 | 1983 | 無し | [8 empty] | 無し | 薬剤処理 | 直営 |  | 無し |  | 100 | 45.1 | 17.9 | 23.6 | 5.3 | 6.2 | 1.9 | 138 | 100 | 40.1 | 49 | 10.9 | 8223 | 9691 | 無し |  | 0 | 0
大阪府 | 27224 |  | 摂津市 |  | 環境センター４号炉 | 16056 | 0 |  |  | 可燃ごみ,し尿処理残渣 |  | 焼却 |  | ストーカ式（可動） | 全連続運転 | 90 | 1 | 1993 | 場内温水 | 840 |  | 840 | [5 empty] | 無し | 薬剤処理 | 直営 |  | 無し |  | 100 | 45.1 | 17.9 | 23.6 | 5.3 | 6.2 | 1.9 | 138 | 100 | 40.1 | 49 | 10.9 | 8223 | 9691 | 無し |  | 0 | 0
大阪府 | 27301 |  | 島本町 |  | 島本町清掃工場 | 6755 | 0 | 0 |  | 可燃ごみ |  | 焼却 |  | ストーカ式（可動） | バッチ運転 | 23 | 2 | 1991 | 場内温水 | 1518720 |  | 88 | [5 empty] | 薬剤処理 | セメント固化 | 一部委託 |  | 無し |  | 100 | 50.4 | 31.9 | 5.5 | 10 | 0.8 | 1.4 | 163.5 | 100 | 37.3 | 56.9 | 5.8 | 8751 |  | 無し |  | 0 | 0
大阪府 | 27341 |  | 忠岡町 |  | 忠岡町クリーンセンター | 4205 | 0 | 0 |  | 可燃ごみ,粗大ごみ,し尿処理残渣 |  | 焼却 |  | 流動床式 | 全連続運転 | 30 | 1 | 1986 | 無し | [8 empty] | 無し | 薬剤処理 | 委託 | 休止 | 無し |  | 100 | 44.06 | 30.43 | 3.19 | 12.46 | 4.06 | 5.8 | 140 | 100 | 50.71 | 42.11 | 7.18 | 6660 |  | 無し |  | 0 | 0
大阪府 | 27361 |  | 熊取町 |  | 熊取町環境センター | 11404 | 15 |  | 搬出量 | 可燃ごみ |  | 焼却 |  | 流動床式 | 全連続運転 | 61.5 | 2 | 1992 | 場内温水 | 7308000 | [7 empty] | 無し | セメント固化,薬剤処理 | 一部委託 |  | 無し |  | 100 | 43.7 | 16.4 | 26.1 | 6.4 | 3.1 | 4.3 | 152 | 100 | 46.67 | 44.88 | 8.45 |  | 9618 | 無し |  | 0 | 0
大阪府 | 27366 |  | 岬町 |  | 岬町美化センター | 5619 |  |  |  | 可燃ごみ,粗大ごみ,し尿処理残渣 |  | 焼却 |  | 流動床式 | 准連続運転 | 50 | 1 | 1986 | 場内温水 | 不明 | [7 empty] | 薬剤処理 | 薬剤処理 | 一部委託 |  | 無し |  | 100 | 59.5 | 14.7 | 0.3 | 15.5 | 5.3 | 4.7 | 160 | 100 | 44.3 | 47.6 | 8.1 | 7870 | 8290 | 無し |  | 0 | 0
大阪府 | 27827 |  | 豊中市伊丹市クリーンランド |  | 豊中市伊丹市クリーンランドごみ焼却施設（１～３号炉） | 116221 |  |  |  | 可燃ごみ,ごみ処理残渣 |  | 焼却 |  | ストーカ式（可動） | 全連続運転 | 675 | 3 | 1975 | 場内温水,発電（場内利用） | 25401000 |  | 2759000 |  | 2000 | 11.4 | 2227 |  | 薬剤処理 | セメント固化,薬剤処理 | 直営 |  | 無し |  | 100 | 41 | 9.7 | 9.8 | 37.5 | 0.5 | 1.5 | 184 | 100 | 55.2 | 39.9 | 4.9 | 6140 | 7000 | 無し |  | 0 | 0
大阪府 | 27827 |  | 豊中市伊丹市クリーンランド |  | 豊中市伊丹市クリーンランドごみ焼却施設（４号炉） | 46339 |  |  |  | 可燃ごみ,ごみ処理残渣 |  | 焼却 |  | ストーカ式（可動） | 全連続運転 | 195 | 1 | 1995 | 場外蒸気,発電（場外利用） | 31723000 | 31723000 | 1780214 | 1780214 | 5000 | 11.4 | 33850 | 1758 | 薬剤処理 | セメント固化,薬剤処理 | 直営 |  | 無し |  | 100 | 41 | 9.7 | 9.8 | 37.5 | 0.5 | 1.5 | 184 | 100 | 55.2 | 39.9 | 4.9 | 6140 | 7000 | 無し |  | 0 | 0
大阪府 | 27828 |  | 泉北環境整備施設組合 |  | 泉北クリーンセンター５号炉 | 5832 | 60 |  | 生産量 | 可燃ごみ,ごみ処理残渣,し尿処理残渣 |  | 焼却 |  | ストーカ式（可動） | 全連続運転 | 150 | 1 | 1991 | 無し | [8 empty] | 溶融処理 | 薬剤処理,溶融処理 | 委託 |  | 無し |  | 100 | 41.9 | 29.3 | 7.5 | 8.6 | 7.6 | 5.1 | 98.8 | 100 | 44.9 | 46.6 | 8.5 | 7658 | 9595 | 無し |  | 0 | 0
大阪府 | 27828 |  | 泉北環境整備施設組合 |  | 泉北クリーンセンター１号炉 | 45714 | 496 |  | 生産量 | 可燃ごみ,ごみ処理残渣,し尿処理残渣 |  | 焼却 |  | ストーカ式（可動） | 全連続運転 | 150 | 1 | 2004 | 場内温水,発電（場内利用）,場外温水,発電（場外利用） |  |  | 7965173 | 5167167 | 4650 | 19.8 | 28396 | 15680 | 溶融処理 | 薬剤処理,溶融処理 | 一部委託 |  | 無し |  | 100 | 41.9 | 29.3 | 7.5 | 8.6 | 7.6 | 5.1 | 98.8 | 100 | 44.9 | 46.6 | 8.5 | 7658 | 9595 | 無し |  | 0 | 0
大阪府 | 27828 |  | 泉北環境整備施設組合 |  | 泉北クリーンセンター２号炉 | 39976 | 436 |  | 生産量 | 可燃ごみ,ごみ処理残渣,し尿処理残渣 |  | 焼却 |  | ストーカ式（可動） | 全連続運転 | 150 | 1 | 2004 | 場内温水,発電（場内利用）,場外温水,発電（場外利用） |  |  | 6978865 | 4527329 | 4650 | 19.8 | 24879 | 13738 | 溶融処理 | 薬剤処理,溶融処理 | 一部委託 |  | 無し |  | 100 | 41.9 | 29.3 | 7.5 | 8.6 | 7.6 | 5.1 | 98.8 | 100 | 44.9 | 46.6 | 8.5 | 7658 | 9595 | 無し |  | 0 | 0
大阪府 | 27831 |  | 柏羽藤環境事業組合 |  | 柏羽藤クリーンセンター | 83571 | 779 |  | 搬出量 | 可燃ごみ,粗大ごみ |  | 焼却 |  | ストーカ式（可動） | 全連続運転 | 450 | 3 | 1992 | 場内温水,場内蒸気,発電（場内利用）,場外蒸気 | 358872768 | 76006080 |  |  | 1800 | 5.4 | 10912 |  | 薬剤処理 | 薬剤処理 | 直営 |  | 無し |  | 100 | 54.6 | 21 | 4.2 | 9.8 | 7.4 | 3 |  | 100 | 46.2 | 41.3 | 12.5 | 8143 | 8763 | 無し |  | 0 | 0
大阪府 | 27833 |  | 泉佐野市田尻町清掃施設組合 |  | 泉佐野市田尻町清掃施設組合第二事業所 | 49410 | 0 | 0 |  | 可燃ごみ,ごみ処理残渣,し尿処理残渣 |  | 焼却 |  | ストーカ式（可動） | 全連続運転 | 240 | 3 | 1986 | 場内温水 | 66561 | 0 | 66561 | [5 empty] | 無し | 薬剤処理 | 委託 |  | 無し |  | 100 | 44.9 | 23.6 | 11.2 | 16.4 | 2.3 | 1.6 | 178.8 | 100 | 48.8 | 44.6 | 6.6 | 7180 | 8008 | 無し |  | 0 | 0
大阪府 | 27834 |  | 東大阪都市清掃施設組合 |  | 第三工場 | 59657 | 272 |  | 搬出量 | 混合（未分別ごみ）,粗大ごみ,ごみ処理残渣,し尿処理残渣 |  | 焼却 |  | ストーカ式（可動） | 全連続運転 | 600 | 3 | 1975 | 無し | [8 empty] | 無し | 薬剤処理 | 直営 |  | 無し |  | 100 | 56.9 | 19.6 | 11.6 | 4.6 | 5 | 2.3 | 130 | 100 | 31.4 | 59.8 | 8.8 | 10511 | 12210 | 無し |  | 0 | 0
大阪府 | 27834 |  | 東大阪都市清掃施設組合 |  | 第四工場 | 161916 | 0 | 0 |  | 混合（未分別ごみ） |  | 焼却 |  | ストーカ式（可動） | 全連続運転 | 600 | 2 | 1981 | 場内温水,場内蒸気,発電（場内利用） | 245909244 |  |  |  | 3500 | 3 | 17637 |  | 無し | 薬剤処理 | 直営 |  | 無し |  | 100 | 56.9 | 19.6 | 11.6 | 4.6 | 5 | 2.3 | 130 | 100 | 31.4 | 59.8 | 8.8 | 10511 | 12210 | 無し |  | 0 | 0
大阪府 | 27835 |  | 四條畷市交野市清掃施設組合 |  | ごみ焼却場１号炉 | 20728 | 0 | 0 |  | 可燃ごみ,粗大ごみ |  | 焼却 |  | ストーカ式（可動） | 全連続運転 | 90 | 1 | 1967 | 場内温水 | 2083200 | 不明 | 不明 | 不明 |  |  |  |  | 薬剤処理 | 薬剤処理 | 直営 |  | 無し |  | 100 | 57.6 | 21.5 | 5.7 | 12.8 | 1.9 | 0.5 | 184.33 | 100 | 44.4 | 49.4 | 6.2 | 10050 | 9473 | 無し |  | 0 | 0
大阪府 | 27835 |  | 四條畷市交野市清掃施設組合 |  | ごみ焼却場２号炉 | 9939 | 0 | 0 |  | 可燃ごみ,粗大ごみ |  | 焼却 |  | ストーカ式（可動） | 全連続運転 | 90 | 1 | 1973 | 場内温水 | 2150400 | 不明 | 不明 | 不明 |  |  |  |  | 薬剤処理 | 薬剤処理 | 直営 |  | 無し |  | 100 | 57.6 | 21.5 | 5.7 | 12.8 | 1.9 | 0.5 | 184.33 | 100 | 44.4 | 49.4 | 6.2 | 10050 | 9473 | 無し |  | 0 | 0
大阪府 | 27836 |  | 岸和田市貝塚市清掃施設組合 |  | 岸和田市貝塚市クリーンセンター | 87170 | 51 |  | 搬出量 | 可燃ごみ,粗大ごみ |  | 焼却 |  | ストーカ式（可動） | 全連続運転 | 531 | 3 | 2007 | 場内温水,場内蒸気,発電（場内利用） | 不明 |  | 26937860 |  | 12000 | 23 | 44062 |  | 溶融処理 | 薬剤処理,溶融処理 | 委託 |  | 無し |  | 100 | 46.3 | 14.7 | 18.8 | 5.4 | 7.6 | 7.2 | 170 | 100 | 46.03 | 45.51 | 8.46 | 7420 | 8080 | 無し |  | 0 | 0
大阪府 | 27837 |  | 南河内環境事業組合 |  | 南河内環境事業組合第１清掃工場 | 61874 | 1303 |  | 搬出量 | 可燃ごみ,ごみ処理残渣,し尿処理残渣 |  | 焼却 |  | ストーカ式（可動） | 全連続運転 | 300 | 2 | 1985 | 場内温水,場内蒸気,発電（場内利用） | 132080821 |  |  |  | 960 | 3 | 4054 | 0 | 薬剤処理 | 薬剤処理 | 一部委託 |  | 無し |  | 100 | 40 | 19 | 12.6 | 8.9 | 6.4 | 13.1 | 254 | 100 | 52.5 | 38.5 | 9 | 8393 |  | 無し |  | 0 | 0
大阪府 | 27837 |  | 南河内環境事業組合 |  | 南河内環境事業組合第２清掃工場 | 26858 | 82 |  | 搬出量 | 可燃ごみ,ごみ処理残渣 |  | 焼却 |  | ストーカ式（可動） | 全連続運転 | 190 | 2 | 2000 | 場内温水 | 1975680 | [7 empty] | 無し | 薬剤処理 | 一部委託 |  | 無し |  | 100 | 38 | 23.4 | 13.1 | 7.8 | 6.5 | 11.2 | 257 | 100 | 49.5 | 42.1 | 8.4 | 9901 |  | 無し |  | 0 | 0
大阪府 | 27838 |  | 泉南清掃事務組合 |  | 泉南清掃事務組合泉南清掃工場 | 38440 | 2739 |  | 搬出量 | 可燃ごみ,ごみ処理残渣 |  | 焼却 |  | ストーカ式（可動） | 全連続運転 | 190 | 2 | 1986 | 場内温水,場内蒸気 | 5300 |  | 1770 | [5 empty] | 無し | 薬剤処理 | 一部委託 |  | 無し |  | 100 | 39.6 | 25.7 | 16.8 | 5.9 | 8.2 | 3.8 | 149 | 100 | 48 | 42.4 | 9.6 | 6773 | 7670 | 無し |  | 0 | 0

## 粗大
粗大ごみ処理施設
都道府県名 | 地方公共団体 コード | 施設コード | 地方公共団体名 | 施設設置者（法人にあっては法人名） | 施設名 | 年間処理量 | 資源回収量 |  | 処理対象廃棄物 |  | 処理方式 | 処理能力 | 使用開始年度 | 運転管理体制 | 施設の改廃 | 産業廃棄物の搬入の有無 | 一般廃棄物の割合 | リユース・リペア機能の有無 | リユース・リペアする場所の面積 | リユース・リペアの対象品目 | [28 empty] | リユース・リペアの内容
[8 empty] | 資源化物の区分 | [11 empty] | 合計 |  | 家具 |  |  | 自転車 |  |  | 衣類 |  |  | 書籍 |  |  | 家電 |  |  | 傘 |  |  | 食器 |  |  | おもちゃ |  |  | その他
[10 empty] | その他（具体的） | [9 empty] | 重量 | 個数 | 対象 | 重量 | 個数 | 対象 | 重量 | 個数 | 対象 | 重量 | 個数 | 対象 | 重量 | 個数 | 対象 | 重量 | 個数 | 対象 | 重量 | 個数 | 対象 | 重量 | 個数 | 対象 | 重量 | 個数 | 対象 | 重量 | 個数
[6 empty] | (t/年度) | (t/年度) |  |  |  |  | (t/日) |  |  |  |  | （％） |  | （㎡） | （t/年度） | （個・台等） |  | （t/年度） | （個・台等） |  | （t/年度） | （個・台等） |  | （t/年度） | （個・台等） |  | （t/年度） | （個・台等） |  | （t/年度） | （個・台等） |  | （t/年度） | （個・台等） |  | （t/年度） | （個・台等） |  | （t/年度） | （個・台等） |  | （t/年度） | （個・台等）
大阪府 | 27100 |  | 大阪市 |  | 大阪市環境局大正工場破砕施設 | 6069 | 1588 | 搬出量 | 粗大ごみ |  | 破砕 | 190 | 1988 | 一部委託 |  | 無し |  | 無し |  | 0 | 0
大阪府 | 27100 |  | 大阪市 |  | 大阪市環境局舞洲工場破砕設備 | 14842 | 332 | 搬出量 | 粗大ごみ |  | 破砕 | 170 | 2001 | 一部委託 |  | 無し |  | 無し |  | 0 | 0
大阪府 | 27140 |  | 堺市 |  | 堺市クリーンセンター東工場第一破砕施設 | 11067 | 483 | 回収量 | 粗大ごみ |  | 併用 | 100 | 1979 | 一部委託 |  | 有り | 把握していない | 無し |  | 0 | 0
大阪府 | 27140 |  | 堺市 |  | 堺市クリーンセンター東工場第二破砕施設 | 4581 |  |  | 粗大ごみ |  | 破砕 | 50 | 1997 | 一部委託 |  | 有り | 把握していない | 無し |  | 0 | 0
大阪府 | 27204 |  | 池田市 |  | 粗大ごみ不燃物処理施設 | 3070 | 1405 | 回収量 | 粗大ごみ,資源ごみ |  | 併用 | 30 | 1989 | 直営 |  | 無し |  | 無し |  | 0 | 0
大阪府 | 27205 |  | 吹田市 |  | 吹田市破砕選別工場 | 11656 | 5458 |  | 粗大ごみ,不燃ごみ,その他,資源ごみ |  | 併用 | 85 | 1992 | 一部委託 |  | 無し |  | 無し |  | 0 | 0
大阪府 | 27207 |  | 高槻市 |  | 高槻市前島クリーンセンター | 2969.9 | 317.1 | 搬出量 | 粗大ごみ,不燃ごみ |  | 併用 | 75 | 1980 | 直営 |  | 無し |  | 無し |  | 0 | 0
大阪府 | 27209 |  | 守口市 |  | 守口市クリーンセンター破砕施設 | 2123 |  | 搬出量 | 粗大ごみ,不燃ごみ |  | 併用 | 75 | 1972 | 直営 |  | 無し |  | 無し |  | 0 | 0
大阪府 | 27210 |  | 枚方市 |  | 穂谷川清掃工場粗大ごみ処理施設 | 7481 |  |  | 粗大ごみ,不燃ごみ,可燃ごみ |  | 破砕 | 75 | 1980 | 直営 |  | 無し |  | 無し |  | 0 | 0
大阪府 | 27211 |  | 茨木市 |  | 環境衛生センター 粗大ごみ処理施設 | 0 | 0 |  | 粗大ごみ |  | 破砕 | 75 | 1980 | 委託 | 休止 | 有り | 99 | 無し | 0 | 0 | 0 |  | 0 | 0 |  | 0 | 0 |  | 0 | 0 |  | 0 | 0 |  | 0 | 0 |  | 0 | 0 |  | 0 | 0 |  | 0 | 0 |  | 0 | 0
大阪府 | 27215 |  | 寝屋川市 |  | 寝屋川市クリーンセンター破砕施設 | 4830 | 560 | 回収量 | 粗大ごみ,不燃ごみ |  | 破砕 | 82 | 1994 | 委託 |  | 無し |  | 無し |  | 0 | 0
大阪府 | 27220 |  | 箕面市 |  | 箕面市環境クリーンセンター | 5831 | 493 | 搬出量 | 粗大ごみ,不燃ごみ |  | 破砕 | 28.5 | 1992 | 直営 |  | 無し |  | 無し |  | 0 | 0
大阪府 | 27223 |  | 門真市 |  | 粗大ごみ処理施設 | 1758 | 382 |  | 粗大ごみ |  | 破砕 | 30 | 1989 | 委託 |  | 無し |  | 無し |  | 0 | 0
大阪府 | 27301 |  | 島本町 |  | 粗大ごみ処理施設 | 621 | 530 | 搬出量 | 粗大ごみ,不燃ごみ,資源ごみ |  | 破砕 | 6 | 1991 | 委託 |  | 無し |  | 無し |  | 0 | 0
大阪府 | 27341 |  | 忠岡町 |  | 忠岡町クリーンセンター粗大ごみ破砕処理施設 | 267 | 78 | 搬出量 | 粗大ごみ |  | 破砕 | 5 | 1988 | 委託 |  | 無し |  | 無し |  | 0 | 0
大阪府 | 27361 |  | 熊取町 |  | 熊取町環境センター | 1162 | 246 | 搬出量 | 粗大ごみ,不燃ごみ,資源ごみ |  | 併用 | 16 | 1992 | 直営 |  | 無し |  | 有り | 79 | 0 | 22 | ○ |  | 22 | [24 empty] | 譲渡
大阪府 | 27827 |  | 豊中市伊丹市クリーンランド |  | 豊中市伊丹市クリーンランド粗大ごみ処理施設 | 22855 | 2742 | 搬出量 | 粗大ごみ,不燃ごみ |  | 併用 | 135 | 1992 | 直営 |  | 無し |  | 無し |  | 0 | 0
大阪府 | 27828 |  | 泉北環境整備施設組合 |  | 泉北クリーンセンター粗大ごみ処理施設 | 4002 | 674 | 搬出量 | 粗大ごみ,不燃ごみ |  | 破砕 | 40 | 2003 | 委託 |  | 無し |  | 無し |  | 0 | 0
大阪府 | 27831 |  | 柏羽藤環境事業組合 |  | 柏羽藤クリーンセンター | 5517 | 587 | 搬出量 | 粗大ごみ,不燃ごみ |  | 破砕 | 50 | 1992 | 直営 |  | 無し |  | 無し |  | 0 | 0
大阪府 | 27833 |  | 泉佐野市田尻町清掃施設組合 |  | 泉佐野市田尻町清掃施設組合第二事業所 | 2755 | 456 | 搬出量 | 粗大ごみ,不燃ごみ,資源ごみ |  | 併用 | 50 | 1983 | 委託 |  | 無し |  | 無し |  | 0 | 0
大阪府 | 27834 |  | 東大阪都市清掃施設組合 |  | 第四工場破砕設備 | 124 | 0 |  | 粗大ごみ |  | 破砕 | 5 | 1981 | 直営 |  | 無し |  | 無し |  | 0 | 0
大阪府 | 27834 |  | 東大阪都市清掃施設組合 |  | 破砕工場 | 8153 | 556 | 搬出量 | 粗大ごみ |  | 併用 | 150 | 1975 | 直営 |  | 無し |  | 無し |  | 0 | 0
大阪府 | 27836 |  | 岸和田市貝塚市清掃施設組合 |  | 不燃性粗大ごみ回転式破砕処理施設 | 724 | 686 | 搬出量 | 粗大ごみ |  | 圧縮 | 22 | 2007 | 委託 |  | 無し |  | 無し |  | 0 | 0
大阪府 | 27836 |  | 岸和田市貝塚市清掃施設組合 |  | 可燃性粗大ごみせん断式破砕処理施設 | 1593 | 0 |  | 粗大ごみ |  | 破砕 | 19 | 2007 | 委託 |  | 無し |  | 無し |  | 0 | 0
大阪府 | 27837 |  | 南河内環境事業組合 |  | 南河内環境事業組合第１清掃工場 | 8318 | 270 | 搬出量 | 粗大ごみ |  | 併用 | 50 | 1986 | 一部委託 |  | 無し |  | 無し |  | 0 | 0
大阪府 | 27837 |  | 南河内環境事業組合 |  | 南河内環境事業組合第２清掃工場 | 3243 | 197 | 搬出量 | 粗大ごみ |  | 併用 | 35 | 2000 | 一部委託 |  | 無し |  | 無し |  | 0 | 0
大阪府 | 27838 |  | 泉南清掃事務組合 |  | 泉南清掃事務組合泉南清掃工場 | 1725 | 420 | 搬出量 | 粗大ごみ |  | 併用 | 20 | 1986 | 直営 |  | 無し |  | 無し |  | 0 | 0

## 資源化
資源化等を行う施設
都道府県名 | 地方公共団体 コード | 施設コード | 地方公共団体名 | 施設設置者（法人にあっては法人名） | 施設名 | 年間処理量 | 資源回収量 |  |  | 搬出量 |  | 在庫量 |  | 施設区分 | 処理対象廃棄物 |  | 処理内容 |  | 処理能力 | 使用開始年度 | 運転管理体制 | 施設の改廃 | 産業廃棄物の搬入の有無 | 一般廃棄物の割合 | リユース・リペア機能の有無 | リユース・リペアする場所の面積 | リユース・リペアの対象品目 | [28 empty] | リユース・リペアの内容
[9 empty] | 搬出量・在庫量の別（民間） | [17 empty] | 合計 |  | 家具 |  |  | 自転車 |  |  | 衣類 |  |  | 書籍 |  |  | 家電 |  |  | 傘 |  |  | 食器 |  |  | おもちゃ |  |  | その他
[16 empty] | その他（具体的） |  | その他（具体的） | [8 empty] | 重量 | 個数 | 対象 | 重量 | 個数 | 対象 | 重量 | 個数 | 対象 | 重量 | 個数 | 対象 | 重量 | 個数 | 対象 | 重量 | 個数 | 対象 | 重量 | 個数 | 対象 | 重量 | 個数 | 対象 | 重量 | 個数 | 対象 | 重量 | 個数
[6 empty] | (t/年度) | (t/年度) | (㎥/年度) |  | (t/年度) | (㎥/年度) | (t/年度) | (㎥/年度) | [5 empty] | (t/日) |  |  |  |  | （％） |  | （㎡） | （t/年度） | （個・台等） |  | （t/年度） | （個・台等） |  | （t/年度） | （個・台等） |  | （t/年度） | （個・台等） |  | （t/年度） | （個・台等） |  | （t/年度） | （個・台等） |  | （t/年度） | （個・台等） |  | （t/年度） | （個・台等） |  | （t/年度） | （個・台等） |  | （t/年度） | （個・台等）
大阪府 | 27100 |  | 大阪市 |  | 大阪市鶴見リサイクル選別センター | 1625 | 1150 | [6 empty] | その他 | 金属類,ガラス類,ペットボトル |  | 選別,圧縮・梱包 |  | 15 | 1993 | 委託 |  | 無し |  | 無し |  | 0 | 0
大阪府 | 27140 |  | 堺市 |  | 堺市リサイクルプラザ | 7385 | 6559 |  |  | 6559 |  |  |  | リサイクルプラザ | 金属類,ガラス類 |  | 選別,圧縮・梱包 |  | 30 | 1995 | 一部委託 |  | 無し |  | 無し |  | 0 | 0
大阪府 | 27205 |  | 吹田市 |  | 吹田市資源リサイクルセンター | 4.89 | 4.89 |  |  | 6.84 |  | 1.66 |  | リサイクルセンター（補助金） | 紙類,金属類,ガラス類,その他資源ごみ,布類,粗大ごみ |  | その他 |  | 0 | 1992 | 委託 |  | 無し |  | 有り | 450.58 | 5 | 1126 | ○ | 2 | 102 | ○ | 3 | 163 | ○ | 0 | 276 | [9 empty] | ○ | 0 | 440 | ○ | 0 | 56 | ○ | 0 | 89 | 修理,展示,販売
大阪府 | 27209 |  | 守口市 |  | 守口市クリーンセンター不燃物処理資源化施設 | 2123 | 358 | [6 empty] | その他 | 金属類,粗大ごみ |  | 選別 |  | 30 | 1988 | 直営 |  | 無し |  | 無し |  | 0 | 0
大阪府 | 27212 |  | 八尾市 |  | 八尾市立リサイクルセンター | 7734 | 3857 |  |  | 3857 |  |  |  | リサイクルプラザ | 金属類,ガラス類,その他資源ごみ,ペットボトル,プラスチック,粗大ごみ |  | 選別,圧縮・梱包 |  | 56 | 2009 | 一部委託 |  | 無し |  | 無し |  | 0 | 0
大阪府 | 27215 |  | 寝屋川市 |  | 寝屋川市クリーンセンター有価物選別装置 | 10091 | 8225 |  |  | 8225 |  |  |  | リサイクルプラザ,ストックヤード,その他 | 紙類,金属類,ガラス類,ペットボトル,プラスチック |  | 選別,圧縮・梱包 |  | 25 | 1994 | 委託 |  | 無し |  | 無し |  | 0 | 0
大阪府 | 27217 |  | 松原市 |  | 廃プラスチック処理施設 | 936 | 900 |  |  | 900 |  |  |  | リサイクルセンター（補助金） | プラスチック |  | 選別,圧縮・梱包 |  | 4.9 | 2009 | 直営 |  | 無し |  | 無し |  | 0 | 0
大阪府 | 27220 |  | 箕面市 |  | 箕面市立リサイクルセンター | 1105 | 984 |  |  | 984 |  | 0 |  | 容器包装リサイクル推進施設 | 金属類,ガラス類 |  | 選別,圧縮・梱包 |  | 10 | 1993 | 委託 |  | 無し |  | 有り | 478 | 137 | 0 | ○ | 46 |  | ○ | 32 | [7 empty] | ○ | 13 | [10 empty] | ○ | 46 |  | 修理,展示,譲渡
大阪府 | 27223 |  | 門真市 |  | 環境センターリサイクルプラザ | 3082 | 2224 |  |  | 2224 |  |  |  | リサイクルプラザ | 金属類,ガラス類,その他資源ごみ,ペットボトル,プラスチック |  | 選別,圧縮・梱包 |  | 40 | 2002 | 一部委託 |  | 無し |  | 無し |  | 0 | 0
大阪府 | 27226 |  | 藤井寺市 |  | 藤井寺市不燃物処理資源化施設 | 710 | 710 |  |  | 710 |  |  |  | 容器包装リサイクル推進施設 | 紙類,金属類,ガラス類,布類 |  | 選別,圧縮・梱包 |  | 4 | 1992 | 直営 |  | 無し |  | 無し |  | 0 | 0
大阪府 | 27230 |  | 交野市 |  | 交野市資源ごみ選別施設 | 750 | 702 | [6 empty] | リサイクルセンター（補助金） | 金属類,ガラス類,その他 |  | 選別,圧縮・梱包 |  | 4 | 1992 | 直営 |  | 無し |  | 有り | 180 | 0 | 0 | ○ | [26 empty] | 展示,譲渡
大阪府 | 27341 |  | 忠岡町 |  | 忠岡町クリーンセンター | 345 | 232 | [6 empty] | ストックヤード | 金属類,ガラス類,ペットボトル |  | 選別,圧縮・梱包 |  | 1 | 1988 | 委託 |  | 無し |  | 無し |  | 0 | 0
大阪府 | 27827 |  | 豊中市伊丹市クリーンランド |  | 豊中市伊丹市クリーンランド発泡スチロール減容化再資源化施設 | 81 | 81 |  |  | 81 |  |  |  | その他 | その他資源ごみ |  | 選別,圧縮・梱包 |  | 0.4 | 1992 | 委託 |  | 無し |  | 無し |  | 0 | 0
大阪府 | 27828 |  | 泉北環境整備施設組合 |  | 泉北クリーンセンター資源ごみ小型選別施設 | 4073 | 1985 |  |  | 1985 |  |  |  | その他 | 金属類,ガラス類,その他資源ごみ |  | 選別,圧縮・梱包 |  | 25 | 1982 | 委託 |  | 無し |  | 無し |  | 0 | 0
大阪府 | 27831 |  | 柏羽藤環境事業組合 |  | 柏羽藤クリーンセンター 不燃物処理資源化施設 | 1629 | 1055 |  |  | 1055 |  |  |  | ストックヤード | 金属類,ガラス類 |  | 選別 |  | 20 | 1986 | 一部委託 |  | 無し |  | 無し |  | 0 | 0
大阪府 | 27831 |  | 柏羽藤環境事業組合 |  | ペットボトル減容化施設 | 152 | 148 |  |  | 148 |  |  |  | ストックヤード | ペットボトル |  | 圧縮・梱包 |  | 2 | 2000 | 直営 |  | 無し |  | 無し |  | 0 | 0
大阪府 | 27834 |  | 東大阪都市清掃施設組合 |  | ペットボトル減容施設 | 834 | 822 |  |  | 822 |  |  |  | 容器包装リサイクル推進施設 | ペットボトル |  | 選別,圧縮・梱包 |  | 1.5 | 1997 | 直営 |  | 無し |  | 無し |  | 0 | 0
大阪府 | 27836 |  | 岸和田市貝塚市清掃施設組合 |  | ペットボトル選別処理施設 | 265 | 242 |  |  | 242 |  |  |  | リサイクルセンター（交付金） | ペットボトル |  | 選別,圧縮・梱包 |  | 2 | 2007 | 委託 |  | 無し |  | 無し |  | 0 | 0
大阪府 | 27836 |  | 岸和田市貝塚市清掃施設組合 |  | 資源ごみ缶・ビン選別処理施設 | 2962 | 1563 |  |  | 1563 |  |  |  | リサイクルセンター（交付金） | その他資源ごみ |  | 選別,圧縮・梱包,その他 |  | 31 | 2007 | 委託 |  | 無し |  | 無し |  | 0 | 0
大阪府 | 27838 |  | 泉南清掃事務組合 |  | 不燃物処理資源化施設 | 2739 | 2739 |  |  | 1872 |  |  |  | リサイクルセンター（補助金） | 金属類,ガラス類,ペットボトル,プラスチック |  | 選別,圧縮・梱包 |  | 20 | 1994 | 委託 |  | 無し |  | 無し |  | 0 | 0
大阪府 | 27866 |  | 北河内４市リサイクル施設組合 |  | 北河内４市リサイクルプラザ | 11268 | 10621 |  |  | 10621 |  |  |  | リサイクルプラザ | ペットボトル,プラスチック |  | 選別,圧縮・梱包 |  | 53 | 2008 | 委託 |  | 無し |  | 無し |  | 0 | 0

## 燃料化
ごみ燃料化施設
都道府県名 | 地方公共団体コード | 施設コード | 地方公共団体名 | 施設設置者（法人にあっては法人名） | 施設名 | 年間処理量 |  | 生成物保管量 |  | 生成物生産量 |  | 生成物搬出量 |  | 燃料化量（民間） |  |  | 処理対象廃棄物 |  | 施設の種類 | 燃料供給先の確保状況 | 処理能力 | 使用開始年度 | 運転管理体制 | 施設の改廃 | 発電能力 |  |  |  | 産業廃棄物の搬入の有無 | 一般廃棄物の割合 | 分析対象 | ごみ組成分析結果 | [6 empty] | 単位容積重量 | 三成分 |  |  |  | 低位発熱量
[25 empty] | 発電能力 | 発電効率（実績値） | 総発電量（実績値） | うち外部供給量（実績値） |  |  |  | 合計 | 紙・布類 | ビニール、合成樹脂、ゴム、皮革類 | 木、竹、わら類 | ちゅう芥類 | 不燃物類 | その他 |  | 合計 | 水分 | 可燃分 | 灰分 | (計算値) | (実測値)
[16 empty] | 生産量・排出量の別 |  | その他（具体的）
[6 empty] | (t/年度) | (㎥/年) | (t/年度) | (㎥/年度) | (t/年度) | (㎥/年度) | (t/年度) | (㎥/年度) | (t/年度) | (㎥/年度) | [5 empty] | (t/日) |  |  |  | (kW) | (％) | (MWh) | (MWh) |  | （％） |  | （％） | （％） | （％） | （％） | （％） | （％） | （％） | (kg/㎥) | （％） | （％） | （％） | （％） | （kJ/kg） | （kJ/kg）

## その他
その他の施設[ごみの中間処理施設]
都道府県名 | 地方公共団体 コード | 施設コード | 地方公共団体名 | 施設設置者（法人にあっては法人名） | 施設名 | 年間処理量 | 処理対象廃棄物 |  | 処理内容 |  | 処理能力 | 使用開始年度 | 運転管理体制 | 施設の改廃 | 産業廃棄物の搬入の有無 | 一般廃棄物の割合
[8 empty] | その他（具体的） |  | その他（具体的）
[6 empty] | (t/年度) |  |  |  |  | (t/日) |  |  |  |  | （％）

## 保管
保管施設
都道府県名 | 地方公共団体コード | 施設コード | 地方公共団体名 | 施設名 | 年間保管量 | 施設区分 | 保管対象廃棄物 | 保管分類数 | 屋内面積 | 屋外面積 | 使用開始年度 | 運転管理体制 | 施設の改廃 | 産業廃棄物の搬入の有無 | 一般廃棄物の割合
[5 empty] | (t/年度) |  |  |  | (m2) | (m2) |  |  |  |  | （％）
大阪府 | 27100 |  | 大阪市 | 鶴見容器包装プラスチック中継施設 | 5425 | ストックヤード | プラスチック | 1 | 674 |  | 2003 | 直営 |  | 無し
大阪府 | 27100 |  | 大阪市 | 平野容器包装プラスチック中継施設 | 6639 | ストックヤード | プラスチック | 1 | 933 |  | 2005 | 直営 |  | 無し
大阪府 | 27100 |  | 大阪市 | 西淀容器包装プラスチック中継施設 | 4876 | ストックヤード | プラスチック | 1 | 656 |  | 2003 | 直営 |  | 無し
大阪府 | 27140 |  | 堺市 | 堺市クリーンセンター東工場貯留施設 | 7890 | ストックヤード | 金属類,ペットボトル,プラスチック | 3 | 720 | 0 | 2009 | 一部委託 |  | 無し
大阪府 | 27203 |  | 豊中市 | 豊中市ストックヤード | 2583 | ストックヤード | 紙類,プラスチック,布類 | 6 | 0 | 565 | 1993 | 委託 |  | 無し
大阪府 | 27209 |  | 守口市 | スットクヤード | 3865 | ストックヤード | 紙類,金属類,ガラス類,ペットボトル,プラスチック,布類 | 6 | 0 | 2400 | 2007 | 直営 |  | 無し
大阪府 | 27211 |  | 茨木市 | 環境衛生センター再資源化物集積場 | 3103 | ストックヤード | 紙類,金属類,ガラス類,ペットボトル | 6 | 823 | 0 | 1998 | 委託 |  | 無し
大阪府 | 27213 |  | 泉佐野市 | 廃棄物中継施設 | 621 | ストックヤード | プラスチック | 1 | 360 | 0 | 2008 | 委託 |  | 無し
大阪府 | 27217 |  | 松原市 | 松原市分別（資源化）センター | 2000 | 容器包装リサイクル推進施設 | 紙類,金属類,ガラス類,その他資源ごみ,ペットボトル | 5 | 26 | 220 | 1993 | 直営 |  | 無し
大阪府 | 27221 |  | 柏原市 | 柏原市資源化物保管施設 | 12 | ストックヤード | 紙類 | 1 | 26 | 0 | 2001 | 直営 | 能力変更 | 無し
大阪府 | 27223 |  | 門真市 | ストックヤード | 361 | ストックヤード | ペットボトル | 1 | 0 | 375 | 2003 | 直営 |  | 無し
大阪府 | 27224 |  | 摂津市 | 摂津市ストックヤード | 1889 | ストックヤード | 紙類,金属類,ガラス類,その他資源ごみ,ペットボトル,布類 | 12 | 645 | 0 | 2000 | 直営 |  | 無し
大阪府 | 27230 |  | 交野市 | 交野市資源ごみ選別施設 | 724 | 容器包装リサイクル推進施設 | 金属類,ガラス類,その他 | 3 | 691 | 848 | 1992 | 直営 |  | 無し
大阪府 | 27231 |  | 大阪狭山市 | 大阪狭山市牛乳パック整理作業所 | 10 | ストックヤード | 紙類 | 1 | 58 | 0 | 1995 | 直営 |  | 無し
大阪府 | 27231 |  | 大阪狭山市 | 資源リサイクルセンター | 787 | 容器包装リサイクル推進施設 | 金属類,ガラス類,ペットボトル,プラスチック | 4 | 59 | 0 | 1995 | 委託 |  | 無し
大阪府 | 27362 |  | 田尻町 | 田尻町清掃事務所 | 1.62 | ストックヤード | ペットボトル | 1 | 39 | 0 | 2002 | 直営 |  | 無し
大阪府 | 27366 |  | 岬町 | 岬町リサイクルセンター | 12 | 容器包装リサイクル推進施設 | ペットボトル,プラスチック | 2 | 60 | 132 | 2009 | 委託 |  | 無し
大阪府 | 27827 |  | 豊中市伊丹市クリーンランド | 豊中市伊丹市クリーンランドリサイクル物ストックヤード | 5365 | ストックヤード | ガラス類,ペットボトル,プラスチック | 3 | 997 | 866 | 1997 | 委託 |  | 無し
大阪府 | 27828 |  | 泉北環境整備施設組合 | ペットボトルストックヤード | 828 | ストックヤード | ペットボトル | 1 | 0 | 526 | 1999 | 直営 |  | 無し
大阪府 | 27831 |  | 柏羽藤環境事業組合 | 柏羽藤クリーンセンター不燃物処理資源化施設ストックヤード | 1055 | ストックヤード | 金属類,ガラス類 | 5 | 45 | 104 | 1986 | 直営 |  | 無し
大阪府 | 27831 |  | 柏羽藤環境事業組合 | 柏羽藤クリーンセンターペットボトル減容化施設ストックヤード | 148 | ストックヤード | ペットボトル | 1 | 0 | 100 | 2000 | 直営 |  | 無し
大阪府 | 27833 |  | 泉佐野市田尻町清掃施設組合 | 泉佐野市田尻町清掃施設組合第二事業所 | 449 | ストックヤード | 紙類,ガラス類,その他資源ごみ,布類 | 8 | 0 | 129 | 2001 | 委託 |  | 無し
大阪府 | 27834 |  | 東大阪都市清掃施設組合 | ペットボトル保管施設 | 822 | ストックヤード | ペットボトル | 1 | 0 | 100 | 1998 | 直営 |  | 無し
大阪府 | 27834 |  | 東大阪都市清掃施設組合 | トレイ保管施設 | 1 | ストックヤード | プラスチック | 1 | 45 | 0 | 2001 | 直営 |  | 無し
大阪府 | 27834 |  | 東大阪都市清掃施設組合 | その他プラスチック保管施設 | 3336 | ストックヤード | プラスチック | 1 | 835 | 0 | 2010 | 直営 | 能力変更 | 無し
大阪府 | 27838 |  | 泉南清掃事務組合 | 不燃物処理資源化施設 | 1872 | ストックヤード | ガラス類,ペットボトル,プラスチック | 3 | 84 | 216 | 1997 | 委託 |  | 無し

## 最終
最終処分場
都道府県名 | 地方公共団体コード | 施設コード | 地方公共団体名 | 施設設置者（法人にあっては法人名） | 施設名 | 埋立容量 （覆土を含む） | 埋立量 （覆土を含まない） | 残余容量 | 処理対象廃棄物 | 埋立場所 | 埋立開始年度 | 埋立地面積 | 全体容積 | 埋立終了年度 | 遮水の方式 | 浸出水の処理 | 運転管理体制 | 処分場の現状 | 施設の改廃 | 産業廃棄物の搬入の有無 | 一般廃棄物の割合 | 最終処分場の構造 | 準好気性埋立構造の管理状況 |  |  | 水質管理状況 | [5 empty] | メタン回収の有無 | メタン回収をしている場合
[23 empty] | 水位管理 | 覆土施工 | ガス抜き管の計画的施工状況 | 処理前BOD濃度 | 処理後BOD濃度 | 処理前COD濃度 | 処理後COD濃度 | 処理前TN濃度 | 処理後TN濃度 |  | メタンガス回収量 | メタンガス濃度 | メタンガス発熱量 | メタンガスの利用 | 発電量
[6 empty] | (㎥/年度) | (ｔ/年度) | (㎥) |  |  |  | (m2) | (㎥) | [7 empty] | （％） |  |  |  |  | （ppm） | （ppm） | （ppm） | （ppm） | （ppm） | （ppm） |  | （㎥／年） | （％） | （kJ/㎥N） |  | （kWh/年）
大阪府 | 27100 |  | 大阪市 |  | 大阪市環境局北港処分地南地区 | 207749 | 225420 | 2865423 | 焼却残渣（主灰）,焼却残渣（飛灰） | 海面 | 1985 | 731000 | 11690000 | 2014 | 鉛直遮水工 | 凝集沈殿,生物処理（脱窒なし） | 委託 | 埋立中 |  | 有り | 95 | 嫌気性埋立構造 |  |  |  | 4.5 | 1.2 | 21 | 18 | 41 | 40 | 回収していない
大阪府 | 27140 |  | 堺市 |  | 堺市南部処理場（新処分地） | 0 | 0 | 0 | 焼却残渣（主灰）,不燃ごみ,その他,焼却残渣（飛灰）,粗大ごみ | 山間 | 1988 | 71000 | 660700 | 終了予定年度不確定 | 原地盤利用,底部遮水工 | 砂ろ過,下水道放流 | 直営 | 埋立中 |  | 無し |  | 準好気性埋立構造 | 末端集水管は開放 | 即日覆土 | 埋立状況により計画的に延長 | 27 | 11 | 28 | 50 | 118 | 110 | 回収していない
大阪府 | 27140 |  | 堺市 |  | 堺市南部処理場（旧処分地） | 0 | 0 | 0 | 焼却残渣（主灰）,可燃ごみ,資源ごみ,不燃ごみ,その他,焼却残渣（飛灰）,粗大ごみ | 山間 | 1978 | 37249 | 403000 | 終了予定年度不確定 | 原地盤利用 | 砂ろ過,下水道放流 | 直営 | 埋立中 |  | 無し |  | 準好気性埋立構造 | 末端集水管は開放 | 最終覆土のみ | 埋立状況により計画的に延長 | 52 | 11 | 85 | 50 | 155 | 110 | 回収していない
大阪府 | 27207 |  | 高槻市 |  | 高槻市前島クリーンセンター | 1296.7 | 1394.5 | 83757 | 焼却残渣（主灰）,不燃ごみ,焼却残渣（飛灰） | 平地 | 1986 | 40190 | 230000 | 2016 | 底部遮水工 | 凝集沈殿,砂ろ過 | 直営 | 埋立中 |  | 無し |  | 準好気性埋立構造 | 末端集水管は開放 | 即日覆土 | 埋立状況により計画的に延長 | 3.1 | 1.3 | 5.2 | 4 |  | 2.9 | 回収していない
大阪府 | 27210 |  | 枚方市 |  | 枚方市一般廃棄物最終処分場 | 0 | 0 | 0 | 焼却残渣（主灰）,焼却残渣（飛灰） | 山間 | 1985 | 47883 | 250000 | 2001 | 原地盤利用,底部遮水工,鉛直遮水工,その他遮水 | 他施設での処理 | 直営 | 埋立終了 |  | 無し |  | 準好気性埋立構造 | 末端集水管は開放 | 中間覆土 | 一部延長を行っていない | 59 |  | 34 |  | 33 |  | 回収していない
大阪府 | 27211 |  | 茨木市 |  | 茨木市環境衛生センター一般廃棄物最終処分場 | 0 | 0 | 0 | 焼却残渣（飛灰） | 平地 | 1983 | 13560 | 39938 | 1999 | 原地盤利用,鉛直遮水工 | 処理なし | 直営 | 埋立終了 |  | 無し |  | 嫌気性埋立構造 |  |  |  | 0 | 0 | 0 | 0 | 0 | 0 | 回収していない
大阪府 | 27211 |  | 茨木市 |  | 茨木市環境衛生センター一般廃棄物最終処分場 | 0 | 0 | 0 | 焼却残渣（飛灰） | 平地 | 1980 | 6184 | 11884 | 1983 | 原地盤利用 | 処理なし | 直営 | 埋立終了 |  | 無し |  | 嫌気性埋立構造 |  |  |  | 0 | 0 | 0 | 0 | 0 | 0 | 回収していない
大阪府 | 27212 |  | 八尾市 |  | 八尾市一般廃棄物最終処分場 | 202 | 1315 | 43167 | 不燃ごみ | 平地 | 1996 | 12300 | 70000 | 2032 | 鉛直遮水工 | 凝集沈殿,生物処理（脱窒なし） | 一部委託 | 埋立中 |  | 無し |  | 準好気性埋立構造 | 末端集水管は開放 | 即日覆土 | 一部延長を行っていない |  | 0.9 |  | 5.8 |  | 9 | 回収していない
大阪府 | 27220 |  | 箕面市 |  | 止々呂美残灰処理場 | 0 | 0 | 29967 | 焼却残渣（主灰）,焼却残渣（飛灰） | 山間 | 1981 | 15347 | 98429 | 2011 | 原地盤利用 | 凝集沈殿,砂ろ過 | 直営 | 埋立中 |  | 無し |  | 嫌気性埋立構造 |  |  |  |  | 0.93 |  | 1.68 |  | 5.4 | 回収していない
大阪府 | 27828 |  | 泉北環境整備施設組合 |  | 松尾寺山最終処分場 | 1091 | 1091 | 159118 | 焼却残渣（主灰）,溶融飛灰,溶融スラグ | 山間 | 1993 | 29388 | 416620 | 2020 | 表面遮水工（キャッピング） | 凝集沈殿,生物処理（脱窒なし） | 委託 | 埋立中 |  | 無し |  | 準好気性埋立構造 | 末端集水管は水没 | 最終覆土のみ | 埋立状況により計画的に延長 | 0.8 | 11 | 9.3 | 6.6 | 24 | 11 | 回収していない
大阪府 | 27831 |  | 柏羽藤環境事業組合 |  | 雁多尾畑最終処分場 | 9926 | 6640 | 189610 | 焼却残渣（主灰）,その他,焼却残渣（飛灰） | 山間 | 2004 | 22200 | 265000 | 2018 | 底部遮水工 | 凝集沈殿,生物処理（脱窒あり）,活性炭処理 | 直営 | 埋立中 |  | 無し |  | 準好気性埋立構造 | 末端集水管は開放 | 即日覆土 | 埋立状況により計画的に延長 |  | 0.7 |  | 4 |  | 3.9 | 回収していない

## し尿
し尿処理施設・汚泥再生処理センター
都道府県名 | 地方公共団体コード | 施設コード | 地方公共団体名 | 施設設置者（法人にあっては法人名） | 施設名 | 年間処理量 |  |  |  | 資源化量 |  |  | 脱水汚泥の直接埋立 |  | 脱水汚泥の焼却 |  | 処理方式 | [5 empty] | メタン発酵の場合 |  |  | 処理能力 | 処理能力 （有機性廃棄物） | 資源化能力 | 計画メタンガス量 | 使用開始年度 | 運転管理体制 | 施設の改廃
[6 empty] | し尿 | 浄化槽汚泥 | 有機性廃棄物 | その他 | 堆肥等の固形物 | メタンガス | 資源化物量の区分 | 直接埋立の有無 | 埋立量 | 焼却の有無 | 焼却量 | 汚水処理 |  | 汚泥処理 |  | 資源化処理 |  | ガス生産量 | ガス発熱量 | ガス利用方法
[18 empty] | その他（具体的） |  | その他（具体的） |  | その他（具体的）
[6 empty] | (kl/年度) | (kl/年度) | (t/年度) | (kl/年度) | (t/年度) | (㎥／年度) |  |  | （t/年度) |  | （t/年度) | [6 empty] | （㎥/年度） | （kJ/㎥N） |  | (kL/日) | (t/日) | (t/日) | (㎥/日)
大阪府 | 27202 |  | 岸和田市 |  | 天の川浄苑処理場 | 25714 | 7773 | 0 | 0 | 0 | 0 |  | 無し |  | 焼却無し |  | 一次処理 |  | その他 | [6 empty] | 150 | 0 | 0 | 0 | 1960 | 直営
大阪府 | 27208 |  | 貝塚市 |  | 貝塚市衛生事業所(し尿） | 24876 | 17590 | 0 | 0 | 0 | 0 |  | 無し |  | 施設外焼却 | 1092 | 好気 |  | 脱水 | [6 empty] | 158 | 0 | 0 | 0 | 1982 | 一部委託
大阪府 | 27210 |  | 枚方市 |  | 淀川衛生工場 | 5685 | 19855 | 14 | 0 | 0 | 0 |  | 無し |  | 焼却無し |  | 高負荷 |  | 脱水 | [6 empty] | 267 | 0 | 0 | 0 | 1993 | 直営
大阪府 | 27212 |  | 八尾市 |  | 八尾市立衛生処理場 | 21566 | 27836 | 0 | 0 | 0 | 0 |  | 無し |  | 施設内焼却 | 577 | 高負荷 |  | 脱水,乾燥,焼却 | [6 empty] | 275 | 0 | 0 | 0 | 1994 | 委託
大阪府 | 27215 |  | 寝屋川市 |  | 寝屋川市緑風園 | 0 | 0 | [9 empty] | 好気 | [8 empty] | 150 |  |  |  | 1972 | 直営 | 休止
大阪府 | 27216 |  | 河内長野市 |  | 河内長野市衛生処理場 | 8614 | 10424 | 4 | 206 | 13 | 0 | 生産量 | 無し |  | 施設内焼却 | 971 | 高負荷,膜分離 |  | 脱水,焼却 |  | 堆肥化 |  |  |  |  | 132 | 0 | 0.1 | 0 | 2001 | 委託
大阪府 | 27223 |  | 門真市 |  | 浄化センター | 5140 | 8786 | 0 | 0 | 0 | 0 |  | 無し |  | 施設外焼却 | 565 | 標脱 |  | 脱水 | [6 empty] | 110 | 0 | 0 | 0 | 1992 | 直営
大阪府 | 27228 |  | 泉南市 |  | 泉南市立双子川浄苑 | 15763 | 9103 | 0 | 0 | 0 | 0 |  | 無し |  | 焼却無し |  | 嫌気,好二段,一次処理 |  | 脱水 | [6 empty] | 100 | 0 | 0 | 0 | 1980 | 一部委託
大阪府 | 27230 |  | 交野市 |  | 交野市立乙辺浄化センター | 3040 | 2370 | 0 | 0 | 0 | 0 |  | 無し | 0 | 焼却無し | 0 | 標脱 |  | 脱水 | [6 empty] | 65 | 0 | 0 | 0 | 1980 | 一部委託
大阪府 | 27232 |  | 阪南市 |  | はんなん浄化センターMIZUTAMA館 | 10603 | 14022 | 0 | 0 | 0 | 0 | 排出量・売却量 | 無し |  | 焼却無し |  | 高負荷,膜分離 |  | 脱水 | [6 empty] | 74 | 0 | 0 | 0 | 2006 | 委託
大阪府 | 27301 |  | 島本町 |  | 島本町衛生化学処理場 | 983 | 1499 | 0 | 0 | 0 | 0 | 排出量・売却量 | 無し |  | 焼却無し |  | その他 |  | 脱水,乾燥 | [6 empty] | 34 | 0 | 0 | 0 | 1965 | 委託
大阪府 | 27321 |  | 豊能町 |  | 衛生センター | 758 | 305 | 0 | 0 | 0 | 0 |  | 無し |  | 施設外焼却 | 23 | 高負荷 |  | 脱水,焼却 | [6 empty] | 7 | 0 | 0 | 0 | 1989 | 委託
大阪府 | 27322 |  | 能勢町 |  | 能勢クリーンヒル | 4155 | 2920 | 0 | 0 | 0 | 0 |  | 無し |  | 焼却無し |  | 標脱 |  | 脱水,乾燥 | [6 empty] | 35.5 | 0 | 0 | 0 | 1982 | 委託
大阪府 | 27322 |  | 能勢町 |  | 能勢町し尿処理施設（仮称） | [11 empty] | 高負荷,膜分離 |  | 脱水 | [6 empty] | 21 | 0 | 0 | 0 | 2011 | 委託 | 新設（建設中）
大阪府 | 27341 |  | 忠岡町 |  | 忠岡町し尿処理場 | 2742 | 1083 | 0 | 0 | 0 | 0 |  | 無し |  | 施設内焼却 | 124 | 好気 |  | 脱水,乾燥 | [6 empty] | 18 | 0 | 0 | 0 | 1969 | 委託
大阪府 | 27361 |  | 熊取町 |  | 熊取町立大原衛生公苑 | 10987 | 5864 | 0 | 0 | 0 | 0 |  | 無し |  | 施設内焼却 | 351 | 高負荷 |  | 脱水,乾燥,焼却 | [6 empty] | 70 | 0 | 0 | 0 | 1989 | 一部委託
大阪府 | 27366 |  | 岬町 |  | 岬町美化センターし尿処理施設 | 10427 | 542 | 0 | 0 | 0 | 0 |  | 無し |  | 施設内焼却 | 532 | 標脱 |  | 脱水 | [6 empty] | 50 | 0 | 0 | 0 | 1984 | 直営
大阪府 | 27828 |  | 泉北環境整備施設組合 |  | 第３事業所 | 0 | 0 | 0 | 0 | 0 | 0 | [5 empty] | 好気 | [8 empty] | 90 | 0 | 0 | 0 | 1972 |  | 休止
大阪府 | 27828 |  | 泉北環境整備施設組合 |  | 第１事業所 | 36040 | 26377 | 0 | 0 | 0 | 0 |  | 無し |  | 施設外焼却 | 1302 | 高負荷 |  | 脱水 | [6 empty] | 200 | 0 | 0 | 0 | 1987 | 委託
大阪府 | 27831 |  | 柏羽藤環境事業組合 |  | 芝山衛生センター | 30646 | 35152 | 0 | 0 | 0 | 0 |  | 無し |  | 焼却無し |  | 高負荷 |  | 脱水 | [6 empty] | 290 | 0 | 0 | 0 | 1982 | 直営
大阪府 | 27833 |  | 泉佐野市田尻町清掃施設組合 |  | 泉佐野市田尻町清掃施設組合第一事業所 | 54951 | 27366 | 0 | 0 | 0 | 0 |  | 無し |  | 焼却無し |  | 好気 |  | 脱水 | [6 empty] | 180 | - | - | - | 1979 | 委託
大阪府 | 27837 |  | 南河内環境事業組合 |  | 南河内環境事業組合資源再生センター | 18945 | 19280 | 0 | 0 | 355 | 0 | 排出量・売却量 | 無し |  | 焼却無し |  | 高負荷,膜分離 |  | 脱水 |  | 堆肥化 |  |  |  |  | 200 | 3 | 10 | 0 | 2001 | 直営

## コミプラ
コミュニティプラント
都道府県名 | 地方公共団体コード | 施設コード | 地方公共団体名 | 施設名 | 汚水処理量 | 処理方法 | 計画最大汚水量 | 使用開始年度 | 運転管理体制 | 施設の改廃
[5 empty] | (㎥/年度) |  | (㎥/日)
大阪府 | 27140 |  | 堺市 | 堺市畑地区地域下水道処理施設 | 36245 | 長時間ばっ気 | 308 | 1991 | 一部委託
大阪府 | 27321 |  | 豊能町 | 野間口地域し尿処理センター | 0 | 長時間ばっ気 | 166 | 1990 | 委託 | 休止

## リユース・リペア施設
リユース・リペア施設
都道府県名 | 地方公共団体コード | 施設コード | 地方公共団体名 | 施設名 | 年間処理量 | 設置場所 | 面積 | 使用開始年度 | リユース・リペアの対象品目 | [28 empty] | リユース・リペアの内容 | 運転管理体制 | 施設の改廃
[9 empty] | 合計 |  | 家具 |  |  | 自転車 |  |  | 衣類 |  |  | 書籍 |  |  | 家電 |  |  | 傘 |  |  | 食器 |  |  | おもちゃ |  |  | その他
[9 empty] | 重量 | 個数 | 対象 | 重量 | 個数 | 対象 | 重量 | 個数 | 対象 | 重量 | 個数 | 対象 | 重量 | 個数 | 対象 | 重量 | 個数 | 対象 | 重量 | 個数 | 対象 | 重量 | 個数 | 対象 | 重量 | 個数 | 対象 | 重量 | 個数
[5 empty] | （ｔ／年度） |  | （㎡） |  | （t/年度） | （個・台等） |  | （t/年度） | （個・台等） |  | （t/年度） | （個・台等） |  | （t/年度） | （個・台等） |  | （t/年度） | （個・台等） |  | （t/年度） | （個・台等） |  | （t/年度） | （個・台等） |  | （t/年度） | （個・台等） |  | （t/年度） | （個・台等） |  | （t/年度） | （個・台等）