## 焼却
焼却施設（溶融施設含む）
都道府県名 | 地方公共団体コード | 施設コード | 地方公共団体名 | 施設設置者（法人にあっては法人名） | 施設名称 | 年間処理量 | 資源化量 |  |  | 焼却対象廃棄物 |  | 施設の種類 |  | 処理方式 | 炉型式 | 処理能力 | 炉数 | 使用開始年度 | 余熱利用の状況 | 余熱利用量（仕様値・公称値） |  | 余熱利用量（実績値） |  | 発電能力 |  |  |  | 灰処理設備の有無 |  | 運転管理体制 | 施設の改廃 | 産業廃棄物の搬入の有無 | 一般廃棄物の割合 | ごみ組成分析結果 | [6 empty] | 単位容積重量 | 三成分 |  |  |  | 低位発熱量 |  | リユース・リペア機能の有無 | リユース・リペアする場所の面積 | リユース・リペアの対象品目 | [28 empty] | リユース・リペアの内容
[7 empty] | 資源物回収 | 燃料ガス回収 | 生産量・搬出量の別 | [10 empty] | 余熱利用量 | うち外部熱供給量 | 余熱利用量 | うち外部熱供給量 | 発電能力 | 発電効率（実績値） | 総発電量（実績値） | うち外部供給量（実績値） | （焼却灰） | （飛灰） |  |  |  |  | 合計 | 紙・布類 | ビニール、合成樹脂、ゴム、皮革類 | 木、竹、わら類 | ちゅう芥類 | 不燃物類 | その他 |  | 合計 | 水分 | 可燃分 | 灰分 | (計算値) | (実測値) |  |  | 合計 |  | 家具 |  |  | 自転車 |  |  | 衣類 |  |  | 書籍 |  |  | 家電 |  |  | 傘 |  |  | 食器 |  |  | おもちゃ |  |  | その他
[11 empty] | その他（具体的） |  | その他（具体的） | [36 empty] | 重量 | 個数 | 対象 | 重量 | 個数 | 対象 | 重量 | 個数 | 対象 | 重量 | 個数 | 対象 | 重量 | 個数 | 対象 | 重量 | 個数 | 対象 | 重量 | 個数 | 対象 | 重量 | 個数 | 対象 | 重量 | 個数 | 対象 | 重量 | 個数
[6 empty] | （t/年度） | （t/年度） | （㎥/年度） | [7 empty] | (t/日) |  |  |  | (MＪ) | （MJ） | (MＪ) | （MJ） | (kW) | (％) | (MWh) | (MWh) | [5 empty] | （％） | （％） | （％） | （％） | （％） | （％） | （％） | （％） | (kg/㎥) | （％） | （％） | （％） | （％） | （kJ/kg） | （kJ/kg） |  | （㎡） | （t/年度） | （個・台等） |  | （t/年度） | （個・台等） |  | （t/年度） | （個・台等） |  | （t/年度） | （個・台等） |  | （t/年度） | （個・台等） |  | （t/年度） | （個・台等） |  | （t/年度） | （個・台等） |  | （t/年度） | （個・台等） |  | （t/年度） | （個・台等） |  | （t/年度） | （個・台等）
島根県 | 32201 |  | 松江市 |  | 北工場 | 24994 | 0 |  |  | 可燃ごみ,粗大ごみ,ごみ処理残渣,し尿処理残渣 |  | 焼却 |  | ストーカ式（可動） | 全連続運転 | 200 | 2 | 1984 | 無し | [8 empty] | 無し | 薬剤処理 | 直営 |  | 無し |  | 100 | 65.3 | 5.9 | 7.4 | 18.3 | 0.2 | 2.9 | 135 | 100 | 49.6 | 45.6 | 4.8 | 6835 | 6835 | 無し |  | 0 | 0
島根県 | 32201 |  | 松江市 |  | 南工場 | 12007 | 0 |  |  | 可燃ごみ,粗大ごみ,ごみ処理残渣 |  | 焼却 |  | ストーカ式（可動） | 全連続運転 | 112.5 | 1 | 1976 | 無し | [8 empty] | 無し | 薬剤処理 | 直営 |  | 無し |  | 100 | 65.2 | 7.5 | 10 | 14.5 | 0 | 2.8 | 127 | 100 | 50.1 | 42.8 | 7.1 | 6890 | 6890 | 無し |  | 0 | 0
島根県 | 32201 |  | 松江市 |  | （仮称）新ごみ処理施設 | 12183 | 889 | 0 | 生産量 | 可燃ごみ,粗大ごみ,不燃ごみ,ごみ処理残渣 |  | ガス化溶融・改質 |  | シャフト式 | 全連続運転 | 255 | 3 | 2010 | 発電（場内利用） |  |  |  |  | 4800 | 13.7 | 3668 |  | 無し | 薬剤処理 | 一部委託 | 新設（建設中） | 無し |  | 100 | 43.5 | 18.4 | 9.5 | 18.8 | 5.7 | 4.1 | 186.7 | 100 | 48 | 44.7 | 7.3 | 7257 | 7257 | 無し |  | 0 | 0
島根県 | 32203 |  | 出雲市 |  | 出雲エネルギーセンター | 53605 |  | 0 | 生産量 | 可燃ごみ,し尿処理残渣 |  | ガス化溶融・改質 |  | 回転式 | 全連続運転 | 218 | 2 | 2003 | 発電（場内利用）,発電（場外利用） | 67737600 |  | 62191116 |  | 3690 | 15.7 | 17275 | 1660 | 溶融処理 | セメント固化,薬剤処理 | 一部委託 |  | 無し |  | 100 | 59.5 | 18.8 | 2.3 | 12 | 7.4 | 0 | 112.5 | 100 | 35.4 | 60 | 4.6 | 10418 |  | 無し |  | 0 | 0
島根県 | 32206 |  | 安来市 |  | 安来市清瀬クリーンセンター |  |  |  |  | 可燃ごみ |  | 焼却 |  | 流動床式 | 准連続運転 | 52 | 2 | 1994 | 場内温水 | [8 empty] | 無し | セメント固化 | 委託 | 休止 | 無し |  | 0 | [7 empty] | 0 | [5 empty] | 無し |  | 0 | 0
島根県 | 32343 |  | 奥出雲町 |  | 仁多可燃物処理センター | 3544 | 0 | 0 |  | 可燃ごみ,混合（未分別ごみ）,ごみ処理残渣 |  | 焼却 |  | ストーカ式（可動） | バッチ運転 | 20 | 2 | 1981 | 無し | [8 empty] | 無し | 薬剤処理 | 直営 |  | 無し |  | 100 | 50.7 | 6 | 0.6 | 38.8 | 1.5 | 2.4 | 180 | 100 | 36.8 | 60 | 3.2 | 10380 |  | 無し |  | 0 | 0
島根県 | 32525 |  | 海士町 |  | 海士町清掃センター | 901 | 901 |  | 搬出量 | 可燃ごみ,し尿処理残渣 |  | 焼却 |  | ストーカ式（可動） | バッチ運転 | 7 | 1 | 1999 | 場内温水 | [8 empty] | 無し | 薬剤処理 | 直営 |  | 有り | 95 | 100 | 46.2 | 17.9 | 7.7 | 28.2 | 0 | 0 | 130 | 100 | 49.4 | 48.7 | 1.9 | 7940 |  | 無し |  | 0 | 0
島根県 | 32526 |  | 西ノ島町 |  | 西ノ島町ごみ焼却場「清美苑」 | 1282 | 0 |  |  | 可燃ごみ,粗大ごみ |  | 焼却 |  | 固定床式 | バッチ運転 | 10 | 1 | 1994 | 無し | [8 empty] | 無し | 薬剤処理 | 直営 |  | 無し |  | 100 | 47.9 | 29.2 | 2.2 | 18.1 | 0.4 | 2.2 | 97.5 | 100 | 49.6 | 46.4 | 4 | 7492 | 9582 | 無し |  | 0 | 0
島根県 | 32527 |  | 知夫村 |  | 知夫村ゴミ焼却場 | 106 |  |  |  | 可燃ごみ |  | 焼却 |  | その他 | バッチ運転 | 1.56 | 1 | 1988 | 無し | [8 empty] | その他 | 薬剤処理 | 直営 |  | 無し |  | 0 | [7 empty] | 0 | [5 empty] | 無し |  | 0 | 0
島根県 | 32528 |  | 隠岐の島町 |  | 島後清掃センター | 6084 | 0 | 0 |  | 可燃ごみ,粗大ごみ,ごみ処理残渣,し尿処理残渣 |  | 焼却 |  | ストーカ式（可動） | バッチ運転 | 25 | 2 | 1994 | 場内温水 | 167 | [7 empty] | 無し | 薬剤処理 | 直営 |  | 有り | 99 | 100 | 61.5 | 20.8 | 8.2 | 3.3 | 0.6 | 5.6 |  | 100 | 60 | 4.8 | 35.2 | 5120 | 6040 | 無し |  | 0 | 0
島根県 | 32852 |  | 益田地区広域市町村圏事務組合 |  | 益田地区広域市町村圏事務組合ごみ焼却場 | 0 | 0 | 0 |  | 可燃ごみ |  | 焼却 |  | 流動床式 | 全連続運転 | 97.5 | 2 | 1987 | 無し | [8 empty] | 無し | 薬剤処理 | 一部委託 | 休止 | 無し |  | 0 | [7 empty] | 0 | [5 empty] | 無し |  | 0 | 0
島根県 | 32852 |  | 益田地区広域市町村圏事務組合 |  | 益田地区広域クリーンセンター | 16173 | 733 | 0 | 搬出量 | 可燃ごみ |  | 焼却 |  | ストーカ式（可動） | 全連続運転 | 62 | 2 | 2007 | 無し | [8 empty] | 溶融処理 | セメント固化,薬剤処理,溶融処理 | 委託 |  | 無し |  | 100 | 58.3 | 8.6 | 3.3 | 24.2 | 1.4 | 4.2 | 212 | 100 | 55.2 | 37.8 | 7 | 5730 | 5990 | 無し |  | 0 | 0
島根県 | 32888 |  | 邑智郡総合事務組合 |  | 笹畑クリーンセンターごみ焼却施設 | 1882 | 0 |  |  | 可燃ごみ,粗大ごみ,ごみ処理残渣,し尿処理残渣 |  | 焼却 |  | ストーカ式（可動） | バッチ運転 | 12 | 2 | 1998 | 無し | [8 empty] | 無し | 薬剤処理 | 直営 |  | 無し |  | 100 | 53 | 23 | 2 | 15 | 4 | 3 | 165 | 100 | 53.5 | 39.5 | 7 | 6063 | 7665 | 無し |  | 0 | 0
島根県 | 32891 |  | 浜田地区広域行政組合 |  | エコクリーンセンター | 21559 | 1711 |  | 生産量 | 可燃ごみ,粗大ごみ,ごみ処理残渣 |  | ガス化溶融・改質 |  | シャフト式 | 全連続運転 | 98 | 2 | 2006 | 場内温水,場内蒸気,発電（場内利用）,発電（場外利用） | 72555840 |  | 46817188 |  | 1800 | 14.31 | 7037 | 1350 | 溶融処理 | 薬剤処理 | 委託 |  | 無し |  | 100 | 62 | 15 | 7 | 8 | 1 | 7 | 155 | 100 | 46 | 48 | 6 | 7978 | 8578 | 無し |  | 0 | 0

## 粗大
粗大ごみ処理施設
都道府県名 | 地方公共団体 コード | 施設コード | 地方公共団体名 | 施設設置者（法人にあっては法人名） | 施設名 | 年間処理量 | 資源回収量 |  | 処理対象廃棄物 |  | 処理方式 | 処理能力 | 使用開始年度 | 運転管理体制 | 施設の改廃 | 産業廃棄物の搬入の有無 | 一般廃棄物の割合 | リユース・リペア機能の有無 | リユース・リペアする場所の面積 | リユース・リペアの対象品目 | [28 empty] | リユース・リペアの内容
[8 empty] | 資源化物の区分 | [11 empty] | 合計 |  | 家具 |  |  | 自転車 |  |  | 衣類 |  |  | 書籍 |  |  | 家電 |  |  | 傘 |  |  | 食器 |  |  | おもちゃ |  |  | その他
[10 empty] | その他（具体的） | [9 empty] | 重量 | 個数 | 対象 | 重量 | 個数 | 対象 | 重量 | 個数 | 対象 | 重量 | 個数 | 対象 | 重量 | 個数 | 対象 | 重量 | 個数 | 対象 | 重量 | 個数 | 対象 | 重量 | 個数 | 対象 | 重量 | 個数 | 対象 | 重量 | 個数
[6 empty] | (t/年度) | (t/年度) |  |  |  |  | (t/日) |  |  |  |  | （％） |  | （㎡） | （t/年度） | （個・台等） |  | （t/年度） | （個・台等） |  | （t/年度） | （個・台等） |  | （t/年度） | （個・台等） |  | （t/年度） | （個・台等） |  | （t/年度） | （個・台等） |  | （t/年度） | （個・台等） |  | （t/年度） | （個・台等） |  | （t/年度） | （個・台等） |  | （t/年度） | （個・台等）
島根県 | 32201 |  | 松江市 |  | エコステーション松江 | 8451 | 868 | 搬出量 | 粗大ごみ,不燃ごみ |  | 併用 | 59 | 2002 | 一部委託 |  | 無し |  | 無し |  | 0 | 0
島根県 | 32202 |  | 浜田市 |  | 浜田市不燃ごみ処理場 | 2600 | 419 | 回収量 | 粗大ごみ,不燃ごみ |  | 併用 | 20 | 1992 | 直営 |  | 無し |  | 無し |  | 0 | 0
島根県 | 32203 |  | 出雲市 |  | 平田不燃物処理センター | 1055 | 184 | 搬出量 | 粗大ごみ,不燃ごみ,資源ごみ |  | 併用 | 20 | 1988 | 委託 |  | 無し |  | 無し |  | 0 | 0
島根県 | 32203 |  | 出雲市 |  | 出雲クリーンセンター | 2478 | 808 | 搬出量 | 粗大ごみ,不燃ごみ |  | 破砕 | 50 | 1995 | 一部委託 |  | 無し |  | 無し |  | 0 | 0
島根県 | 32205 |  | 大田市 |  | 大田不燃物処理場 | 1562 | 246 | 回収量 | 粗大ごみ,不燃ごみ |  | 破砕 | 25 | 1984 | 委託 |  | 無し |  | 無し |  | 0 | 0
島根県 | 32206 |  | 安来市 |  | 安来市高尾クリーンセンター | 746 | 536 |  | 粗大ごみ,資源ごみ |  | 破砕 | 20 | 1993 | 委託 |  | 無し |  | 有り |  | 2 | 0 | [24 empty] | ○ | 2
島根県 | 32206 |  | 安来市 |  | 安来市広瀬一般廃棄物前処理施設 | 91 | 64 |  | 資源ごみ |  | 圧縮 | 4 | 1991 | 委託 |  | 無し |  | 無し |  | 0 | 0
島根県 | 32206 |  | 安来市 |  | 安来市伯太農産廃棄物処理施設 | 1 | 0 |  | 資源ごみ |  | 圧縮 | 6.9 | 1991 | 委託 |  | 無し |  | 無し |  | 0 | 0
島根県 | 32207 |  | 江津市 |  | 島の星クリーンセンター | 805 | 154 | 搬出量 | 粗大ごみ,不燃ごみ |  | 破砕 | 14 | 1995 | 直営 |  | 無し |  | 無し |  | 0 | 0
島根県 | 32343 |  | 奥出雲町 |  | 仁多クリーンセンター | 1230 | 168 | 搬出量 | 粗大ごみ,不燃ごみ,資源ごみ |  | 併用 | 7 | 1999 | 直営 |  | 無し |  | 無し |  | 0 | 0
島根県 | 32401 |  | 斐川町 |  | 斐川クリーンステーション | 225 | 168 | 回収量 | 粗大ごみ,不燃ごみ,資源ごみ |  | 併用 | 13 | 1996 | 一部委託 |  | 無し |  | 無し |  | 0 | 0
島根県 | 32525 |  | 海士町 |  | 海士町リサイクルセンター | 118 | 71 | 搬出量 | 粗大ごみ,不燃ごみ |  | 併用 | 5 | 1999 | 直営 |  | 無し |  | 無し |  | 0 | 0
島根県 | 32888 |  | 邑智郡総合事務組合 |  | 笹畑クリーンセンターリサイクルプラザ | 160 | 95 | 搬出量 | 粗大ごみ,不燃ごみ,資源ごみ |  | 併用 | 5 | 1999 | 委託 |  | 無し |  | 無し |  | 0 | 0

## 資源化
資源化等を行う施設
都道府県名 | 地方公共団体 コード | 施設コード | 地方公共団体名 | 施設設置者（法人にあっては法人名） | 施設名 | 年間処理量 | 資源回収量 |  |  | 搬出量 |  | 在庫量 |  | 施設区分 | 処理対象廃棄物 |  | 処理内容 |  | 処理能力 | 使用開始年度 | 運転管理体制 | 施設の改廃 | 産業廃棄物の搬入の有無 | 一般廃棄物の割合 | リユース・リペア機能の有無 | リユース・リペアする場所の面積 | リユース・リペアの対象品目 | [28 empty] | リユース・リペアの内容
[9 empty] | 搬出量・在庫量の別（民間） | [17 empty] | 合計 |  | 家具 |  |  | 自転車 |  |  | 衣類 |  |  | 書籍 |  |  | 家電 |  |  | 傘 |  |  | 食器 |  |  | おもちゃ |  |  | その他
[16 empty] | その他（具体的） |  | その他（具体的） | [8 empty] | 重量 | 個数 | 対象 | 重量 | 個数 | 対象 | 重量 | 個数 | 対象 | 重量 | 個数 | 対象 | 重量 | 個数 | 対象 | 重量 | 個数 | 対象 | 重量 | 個数 | 対象 | 重量 | 個数 | 対象 | 重量 | 個数 | 対象 | 重量 | 個数
[6 empty] | (t/年度) | (t/年度) | (㎥/年度) |  | (t/年度) | (㎥/年度) | (t/年度) | (㎥/年度) | [5 empty] | (t/日) |  |  |  |  | （％） |  | （㎡） | （t/年度） | （個・台等） |  | （t/年度） | （個・台等） |  | （t/年度） | （個・台等） |  | （t/年度） | （個・台等） |  | （t/年度） | （個・台等） |  | （t/年度） | （個・台等） |  | （t/年度） | （個・台等） |  | （t/年度） | （個・台等） |  | （t/年度） | （個・台等） |  | （t/年度） | （個・台等）
島根県 | 32201 |  | 松江市 |  | 西持田リサイクルプラザ | 2360 | 2200 |  |  | 2200 |  |  |  | リサイクルプラザ | 金属類,ガラス類,ペットボトル |  | 選別,圧縮・梱包 |  | 16 | 1998 | 一部委託 |  | 無し |  | 無し |  | 0 | 0
島根県 | 32201 |  | 松江市 |  | 川向リサイクルプラザ | 11621 | 11248 |  |  | 11248 |  |  |  | 容器包装リサイクル推進施設 | 紙類,プラスチック,布類 |  | 選別,圧縮・梱包 |  | 64 | 2002 | 一部委託 |  | 無し |  | 有り | 788 | 0 | 204 | ○ |  | 149 | ○ |  | 18 | [18 empty] | ○ |  | 37 | 修理,展示,譲渡
島根県 | 32201 |  | 松江市 |  | 宍道不燃物処理場 | 0 | 0 | 0 | [5 empty] | その他 | ガラス類,不燃ごみ |  | 圧縮・梱包 |  | 0.7 | 2004 | 直営 |  | 無し |  | 無し |  | 0 | 0
島根県 | 32201 |  | 松江市 |  | 美保関不燃物処理場 | 0 | 0 | 0 | [5 empty] | その他 | 不燃ごみ |  | 圧縮・梱包 |  | 3 | 1995 | 委託 |  | 無し |  | 無し |  | 0 | 0
島根県 | 32201 |  | 松江市 |  | 玉湯不燃物処理場 | 0 | 0 | 0 | [5 empty] | その他 | ガラス類,不燃ごみ |  | 選別,圧縮・梱包 |  | 5 | 1979 | 直営 |  | 無し |  | 無し |  | 0 | 0
島根県 | 32201 |  | 松江市 |  | 八束不燃物処理場 | 0 | 0 | 0 | [5 empty] | その他 | 不燃ごみ |  | 選別,圧縮・梱包,その他 |  | 5 | 1986 | 直営 |  | 無し |  | 無し |  | 0 | 0
島根県 | 32201 |  | 松江市 |  | 八雲農産廃棄物処理場 | 0 | 0 | 0 | [5 empty] | その他 | 不燃ごみ |  | 選別,圧縮・梱包,その他 |  | 2 | 1981 | 直営 | 休止 | 無し |  | 無し |  | 0 | 0
島根県 | 32202 |  | 浜田市 |  | 浜田市三隅ごみ処理センター前処理施設 | 0 | 0 | 0 |  | 0 | 0 | 0 | 0 | リサイクルプラザ | 不燃ごみ |  | 選別 |  | 8 | 1984 | 直営 | 廃止 | 無し |  | 無し |  | 0 | 0
島根県 | 32203 |  | 出雲市 |  | 佐田クリーンセンター | 54 | 21 |  |  | 21 |  |  |  | ストックヤード | 不燃ごみ,粗大ごみ |  | 選別,圧縮・梱包 |  | 3 | 1994 | 委託 |  | 無し |  | 無し |  | 0 | 0
島根県 | 32203 |  | 出雲市 |  | 出雲リサイクルセンター | 6451 | 6206 |  |  | 6206 |  |  |  | 容器包装リサイクル推進施設 | 紙類,ガラス類 |  | 選別,圧縮・梱包 |  | 72 | 1996 | 委託 |  | 無し |  | 無し |  | 0 | 0
島根県 | 32204 |  | 益田市 |  | 益田市リサイクルプラザ | 1297 | 696 |  |  | 518 |  |  |  | リサイクルセンター（補助金） | プラスチック,不燃ごみ,粗大ごみ |  | 選別,圧縮・梱包 |  | 16 | 2003 | 委託 |  | 無し |  | 有り | 730 | 111 | 0 | ○ | 111 | [25 empty] | 修理,展示,譲渡
島根県 | 32205 |  | 大田市 |  | 大田リサイクルセンター | 1440 | 1440 |  |  | 1464 |  | 95 |  | 容器包装リサイクル推進施設 | 紙類,金属類,ガラス類,その他資源ごみ,ペットボトル,布類 |  | 選別,圧縮・梱包,その他 |  | 4 | 2001 | 委託 |  | 無し |  | 無し |  | 0 | 0
島根県 | 32205 |  | 大田市 |  | 温泉津一般廃棄物処分場 | 124 | 17 |  |  | 17 |  |  |  | 容器包装リサイクル推進施設 | プラスチック,不燃ごみ,粗大ごみ |  | 圧縮・梱包 |  | 3 | 1993 | 委託 |  | 無し |  | 無し |  | 0 | 0
島根県 | 32205 |  | 大田市 |  | 仁摩一般廃棄物処分場 | 11 | 1 |  |  | 1 |  |  |  | 容器包装リサイクル推進施設 | 不燃ごみ,粗大ごみ |  | 圧縮・梱包 |  | 4 | 1998 | 委託 |  | 無し |  | 無し |  | 0 | 0
島根県 | 32205 |  | 大田市 |  | 大田市容器包装リサイクルセンター | 0 | 0 |  |  | 0 |  | 0 |  | 容器包装リサイクル推進施設 | プラスチック |  | 選別,圧縮・梱包 |  | 2 | 2011 | 委託 |  | 無し |  | 無し |  | 0 | 0
島根県 | 32207 |  | 江津市 |  | 江の川リサイクルセンター | 1105 | 1105 | [6 empty] | リサイクルセンター（補助金） | 紙類,金属類,ガラス類,ペットボトル,プラスチック |  | 選別,圧縮・梱包 |  | 2.77 | 2002 | 直営 |  | 無し |  | 無し |  | 0 | 0
島根県 | 32304 |  | 東出雲町 |  | 東出雲町姫津クリーンセンター | 73 | 73 |  |  | 73 |  |  |  | リサイクルプラザ | 金属類,ガラス類,ペットボトル,不燃ごみ,粗大ごみ |  | 選別,圧縮・梱包 |  | 11 | 1998 | 直営 |  | 無し |  | 無し |  | 0 | 0
島根県 | 32525 |  | 海士町 |  | 海士町リサイクルセンター | 44 | 44 |  |  | 34 |  | 10 |  | その他 | 金属類,ガラス類,その他資源ごみ,ペットボトル |  | 選別,圧縮・梱包,その他 |  | 1 | 1999 | 直営 |  | 無し |  | 無し |  | 0 | 0
島根県 | 32528 |  | 隠岐の島町 |  | 島後リサイクルセンター | 1405 | 515 | [6 empty] | リサイクルセンター（補助金） | 金属類,ガラス類,ペットボトル,不燃ごみ,粗大ごみ |  | 選別,圧縮・梱包 |  | 2.7 | 2001 | 一部委託 |  | 無し |  | 無し |  | 0 | 0
島根県 | 32874 |  | 鹿足郡不燃物処理組合 |  | 鹿足郡不燃物処理組合リサイクルプラザ | 972 | 805 |  |  | 805 |  |  |  | リサイクルセンター（補助金） | 金属類,ガラス類,ペットボトル,プラスチック,不燃ごみ |  | 選別,圧縮・梱包 |  | 6.1 | 2004 | 直営 |  | 無し |  | 無し |  | 0 | 0
島根県 | 32876 |  | 雲南市・飯南町事務組合 |  | いいしクリーンセンター | 400 | 205 |  |  | 205 |  |  |  | リサイクルセンター（補助金） | 紙類,金属類,ガラス類,その他資源ごみ,不燃ごみ,粗大ごみ |  | 選別,圧縮・梱包 |  | 2.4 | 2003 | 直営 |  | 無し |  | 無し |  | 0 | 0
島根県 | 32876 |  | 雲南市・飯南町事務組合 |  | リサイクルプラザ | 777 | 352 |  |  | 352 |  |  |  | リサイクルプラザ | 金属類,ガラス類,その他資源ごみ,プラスチック,不燃ごみ,粗大ごみ |  | 選別,圧縮・梱包 |  | 12.5 | 2004 | 委託 |  | 無し |  | 無し |  | 0 | 0
島根県 | 32888 |  | 邑智郡総合事務組合 |  | 笹畑クリーンセンターリサイクルセンター | 798 | 726 |  |  | 726 |  |  |  | リサイクルセンター（補助金） | 紙類,ペットボトル,プラスチック |  | 選別,圧縮・梱包 |  | 1.7 | 2004 | 委託 |  | 無し |  | 無し |  | 0 | 0

## 燃料化
ごみ燃料化施設
都道府県名 | 地方公共団体コード | 施設コード | 地方公共団体名 | 施設設置者（法人にあっては法人名） | 施設名 | 年間処理量 |  | 生成物保管量 |  | 生成物生産量 |  | 生成物搬出量 |  | 燃料化量（民間） |  |  | 処理対象廃棄物 |  | 施設の種類 | 燃料供給先の確保状況 | 処理能力 | 使用開始年度 | 運転管理体制 | 施設の改廃 | 発電能力 |  |  |  | 産業廃棄物の搬入の有無 | 一般廃棄物の割合 | 分析対象 | ごみ組成分析結果 | [6 empty] | 単位容積重量 | 三成分 |  |  |  | 低位発熱量
[25 empty] | 発電能力 | 発電効率（実績値） | 総発電量（実績値） | うち外部供給量（実績値） |  |  |  | 合計 | 紙・布類 | ビニール、合成樹脂、ゴム、皮革類 | 木、竹、わら類 | ちゅう芥類 | 不燃物類 | その他 |  | 合計 | 水分 | 可燃分 | 灰分 | (計算値) | (実測値)
[16 empty] | 生産量・排出量の別 |  | その他（具体的）
[6 empty] | (t/年度) | (㎥/年) | (t/年度) | (㎥/年度) | (t/年度) | (㎥/年度) | (t/年度) | (㎥/年度) | (t/年度) | (㎥/年度) | [5 empty] | (t/日) |  |  |  | (kW) | (％) | (MWh) | (MWh) |  | （％） |  | （％） | （％） | （％） | （％） | （％） | （％） | （％） | (kg/㎥) | （％） | （％） | （％） | （％） | （kJ/kg） | （kJ/kg）
島根県 | 32876 |  | 雲南市・飯南町事務組合 |  | 雲南エネルギーセンター | 6249 |  | 31 |  | 3590 |  | 3559 |  |  |  |  | 可燃ごみ,生ごみ（厨芥類）,廃食用油,プラスチック類 |  | 固形燃料化（RDF） | 燃料用 | 30 | 1999 | 直営 | [5 empty] | 無し |  | 処理対象ごみ | 100 | 40.8 | 26.3 | 6.8 | 17.4 | 7.5 | 1.2 | 180 | 100 | 31.6 | 63.6 | 4.8 | 10900 | 13500

## その他
その他の施設[ごみの中間処理施設]
都道府県名 | 地方公共団体 コード | 施設コード | 地方公共団体名 | 施設設置者（法人にあっては法人名） | 施設名 | 年間処理量 | 処理対象廃棄物 |  | 処理内容 |  | 処理能力 | 使用開始年度 | 運転管理体制 | 施設の改廃 | 産業廃棄物の搬入の有無 | 一般廃棄物の割合
[8 empty] | その他（具体的） |  | その他（具体的）
[6 empty] | (t/年度) |  |  |  |  | (t/日) |  |  |  |  | （％）
島根県 | 32205 |  | 大田市 |  | 大田可燃物中間処理施設 | 7652 | 可燃ごみ |  | 破砕,圧縮・梱包 |  | 45 | 2002 | 直営 |  | 無し
島根県 | 32876 |  | 雲南市・飯南町事務組合 |  | いいしクリーンセンター | 2091 | 可燃ごみ |  | 圧縮・梱包 |  | 15 | 2003 | 直営 |  | 無し

## 保管
保管施設
都道府県名 | 地方公共団体コード | 施設コード | 地方公共団体名 | 施設名 | 年間保管量 | 施設区分 | 保管対象廃棄物 | 保管分類数 | 屋内面積 | 屋外面積 | 使用開始年度 | 運転管理体制 | 施設の改廃 | 産業廃棄物の搬入の有無 | 一般廃棄物の割合
[5 empty] | (t/年度) |  |  |  | (m2) | (m2) |  |  |  |  | （％）
島根県 | 32201 |  | 松江市 | 川向リサイクルプラザ | 11103 | 容器包装リサイクル推進施設 | 紙類,プラスチック,布類 | 4 | 388 | 0 | 2002 | 一部委託 |  | 無し
島根県 | 32201 |  | 松江市 | 西持田リサイクルプラザ | 2183 | 容器包装リサイクル推進施設 | 金属類,ガラス類 | 6 | 212 | 0 | 1998 | 一部委託 |  | 無し
島根県 | 32203 |  | 出雲市 | 佐田クリーンセンター | 175 | ストックヤード | 紙類,金属類,ペットボトル | 3 | 14 | 0 | 1994 | 委託 |  | 無し
島根県 | 32203 |  | 出雲市 | 出雲リサイクルセンター | 6206 | 容器包装リサイクル推進施設 | 紙類,ガラス類,その他 | 6 | 163 | 119 | 1996 | 委託 |  | 無し
島根県 | 32205 |  | 大田市 | 温泉津一般廃棄物処分場 | 17 | 容器包装リサイクル推進施設 | 金属類,プラスチック | 2 | 0 | 171 | 1993 | 委託 |  | 無し
島根県 | 32205 |  | 大田市 | 仁摩一般廃棄物処分場 | 1 | 容器包装リサイクル推進施設 | 金属類 | 1 | 0 | 108 | 1998 | 委託 |  | 無し
島根県 | 32205 |  | 大田市 | 大田リサイクルセンター | 1440 | 容器包装リサイクル推進施設 | 紙類,金属類,ガラス類,その他資源ごみ,ペットボトル,布類 | 12 | 79 | 11 | 2001 | 委託 |  | 無し
島根県 | 32205 |  | 大田市 | 大田容器包装リサイクルセンター | 0 | 容器包装リサイクル推進施設 | プラスチック | 1 | 46 | 0 | 2011 | 委託 | 新設（建設中） | 無し
島根県 | 32304 |  | 東出雲町 | 姫津クリーンセンター | 68 | ストックヤード | 金属類,ガラス類,ペットボトル | 6 | 400 | 0 | 1998 | 直営 |  | 無し
島根県 | 32343 |  | 奥出雲町 | 仁多クリーンセンターストックヤード | 200 | ストックヤード | 金属類,ペットボトル,プラスチック | 3 | 144 | 0 | 1999 | 直営 |  | 無し
島根県 | 32525 |  | 海士町 | 海士町リサイクルセンターストックヤード | 44 | ストックヤード | 金属類,ガラス類,ペットボトル | 3 | 75 | 48 | 2000 | 直営 |  | 無し
島根県 | 32874 |  | 鹿足郡不燃物処理組合 | 鹿足郡不燃物処理組合リサイクルプラザ | 805 | ストックヤード | 金属類,ガラス類,プラスチック | 6 | 217 | 0 | 2004 | 直営 |  | 無し
島根県 | 32876 |  | 雲南市・飯南町事務組合 | いいしクリーンセンター | 205 | ストックヤード | 紙類,金属類,ガラス類,その他資源ごみ,布類,その他 | 6 | 250 | 0 | 2003 | 直営 |  | 無し
島根県 | 32876 |  | 雲南市・飯南町事務組合 | リサイクルプラザ | 352 | ストックヤード | 金属類,ガラス類,その他資源ごみ | 12 | 96 | 0 | 2004 | 委託 |  | 無し
島根県 | 32888 |  | 邑智郡総合事務組合 | 笹畑クリーンセンターリサイクルプラザリサイクルセンター | 821 | ストックヤード | 紙類,金属類,ガラス類,その他資源ごみ,ペットボトル,プラスチック | 12 | 349 | 40 | 1999 | 直営 | 能力変更 | 無し

## 最終
最終処分場
都道府県名 | 地方公共団体コード | 施設コード | 地方公共団体名 | 施設設置者（法人にあっては法人名） | 施設名 | 埋立容量 （覆土を含む） | 埋立量 （覆土を含まない） | 残余容量 | 処理対象廃棄物 | 埋立場所 | 埋立開始年度 | 埋立地面積 | 全体容積 | 埋立終了年度 | 遮水の方式 | 浸出水の処理 | 運転管理体制 | 処分場の現状 | 施設の改廃 | 産業廃棄物の搬入の有無 | 一般廃棄物の割合 | 最終処分場の構造 | 準好気性埋立構造の管理状況 |  |  | 水質管理状況 | [5 empty] | メタン回収の有無 | メタン回収をしている場合
[23 empty] | 水位管理 | 覆土施工 | ガス抜き管の計画的施工状況 | 処理前BOD濃度 | 処理後BOD濃度 | 処理前COD濃度 | 処理後COD濃度 | 処理前TN濃度 | 処理後TN濃度 |  | メタンガス回収量 | メタンガス濃度 | メタンガス発熱量 | メタンガスの利用 | 発電量
[6 empty] | (㎥/年度) | (ｔ/年度) | (㎥) |  |  |  | (m2) | (㎥) | [7 empty] | （％） |  |  |  |  | （ppm） | （ppm） | （ppm） | （ppm） | （ppm） | （ppm） |  | （㎥／年） | （％） | （kJ/㎥N） |  | （kWh/年）
島根県 | 32201 |  | 松江市 |  | 西持田不燃物処理場 | 17243 | 6114 | 73412 | 不燃ごみ,破砕ごみ・処理残渣,粗大ごみ | 山間 | 1988 | 45700 | 545000 | 2015 | 底部遮水工,鉛直遮水工 | 下水道放流 | 一部委託 | 埋立中 |  | 無し |  | 準好気性埋立構造 | 末端集水管は開放 | 即日覆土 | 埋立状況により計画的に延長 | 7.3 | 7.3 | 24 | 24 | 37.5 | 37.5 | 回収していない
島根県 | 32201 |  | 松江市 |  | 宍道不燃物処理場最終処分場 | 14 | 0 | 5760 | 不燃ごみ | 山間 | 2003 | 2737 | 6000 | 2017 | 底部遮水工 | 下水道放流 | 一部委託 | 埋立中 |  | 無し |  | 準好気性埋立構造 | 末端集水管は開放 | 即日覆土 | 埋立状況により計画的に延長 |  | 2.6 |  | 3.6 |  | 2.8 | 回収していない
島根県 | 32201 |  | 松江市 |  | 美保関不燃物処理場 | 0 | 0 | 16800 | 不燃ごみ,破砕ごみ・処理残渣 | 山間 | 1995 | 4300 | 16900 | 2020 | 底部遮水工 | 生物処理（脱窒なし）,砂ろ過,消毒 | 直営 | 埋立中 |  | 無し |  | 準好気性埋立構造 | 末端集水管は開放 | 即日覆土 | 埋立状況により計画的に延長 | 1 | 0.6 | 6 | 4.5 | 0.9 | 0.7 | 回収していない
島根県 | 32201 |  | 松江市 |  | 西持田最終処分場 | 4114 | 5379 | 33215 | 焼却残渣（主灰）,溶融飛灰,焼却残渣（飛灰）,溶融スラグ | 山間 | 1990 | 22310 | 156641 | 2010 | 底部遮水工,鉛直遮水工 | 凝集沈殿,生物処理（脱窒あり）,砂ろ過,消毒,活性炭処理,キレート処理,促進酸化処理,下水道放流 | 直営 | 埋立中 |  | 無し |  | 準好気性埋立構造 | 末端集水管は開放 | 中間覆土 | 埋立状況により計画的に延長 | 52.2 | 3.5 | 95.3 | 17.6 | 34 | 9.4 | 回収していない
島根県 | 32201 |  | 松江市 |  | 玉湯不燃物処理場 | 7187 | 0 | 359 | 破砕ごみ・処理残渣 | 山間 | 1979 | 6810 | 30000 | 2020 | 鉛直遮水工 | 処理なし | 直営 | 埋立中 |  | 無し |  | 嫌気性埋立構造 |  |  |  |  | 1.9 |  | 1.3 |  | 0.5 | 回収していない
島根県 | 32201 |  | 松江市 |  | 八束不燃物処理場 | 0 | 0 | 37 | 不燃ごみ | 平地 | 1986 | 6597 | 11581 | 2010 | 底部遮水工 | 凝集沈殿,生物処理（脱窒なし）,消毒 | 直営 | 埋立中 |  | 無し |  | 嫌気性埋立構造 |  |  |  | 2.2 | 1.1 | 8.1 | 6.1 | 3.9 | 3.2 | 回収していない
島根県 | 32201 |  | 松江市 |  | 鹿島一般廃棄物処分場 | 0 | 0 | 103967 | 不燃ごみ | 山間 | 1972 | 26500 | 235000 | 2005 | 遮水なし | 砂ろ過 | 直営 | 埋立終了 |  | 無し |  | 嫌気性埋立構造 |  |  |  |  | 5.5 |  | 5.7 |  | 12.3 | 回収していない
島根県 | 32201 |  | 松江市 |  | 島根一般廃棄物最終処分場 | 137 | 0 | 9243 | 不燃ごみ | 山間 | 1993 | 4300 | 16000 | 2020 | 底部遮水工 | 凝集沈殿,生物処理（脱窒なし）,消毒 | 直営 | 埋立中 |  | 無し |  | 準好気性埋立構造 | 末端集水管は開放 | 中間覆土 | 埋立状況により計画的に延長 | 1.3 | 0.8 | 3.2 | 2.6 | 1.5 | 1.5 | 回収していない
島根県 | 32201 |  | 松江市 |  | 八雲最終処分場 | 0 | 0 | 0 | 焼却残渣（主灰） | 山間 | 1979 | 11600 | 61795 | 1989 | 鉛直遮水工 | 生物処理（脱窒あり）,消毒,活性炭処理,キレート処理 | 直営 | 埋立終了 |  | 無し |  | 準好気性埋立構造 | 末端集水管は開放 |  |  | 2.5 | 3.5 | 7.9 | 3.8 | 5.1 | 4.1 | 回収していない
島根県 | 32201 |  | 松江市 |  | 宍道最終処分場 | 0 | 0 | 0 | 焼却残渣（主灰） | 山間 | 1990 | 2700 | 9330 | 2010 | 底部遮水工 | 凝集沈殿,生物処理（脱窒あり）,砂ろ過,消毒 | 直営 | 埋立中 |  | 無し |  | 準好気性埋立構造 | 末端集水管は開放 | 即日覆土 | 埋立状況により計画的に延長 | 0.7 | 0.4 | 4.5 | 2.6 | 2.1 | 2 | 回収していない
島根県 | 32202 |  | 浜田市 |  | 浜田市三隅一般廃棄物最終処分場 | 0 | 0 | 0 | 不燃ごみ,破砕ごみ・処理残渣,粗大ごみ | 山間 | 1988 | 3300 | 18200 | 2010 | 原地盤利用,その他遮水 | 凝集沈殿 | 直営 | 埋立中 | 廃止 | 無し |  | 準好気性埋立構造 | 末端集水管は開放 | 中間覆土 | 一部延長を行っていない | 2.2 | 1.7 | 2.7 | 2.6 | 2.8 | 2.8 | 回収していない
島根県 | 32202 |  | 浜田市 |  | 浜田市不燃ごみ処理場 | 855 | 3724 | 0 | 焼却残渣（主灰）,溶融飛灰,不燃ごみ,焼却残渣（飛灰）,溶融スラグ,破砕ごみ・処理残渣 | 山間 | 1992 | 16000 | 75000 | 2010 | 底部遮水工 | 生物処理（脱窒なし）,砂ろ過,消毒,活性炭処理 | 直営 | 埋立中 |  | 無し |  | 準好気性埋立構造 | 末端集水管は開放 | 中間覆土 | 埋立状況により計画的に延長 | 37 | 5 | 85 | 49 | 40 | 25 | 回収していない
島根県 | 32202 |  | 浜田市 |  | 浜田市埋立処分場 | 0 | 0 | 62000 | 焼却残渣（主灰）,溶融飛灰,不燃ごみ,焼却残渣（飛灰）,溶融スラグ,破砕ごみ・処理残渣 | 山間 | 2011 | 5100 | 62000 |  | 覆蓋（屋根） | 生物処理（脱窒なし）,砂ろ過,消毒,活性炭処理 | 直営 | 埋立前 | 新設（建設中） | 無し |  | 準好気性埋立構造 | 末端集水管は開放 | 中間覆土 | 埋立状況により計画的に延長 | [6 empty] | 回収していない
島根県 | 32203 |  | 出雲市 |  | 平田不燃物処理センター | 1262 | 730 | 25796 | 焼却残渣（主灰）,不燃ごみ,破砕ごみ・処理残渣 | 山間 | 1988 | 9050 | 58270 | 2017 | 底部遮水工 | 凝集沈殿,生物処理（脱窒あり）,砂ろ過,消毒,活性炭処理,キレート処理 | 委託 | 埋立中 |  | 無し |  | 準好気性埋立構造 | 末端集水管は開放 | 即日覆土 | 埋立状況により計画的に延長 | 1 | 1 | 5 | 5 | 4 | 4 | 回収していない
島根県 | 32203 |  | 出雲市 |  | 佐田クリーンセンター | 95 | 24 | 2630 | 資源ごみ,不燃ごみ,破砕ごみ・処理残渣,粗大ごみ | 山間 | 1994 | 2300 | 7734 | 2023 | 底部遮水工 | 凝集沈殿,生物処理（脱窒なし）,砂ろ過,活性炭処理 | 委託 | 埋立中 |  | 無し |  | 準好気性埋立構造 | 末端集水管は開放 | 中間覆土 | 埋立状況により計画的に延長 |  | 1 |  | 1 |  | 1 | 回収していない
島根県 | 32203 |  | 出雲市 |  | 神西一般廃棄物埋没処理場 | 20294 | 9050 | 268372 | 不燃ごみ,焼却残渣（飛灰）,溶融スラグ,破砕ごみ・処理残渣,粗大ごみ | 山間 | 1995 | 34700 | 420000 | 2033 | 底部遮水工 | 下水道放流 | 一部委託 | 埋立中 |  | 無し |  | 準好気性埋立構造 | 末端集水管は開放 | 即日覆土 | 埋立状況により計画的に延長 | 4 |  | 16 |  | 18 |  | 回収していない
島根県 | 32204 |  | 益田市 |  | 益田市下波田埋立処理場 | 726 | 575 | 26588 | 焼却残渣（主灰）,不燃ごみ | 山間 | 1995 | 18400 | 146629 | 2016 | 底部遮水工,その他遮水 | 生物処理（脱窒なし）,砂ろ過,活性炭処理 | 委託 | 埋立中 |  | 無し |  | 準好気性埋立構造 | 末端集水管は水没 | 中間覆土 | 埋立状況により計画的に延長 | 6.9 | 0.9 | 6.3 | 2.5 | 9.3 | 3 | 回収していない
島根県 | 32204 |  | 益田市 |  | 小原最終処分場 | 456 | 181 | 0 | 不燃ごみ | 山間 | 1991 | 2500 | 7142 | 2010 | 底部遮水工,その他遮水 | 生物処理（脱窒あり）,砂ろ過,活性炭処理 | 委託 | 埋立中 |  | 無し |  | 準好気性埋立構造 | 末端集水管は水没 | 中間覆土 | 一部延長を行っていない | 0.9 | 1.7 | 1.4 | 2.1 | 1.5 | 2.2 | 回収していない
島根県 | 32205 |  | 大田市 |  | 大田不燃物処理場 | 980 | 1200 | 140 | 不燃ごみ,破砕ごみ・処理残渣,粗大ごみ | 山間 | 1984 | 14800 | 80600 | 2012 | 底部遮水工 | 消毒,活性炭処理 | 委託 | 埋立中 |  | 無し |  | 準好気性埋立構造 | 末端集水管は開放 | 中間覆土 | 埋立状況により計画的に延長 | 1.1 | 0.6 | 8.2 | 5.6 | 8.9 | 9.8 | 回収していない
島根県 | 32205 |  | 大田市 |  | 温泉津一般廃棄物処分場 | 350 | 192 | 4950 | 不燃ごみ,破砕ごみ・処理残渣,粗大ごみ | 山間 | 1993 | 3000 | 10076 | 2012 | 底部遮水工 | 生物処理（脱窒なし）,砂ろ過,消毒 | 委託 | 埋立中 |  | 無し |  | 準好気性埋立構造 | 末端集水管は開放 | 中間覆土 | 埋立状況により計画的に延長 | 1.6 | 0.5 | 73 | 9.4 | 31 | 25 | 回収していない
島根県 | 32205 |  | 大田市 |  | 仁摩一般廃棄物処分場 | 140 | 54 | 1920 | 不燃ごみ,その他,破砕ごみ・処理残渣,粗大ごみ | 山間 | 1983 | 6462 | 21972 | 2012 | 底部遮水工 | 生物処理（脱窒なし）,消毒 | 委託 | 埋立中 |  | 無し |  | 準好気性埋立構造 | 末端集水管は開放 | 中間覆土 | 埋立状況により計画的に延長 | 0.7 | 0.7 | 1.9 | 1.1 | 0.9 | 0.9 | 回収していない
島根県 | 32206 |  | 安来市 |  | 安来市クリーンセンター穂日島 | 0 | 0 | 38436 | 焼却残渣（主灰）,不燃ごみ,焼却残渣（飛灰）,破砕ごみ・処理残渣 | 平地 | 1993 | 19000 | 53115 | 2012 | 原地盤利用,鉛直遮水工 | 凝集沈殿,生物処理（脱窒あり）,砂ろ過,消毒,活性炭処理,キレート処理 | 直営 | 埋立中 |  | 無し |  | 準好気性埋立構造 | 末端集水管は開放 | 即日覆土 | 埋立状況により計画的に延長 | 1.4 | 1.5 | 2 | 4 | 1.8 | 1.5 | 回収していない
島根県 | 32206 |  | 安来市 |  | 安来市広瀬一般廃棄物最終処分場 | 369 | 365 | 10109 | 焼却残渣（主灰）,不燃ごみ,焼却残渣（飛灰）,破砕ごみ・処理残渣 | 山間 | 1991 | 4100 | 25157 | 2018 | 底部遮水工,表面遮水工（キャッピング） | 凝集沈殿,生物処理（脱窒なし）,砂ろ過,消毒 | 一部委託 | 埋立中 |  | 無し |  | 準好気性埋立構造 | 末端集水管は開放 | 最終覆土のみ | 埋立状況により計画的に延長 | 0 | 1.1 | 3.3 | 2.9 | 5.6 | 5 | 回収していない
島根県 | 32206 |  | 安来市 |  | 安来市伯太一般廃棄物最終処分場 | 272 | 205 | 6756 | 焼却残渣（主灰）,不燃ごみ,焼却残渣（飛灰）,破砕ごみ・処理残渣 | 山間 | 1986 | 5700 | 21032 | 2015 | 原地盤利用 | 凝集沈殿,生物処理（脱窒なし）,消毒 | 一部委託 | 埋立中 |  | 無し |  | 準好気性埋立構造 | 末端集水管は開放 | 最終覆土のみ | 埋立状況により計画的に延長 | 0 | 0.7 | 1.6 | 1.3 | 1.3 | 0.8 | 回収していない
島根県 | 32207 |  | 江津市 |  | 不燃物最終処分場 | 0 | 0 | 0 | 焼却残渣（主灰）,不燃ごみ,破砕ごみ・処理残渣 | 山間 | 1975 | 11009 | 49300 | 1995 | 遮水なし | 処理なし | 直営 | 埋立終了 |  | 無し |  | その他埋立構造 |  |  |  |  | 4.3 |  | 7.4 |  | 0 | 回収していない
島根県 | 32207 |  | 江津市 |  | 島の星クリーンセンター最終処分場 | 760 | 612 | 16214 | 焼却残渣（主灰）,破砕ごみ・処理残渣 | 山間 | 1995 | 7600 | 43000 | 2008 | 底部遮水工,表面遮水工（キャッピング） | 砂ろ過,消毒,活性炭処理 | 直営 | 埋立中 |  | 無し |  | 準好気性埋立構造 | 末端集水管は開放 | 中間覆土 | 埋立状況により計画的に延長 |  | 7.2 |  | 12 |  | 0 | 回収していない
島根県 | 32209 |  | 雲南市 |  | 加茂町不燃物処理場 | 9016 | -341.6 | 9357.9 | 不燃ごみ | 山間 | 1990 | 2808 | 10000 | 2460 | 原地盤利用,表面遮水工（キャッピング） | 砂ろ過 | 直営 | 埋立中 |  | 無し |  | 準好気性埋立構造 | 末端集水管は開放 | 最終覆土のみ | 一部延長を行っていない |  | 1.2 |  |  |  | 0.94 | 回収していない
島根県 | 32304 |  | 東出雲町 |  | 東出雲町高尾谷最終処分場 | 37500 | 0 | 0 | 不燃ごみ | 山間 | 1979 | 15000 | 37500 | 1999 | 底部遮水工 | 凝集沈殿 | 直営 | 埋立終了 |  | 無し |  | その他埋立構造 |  |  |  | 2.7 | 1 | 3.2 | 1.5 | 0.85 | 0.37 | 回収していない
島根県 | 32304 |  | 東出雲町 |  | 東出雲町姫津クリーンセンター | 3315 | 275 | 10240 | 不燃ごみ | 山間 | 1998 | 7057 | 27000 | 2013 | 底部遮水工 | 下水道放流 | 直営 | 埋立中 |  | 無し |  | 準好気性埋立構造 | 末端集水管は開放 | 中間覆土 | 埋立状況により計画的に延長 | 0.5 |  | 11 |  | 1.7 |  | 回収していない
島根県 | 32343 |  | 奥出雲町 |  | 新最終処分場（管理型） | 1290 | 1081 | 5500 | 焼却残渣（主灰）,不燃ごみ,焼却残渣（飛灰）,破砕ごみ・処理残渣 | 山間 | 1999 | 6190 | 31360 | 2013 | 表面遮水工（キャッピング） | 生物処理（脱窒なし）,砂ろ過,消毒,キレート処理 | 委託 | 埋立中 |  | 無し |  | 準好気性埋立構造 | 末端集水管は開放 | 即日覆土 | 一部延長を行っていない |  | 1.1 |  | 10 |  | 7.1 | 回収していない
島根県 | 32343 |  | 奥出雲町 |  | 最終処分場（安定型） | 0 | 0 | 0 | 不燃ごみ | 山間 | 1979 | 16000 | 65000 | 1999 | 原地盤利用 | 生物処理（脱窒なし）,砂ろ過,消毒,キレート処理 | 直営 | 埋立終了 |  | 無し |  | 準好気性埋立構造 | 末端集水管は開放 | 中間覆土 | 一部延長を行っていない | 1.2 | 0.8 | 3.2 | 2.4 | 2.4 | 2.1 | 回収していない
島根県 | 32401 |  | 斐川町 |  | 斐川クリーンステーション | 438 | 381 | 26.611 | 不燃ごみ,破砕ごみ・処理残渣 | 山間 | 1996 | 6600 | 42227 | 2030 | 底部遮水工 | 下水道放流 | 一部委託 | 埋立中 |  | 無し |  | 準好気性埋立構造 | 末端集水管は開放 | 即日覆土 | 埋立状況により計画的に延長 | 2 |  | 5 |  | 4 |  | 回収していない
島根県 | 32401 |  | 斐川町 |  | 斐川町不燃物処理場 | 0 | 0 | 0 | 不燃ごみ,粗大ごみ | 山間 | 1973 | 15501 | 50920 | 1996 | 遮水なし | 下水道放流 | 直営 | 埋立終了 |  | 無し |  | その他埋立構造 |  |  |  | 1 |  | 2 |  | 2 |  | 回収していない
島根県 | 32525 |  | 海士町 |  | 海士町一般廃棄物最終処分場 | 235 | 235 | 8699 | 焼却残渣（主灰）,不燃ごみ,焼却残渣（飛灰）,破砕ごみ・処理残渣 | 平地 | 1998 | 3000 | 12000 | 2014 | 原地盤利用,表面遮水工（キャッピング） | 生物処理（脱窒なし）,消毒 | 直営 | 埋立中 |  | 有り | 95 | その他埋立構造 |  |  |  |  | 0.5 |  | 9.7 |  | 29.3 | 回収していない
島根県 | 32526 |  | 西ノ島町 |  | 西ノ島町一般廃棄物最終処分場 | 760 | 376 | 4114 | 焼却残渣（主灰）,不燃ごみ,焼却残渣（飛灰）,粗大ごみ | 山間 | 2000 | 4200 | 13000 | 2015 | 表面遮水工（キャッピング） | 生物処理（脱窒なし）,砂ろ過,消毒 | 直営 | 埋立中 |  | 無し |  | 準好気性埋立構造 | 末端集水管は開放 | 中間覆土 | 埋立状況により計画的に延長 |  | 0.8 |  | 16 |  | 12 | 回収していない
島根県 | 32528 |  | 隠岐の島町 |  | 島後一般廃棄物最終処分場 | 5951 | 1915 | 54664 | 焼却残渣（主灰）,不燃ごみ,焼却残渣（飛灰）,破砕ごみ・処理残渣 | 山間 | 2001 | 12000 | 80000 | 2017 | 底部遮水工,表面遮水工（キャッピング） | 凝集沈殿,生物処理（脱窒なし）,砂ろ過,消毒,活性炭処理,キレート処理 | 委託 | 埋立中 |  | 無し |  | 準好気性埋立構造 | 末端集水管は開放 | 即日覆土 | 埋立状況により計画的に延長 |  | <0.5 |  | 7.7 |  | 7.5 | 回収していない
島根県 | 32874 |  | 鹿足郡不燃物処理組合 |  | 鹿足郡不燃物処理組合埋立処分地施設 | 84 | 167 | 2945 | 破砕ごみ・処理残渣 | 山間 | 2004 | 760 | 3100 | 2019 | 底部遮水工,覆蓋（屋根） | 生物処理（脱窒なし）,消毒,下水道放流 | 直営 | 埋立中 |  | 無し |  | その他埋立構造 |  |  |  |  | 1.2 |  | - |  | 15 | 回収していない
島根県 | 32876 |  | 雲南市・飯南町事務組合 |  | いいしクリーンセンター最終処分場 | 46 | 58 | 2380 | 不燃ごみ,破砕ごみ・処理残渣 | 山間 | 2004 | 630 | 2800 | 2029 | 底部遮水工,覆蓋（屋根）,表面遮水工（キャッピング） | 生物処理（脱窒あり）,下水道放流 | 直営 | 埋立中 |  | 無し |  | 準好気性埋立構造 | 末端集水管は開放 | 中間覆土 | 埋立状況により計画的に延長 | 2.1 | 0.5 | 9.4 | 4.7 | 32 | 6.5 | 回収していない
島根県 | 32876 |  | 雲南市・飯南町事務組合 |  | 埋立最終処分場 | 1213 | 690 | 15574 | 焼却残渣（主灰）,不燃ごみ,焼却残渣（飛灰）,破砕ごみ・処理残渣 | 山間 | 2003 | 5200 | 28500 | 2017 | 底部遮水工,鉛直遮水工,表面遮水工（キャッピング） | 凝集沈殿,下水道放流 | 一部委託 | 埋立中 |  | 無し |  | 準好気性埋立構造 | 末端集水管は開放 | 中間覆土 | 一部延長を行っていない | 180 | 1 | 100 | 26.5 | 90 | 10.3 | 回収していない
島根県 | 32888 |  | 邑智郡総合事務組合 |  | 笹畑クリーンセンター最終処分場 | 614 | 441 | 6735 | 焼却残渣（主灰）,焼却残渣（飛灰）,破砕ごみ・処理残渣 | 平地 | 1999 | 3550 | 14300 | 2012 | 底部遮水工 | 生物処理（脱窒なし）,砂ろ過,活性炭処理,キレート処理 | 直営 | 埋立中 |  | 無し |  | 準好気性埋立構造 | 末端集水管は水没 | 中間覆土 | 埋立状況により計画的に延長 | 1 | 1 | 3 | 3 | 7 | 7 | 回収していない

## し尿
し尿処理施設・汚泥再生処理センター
都道府県名 | 地方公共団体コード | 施設コード | 地方公共団体名 | 施設設置者（法人にあっては法人名） | 施設名 | 年間処理量 |  |  |  | 資源化量 |  |  | 脱水汚泥の直接埋立 |  | 脱水汚泥の焼却 |  | 処理方式 | [5 empty] | メタン発酵の場合 |  |  | 処理能力 | 処理能力 （有機性廃棄物） | 資源化能力 | 計画メタンガス量 | 使用開始年度 | 運転管理体制 | 施設の改廃
[6 empty] | し尿 | 浄化槽汚泥 | 有機性廃棄物 | その他 | 堆肥等の固形物 | メタンガス | 資源化物量の区分 | 直接埋立の有無 | 埋立量 | 焼却の有無 | 焼却量 | 汚水処理 |  | 汚泥処理 |  | 資源化処理 |  | ガス生産量 | ガス発熱量 | ガス利用方法
[18 empty] | その他（具体的） |  | その他（具体的） |  | その他（具体的）
[6 empty] | (kl/年度) | (kl/年度) | (t/年度) | (kl/年度) | (t/年度) | (㎥／年度) |  |  | （t/年度) |  | （t/年度) | [6 empty] | （㎥/年度） | （kJ/㎥N） |  | (kL/日) | (t/日) | (t/日) | (㎥/日)
島根県 | 32201 |  | 松江市 |  | 川向クリーンセンター | 6039 | 11545 |  |  | 0 | 0 |  | 無し |  | 焼却無し |  | 高負荷,一次処理 |  | その他 | [6 empty] | 70 | 0 | 0 | 0 | 1998 | 委託
島根県 | 32202 |  | 浜田市 |  | 浜田浄苑 | 14236 | 26262 | [5 empty] | 無し |  | 施設内焼却 | 868 | 高負荷,膜分離 |  | 脱水,焼却 | [6 empty] | 125 |  |  |  | 1996 | 直営
島根県 | 32203 |  | 出雲市 |  | 出雲環境センター | 20698 | 41772 |  |  | 481 |  | 生産量 | 無し |  | 施設外焼却 | 13 | 高負荷,膜分離 |  | 脱水 |  | 堆肥化 |  |  |  |  | 193 | 0.9 | 3 | 0 | 2004 | 委託
島根県 | 32204 |  | 益田市 |  | 久城が浜センター | 12042 | 24374 |  |  | 0 | 0 |  | 無し |  | 施設外焼却 | 1242 | 高負荷 |  | 脱水 |  | その他 |  |  |  |  | 108 | 0 | 0 | 0 | 1992 | 直営
島根県 | 32205 |  | 大田市 |  | 大田し尿処理場 | 18645 | 9397 | [5 empty] | 無し |  | 施設外焼却 | 883 | 高負荷 |  | 脱水,その他 | [6 empty] | 73 |  |  |  | 1995 | 直営
島根県 | 32206 |  | 安来市 |  | 安来市対仙浄園し尿処理場 | 5746 | 6842 |  |  | 10 |  | 排出量・売却量 | 無し |  | 施設内焼却 | 348 | 高負荷 |  | 脱水,乾燥,焼却 |  | 堆肥化 |  |  |  |  | 50 |  |  |  | 1991 | 直営
島根県 | 32207 |  | 江津市 |  | 江津浄化センター | 5874 | 9305 |  |  | 0 | 0 |  | 無し | 24 | 施設内焼却 | 257 | 好二段 |  | 焼却 | [6 empty] | 40 |  |  |  | 1989 | 委託
島根県 | 32526 |  | 西ノ島町 |  | 西ノ島町汚泥再生処理センター「びわ苑」 | 837 | 1343 |  |  | 0 |  |  | 有り | 66 | 焼却無し |  | 高負荷 |  | 脱水 |  | その他 |  |  |  |  | 10 | 0 | 0 | 0 | 1988 | 委託
島根県 | 32528 |  | 隠岐の島町 |  | 島後クリーンセンター | 6455 | 5091 |  |  | 11 |  | 排出量・売却量 | 無し |  | 焼却無し |  | 高負荷 |  | 脱水,乾燥 |  | 堆肥化 |  |  |  |  | 27 | 1 | 1 | 0 | 1989 | 一部委託
島根県 | 32826 |  | 雲南環境衛生組合 |  | 雲南クリーンセンター | 12307 | 23322 |  |  | 277 |  | 生産量 | 無し |  | 焼却無し |  | 標脱 |  | 脱水 |  | 堆肥化 |  |  |  |  | 90 | 不明 | 4 | - | 1991 | 一部委託
島根県 | 32841 |  | 鹿足郡環境衛生組合 |  | し尿処理施設 | 4650 | 4521 |  | 1466 | 303 |  | 排出量・売却量 | 無し |  | 施設外焼却 | 211.24 | 標脱 |  | 脱水 |  | 堆肥化,その他 |  |  |  |  | 27 |  | 0.9471 |  | 1984 | 直営
島根県 | 32888 |  | 邑智郡総合事務組合 |  | 志谷苑 | 3327 | 8314 |  |  | 0 | 0 |  | 無し |  | 焼却無し |  | 高負荷,膜分離 |  | 脱水 | [6 empty] | 43 | 0 | 0 | 0 | 1997 | 一部委託

## コミプラ
コミュニティプラント
都道府県名 | 地方公共団体コード | 施設コード | 地方公共団体名 | 施設名 | 汚水処理量 | 処理方法 | 計画最大汚水量 | 使用開始年度 | 運転管理体制 | 施設の改廃
[5 empty] | (㎥/年度) |  | (㎥/日)
島根県 | 32201 |  | 松江市 | 松江市朝日ヶ丘団地地域し尿処理施設 | 150083 | 長時間ばっ気 | 680 | 1988 | 委託
島根県 | 32202 |  | 浜田市 | 浜田市竹迫住宅団地地域し尿処理施設 | 66722 | 長時間ばっ気 | 400 | 1989 | 委託
島根県 | 32202 |  | 浜田市 | 浜田市笠柄住宅団地地域し尿処理施設 | 74664 | 長時間ばっ気 | 360 | 1990 | 委託
島根県 | 32202 |  | 浜田市 | 浜田市東福井住宅団地コミュニティ・プラント | 17472 | 長時間ばっ気 | 100 | 1996 | 委託
島根県 | 32203 |  | 出雲市 | 出雲市武志団地地域し尿処理施設 | 45000 | 回転板接触 | 124 | 1985 | 委託
島根県 | 32209 |  | 雲南市 | 中山浄化センター | 27543 | 回分式活性汚泥 | 234 | 2002 | 委託
島根県 | 32528 |  | 隠岐の島町 | 奥津戸コミュニティプラント | 10826 | 接触ばっ気 | 55 | 2000 | 委託

## リユース・リペア施設
リユース・リペア施設
都道府県名 | 地方公共団体コード | 施設コード | 地方公共団体名 | 施設名 | 年間処理量 | 設置場所 | 面積 | 使用開始年度 | リユース・リペアの対象品目 | [28 empty] | リユース・リペアの内容 | 運転管理体制 | 施設の改廃
[9 empty] | 合計 |  | 家具 |  |  | 自転車 |  |  | 衣類 |  |  | 書籍 |  |  | 家電 |  |  | 傘 |  |  | 食器 |  |  | おもちゃ |  |  | その他
[9 empty] | 重量 | 個数 | 対象 | 重量 | 個数 | 対象 | 重量 | 個数 | 対象 | 重量 | 個数 | 対象 | 重量 | 個数 | 対象 | 重量 | 個数 | 対象 | 重量 | 個数 | 対象 | 重量 | 個数 | 対象 | 重量 | 個数 | 対象 | 重量 | 個数
[5 empty] | （ｔ／年度） |  | （㎡） |  | （t/年度） | （個・台等） |  | （t/年度） | （個・台等） |  | （t/年度） | （個・台等） |  | （t/年度） | （個・台等） |  | （t/年度） | （個・台等） |  | （t/年度） | （個・台等） |  | （t/年度） | （個・台等） |  | （t/年度） | （個・台等） |  | （t/年度） | （個・台等） |  | （t/年度） | （個・台等）