## 焼却
焼却施設（溶融施設含む）
都道府県名 | 地方公共団体コード | 施設コード | 地方公共団体名 | 施設設置者（法人にあっては法人名） | 施設名称 | 年間処理量 | 資源化量 |  |  | 焼却対象廃棄物 |  | 施設の種類 |  | 処理方式 | 炉型式 | 処理能力 | 炉数 | 使用開始年度 | 余熱利用の状況 | 余熱利用量（仕様値・公称値） |  | 余熱利用量（実績値） |  | 発電能力 |  |  |  | 灰処理設備の有無 |  | 運転管理体制 | 施設の改廃 | 産業廃棄物の搬入の有無 | 一般廃棄物の割合 | ごみ組成分析結果 | [6 empty] | 単位容積重量 | 三成分 |  |  |  | 低位発熱量 |  | リユース・リペア機能の有無 | リユース・リペアする場所の面積 | リユース・リペアの対象品目 | [28 empty] | リユース・リペアの内容
[7 empty] | 資源物回収 | 燃料ガス回収 | 生産量・搬出量の別 | [10 empty] | 余熱利用量 | うち外部熱供給量 | 余熱利用量 | うち外部熱供給量 | 発電能力 | 発電効率（実績値） | 総発電量（実績値） | うち外部供給量（実績値） | （焼却灰） | （飛灰） |  |  |  |  | 合計 | 紙・布類 | ビニール、合成樹脂、ゴム、皮革類 | 木、竹、わら類 | ちゅう芥類 | 不燃物類 | その他 |  | 合計 | 水分 | 可燃分 | 灰分 | (計算値) | (実測値) |  |  | 合計 |  | 家具 |  |  | 自転車 |  |  | 衣類 |  |  | 書籍 |  |  | 家電 |  |  | 傘 |  |  | 食器 |  |  | おもちゃ |  |  | その他
[11 empty] | その他（具体的） |  | その他（具体的） | [36 empty] | 重量 | 個数 | 対象 | 重量 | 個数 | 対象 | 重量 | 個数 | 対象 | 重量 | 個数 | 対象 | 重量 | 個数 | 対象 | 重量 | 個数 | 対象 | 重量 | 個数 | 対象 | 重量 | 個数 | 対象 | 重量 | 個数 | 対象 | 重量 | 個数
[6 empty] | （t/年度） | （t/年度） | （㎥/年度） | [7 empty] | (t/日) |  |  |  | (MＪ) | （MJ） | (MＪ) | （MJ） | (kW) | (％) | (MWh) | (MWh) | [5 empty] | （％） | （％） | （％） | （％） | （％） | （％） | （％） | （％） | (kg/㎥) | （％） | （％） | （％） | （％） | （kJ/kg） | （kJ/kg） |  | （㎡） | （t/年度） | （個・台等） |  | （t/年度） | （個・台等） |  | （t/年度） | （個・台等） |  | （t/年度） | （個・台等） |  | （t/年度） | （個・台等） |  | （t/年度） | （個・台等） |  | （t/年度） | （個・台等） |  | （t/年度） | （個・台等） |  | （t/年度） | （個・台等） |  | （t/年度） | （個・台等）
山口県 | 35201 |  | 下関市 |  | 奥山工場 | 93918.7 | 2650 |  | 搬出量 | 可燃ごみ,粗大ごみ,ごみ処理残渣,し尿処理残渣 |  | 焼却 |  | ストーカ式（可動） | 全連続運転 | 400 | 2 | 1980 | 場内温水,発電（場内利用）,場外温水 | 202715520 | 81849600 | 233166000 | 2731000 | 4980 | 10.24 | 19050 | 0 | 溶融処理 | セメント固化,薬剤処理,溶融処理 | 一部委託 |  | 有り | 84.5 | 100 | 45.1 | 23.7 | 16.3 | 7.8 | 4.3 | 2.8 | 178.4 | 100 | 40.9 | 50.9 | 8.2 | 8556 | 9784 | 無し |  | 0 | 0
山口県 | 35202 |  | 宇部市 |  | 宇部市環境保全センター（新焼却炉） | 54784 | 1469 |  | 搬出量 | 可燃ごみ |  | ガス化溶融・改質 |  | 流動床式 | 全連続運転 | 198 | 3 | 2002 | 場内温水,場内蒸気,発電（場内利用）,場外温水,場外蒸気,発電（場外利用） | 126036736 | 7334600 | 不明 | 不明 | 4000 | 17.6 | 21730 |  | 無し | セメント固化,薬剤処理 | 一部委託 |  | 無し |  | 100 | 36.25 | 18.45 | 21.1 | 17.7 | 4.975 | 1.525 | 153 | 100 | 47.675 | 44.125 | 8.2 | 7104 | 8422 | 無し |  | 0 | 0
山口県 | 35203 |  | 山口市 |  | 山口市清掃工場 | 58038 |  |  |  | 可燃ごみ,ごみ処理残渣,し尿処理残渣 |  | 焼却 |  | ストーカ式（可動） | 全連続運転 | 220 | 2 | 1998 | 場内温水,発電（場内利用）,場外温水,発電（場外利用） |  |  | 3618317 | 33868800 | 1900 | 8.5 | 11707 | 5347 | その他 | その他 | 直営 |  | 無し |  | 100 | 46 | 17.6 | 14.8 | 9.9 | 1.5 | 10.2 | 150 | 100 | 45.4 | 7.3 | 47.3 | 7778 | 8650 | 無し |  | 0 | 0
山口県 | 35204 |  | 萩市 |  | 見島ごみ焼却場 | 266 | 32 | 0 | 搬出量 | 可燃ごみ |  | 焼却 |  | 固定床式 | バッチ運転 | 3 | 1 | 1999 | 無し | [8 empty] | 無し | 無し | 委託 |  | 無し |  | 100 | 51.6 | 14.2 | 5.5 | 24.5 | 1.1 | 3.1 | 170 | 100 | 62.4 | 32 | 5.6 | 4465 | 5500 | 無し |  | 0 | 0
山口県 | 35204 |  | 萩市 |  | 萩清掃工場 | 14699 | 1676.5 | 0 | 搬出量 | 可燃ごみ,粗大ごみ,し尿処理残渣 |  | 焼却 |  | ストーカ式（可動） | 全連続運転 | 92 | 2 | 1988 | 場内温水 | 189 |  | 不明 | [5 empty] | 無し | 無し | 一部委託 |  | 無し |  | 100 | 57.4 | 10.6 | 10.4 | 16.3 | 0.5 | 4.8 | 200 | 100 | 57 | 37.5 | 5.5 | 5740 | 6050 | 無し |  | 0 | 0
山口県 | 35206 |  | 防府市 |  | 防府市クリーンセンターごみ焼却場 | 46352 | 1367 |  | 搬出量 | 可燃ごみ |  | 焼却 |  | ストーカ式（可動） | 全連続運転 | 180 | 2 | 1982 | 場内温水 | 4260700 |  | 4260700 | [5 empty] | 無し | 薬剤処理 | 直営 |  | 有り | 98 | 100 | 39.9 | 18.8 | 16.6 | 24.1 | 0.6 | 0 | 215.3 | 100 | 39 | 11.2 | 49.8 | 8368 |  | 無し |  | 0 | 0
山口県 | 35208 |  | 岩国市 |  | 岩国市第一工場 | 30798 | 3008 |  | 搬出量 | 可燃ごみ,粗大ごみ |  | 焼却 |  | ストーカ式（可動） | 全連続運転 | 195 | 3 | 1992 | 場内温水,場外温水 | 不明 | 不明 | 不明 | 不明 |  |  |  |  | 無し | 無し | 一部委託 |  | 無し |  | 100 | 56.9 | 14.1 | 9.2 | 11.1 | 3 | 5.7 | 160 | 100 | 44 | 48.6 | 7.4 |  |  | 無し |  | 0 | 0
山口県 | 35211 |  | 長門市 |  | 長門市清掃工場 | 13069 | 1521 |  | 搬出量 | 可燃ごみ,粗大ごみ,ごみ処理残渣 |  | 焼却 |  | ストーカ式（可動） | 准連続運転 | 90 | 2 | 1981 | 無し | [8 empty] | その他 | その他 | 直営 |  | 有り | 97 | 100 | 46.3 | 24.5 | 10.5 | 12.6 | 4.4 | 1.7 | 149.2 | 100 | 50.6 | 43.3 | 6.1 | 6967 |  | 無し |  | 0 | 0
山口県 | 35215 |  | 周南市 |  | 新南陽塵芥処理場 | 0 | 0 | 0 |  | 可燃ごみ |  | 焼却 |  | ストーカ式（可動） | 准連続運転 | 50 | 2 | 1980 | 無し | [8 empty] | 無し | 無し | 委託 | 休止 | 無し |  | 0 | [7 empty] | 0 | [5 empty] | 無し |  | 0 | 0
山口県 | 35216 |  | 山陽小野田市 |  | 山陽小野田市環境衛生センター | 21162 | 728 |  | 搬出量 | 可燃ごみ,粗大ごみ |  | 焼却 |  | ストーカ式（可動） | 全連続運転 | 120 | 2 | 1982 | 無し | [8 empty] | 無し | 無し | 一部委託 |  | 無し |  | 100 | 53.5 | 22.3 | 9.6 | 12.1 | 0.3 | 2.2 | 221 | 100 | 46.4 | 49.3 | 4.3 |  | 8123 | 無し |  | 0 | 0
山口県 | 35305 |  | 周防大島町 |  | 周防大島町清掃センター | 4916 |  |  |  | 可燃ごみ |  | 焼却 |  | ストーカ式（可動） | バッチ運転 | 22 | 2 | 1998 | 無し | [8 empty] | その他 | その他 | 委託 |  | 無し |  | 100 | 52.6 | 12 | 5.9 | 29.5 | 0 | 0 | 151 | 100 | 42.8 | 44.2 | 13 | 7180 | 8230 | 無し |  | 0 | 0
山口県 | 35830 |  | 周東環境衛生組合 |  | 周東環境衛生組合清掃センター | 21598 | 0 |  |  | 可燃ごみ,粗大ごみ,し尿処理残渣 |  | 焼却 |  | ストーカ式（可動） | 全連続運転 | 138 | 2 | 1986 | 無し | [8 empty] | 無し | 薬剤処理 | 一部委託 |  | 無し |  | 100 | 48.5 | 21.1 | 8.3 | 15.2 | 0.5 | 6.4 | 150.3 | 100 | 41.6 | 51.9 | 6.5 | 8728 | 9900 | 無し |  | 0 | 0
山口県 | 35837 |  | 周南地区衛生施設組合 |  | 恋路クリーンセンター | 55661 | 3510 |  | 生産量 | 可燃ごみ,粗大ごみ |  | 焼却 |  | 流動床式 | 全連続運転 | 330 | 3 | 1995 | 場内温水,場内蒸気,発電（場内利用）,場外温水 | 151112640 | 84672000 | 不明 | 不明 | 1900 | 4.7 | 6047 |  | 無し | その他 | 一部委託 |  | 有り | 98 | 100 | 42.7 | 17.7 | 25.6 | 8.9 | 3.2 | 1.9 | 214.8 | 100 | 47.4 | 46.5 | 6.1 | 9534 | 8274 | 無し |  | 0 | 0
山口県 | 35851 |  | 周陽環境整備組合 |  | 周陽環境整備センター | 9752 | 847 | 0 | 搬出量 | 可燃ごみ |  | 焼却 |  | 流動床式 | 准連続運転 | 60 | 2 | 1994 | 場内温水,場外温水 | 11289600 | 7526400 | 11289600 | 7526400 |  |  |  |  | 無し | その他 | 委託 |  | 無し |  | 100 | 72.7 | 9.5 | 6 | 9.9 | 0.3 | 1.6 | 193.7 | 100 | 53.5 | 42.1 | 4.4 | 6582 | 6205 | 無し |  | 0 | 0

## 粗大
粗大ごみ処理施設
都道府県名 | 地方公共団体 コード | 施設コード | 地方公共団体名 | 施設設置者（法人にあっては法人名） | 施設名 | 年間処理量 | 資源回収量 |  | 処理対象廃棄物 |  | 処理方式 | 処理能力 | 使用開始年度 | 運転管理体制 | 施設の改廃 | 産業廃棄物の搬入の有無 | 一般廃棄物の割合 | リユース・リペア機能の有無 | リユース・リペアする場所の面積 | リユース・リペアの対象品目 | [28 empty] | リユース・リペアの内容
[8 empty] | 資源化物の区分 | [11 empty] | 合計 |  | 家具 |  |  | 自転車 |  |  | 衣類 |  |  | 書籍 |  |  | 家電 |  |  | 傘 |  |  | 食器 |  |  | おもちゃ |  |  | その他
[10 empty] | その他（具体的） | [9 empty] | 重量 | 個数 | 対象 | 重量 | 個数 | 対象 | 重量 | 個数 | 対象 | 重量 | 個数 | 対象 | 重量 | 個数 | 対象 | 重量 | 個数 | 対象 | 重量 | 個数 | 対象 | 重量 | 個数 | 対象 | 重量 | 個数 | 対象 | 重量 | 個数
[6 empty] | (t/年度) | (t/年度) |  |  |  |  | (t/日) |  |  |  |  | （％） |  | （㎡） | （t/年度） | （個・台等） |  | （t/年度） | （個・台等） |  | （t/年度） | （個・台等） |  | （t/年度） | （個・台等） |  | （t/年度） | （個・台等） |  | （t/年度） | （個・台等） |  | （t/年度） | （個・台等） |  | （t/年度） | （個・台等） |  | （t/年度） | （個・台等） |  | （t/年度） | （個・台等）
山口県 | 35201 |  | 下関市 |  | 奥山工場 | 5492.7 | 0 |  | 粗大ごみ |  | 破砕 | 90 | 1980 | 一部委託 |  | 有り | 43.3 | 無し |  | 0 | 0
山口県 | 35201 |  | 下関市 |  | 下関市リサイクルプラザ | 4429 | 783 | 搬出量 | 粗大ごみ,不燃ごみ |  | 破砕 | 41 | 2003 | 委託 |  | 無し |  | 有り | 144 | 0 | 1150 | ○ |  | 282 | ○ |  | 365 | [18 empty] | ○ |  | 503 | 修理,展示,販売
山口県 | 35201 |  | 下関市 |  | クリーンセンター響 | 101 |  |  | 粗大ごみ,不燃ごみ |  | 破砕 | 31 | 1996 | 直営 |  | 無し |  | 無し |  | 0 | 0
山口県 | 35202 |  | 宇部市 |  | 宇部市リサイクルプラザ（粗大ごみライン） | 2901.61 | 708.17 | 搬出量 | 粗大ごみ,不燃ごみ |  | 併用 | 45 | 1995 | 委託 |  | 無し |  | 有り | 112 | 0 | 601 | ○ |  | 220 | ○ |  | 74 | [6 empty] | ○ |  | 25 |  |  |  | ○ |  | 0 | ○ |  | 5 | ○ |  | 277 | 修理,展示,販売,譲渡
山口県 | 35204 |  | 萩市 |  | 大井不燃物埋立処分場 | 2077 | 155 | 搬出量 | 粗大ごみ,不燃ごみ |  | 破砕 | 25 | 1989 | 一部委託 |  | 無し |  | 無し |  | 0 | 0
山口県 | 35206 |  | 防府市 |  | 防府市クリーンセンター破砕処理場 | 3278 | 744 | 搬出量 | 粗大ごみ,不燃ごみ,可燃ごみ,資源ごみ |  | 破砕 | 50 | 1979 | 直営 |  | 有り | 98 | 無し |  | 0 | 0
山口県 | 35211 |  | 長門市 |  | 長門市清掃工場 | 913 | 256 | 搬出量 | 粗大ごみ,不燃ごみ |  | 併用 | 10 | 2003 | 直営 |  | 有り | 92 | 無し |  | 0 | 0
山口県 | 35215 |  | 周南市 |  | 周南市ごみ燃料化施設 | 20 | 0 |  | 粗大ごみ,可燃ごみ |  | 破砕 | 3.2 | 1999 | 一部委託 |  | 無し |  | 無し |  | 0 | 0
山口県 | 35215 |  | 周南市 |  | 周南市熊毛粗大ごみリサイクル施設 | 39 | 4 | 搬出量 | 粗大ごみ |  | 破砕 | 5 | 2000 | 一部委託 |  | 無し |  | 無し |  | 0 | 0
山口県 | 35216 |  | 山陽小野田市 |  | 山陽小野田市環境衛生センター | 1197 | 280 | 搬出量 | 粗大ごみ |  | 破砕 | 20 | 1982 | 一部委託 |  | 無し |  | 無し |  | 0 | 0
山口県 | 35216 |  | 山陽小野田市 |  | 山陽小野田市清掃工場 | 0 | 0 |  | 粗大ごみ,資源ごみ |  | 併用 | 14 | 1989 | 直営 | 休止 | 無し |  | 無し |  | 0 | 0
山口県 | 35502 |  | 阿武町 |  | 阿武町リサイクルセンター | 133 | 63 | 搬出量 | 粗大ごみ,不燃ごみ,その他,資源ごみ |  | 併用 | 5 | 1995 | 委託 |  | 無し |  | 無し |  | 0 | 0
山口県 | 35837 |  | 周南地区衛生施設組合 |  | 恋路クリーンセンター | 6334 | 把握していない | 回収量 | 粗大ごみ |  | 破砕 | 20 | 1995 | 一部委託 |  | 有り | 85 | 無し |  | 0 | 0

## 資源化
資源化等を行う施設
都道府県名 | 地方公共団体 コード | 施設コード | 地方公共団体名 | 施設設置者（法人にあっては法人名） | 施設名 | 年間処理量 | 資源回収量 |  |  | 搬出量 |  | 在庫量 |  | 施設区分 | 処理対象廃棄物 |  | 処理内容 |  | 処理能力 | 使用開始年度 | 運転管理体制 | 施設の改廃 | 産業廃棄物の搬入の有無 | 一般廃棄物の割合 | リユース・リペア機能の有無 | リユース・リペアする場所の面積 | リユース・リペアの対象品目 | [28 empty] | リユース・リペアの内容
[9 empty] | 搬出量・在庫量の別（民間） | [17 empty] | 合計 |  | 家具 |  |  | 自転車 |  |  | 衣類 |  |  | 書籍 |  |  | 家電 |  |  | 傘 |  |  | 食器 |  |  | おもちゃ |  |  | その他
[16 empty] | その他（具体的） |  | その他（具体的） | [8 empty] | 重量 | 個数 | 対象 | 重量 | 個数 | 対象 | 重量 | 個数 | 対象 | 重量 | 個数 | 対象 | 重量 | 個数 | 対象 | 重量 | 個数 | 対象 | 重量 | 個数 | 対象 | 重量 | 個数 | 対象 | 重量 | 個数 | 対象 | 重量 | 個数
[6 empty] | (t/年度) | (t/年度) | (㎥/年度) |  | (t/年度) | (㎥/年度) | (t/年度) | (㎥/年度) | [5 empty] | (t/日) |  |  |  |  | （％） |  | （㎡） | （t/年度） | （個・台等） |  | （t/年度） | （個・台等） |  | （t/年度） | （個・台等） |  | （t/年度） | （個・台等） |  | （t/年度） | （個・台等） |  | （t/年度） | （個・台等） |  | （t/年度） | （個・台等） |  | （t/年度） | （個・台等） |  | （t/年度） | （個・台等） |  | （t/年度） | （個・台等）
山口県 | 35201 |  | 下関市 |  | 下関市リサイクルプラザ | 6704 | 4747 |  |  | 4747 |  |  |  | リサイクルプラザ | 金属類,ガラス類,ペットボトル,プラスチック |  | 選別,圧縮・梱包 |  | 72 | 2003 | 委託 |  | 無し |  | 無し |  | 0 | 0
山口県 | 35201 |  | 下関市 |  | クリーンセンター響不燃物処理施設 | 660 | 651 |  |  | 651 |  |  |  | ストックヤード | 紙類,金属類,ガラス類,ペットボトル |  | 選別,圧縮・梱包 |  | 6 | 1980 | 直営 |  | 無し |  | 無し |  | 0 | 0
山口県 | 35202 |  | 宇部市 |  | 宇部市リサイクルプラザ（資源ごみライン） | 2319.31 | 1277.38 |  |  | 1277.38 |  | 0 |  | リサイクルプラザ | 金属類,ガラス類 |  | 選別,圧縮・梱包 |  | 25 | 1995 | 委託 |  | 無し |  | 無し |  | 0 | 0
山口県 | 35202 |  | 宇部市 |  | 宇部市プラスチックごみ圧縮梱包施設 | 2149.72 | 1859.97 |  |  | 1846.78 |  | 13.19 |  | 容器包装リサイクル推進施設 | 紙類,プラスチック |  | 圧縮・梱包 |  | 13 | 2000 | 委託 |  | 無し |  | 無し |  | 0 | 0
山口県 | 35202 |  | 宇部市 |  | ペットボトル圧縮梱包施設 | 538.53 | 274.24 |  |  | 268.96 |  | 5.28 |  | 容器包装リサイクル推進施設 | ペットボトル |  | 圧縮・梱包 |  | 1 | 1997 | 委託 |  | 無し |  | 無し |  | 0 | 0
山口県 | 35203 |  | 山口市 |  | 山口市リサイクルプラザ | 3899 | 3899 |  |  | 3899 |  |  |  | リサイクルプラザ | 紙類,金属類,ガラス類,ペットボトル,プラスチック |  | 選別,圧縮・梱包 |  | 19.5 | 1996 | 直営 |  | 無し |  | 有り | 946 | 10 | 572 | ○ | 8 | 415 | ○ | 2 | 157 | [21 empty] | 修理,展示,販売
山口県 | 35203 |  | 山口市 |  | 山口市阿知須清掃センター | 522 | 522 |  |  | 522 |  |  |  | 容器包装リサイクル推進施設 | 紙類,金属類,ガラス類,ペットボトル,プラスチック |  | 選別,圧縮・梱包 |  | 8.8 | 1985 | 直営 |  | 無し |  | 無し |  | 0 | 0
山口県 | 35203 |  | 山口市 |  | 山口市不燃物中間処理センター | 4034 | 1421 |  |  | 3854 |  | 180 |  | リサイクルセンター（交付金） | 金属類,ガラス類,プラスチック,不燃ごみ,粗大ごみ |  | 選別,その他 |  | 50 | 2008 | 委託 |  | 無し |  | 無し |  | 0 | 0
山口県 | 35203 |  | 山口市 |  | 山口市小郡ストックヤード | 565 | 565 |  |  | 565 |  |  |  | 容器包装リサイクル推進施設 | ガラス類,ペットボトル |  | 選別,圧縮・梱包 |  | 2.4 | 2000 | 一部委託 |  | 無し |  | 無し |  | 0 | 0
山口県 | 35203 |  | 山口市 |  | 山口市阿東クリーンセンター | 54 | 54 |  |  | 54 |  |  |  | 容器包装リサイクル推進施設 | 紙類,金属類,ガラス類,ペットボトル,プラスチック,不燃ごみ,粗大ごみ |  | 選別,圧縮・梱包 |  | 1 | 2000 | 委託 |  | 無し |  | 無し |  | 0 | 0
山口県 | 35204 |  | 萩市 |  | 萩リサイクルセンター | 692 | 692 |  |  | 692 |  |  |  | リサイクルセンター（補助金） | 金属類,ガラス類 |  | 選別,圧縮・梱包 |  | 4.9 | 1997 | 一部委託 |  | 無し |  | 無し |  | 0 | 0
山口県 | 35204 |  | 萩市 |  | 田万川リサイクルセンター | 0 | 0 | 0 |  | 0 |  | 0 |  | リサイクルセンター（補助金） | 紙類,金属類,その他資源ごみ,ペットボトル,プラスチック,布類,不燃ごみ,粗大ごみ |  | 選別,その他 |  | 2.3 | 1996 | 委託 |  | 無し |  | 無し |  | 0 | 0
山口県 | 35204 |  | 萩市 |  | 萩第二リサイクルセンター | 1526 | 1526 |  |  | 1526 |  |  |  | リサイクルセンター（補助金） | 紙類,その他資源ごみ,ペットボトル,プラスチック,布類 |  | 選別,圧縮・梱包 |  | 4 | 2008 | 一部委託 |  | 無し |  | 有り | 95 | 0 | 2503 | ○ |  | 190 | ○ |  | 113 | ○ |  | 100 | ○ |  | 200 | [8 empty] | 200 |  |  | 100 |  |  | 1600 | 修理,展示,販売
山口県 | 35206 |  | 防府市 |  | 缶圧縮機 | 56 | 56 |  |  | 56 |  |  |  | その他 | 金属類 |  | 選別,圧縮・梱包 |  | 2.5 | 1999 | 直営 |  | 無し |  | 無し |  | 0 | 0
山口県 | 35206 |  | 防府市 |  | ペットボトル減容機 | 66 | 66 |  |  | 66 |  |  |  | その他 | ペットボトル |  | 圧縮・梱包 |  | 1 | 2000 | 直営 |  | 無し |  | 無し |  | 0 | 0
山口県 | 35208 |  | 岩国市 |  | 岩国市リサイクルプラザ | 8355 | 4625 |  |  | 4625 |  |  |  | リサイクルセンター（補助金） | 金属類,ガラス類,その他資源ごみ,ペットボトル,プラスチック,不燃ごみ,粗大ごみ |  | 選別,圧縮・梱包 |  | 59 | 1999 | 一部委託 |  | 無し |  | 有り | 1400 | 0 | 12432 | ○ |  | 317 | ○ |  | 78 | ○ |  | 4134 | ○ |  | 7049 | [12 empty] | ○ |  | 854 | 修理,展示,販売
山口県 | 35208 |  | 岩国市 |  | 岩国市玖珂不燃焼物処理場 | [8 empty] | その他 | その他資源ごみ,不燃ごみ,粗大ごみ |  | 選別,圧縮・梱包 |  | 8 | 1979 | 直営 |  | 無し |  | 無し |  | 0 | 0
山口県 | 35208 |  | 岩国市 |  | 岩国市由宇不燃物処理場 | [8 empty] | ストックヤード | 不燃ごみ,粗大ごみ |  | 選別 |  | 5 | 1980 | 委託 |  | 無し |  | 無し |  | 0 | 0
山口県 | 35208 |  | 岩国市 |  | 岩国市本郷ごみ処理場 | [8 empty] | その他 | その他資源ごみ |  | 選別,圧縮・梱包 |  | 10 | 1981 | 直営 |  | 無し |  | 無し |  | 0 | 0
山口県 | 35211 |  | 長門市 |  | 長門市リサイクルセンター | 370 | 370 |  |  | 370 |  |  |  | リサイクルセンター（補助金） | 金属類,ガラス類,ペットボトル |  | 選別,圧縮・梱包 |  | 4.9 | 2001 | 直営 |  | 無し |  | 無し |  | 0 | 0
山口県 | 35212 |  | 柳井市 |  | 柳井市不燃物処理場手選別場 | 403 | 444 |  |  | 403 |  | 41 |  | 容器包装リサイクル推進施設 | ガラス類 |  | 選別 |  | 2 | 1988 | 直営 |  | 無し |  | 無し |  | 0 | 0
山口県 | 35213 |  | 美祢市 |  | 美祢市リサイクルセンター | 306 | 306 |  |  | 306 |  |  |  | リサイクルセンター（補助金） | 金属類,ガラス類,その他資源ごみ,ペットボトル,粗大ごみ,その他 |  | 選別,圧縮・梱包 |  | 1 | 2000 | 委託 |  | 無し |  | 無し |  | 0 | 0
山口県 | 35215 |  | 周南市 |  | 周南市徳山リサイクルセンター | 1544 | 813 |  |  | 813 |  |  |  | リサイクルセンター（補助金） | 金属類,ガラス類,ペットボトル |  | 選別,圧縮・梱包 |  | 20 | 1993 | 委託 |  | 無し |  | 無し |  | 0 | 0
山口県 | 35215 |  | 周南市 |  | 鹿野空き缶プレス機 | 11 | 11 |  |  | 11 |  |  |  | ストックヤード | 金属類 |  | 圧縮・梱包 |  | 0.5 | 1998 | 委託 |  | 無し |  | 無し |  | 0 | 0
山口県 | 35215 |  | 周南市 |  | 周南市リサイクルプラザ | 694 | 139 |  |  | 139 |  |  |  | リサイクルプラザ | 金属類,ガラス類,ペットボトル,プラスチック,不燃ごみ,粗大ごみ |  | 選別,圧縮・梱包 |  | 80 | 2011 | 一部委託 | 新設（新規稼働） | 無し |  | 無し |  | 0 | 0
山口県 | 35216 |  | 山陽小野田市 |  | 山陽小野田市環境衛生センター | 824 | 824 |  |  | 824 |  |  |  | ストックヤード | 金属類,ガラス類,その他資源ごみ,ペットボトル |  | 選別,圧縮・梱包 |  | 8 | 1990 | 直営 |  | 無し |  | 無し |  | 0 | 0
山口県 | 35305 |  | 周防大島町 |  | 周防大島町環境センターリサイクルセンター | 819 | 666 |  |  | 638 |  | 28 |  | リサイクルセンター（交付金） | 金属類,ガラス類,ペットボトル,プラスチック,不燃ごみ,粗大ごみ |  | 選別,圧縮・梱包,その他 |  | 8 | 2008 | 直営 |  | 無し |  | 有り | 49 | 0 | 2 |  |  |  | ○ |  | 1 | [18 empty] | ○ |  | 1 | 修理,展示
山口県 | 35321 |  | 和木町 |  | 和木町クリーンセンター | 253 | 230 |  |  | 230 |  | 0 |  | ストックヤード | 金属類,ガラス類,ペットボトル,不燃ごみ,粗大ごみ |  | 選別,圧縮・梱包 |  | 3 | 1971 | 委託 |  | 無し |  | 無し |  | 0 | 0
山口県 | 35502 |  | 阿武町 |  | 阿武町リサイクルセンター・ストックヤード | 144 | 144 |  |  | 144 |  |  |  | リサイクルセンター（補助金） | 紙類,ペットボトル,プラスチック,布類 |  | 選別,圧縮・梱包 |  | 3 | 2000 | 委託 |  | 無し |  | 無し |  | 0 | 0
山口県 | 35834 |  | 熊南総合事務組合 |  | 熊南総合事務組合資源活用センター | 1709 | 1427 |  |  | 1427 |  |  |  | リサイクルセンター（補助金） | 紙類,金属類,ガラス類,その他資源ごみ,ペットボトル,布類,不燃ごみ |  | 選別,圧縮・梱包 |  | 4 | 1997 | 直営 |  | 無し |  | 無し |  | 0 | 0
山口県 | 35859 |  | 周南東部環境施設組合 |  | 周南東部環境施設組合後畑後畑不燃物埋立処分場 | 0 | 0 |  |  | 0 |  | 0 |  | ストックヤード | 金属類,ガラス類,その他資源ごみ,不燃ごみ,粗大ごみ,その他 |  | 選別,圧縮・梱包 |  | 38 | 1983 | 直営 | 休止 | 無し |  | 無し |  | 0 | 0
山口県 | 35859 |  | 周南東部環境施設組合 |  | 周南東部環境施設組合リサイクルセンター「えこぱーく」 | 6488 | 3891 |  |  | 3891 |  | 0 |  | リサイクルセンター（補助金） | 金属類,ガラス類,その他資源ごみ,ペットボトル,プラスチック,不燃ごみ,粗大ごみ,その他 |  | 選別,圧縮・梱包 |  | 33 | 2008 | 一部委託 |  | 無し |  | 無し |  | 0 | 0

## 燃料化
ごみ燃料化施設
都道府県名 | 地方公共団体コード | 施設コード | 地方公共団体名 | 施設設置者（法人にあっては法人名） | 施設名 | 年間処理量 |  | 生成物保管量 |  | 生成物生産量 |  | 生成物搬出量 |  | 燃料化量（民間） |  |  | 処理対象廃棄物 |  | 施設の種類 | 燃料供給先の確保状況 | 処理能力 | 使用開始年度 | 運転管理体制 | 施設の改廃 | 発電能力 |  |  |  | 産業廃棄物の搬入の有無 | 一般廃棄物の割合 | 分析対象 | ごみ組成分析結果 | [6 empty] | 単位容積重量 | 三成分 |  |  |  | 低位発熱量
[25 empty] | 発電能力 | 発電効率（実績値） | 総発電量（実績値） | うち外部供給量（実績値） |  |  |  | 合計 | 紙・布類 | ビニール、合成樹脂、ゴム、皮革類 | 木、竹、わら類 | ちゅう芥類 | 不燃物類 | その他 |  | 合計 | 水分 | 可燃分 | 灰分 | (計算値) | (実測値)
[16 empty] | 生産量・排出量の別 |  | その他（具体的）
[6 empty] | (t/年度) | (㎥/年) | (t/年度) | (㎥/年度) | (t/年度) | (㎥/年度) | (t/年度) | (㎥/年度) | (t/年度) | (㎥/年度) | [5 empty] | (t/日) |  |  |  | (kW) | (％) | (MWh) | (MWh) |  | （％） |  | （％） | （％） | （％） | （％） | （％） | （％） | （％） | (kg/㎥) | （％） | （％） | （％） | （％） | （kJ/kg） | （kJ/kg）
山口県 | 35203 |  | 山口市 |  | 山口市廃食用油リサイクルプラント | 9 |  |  |  | 8 |  | 8 |  |  |  |  | 廃食用油 |  | BDF化 | 燃料用 | 0.1 | 2004 | 直営 | [5 empty] | 無し |  |  | 0 | [7 empty] | 0
山口県 | 35213 |  | 美祢市 |  | 美祢市カルストクリーンセンター | 6957 |  |  |  | 5007 |  | 5007 |  |  |  |  | 可燃ごみ,生ごみ（厨芥類）,廃食用油 |  | 固形燃料化（RDF） | 発電用 | 28 | 1999 | 直営 | [5 empty] | 無し |  |  | 0 | [7 empty] | 0
山口県 | 35215 |  | 周南市 |  | 周南市ごみ燃料化施設 | 7900 | [5 empty] | 3779 |  |  |  |  | 可燃ごみ,粗大ごみ |  | 固形燃料化（RDF） | 燃料用 | 48 | 1999 | 一部委託 | [5 empty] | 無し |  | 処理対象ごみ | 100 | 67.3 | 10.4 | 3 | 19.2 | 0.1 | 0 | 105 | 100 | 50.3 | 44.9 | 4.8 | 7190 | 7450

## その他
その他の施設[ごみの中間処理施設]
都道府県名 | 地方公共団体 コード | 施設コード | 地方公共団体名 | 施設設置者（法人にあっては法人名） | 施設名 | 年間処理量 | 処理対象廃棄物 |  | 処理内容 |  | 処理能力 | 使用開始年度 | 運転管理体制 | 施設の改廃 | 産業廃棄物の搬入の有無 | 一般廃棄物の割合
[8 empty] | その他（具体的） |  | その他（具体的）
[6 empty] | (t/年度) |  |  |  |  | (t/日) |  |  |  |  | （％）
山口県 | 35215 |  | 周南市 |  | 周南市熊毛廃プラスチックごみ一時保管施設 | 537 | その他 |  | 圧縮・梱包 |  | 3 | 1995 | 一部委託 |  | 無し

## 保管
保管施設
都道府県名 | 地方公共団体コード | 施設コード | 地方公共団体名 | 施設名 | 年間保管量 | 施設区分 | 保管対象廃棄物 | 保管分類数 | 屋内面積 | 屋外面積 | 使用開始年度 | 運転管理体制 | 施設の改廃 | 産業廃棄物の搬入の有無 | 一般廃棄物の割合
[5 empty] | (t/年度) |  |  |  | (m2) | (m2) |  |  |  |  | （％）
山口県 | 35201 |  | 下関市 | 下関市リサイクルプラザ | 5530 | ストックヤード,その他 | 紙類,金属類,ガラス類,その他資源ごみ,ペットボトル,プラスチック,その他 | 12 | 948 | 32 | 2003 | 委託 |  | 無し
山口県 | 35202 |  | 宇部市 | 宇部市リサイクルプラザ（無色カレット） | 351.83 | その他 | 金属類,ガラス類 | 5 | 38 | 0 | 1995 | 委託 |  | 無し
山口県 | 35202 |  | 宇部市 | 宇部市リサイクルプラザ（茶色カレット） | 453.6 | その他 | 金属類,ガラス類 | 5 | 38 | 0 | 1995 | 委託 |  | 無し
山口県 | 35202 |  | 宇部市 | 宇部市リサイクルプラザ（その他カレット） | 113.26 | その他 | 金属類,ガラス類 | 5 | 38 | 0 | 1995 | 委託 |  | 無し
山口県 | 35202 |  | 宇部市 | 宇部市リサイクルプラザ（スチール缶） | 290.97 | その他 | 金属類,ガラス類 | 5 | 86 | 0 | 1995 | 委託 |  | 無し
山口県 | 35202 |  | 宇部市 | 宇部市リサイクルプラザ（アルミ缶） | 67.72 | その他 | 金属類,ガラス類 | 5 | 86 | 0 | 1995 | 委託 |  | 無し
山口県 | 35202 |  | 宇部市 | 宇部市プラスチックごみ圧縮梱包設備 | 1433.67 | 容器包装リサイクル推進施設 | プラスチック | 1 | 113 | 0 | 2000 | 直営 |  | 無し
山口県 | 35202 |  | 宇部市 | 宇部市紙製容器包装ごみ保管施設 | 426.3 | 容器包装リサイクル推進施設 | 紙類 | 1 | 65 | 0 | 2000 | 直営 |  | 無し
山口県 | 35202 |  | 宇部市 | ペットボトル圧縮梱包施設 | 274.24 | 容器包装リサイクル推進施設 | ペットボトル | 1 | 156 | 0 | 1997 | 直営 |  | 無し
山口県 | 35202 |  | 宇部市 | 食品トレー保管倉庫 | 0 | その他 | プラスチック | 1 | 50 | 0 | 1998 | 直営 | 休止 | 無し
山口県 | 35202 |  | 宇部市 | 宇部市リサイクルプラザ（残渣カレット） | 826.1 | その他 | 金属類,ガラス類 | 5 | 38 | 0 | 1995 | 委託 |  | 無し
山口県 | 35203 |  | 山口市 | 山口市リサイクルプラザ | 3899 | 容器包装リサイクル推進施設 | 紙類,金属類,ガラス類,ペットボトル,プラスチック | 9 | 1882 | 5770 | 1996 | 直営 |  | 無し
山口県 | 35204 |  | 萩市 | 萩リサイクルセンター | 692 | その他 | 金属類,ガラス類,その他資源ごみ | 7 | 829 | 75 | 1997 | 一部委託 |  | 無し
山口県 | 35206 |  | 防府市 | 防府市ストックヤード | 1673 | ストックヤード | 紙類,金属類,ガラス類,ペットボトル | 8 | 574 | 0 | 1997 | 委託 |  | 無し
山口県 | 35212 |  | 柳井市 | 柳井市ペットボトル保管施設 | 56 | 容器包装リサイクル推進施設 | ペットボトル | 1 | 199 | 0 | 2000 | 直営 |  | 無し
山口県 | 35213 |  | 美祢市 | 美祢市リサイクルセンター | 306 | ストックヤード | 金属類,ガラス類,ペットボトル | 6 | 0 | 136 | 2000 | 委託 |  | 無し
山口県 | 35213 |  | 美祢市 | 美祢市秋芳一般廃棄物保管施設地 | 204 | ストックヤード | 紙類,金属類,ガラス類,その他資源ごみ,ペットボトル,布類 | 8 | 197 | 320 | 1999 | 直営 |  | 無し
山口県 | 35215 |  | 周南市 | 周南市熊毛ストックヤード | 145 | ストックヤード | ガラス類,プラスチック | 4 | 270 | 0 | 2001 | 一部委託 |  | 無し
山口県 | 35215 |  | 周南市 | 周南市徳山リサイクルセンター | 465 | その他 | 金属類,ペットボトル | 3 | 0 | 81 | 1993 | 委託 |  | 無し
山口県 | 35216 |  | 山陽小野田市 | 山陽小野田市環境衛生センター（リサイクルプラザ） | 2009 | ストックヤード | 紙類 | 3 | 246 | 0 | 1994 | 直営 |  | 無し
山口県 | 35216 |  | 山陽小野田市 | 山陽小野田市環境衛生センター | 160 | ストックヤード | 紙類,その他資源ごみ,ペットボトル | 3 | 169 | 0 | 1999 | 直営 |  | 無し
山口県 | 35216 |  | 山陽小野田市 | 山陽小野田市環境衛生センター（ストックヤード） | 740 | ストックヤード | 金属類,ガラス類 | 6 | 0 | 192 | 2006 | 直営 |  | 無し
山口県 | 35305 |  | 周防大島町 | 橘ストックヤード | 0 | その他 |  | 0 | 0 | 80 | 2003 | 直営 | 移管 | 無し
山口県 | 35305 |  | 周防大島町 | 周防大島町清掃センター缶処理施設 | 0 | ストックヤード |  | 0 | 12 | 10 | 2004 | 直営 | 移管 | 無し
山口県 | 35305 |  | 周防大島町 | 東和不燃物処理場 | 0 | その他 |  | 0 | 0 | 80 | 2002 | 直営 | 移管 | 無し
山口県 | 35502 |  | 阿武町 | 阿武町リサイクルセンター・ストックヤード | 144 | ストックヤード | 紙類,その他資源ごみ,ペットボトル,プラスチック,布類 | 5 | 198 | 0 | 2000 | 委託 |  | 無し
山口県 | 35834 |  | 熊南総合事務組合 | 熊南総合事務組合資源活用センター | 1427 | ストックヤード | 紙類,金属類,ガラス類,その他資源ごみ,ペットボトル,布類 | 9 | 490 | 50 | 1997 | 直営 |  | 無し
山口県 | 35859 |  | 周南東部環境施設組合 | 周南東部環境施設組合後畑不燃物処理場 | 0 | ストックヤード | 金属類,ガラス類,プラスチック | 6 | 0 | 372 | 1983 | 委託 | 休止 | 無し
山口県 | 35859 |  | 周南東部環境施設組合 | 周南東部環境施設組合リサイクルセンター「えこぱーく」 | 3891 | ストックヤード | 金属類,ガラス類,その他資源ごみ,ペットボトル,プラスチック | 8 | 0 | 510 | 2008 | 一部委託 |  | 無し

## 最終
最終処分場
都道府県名 | 地方公共団体コード | 施設コード | 地方公共団体名 | 施設設置者（法人にあっては法人名） | 施設名 | 埋立容量 （覆土を含む） | 埋立量 （覆土を含まない） | 残余容量 | 処理対象廃棄物 | 埋立場所 | 埋立開始年度 | 埋立地面積 | 全体容積 | 埋立終了年度 | 遮水の方式 | 浸出水の処理 | 運転管理体制 | 処分場の現状 | 施設の改廃 | 産業廃棄物の搬入の有無 | 一般廃棄物の割合 | 最終処分場の構造 | 準好気性埋立構造の管理状況 |  |  | 水質管理状況 | [5 empty] | メタン回収の有無 | メタン回収をしている場合
[23 empty] | 水位管理 | 覆土施工 | ガス抜き管の計画的施工状況 | 処理前BOD濃度 | 処理後BOD濃度 | 処理前COD濃度 | 処理後COD濃度 | 処理前TN濃度 | 処理後TN濃度 |  | メタンガス回収量 | メタンガス濃度 | メタンガス発熱量 | メタンガスの利用 | 発電量
[6 empty] | (㎥/年度) | (ｔ/年度) | (㎥) |  |  |  | (m2) | (㎥) | [7 empty] | （％） |  |  |  |  | （ppm） | （ppm） | （ppm） | （ppm） | （ppm） | （ppm） |  | （㎥／年） | （％） | （kJ/㎥N） |  | （kWh/年）
山口県 | 35201 |  | 下関市 |  | 吉母管理場 | 24010 | 23411 | 189283 | 焼却残渣（主灰）,不燃ごみ,焼却残渣（飛灰）,溶融スラグ,破砕ごみ・処理残渣,粗大ごみ | 海面 | 1986 | 58200 | 1224297 | 2017 | 原地盤利用,鉛直遮水工 | 凝集沈殿,生物処理（脱窒なし）,砂ろ過,消毒,活性炭処理 | 直営 | 埋立中 |  | 有り | 62 | 準好気性埋立構造 | 末端集水管は開放 | 中間覆土 | 埋立状況により計画的に延長 | 5.37 | 0.76 | 11.73 | 5.68 |  | 17 | 回収していない
山口県 | 35201 |  | 下関市 |  | クリーンセンター響最終処分場 | 531 | 403 | 12147 | 不燃ごみ,破砕ごみ・処理残渣,粗大ごみ | 山間 | 1988 | 6600 | 49500 | 2016 | 底部遮水工 | 凝集沈殿 | 直営 | 埋立中 |  | 無し |  | 準好気性埋立構造 | 末端集水管は開放 | 中間覆土 | 一部延長を行っていない |  | 2.5 |  | 37.8 |  | 71.9 | 回収していない
山口県 | 35202 |  | 宇部市 |  | 東見初地先埋立地 | 0 | 0 | 0 | 溶融飛灰,不燃ごみ,溶融スラグ,破砕ごみ・処理残渣 | 海面 | 1999 | 17434 | 127000 | 2008 | その他遮水 | 下水道放流 | 直営 | 埋立終了 | 休止 | 無し |  | その他埋立構造 |  |  |  | 2.55 | 2.55 | 13.1 | 1.31 | 2.2 | 2.2 | 回収していない
山口県 | 35202 |  | 宇部市 |  | 宇部市一般廃棄物最終処分場 | 4405 | 7347 | 122300 | 溶融飛灰,不燃ごみ,溶融スラグ,破砕ごみ・処理残渣 | 海面 | 2008 | 93726 | 131300 | 2023 | 鉛直遮水工 | 下水道放流 | 委託 | 埋立中 |  | 無し |  | その他埋立構造 |  |  |  | 4.4 | 4.4 |  |  | 1.4 | 1.4 | 回収していない
山口県 | 35203 |  | 山口市 |  | 山口市神田一般廃棄物最終処分場 | 1488 | 1583 | 17672 | 不燃ごみ,破砕ごみ・処理残渣 | 山間 | 1991 | 29600 | 341850 | 2014 | 底部遮水工 | 凝集沈殿,生物処理（脱窒あり）,砂ろ過,消毒,活性炭処理,キレート処理 | 一部委託 | 埋立中 |  | 無し |  | 準好気性埋立構造 | 末端集水管は開放 | 中間覆土 | 埋立状況により計画的に延長 | 9.6 | ND | 20 | 0.8 | 20.4 | 13.1 | 回収していない
山口県 | 35203 |  | 山口市 |  | 山口市鍛治畑不燃物埋立処分場 | 337 | 358 | 46973 | 不燃ごみ,破砕ごみ・処理残渣 | 山間 | 1990 | 17900 | 66000 | 2062 | 底部遮水工 | 凝集沈殿,生物処理（脱窒あり）,消毒 | 直営 | 埋立中 |  | 無し |  | 準好気性埋立構造 | 末端集水管は開放 | 中間覆土 | 埋立状況により計画的に延長 | 0.6 | 1.1 | 5 | 5.3 | 2.3 | 2.4 | 回収していない
山口県 | 35203 |  | 山口市 |  | 山口市青江一般廃棄物最終処分場 | 122 | 152 | 56009 | 不燃ごみ | 水面（海面を除く） | 1972 | 46441 | 225505 | 2035 | 遮水なし | 処理なし | 直営 | 埋立中 |  | 無し |  | その他埋立構造 | [9 empty] | 回収していない
山口県 | 35203 |  | 山口市 |  | 山口市岡山最終処分場 | 226 | 283 | 536 | 不燃ごみ | 平地 | 1967 | 1630 | 4614 | 2010 | 遮水なし | 砂ろ過,消毒 | 直営 | 埋立中 |  | 無し |  | その他埋立構造 |  |  |  |  | 0.8 |  | 3.3 |  | 0.55 | 回収していない
山口県 | 35203 |  | 山口市 |  | 山口市阿東一般廃棄物最終処分場 | 162 | 203 | 20400 | 不燃ごみ,破砕ごみ・処理残渣 | 山間 | 2000 | 6500 | 26000 | 2014 | 底部遮水工 | 凝集沈殿,生物処理（脱窒なし）,消毒 | 委託 | 埋立中 |  | 無し |  | 準好気性埋立構造 | 末端集水管は開放 | 中間覆土 | 埋立状況により計画的に延長 | 2.3 | ND | 6.5 | 4.7 | 3.9 | 3.8 | 回収していない
山口県 | 35204 |  | 萩市 |  | 大井不燃物埋立処分場 | 2128 | 1363 | 35287 | 焼却残渣（主灰）,不燃ごみ,焼却残渣（飛灰）,破砕ごみ・処理残渣,粗大ごみ | 山間 | 1989 | 15500 | 146000 | 2021 | 表面遮水工（キャッピング） | 生物処理（脱窒なし）,消毒,活性炭処理 | 一部委託 | 埋立中 |  | 無し |  | その他埋立構造 |  |  |  | 1.2 | 0.7 | 5.7 | 5.4 | 4.5 | 3.5 | 回収していない
山口県 | 35204 |  | 萩市 |  | 見島不燃物埋立処分場 | 0 | 0 | 4435 | 不燃ごみ | 山間 | 1975 | 10000 | 54000 | 2050 | 遮水なし | 処理なし | 直営 | 埋立中 |  | 無し |  | その他埋立構造 |  |  |  | ND |  | 6.4 |  | 2 |  | 回収していない
山口県 | 35204 |  | 萩市 |  | 大島不燃物埋立処分場 | 254 | 63.6 | 2552 | 不燃ごみ | 山間 | 1974 | 1526 | 7000 | 2048 | 遮水なし | 処理なし | 直営 | 埋立中 |  | 無し |  | その他埋立構造 |  |  |  | 1.5 |  | 22 |  | 3 |  | 回収していない
山口県 | 35204 |  | 萩市 |  | 相島不燃物埋立処分場 | 7.6 | 1.4 | 1373 | 不燃ごみ | 山間 | 1991 | 595 | 1800 | 2048 | 遮水なし | 処理なし | 委託 | 埋立中 |  | 無し |  | その他埋立構造 |  |  |  | 8.1 |  | 16 |  | 2.8 |  | 回収していない
山口県 | 35204 |  | 萩市 |  | 田万川不燃物埋立地 | 52 | 19.1 | 1113 | 不燃ごみ,破砕ごみ・処理残渣,粗大ごみ | 山間 | 1965 | 3800 | 13610 | 2013 | 原地盤利用 | 処理なし | 委託 | 埋立中 |  | 無し |  | その他埋立構造 |  |  |  | 0.5 |  | 1 |  | 1.9 |  | 回収していない
山口県 | 35204 |  | 萩市 |  | 田万川一般廃棄物最終処分場 | 0 | 0 | 5028 | 不燃ごみ,破砕ごみ・処理残渣,粗大ごみ | 山間 | 1999 | 980 | 5100 | 2020 | 表面遮水工（キャッピング） | 処理なし | 一部委託 | 埋立中 |  | 無し |  | その他埋立構造 |  |  |  | ND |  | 1.6 |  | ND |  | 回収していない
山口県 | 35204 |  | 萩市 |  | 長者原最終処分場 | 0 | 0 | 21800 | 不燃ごみ,粗大ごみ | 山間 | 1977 | 5659 | 31000 | 2015 | 遮水なし | 処理なし | 直営 | 埋立中 |  | 無し |  | その他埋立構造 |  |  |  | 0.6 |  | 1.6 |  | 0.01 |  | 回収していない
山口県 | 35204 |  | 萩市 |  | 須佐一般廃棄物最終処分場 | 0 | 0 | 26428 | 不燃ごみ | 山間 | 1970 | 14700 | 189086 | 2042 | その他遮水 | 凝集沈殿 | 委託 | 埋立中 |  | 無し |  | その他埋立構造 |  |  |  | 0.6 |  | 2.7 |  | 2 |  | 回収していない
山口県 | 35204 |  | 萩市 |  | 千枚畑最終処分場 | 0 | 0 | 2520 | 不燃ごみ,粗大ごみ | 山間 | 1974 | 2258 | 16471 | 2012 | 遮水なし | 処理なし | 直営 | 埋立中 |  | 無し |  | その他埋立構造 |  |  |  | ND |  | 1.5 |  | 1.4 |  | 回収していない
山口県 | 35206 |  | 防府市 |  | 防府市一般廃棄物最終処分場 | 11003 | 17715 | 150000 | 焼却残渣（主灰）,不燃ごみ,破砕ごみ・処理残渣 | 山間 | 1997 | 30600 | 316000 | 2012 | 底部遮水工 | 生物処理（脱窒なし）,消毒,活性炭処理 | 直営 | 埋立中 |  | 有り | 78.7 | 準好気性埋立構造 | 末端集水管は開放 | 中間覆土 | 埋立状況により計画的に延長 |  | 1.4 | 31.4 | 10.3 |  | 33 | 回収していない
山口県 | 35206 |  | 防府市 |  | 防府市牟礼津崎沖廃棄物最終処分場 |  |  |  | 焼却残渣（主灰）,不燃ごみ,焼却残渣（飛灰）,破砕ごみ・処理残渣 | 平地 | 1987 | 50847 | 96854 | 1999 | 原地盤利用 | 処理なし | 直営 | 埋立終了 |  | 無し |  | 嫌気性埋立構造 | [9 empty] | 回収していない
山口県 | 35208 |  | 岩国市 |  | 岩国市日の出町最終処分場 | 2074 | 1980 | 79280 | 焼却残渣（主灰）,不燃ごみ,破砕ごみ・処理残渣 | 平地 | 2002 | 21220 | 100500 | 2048 | 底部遮水工,鉛直遮水工 | 生物処理（脱窒なし）,砂ろ過,活性炭処理 | 委託 | 埋立中 |  | 無し |  | 準好気性埋立構造 | 末端集水管は開放 | 中間覆土 | 埋立状況により計画的に延長 |  | 2.3 |  | 4 |  | 35 | 回収していない
山口県 | 35208 |  | 岩国市 |  | 岩国市由宇不燃物処理場 | 22 | 29 | 159 | 不燃ごみ | 山間 | 1980 | 3700 | 14968 | 2017 | 遮水なし | 凝集沈殿 | 委託 | 埋立中 |  | 無し |  | その他埋立構造 |  |  |  |  | 1.1 |  | 2.2 |  | 1.2 | 回収していない
山口県 | 35208 |  | 岩国市 |  | 岩国市玖珂不燃物処理場 |  |  | 5256 | 不燃ごみ | 山間 | 1978 | 2500 | 9065 | 2013 | 原地盤利用 | 凝集沈殿 | 直営 | 埋立中 |  | 無し |  | 準好気性埋立構造 | 末端集水管は開放 | 中間覆土 |  |  | 5.7 |  | 9 |  | 1.5 | 回収していない
山口県 | 35208 |  | 岩国市 |  | 岩国市周東埋立処分場 | 110 | 35 | 9907 | 不燃ごみ | 山間 | 1984 | 4700 | 20400 | 2017 | 原地盤利用 | 砂ろ過,消毒 | 一部委託 | 埋立中 |  | 無し |  | 準好気性埋立構造 | 末端集水管は開放 | 中間覆土 | 埋立状況により計画的に延長 |  | 1.2 |  | 1 |  | 0.5 | 回収していない
山口県 | 35208 |  | 岩国市 |  | 岩国市美和不燃物処分場 |  |  |  | 不燃ごみ,破砕ごみ・処理残渣 | 山間 | 1981 | 6170 | 28400 | 2006 | 原地盤利用,鉛直遮水工,表面遮水工（キャッピング） | 生物処理（脱窒なし）,消毒,活性炭処理 | 直営 | 埋立終了 |  | 無し |  | その他埋立構造 |  |  |  |  | 1.6 |  | 1 |  | 0.7 | 回収していない
山口県 | 35208 |  | 岩国市 |  | 岩国市川西不燃物処理場 |  |  |  | 焼却残渣（主灰）,不燃ごみ | 山間 | 1977 | 42600 | 574032 | 1997 | 遮水なし | 砂ろ過,消毒 | 直営 | 埋立終了 |  | 無し |  | 準好気性埋立構造 | 末端集水管は開放 | 中間覆土 |  |  | 1.9 |  | 9.4 |  | 13.9 | 回収していない
山口県 | 35211 |  | 長門市 |  | 長門市一般廃棄物最終処分場 | 423 | 333 | 10903 | その他,破砕ごみ・処理残渣 | 山間 | 2005 | 3300 | 13000 | 2020 | 底部遮水工 | 凝集沈殿,生物処理（脱窒あり）,砂ろ過,消毒,活性炭処理 | 直営 | 埋立中 |  | 無し |  | 準好気性埋立構造 | 末端集水管は開放 | 中間覆土 | 埋立状況により計画的に延長 |  | 0.9 |  | 4.6 |  | 4.4 | 回収していない
山口県 | 35212 |  | 柳井市 |  | 柳井市不燃物処理場 | 2443 | 2931 | 84402 | 焼却残渣（主灰）,不燃ごみ,破砕ごみ・処理残渣,粗大ごみ | 海面 | 1988 | 46594 | 166087 | 2015 | 原地盤利用,鉛直遮水工,その他遮水 | 生物処理（脱窒なし）,砂ろ過,消毒 | 直営 | 埋立中 |  | 無し |  | 準好気性埋立構造 | 末端集水管は水没 | 中間覆土 | 一部延長を行っていない |  | 3.1 |  | 10.3 |  | 6 | 回収していない
山口県 | 35213 |  | 美祢市 |  | 美祢市一般廃棄物最終処分場 | 354 | 306 | 14058 | 不燃ごみ,破砕ごみ・処理残渣,粗大ごみ | 山間 | 2000 | 4500 | 22000 | 2015 | 底部遮水工 | 凝集沈殿,生物処理（脱窒あり）,砂ろ過,消毒,活性炭処理 | 委託 | 埋立中 |  | 無し |  | 準好気性埋立構造 | 末端集水管は開放 | 中間覆土 | 埋立状況により計画的に延長 | 1 | 1 | 6 | 6 | 5 | 5 | 回収していない
山口県 | 35213 |  | 美祢市 |  | 美祢市美東一般廃棄物最終処分場 | 12 | 10 | 7618 | 焼却残渣（主灰）,資源ごみ,不燃ごみ,粗大ごみ | 山間 | 1990 | 2800 | 16000 | 2019 | 表面遮水工（キャッピング） | 凝集沈殿,生物処理（脱窒なし） | 直営 | 埋立中 |  | 無し |  | 準好気性埋立構造 | 末端集水管は開放 | 中間覆土 | 埋立状況により計画的に延長 | 0 | 1 | 0 | 3 | 0 | 2 | 回収していない
山口県 | 35215 |  | 周南市 |  | 周南市不燃物処分場 | 24735 | 13157 | 34488 | 焼却残渣（主灰）,不燃ごみ,破砕ごみ・処理残渣,粗大ごみ | 平地 | 1991 | 99000 | 549500 | 2013 | 原地盤利用,鉛直遮水工 | 凝集沈殿,活性炭処理 | 一部委託 | 埋立中 |  | 有り | 98 | その他埋立構造 |  |  |  | 22 | 16 | 28 | 23 |  | 22 | 回収していない
山口県 | 35215 |  | 周南市 |  | 周南市熊毛不燃物埋立処分場 | 56 | 56 | 2172 | その他 | 山間 | 1979 | 2203 | 7555 | 2014 | 鉛直遮水工 | 凝集沈殿 | 直営 | 埋立中 |  | 無し |  | その他埋立構造 |  |  |  |  | 0.7 |  | 2.2 |  | 1.5 | 回収していない
山口県 | 35215 |  | 周南市 |  | 周南市鹿野中木屋の谷ごみ埋立処分地施設 | 0 | 0 | 0 | 不燃ごみ | 山間 | 1984 | 5300 | 10666 | 2004 | 鉛直遮水工 | 生物処理（脱窒あり） | 直営 | 埋立終了 |  | 無し |  | その他埋立構造 |  |  |  |  | 0 |  | 0.6 |  | 0 | 回収していない
山口県 | 35215 |  | 周南市 |  | 周南市鹿野一般廃棄物最終処分場 | 113 | 113 | 5600 | 不燃ごみ,破砕ごみ・処理残渣 | 山間 | 2004 | 805 | 6840 | 2009 | 底部遮水工,覆蓋（屋根） | 凝集沈殿,生物処理（脱窒あり）,砂ろ過,消毒 | 一部委託 | 埋立中 |  | 無し |  | 準好気性埋立構造 | 末端集水管は水没 | 中間覆土 | 埋立状況により計画的に延長 |  | 0.9 |  | 24 |  | 35 | 回収していない
山口県 | 35216 |  | 山陽小野田市 |  | 山陽小野田市環境衛生センター（最終埋立処分場） | 0 | 0 | 2516 | 焼却残渣（主灰）,不燃ごみ,その他,破砕ごみ・処理残渣,粗大ごみ | 水面（海面を除く） | 1986 | 13000 | 54400 | 2015 | 底部遮水工,鉛直遮水工 | 他施設での処理 | 直営 | 埋立中 |  | 無し |  | その他埋立構造 | [5 empty] | 29 | 29 | 3 | 3 | 回収していない
山口県 | 35216 |  | 山陽小野田市 |  | 山陽小野田市環境衛生センター（一般廃棄物最終処分場） | 12568 | 7440 | 36030 | 焼却残渣（主灰）,不燃ごみ,その他,破砕ごみ・処理残渣,粗大ごみ | 水面（海面を除く） | 2001 | 15000 | 60000 | 2025 | 底部遮水工,鉛直遮水工 | 他施設での処理 | 直営 | 埋立中 |  | 無し |  | その他埋立構造 | [5 empty] | 29 | 29 | 3 | 3 | 回収していない
山口県 | 35216 |  | 山陽小野田市 |  | 山陽小野田市清掃工場（山陽処分場） | 20 | 20 | 1513 | 焼却残渣（主灰）,その他,破砕ごみ・処理残渣,粗大ごみ | 山間 | 1990 | 7200 | 38000 | 2015 | 底部遮水工,鉛直遮水工 | 凝集沈殿,生物処理（脱窒なし）,他施設での処理 | 直営 | 埋立中 |  | 無し |  | その他埋立構造 |  |  |  | 1 | 1 | 3 | 3 | 2 | 2 | 回収していない
山口県 | 35305 |  | 周防大島町 |  | 東和不燃物処理場 | 0 | 0 | 1825 | 不燃ごみ | 山間 | 1980 | 5420 | 24160 | 2009 | 原地盤利用 | 生物処理（脱窒なし） | 直営 | 埋立中 |  | 無し |  | その他埋立構造 | [9 empty] | 回収していない
山口県 | 35305 |  | 周防大島町 |  | 東和瓦処分場 | 4 | 11 | 206 | その他 | 山間 | 1994 | 989 | 2470 | 2009 | 遮水なし | 処理なし | 直営 | 埋立中 |  | 無し |  | その他埋立構造 | [9 empty] | 回収していない
山口県 | 35305 |  | 周防大島町 |  | 大島不燃物処理場 | 0 | 0 | 0 | 不燃ごみ | 山間 | 1970 | 2993 | 12467 | 2008 | 遮水なし | 処理なし | 直営 | 埋立終了 | 休止 | 無し |  | その他埋立構造 | [9 empty] | 回収していない
山口県 | 35305 |  | 周防大島町 |  | 久賀不燃物処理場 | 0 | 0 | 0 | 不燃ごみ | 海面 | 1969 | 1924 | 17500 | 2005 | 遮水なし | 処理なし | 直営 | 埋立中 | 休止 | 無し |  | その他埋立構造 | [9 empty] | 回収していない
山口県 | 35305 |  | 周防大島町 |  | 橘不燃物処理場 | 0 | 0 | 288 | 不燃ごみ | 山間 | 1998 | 777 | 2200 | 2009 | 底部遮水工 | 生物処理（脱窒なし） | 直営 | 埋立中 |  | 無し |  | 嫌気性埋立構造 | [9 empty] | 回収していない
山口県 | 35305 |  | 周防大島町 |  | 周防大島町環境センター最終処分場 | 117 | 79 | 14980 | 破砕ごみ・処理残渣 | 山間 | 2008 | 3200 | 16000 | 2023 | 底部遮水工,覆蓋（屋根） | 凝集沈殿,生物処理（脱窒なし）,消毒 | 直営 | 埋立中 |  | 無し |  | 準好気性埋立構造 | 末端集水管は開放 | 即日覆土 | 埋立状況により計画的に延長 | [6 empty] | 回収していない
山口県 | 35321 |  | 和木町 |  | 和木町一般廃棄物最終処分場 | 60000 | 62 | 30119 | その他 | 山間 | 1994 | 9350 | 60000 | 2078 | 原地盤利用 | 凝集沈殿,砂ろ過,消毒 | 委託 | 埋立中 |  | 無し |  | 準好気性埋立構造 | 末端集水管は水没 | 中間覆土 | 一部延長を行っていない | [6 empty] | 回収していない
山口県 | 35834 |  | 熊南総合事務組合 |  | 熊南総合事務組合資源活用センター① | 0 |  | 3389 | 不燃ごみ,破砕ごみ・処理残渣 | 平地 | 1981 | 4765 | 19060 | 2020 | その他遮水 | 砂ろ過,活性炭処理 | 直営 | 埋立中 |  | 無し |  | 嫌気性埋立構造 | [6 empty] | 16 |  | 2 | 回収していない
山口県 | 35834 |  | 熊南総合事務組合 |  | 熊南総合事務組合資源活用センター② | 1300 | 223 | 9093 | 不燃ごみ,破砕ごみ・処理残渣 | 平地 | 2004 | 5398 | 18893 | 2018 | その他遮水 | 砂ろ過,活性炭処理 | 直営 | 埋立中 |  | 無し |  | 嫌気性埋立構造 | [6 empty] | 16 |  | 2 | 回収していない
山口県 | 35859 |  | 周南東部環境施設組合 |  | 周南東部環境施設組合後畑不燃物埋立処理場 | 0 | 0 | 0 | 不燃ごみ,破砕ごみ・処理残渣,粗大ごみ | 山間 | 1982 | 13500 | 106100 | 1993 | 底部遮水工 | 凝集沈殿,生物処理（脱窒なし）,砂ろ過,消毒,活性炭処理,キレート処理 | 直営 | 埋立終了 | 休止 | 無し |  | 準好気性埋立構造 | 末端集水管は開放 | 中間覆土 | 埋立状況により計画的に延長 | 14.5 | 2.6 | 32.3 | 10.6 | 42.3 | 22.3 | 回収していない
山口県 | 35859 |  | 周南東部環境施設組合 |  | 周南東部環境施設組合後畑不燃物埋立処分場（第２期埋立処理場） | 0 | 0 | 0 | 不燃ごみ,破砕ごみ・処理残渣,粗大ごみ | 山間 | 1992 | 22000 | 178000 | 2009 | 底部遮水工 | 凝集沈殿,生物処理（脱窒なし）,砂ろ過,消毒,活性炭処理,キレート処理 | 直営 | 埋立終了 | 休止 | 無し |  | 準好気性埋立構造 | 末端集水管は開放 | 中間覆土 | 埋立状況により計画的に延長 | 14.5 | 2.6 | 32.3 | 10.6 | 42.3 | 22.3 | 回収していない
山口県 | 35859 |  | 周南東部環境施設組合 |  | 周南東部環境施設組合後畑不燃物埋立処理場（第３期埋立処理場） | 3250 | 2597 | 110672 | 不燃ごみ,破砕ごみ・処理残渣,粗大ごみ | 山間 | 2010 | 13575 | 113922 | 2030 | 底部遮水工 | 凝集沈殿,生物処理（脱窒なし）,砂ろ過,消毒,活性炭処理,キレート処理 | 直営 | 埋立中 |  | 無し |  | 準好気性埋立構造 | 末端集水管は開放 | 中間覆土 | 埋立状況により計画的に延長 | 14.5 | 2.6 | 32.3 | 10.6 | 42.3 | 22.3 | 回収していない

## し尿
し尿処理施設・汚泥再生処理センター
都道府県名 | 地方公共団体コード | 施設コード | 地方公共団体名 | 施設設置者（法人にあっては法人名） | 施設名 | 年間処理量 |  |  |  | 資源化量 |  |  | 脱水汚泥の直接埋立 |  | 脱水汚泥の焼却 |  | 処理方式 | [5 empty] | メタン発酵の場合 |  |  | 処理能力 | 処理能力 （有機性廃棄物） | 資源化能力 | 計画メタンガス量 | 使用開始年度 | 運転管理体制 | 施設の改廃
[6 empty] | し尿 | 浄化槽汚泥 | 有機性廃棄物 | その他 | 堆肥等の固形物 | メタンガス | 資源化物量の区分 | 直接埋立の有無 | 埋立量 | 焼却の有無 | 焼却量 | 汚水処理 |  | 汚泥処理 |  | 資源化処理 |  | ガス生産量 | ガス発熱量 | ガス利用方法
[18 empty] | その他（具体的） |  | その他（具体的） |  | その他（具体的）
[6 empty] | (kl/年度) | (kl/年度) | (t/年度) | (kl/年度) | (t/年度) | (㎥／年度) |  |  | （t/年度) |  | （t/年度) | [6 empty] | （㎥/年度） | （kJ/㎥N） |  | (kL/日) | (t/日) | (t/日) | (㎥/日)
山口県 | 35201 |  | 下関市 |  | 彦島工場 | 7113 | 49630 | 10 |  | 1293 |  | 排出量・売却量 | 無し |  | 施設外焼却 | 1293 | 好希釈,下水投入 |  | 脱水 |  | 助燃剤製造 |  |  |  |  | 198 | 0 | 8.1 | 0 | 2006 | 委託
山口県 | 35202 |  | 宇部市 |  | 宇部市環境保全センターし尿処理場 | 20683 | 32750 | [5 empty] | 無し |  | 施設外焼却 | 1268 | 好気,下水投入,一次処理 |  | 脱水 | [6 empty] | 150 | 0 | 0 | 0 | 1985 | 一部委託
山口県 | 35203 |  | 山口市 |  | 山口市環境センター | 18373 | 41122 |  |  | 1985 |  | 排出量・売却量 | 無し |  | 焼却無し |  | 標脱 |  | 脱水 |  | その他 |  |  |  |  | 160 | 0 | 0 | 0 | 1981 | 直営
山口県 | 35204 |  | 萩市 |  | 萩第二浄化センター | 6287 | 1447 | 0 | 0 | 0 | 0 |  | 無し |  | 施設外焼却 | 7.06 | 好気,好希釈,標脱,下水投入 |  | その他 | [6 empty] | 55 | 0 | 0 | 0 | 1999 | 一部委託
山口県 | 35204 |  | 萩市 |  | 見島し尿処理場 | 500 | 209 | 0 | 0 | 0 | 0 |  | 無し |  | 施設外焼却 | 不明 | 好気,高負荷 |  | 脱水 | [6 empty] | 3 | 0 | 0 | 0 | 2004 | 直営
山口県 | 35206 |  | 防府市 |  | 防府市クリーンセンターし尿処理場 | 11503 | 42937 | [5 empty] | 無し |  | 施設内焼却 | 1199 | 標脱 |  | 脱水,乾燥,焼却 | [6 empty] | 165 | 0 |  |  | 1994 | 一部委託
山口県 | 35207 |  | 下松市 |  | 下松市衛生センター | 4046 | 7004 |  |  | 0 | 0 |  | 無し |  | 焼却無し |  | 高負荷,下水投入,一次処理,その他 |  | 脱水 | [6 empty] | 40 | 0 | 0 | 0 | 1984 | 委託
山口県 | 35208 |  | 岩国市 |  | 岩国市みすみクリーンセンター | 5627 | 33294 | [5 empty] | 無し |  | 施設内焼却 | 1464 | 好気 |  | 脱水,乾燥,焼却 | [6 empty] | 150 |  | 0 |  | 1972 | 一部委託
山口県 | 35208 |  | 岩国市 |  | 岩国市にしきクリーンセンター | 1016 | 3262 | [5 empty] | 無し |  | 施設外焼却 | 161 | 好気,標脱 |  | 脱水 | [6 empty] | 12 |  | 0 |  | 1994 | 直営
山口県 | 35210 |  | 光市 |  | 深山浄苑 | 2532 | 13188 | [5 empty] | 無し |  | 施設内焼却 | 460 | 高負荷,膜分離 |  | 脱水,乾燥,焼却 | [6 empty] | 38 | 0 | 0 | 0 | 1998 | 直営
山口県 | 35213 |  | 美祢市 |  | 美祢市衛生センター | 5324 | 11021 | [5 empty] | 無し |  | 施設外焼却 | 702 | 標脱 |  | 脱水 |  | その他 |  |  |  |  | 34 | 0 | 0 | 0 | 1988 | 直営
山口県 | 35215 |  | 周南市 |  | 周南市し尿処理場 | 0 | 0 | 0 | 0 | 0 | 0 |  |  | 0 | 施設外焼却 | 0 | 下水投入 |  | 焼却 | [10 empty] | 1962 | 直営 | 廃止
山口県 | 35216 |  | 山陽小野田市 |  | 山陽小野田市山陽浄化センター | 5193 | 7510 |  |  | 190 |  | 排出量・売却量 | 無し |  | 焼却無し |  | 標脱 |  | 脱水,乾燥 |  | その他 |  |  |  |  | 27 | 0 | 農地還元 | 0 | 1980 | 直営
山口県 | 35216 |  | 山陽小野田市 |  | 山陽小野田市小野田浄化センター | 12636 | 9781 |  |  | 0 | 0 |  | 無し |  | 施設内焼却 | 61 | 高負荷 |  | 脱水,焼却 | [6 empty] | 90 | 0 | 0 | 0 | 1989 | 一部委託
山口県 | 35305 |  | 周防大島町 |  | 周防大島町情島衛生センター | 32 | [6 empty] | 無し |  | 施設外焼却 | 0.5 | 高負荷 |  | 脱水 |  | その他 |  |  |  |  | 0.3 |  |  |  | 1988 | 委託
山口県 | 35305 |  | 周防大島町 |  | 周防大島町衛生センター | 3928 | 10940 | [5 empty] | 無し |  | 焼却無し |  | 標脱,高負荷 |  | 脱水 |  | 堆肥化 |  |  |  |  | 40 |  |  |  | 1985 | 委託
山口県 | 35341 |  | 上関町 |  | 祝島し尿処理場 | 441 |  |  |  | 9 |  | 排出量・売却量 | 無し |  | 施設内焼却 | 9 | 高負荷,膜分離 |  | 焼却 | [6 empty] | 1 |  | 0.09 |  | 1996 | 委託
山口県 | 35502 |  | 阿武町 |  | 阿武町衛生センター | 0 | 0 | 0 | 0 | 0 | 0 |  | 無し |  | 焼却無し |  | 焼却 |  | 焼却 | [6 empty] | 8 | 0 | 0 | 0 | 1982 | 直営 | 廃止
山口県 | 35827 |  | 豊浦・大津環境浄化組合 |  | 豊浦大津衛生センター | 9919 | 17485 | 0 |  |  |  | 排出量・売却量 | 無し |  | 焼却無し |  | 焼却 |  | 焼却 | [6 empty] | 132 |  |  |  | 2006 | 直営
山口県 | 35828 |  | 玖西環境衛生組合 |  | 真水苑 | 2630 | 5615 | 7 |  | 5 |  | 生産量 | 無し |  | 施設内焼却 | 87 | 高負荷,膜分離 |  | 焼却 |  | 堆肥化 |  | 0 |  |  | 28 | 0.1 | 0.1 | 0 | 2003 | 一部委託
山口県 | 35830 |  | 周東環境衛生組合 |  | 周東環境衛生組合衛生センター | 11083 | 27050 |  |  | 0 |  |  | 無し |  | 焼却無し |  | 標脱 |  | 脱水 | [6 empty] | 120 | 0 | 0 | 0 | 1982 | 一部委託

## コミプラ
コミュニティプラント
都道府県名 | 地方公共団体コード | 施設コード | 地方公共団体名 | 施設名 | 汚水処理量 | 処理方法 | 計画最大汚水量 | 使用開始年度 | 運転管理体制 | 施設の改廃
[5 empty] | (㎥/年度) |  | (㎥/日)
山口県 | 35213 |  | 美祢市 | 秋吉地域し尿処理施設 | 195849 | 長時間ばっ気 | 1320 | 1973 | 直営

## リユース・リペア施設
リユース・リペア施設
都道府県名 | 地方公共団体コード | 施設コード | 地方公共団体名 | 施設名 | 年間処理量 | 設置場所 | 面積 | 使用開始年度 | リユース・リペアの対象品目 | [28 empty] | リユース・リペアの内容 | 運転管理体制 | 施設の改廃
[9 empty] | 合計 |  | 家具 |  |  | 自転車 |  |  | 衣類 |  |  | 書籍 |  |  | 家電 |  |  | 傘 |  |  | 食器 |  |  | おもちゃ |  |  | その他
[9 empty] | 重量 | 個数 | 対象 | 重量 | 個数 | 対象 | 重量 | 個数 | 対象 | 重量 | 個数 | 対象 | 重量 | 個数 | 対象 | 重量 | 個数 | 対象 | 重量 | 個数 | 対象 | 重量 | 個数 | 対象 | 重量 | 個数 | 対象 | 重量 | 個数
[5 empty] | （ｔ／年度） |  | （㎡） |  | （t/年度） | （個・台等） |  | （t/年度） | （個・台等） |  | （t/年度） | （個・台等） |  | （t/年度） | （個・台等） |  | （t/年度） | （個・台等） |  | （t/年度） | （個・台等） |  | （t/年度） | （個・台等） |  | （t/年度） | （個・台等） |  | （t/年度） | （個・台等） |  | （t/年度） | （個・台等）