## 焼却
焼却施設（溶融施設含む）
都道府県名 | 地方公共団体コード | 施設コード | 地方公共団体名 | 施設設置者（法人にあっては法人名） | 施設名称 | 年間処理量 | 資源化量 |  |  | 焼却対象廃棄物 |  | 施設の種類 |  | 処理方式 | 炉型式 | 処理能力 | 炉数 | 使用開始年度 | 余熱利用の状況 | 余熱利用量（仕様値・公称値） |  | 余熱利用量（実績値） |  | 発電能力 |  |  |  | 灰処理設備の有無 |  | 運転管理体制 | 施設の改廃 | 産業廃棄物の搬入の有無 | 一般廃棄物の割合 | ごみ組成分析結果 | [6 empty] | 単位容積重量 | 三成分 |  |  |  | 低位発熱量 |  | リユース・リペア機能の有無 | リユース・リペアする場所の面積 | リユース・リペアの対象品目 | [28 empty] | リユース・リペアの内容
[7 empty] | 資源物回収 | 燃料ガス回収 | 生産量・搬出量の別 | [10 empty] | 余熱利用量 | うち外部熱供給量 | 余熱利用量 | うち外部熱供給量 | 発電能力 | 発電効率（実績値） | 総発電量（実績値） | うち外部供給量（実績値） | （焼却灰） | （飛灰） |  |  |  |  | 合計 | 紙・布類 | ビニール、合成樹脂、ゴム、皮革類 | 木、竹、わら類 | ちゅう芥類 | 不燃物類 | その他 |  | 合計 | 水分 | 可燃分 | 灰分 | (計算値) | (実測値) |  |  | 合計 |  | 家具 |  |  | 自転車 |  |  | 衣類 |  |  | 書籍 |  |  | 家電 |  |  | 傘 |  |  | 食器 |  |  | おもちゃ |  |  | その他
[11 empty] | その他（具体的） |  | その他（具体的） | [36 empty] | 重量 | 個数 | 対象 | 重量 | 個数 | 対象 | 重量 | 個数 | 対象 | 重量 | 個数 | 対象 | 重量 | 個数 | 対象 | 重量 | 個数 | 対象 | 重量 | 個数 | 対象 | 重量 | 個数 | 対象 | 重量 | 個数 | 対象 | 重量 | 個数
[6 empty] | （t/年度） | （t/年度） | （㎥/年度） | [7 empty] | (t/日) |  |  |  | (MＪ) | （MJ） | (MＪ) | （MJ） | (kW) | (％) | (MWh) | (MWh) | [5 empty] | （％） | （％） | （％） | （％） | （％） | （％） | （％） | （％） | (kg/㎥) | （％） | （％） | （％） | （％） | （kJ/kg） | （kJ/kg） |  | （㎡） | （t/年度） | （個・台等） |  | （t/年度） | （個・台等） |  | （t/年度） | （個・台等） |  | （t/年度） | （個・台等） |  | （t/年度） | （個・台等） |  | （t/年度） | （個・台等） |  | （t/年度） | （個・台等） |  | （t/年度） | （個・台等） |  | （t/年度） | （個・台等） |  | （t/年度） | （個・台等）
熊本県 | 43201 |  | 熊本市 |  | 東部環境工場 | 119723 | 0 | 0 |  | 可燃ごみ,粗大ごみ,ごみ処理残渣 |  | 焼却 |  | ストーカ式（可動） | 全連続運転 | 600 | 2 | 1994 | 場内温水,発電（場内利用）,場外温水,発電（場外利用） | 300431040 | 不明 | 168400 | 29200 | 10500 | 14.82 | 46023.21 | 377.77 | 無し | 薬剤処理 | 直営 |  | 有り | 92.9 | 100.03 | 40.63 | 27.8 | 17.6 | 6 | 3 | 5 | 189 | 100 | 48.8 | 44.9 | 6.3 | 7217 | 8451 | 無し |  | 0 | 0
熊本県 | 43201 |  | 熊本市 |  | 西部環境工場 | 84383 |  |  |  | 可燃ごみ,粗大ごみ,ごみ処理残渣 |  | 焼却 |  | ストーカ式（可動） | 全連続運転 | 450 | 2 | 1986 | 場内温水,発電（場内利用）,場外温水,発電（場外利用） | 204785280 | 132209280 | 15840 | 9338 | 3000 | 9.3 | 22403 | 11738 | 無し | セメント固化,薬剤処理 | 直営 |  | 有り | 95.6 | 100.1 | 41.5 | 25.2 | 8.4 | 13.2 | 1.4 | 10.4 | 170 | 100 | 48.1 | 45.2 | 6.7 | 9200 | 9700 | 無し |  | 0 | 0
熊本県 | 43202 |  | 八代市 |  | 八代市清掃センター | 27543 | 0 |  |  | 可燃ごみ,粗大ごみ,ごみ処理残渣 |  | 焼却 |  | ストーカ式（可動） | 全連続運転 | 150 | 2 | 1975 | 場内温水 | 16469 |  | 16469 | [5 empty] | 無し | 薬剤処理 | 委託 |  | 無し |  | 100 | 42.2 | 33.1 | 9.6 | 7.5 | 2.2 | 5.4 | 243 | 100 | 37.6 | 57.3 | 5.1 | 9890 | 9858 | 無し |  | 0 | 0
熊本県 | 43202 |  | 八代市 |  | 粗大ごみ焼却炉 | 84 | 0 |  |  | 粗大ごみ |  | 焼却 |  | 固定床式 | バッチ運転 | 2 | 1 | 1994 | 無し | [8 empty] | 無し | 無し | 委託 |  | 無し |  | 0 | [7 empty] | 0 | [5 empty] | 無し |  | 0 | 0
熊本県 | 43215 |  | 天草市 |  | 牛深クリーンセンター | 5240 |  |  |  | 可燃ごみ,し尿処理残渣 |  | 焼却 |  | ストーカ式（可動） | バッチ運転 | 36 | 2 | 1992 | 無し | [8 empty] | 無し | 薬剤処理 | 直営 |  | 無し |  | 100 | 45.6 | 17.3 | 7.6 | 21.4 | 2.9 | 5.2 | 263.5 | 100 | 61.8 | 34.1 | 4.1 | 4868 | 4868 | 無し |  | 0 | 0
熊本県 | 43215 |  | 天草市 |  | 御所浦クリーンセンター | 546 |  |  |  | 可燃ごみ |  | 焼却 |  | ストーカ式（可動） | バッチ運転 | 10 | 1 | 1992 | 無し | [8 empty] | 無し | 薬剤処理 | 委託 |  | 無し |  | 100 | 38.2 | 13 | 5.4 | 35.9 | 0 | 7.5 | 271.5 | 100 | 49.7 | 45.4 | 4.9 | 7310 | 7310 | 無し |  | 0 | 0
熊本県 | 43215 |  | 天草市 |  | 西天草クリーンセンター | 1897 |  |  |  | 可燃ごみ |  | 焼却 |  | ストーカ式（可動） | バッチ運転 | 17 | 2 | 1995 | 無し | [8 empty] | 無し | セメント固化,薬剤処理 | 直営 |  | 無し |  | 100 | 35.6 | 21.1 | 0.5 | 29.9 | 4.5 | 8.4 | 245.5 | 100 | 61 | 33.3 | 5.7 | 4730 | 4730 | 無し |  | 0 | 0
熊本県 | 43447 |  | 山都町 |  | 小峰クリーンセンター | 2909 |  |  |  | 可燃ごみ |  | 焼却 |  | ストーカ式（可動） | バッチ運転 | 20 | 2 | 1990 | 場内温水 | 18795 | [7 empty] | 無し | セメント固化 | 直営 |  | 無し |  | 100 | 54.8 | 17.3 | 0.1 | 22.5 | 0.2 | 5.1 | 133 | 100 | 42.8 | 53.3 | 3.9 | 8978 | 8950 | 無し |  | 0 | 0
熊本県 | 43854 |  | 菊池環境保全組合 |  | 東部清掃工場 | 29821 |  |  |  | 可燃ごみ,粗大ごみ,資源ごみ |  | 焼却 |  | ストーカ式（可動） | 全連続運転 | 67.5 | 2 | 1994 | 無し | [8 empty] | 無し | セメント固化,薬剤処理 | 一部委託 |  | 無し |  | 100 | 54.6 | 24 | 10.3 | 7.9 | 1.4 | 1.8 | 183 | 100 | 45.5 | 48.3 | 6.2 | 7945 |  | 無し |  | 0 | 0
熊本県 | 43937 |  | 御船町甲佐町衛生施設組合 |  | 御船甲佐クリーンセンター | 6123 | 0 | 0 |  | 可燃ごみ,粗大ごみ,ごみ処理残渣 |  | 焼却 |  | ストーカ式（可動） | バッチ運転 | 24 | 2 | 1990 | 無し | [8 empty] | 薬剤処理 | 薬剤処理 | 直営 |  | 無し |  | 100 | 42.3 | 21.8 | 3.7 | 20.8 | 2.7 | 8.7 | 253.5 | 100 | 59.7 | 35.4 | 4.9 | 5163 |  | 無し |  | 0 | 0
熊本県 | 43949 |  | 益城、嘉島、西原環境衛生施設組合 |  | 益城クリーンセンター | 14937 | 0 |  |  | 可燃ごみ,粗大ごみ,ごみ処理残渣 |  | 焼却 |  | ストーカ式（可動） | バッチ運転 | 80 | 2 | 1989 | 場内温水 | 1693440 | [7 empty] | 薬剤処理 | セメント固化,薬剤処理 | 一部委託 |  | 無し |  | 100 | 47.4 | 17.9 | 10.3 | 17.3 | 2.9 | 4.2 | 256.5 | 100 | 56.8 | 38.2 | 5 | 5760 |  | 無し |  | 0 | 0
熊本県 | 43954 |  | 山鹿植木広域行政事務組合 |  | 山鹿植木広域行政事務組合クリーンセンター | 19021 | 0 | 0 |  | 可燃ごみ,粗大ごみ,その他,ごみ処理残渣,し尿処理残渣 |  | 焼却 |  | ストーカ式（可動） | 全連続運転 | 120 | 2 | 1992 | 場内温水,場外温水 | 5644800 | 292774 | [6 empty] | 無し | 薬剤処理 | 一部委託 |  | 無し |  | 100 | 43.2 | 18.6 | 7.7 | 20.5 | 6.2 | 3.8 | 248 | 100 | 56.6 | 38 | 5.4 |  | 6168 | 無し |  | 0 | 0
熊本県 | 43974 |  | 八代生活環境事務組合 |  | クリーンセンター | 9961 | 0 |  |  | 可燃ごみ,し尿処理残渣 |  | 焼却 |  | ストーカ式（可動） | バッチ運転 | 44 | 2 | 1999 | 場内温水 | 1709120 | [7 empty] | 無し | 薬剤処理 | 直営 |  | 無し |  | 100 | 42 | 18 | 7 | 16 | 9 | 8 | 223 | 100 | 52 | 40 | 8 | 6130 |  | 無し |  | 0 | 0
熊本県 | 43986 |  | 人吉球磨広域行政組合 |  | 人吉球磨クリーンプラザ（焼却施設） | 21934 | 678 |  | 搬出量 | 可燃ごみ,粗大ごみ,その他,ごみ処理残渣,し尿処理残渣 |  | 焼却 |  | ストーカ式（可動） | 全連続運転 | 90 | 2 | 2002 | 場内温水 | 8760 |  | 935 | [5 empty] | 溶融処理 | その他 | 委託 |  | 無し |  | 100 | 53.5 | 19.1 | 5.15 | 16.7 | 2.55 | 3 |  | 100 | 49.05 | 45.2 | 5.75 | 7285 | 7490 | 無し |  | 0 | 0
熊本県 | 43991 |  | 有明広域行政事務組合 |  | 東部環境センター | 12350 |  |  |  | 可燃ごみ,ごみ処理残渣 |  | 焼却 |  | ストーカ式（可動） | 准連続運転 | 70 | 2 | 1999 | 場内温水,場外温水 | 7526400 | 5644800 | [6 empty] | 無し | 薬剤処理 | 委託 |  | 無し |  | 100 | 63.4 | 8.9 | 12.3 | 10.3 | 2.4 | 2.7 | 155.8 | 100 | 46.3 | 48.1 | 5.6 | 7878 |  | 無し |  | 0 | 0
熊本県 | 43991 |  | 有明広域行政事務組合 |  | クリーンパークファイブ | 10221 | 883 |  | 搬出量 | 可燃ごみ,ごみ処理残渣 |  | ガス化溶融・改質 |  | 流動床式 | 全連続運転 | 50 | 2 | 2006 | 無し | [8 empty] | 溶融処理 | その他 | 一部委託 |  | 無し |  | 100 | 61.8 | 21.5 | 5.3 | 6.7 | 2.2 | 2.5 | 184.5 | 100 | 46 | 48.6 | 5.4 | 7965 |  | 無し |  | 0 | 0
熊本県 | 43993 |  | 水俣芦北広域行政事務組合 |  | 水俣芦北広域行政事務組合クリーンセンター | 8021 | 531 |  | 搬出量 | 可燃ごみ |  | ガス化溶融・改質 |  | シャフト式 | 全連続運転 | 43 | 1 | 2002 | 場内温水 | 6189120 |  | 663120 | [5 empty] | 溶融処理 | 薬剤処理 | 委託 |  | 無し |  | 100 | 55.9 | 24.6 | 5.4 | 2.5 | 1.2 | 10.4 | 150 | 100 | 40.2 | 52.8 | 7 | 8300 | 11267 | 無し |  | 0 | 0
熊本県 | 43995 |  | 宇城広域連合 |  | 宇土・富合清掃センターごみ処理施設 | 11128 | 0 | 0 |  | 可燃ごみ,ごみ処理残渣 |  | 焼却 |  | 流動床式 | バッチ運転 | 52 | 2 | 1998 | 場内温水 | 282240 |  | 282240 | [5 empty] | 無し | 薬剤処理 | 直営 |  | 有り | 89 | 100 | 44 | 22.6 | 6.3 | 19.9 | 3.6 | 3.6 | 241.3 | 100 | 49.5 | 43 | 7.5 | 6867 |  | 無し |  | 0 | 0
熊本県 | 43995 |  | 宇城広域連合 |  | 宇城クリーンセンターごみ処理施設 | 20073 | 0 | 0 |  | 可燃ごみ,粗大ごみ,ごみ処理残渣 |  | 焼却 |  | ストーカ式（可動） | 准連続運転 | 95 | 2 | 1998 | 場内温水,場内蒸気 | 7526400 |  | 7526400 | [5 empty] | 無し | セメント固化,薬剤処理 | 直営 |  | 無し |  | 100 | 45.4 | 24.5 | 3.4 | 21.3 | 0 | 5.4 | 266 | 100 | 57.5 | 38.2 | 4.3 | 1370 | 5750 | 無し |  | 0 | 0
熊本県 | 43998 |  | 天草広域連合 |  | 本渡地区清掃センター | 16903 | 0 | 0 |  | 可燃ごみ,ごみ処理残渣 |  | 焼却 |  | 流動床式 | 准連続運転 | 93 | 3 | 2000 | 場内温水 | 1693440 | [7 empty] | その他 | セメント固化,薬剤処理 | 一部委託 |  | 無し |  | 100 | 51.4 | 18.2 | 2.4 | 14.2 | 2.6 | 11.2 | 289 | 100 | 50.3 | 38 | 11.7 | 5911 | 5895 | 無し |  | 0 | 0
熊本県 | 43998 |  | 天草広域連合 |  | 松島地区清掃センター | 7342 | 0 | 0 |  | 可燃ごみ,ごみ処理残渣 |  | 焼却 |  | ストーカ式（可動） | バッチ運転 | 34 | 2 | 1996 | 場内温水 | 235200 | [7 empty] | セメント固化,薬剤処理 | セメント固化,薬剤処理 | 直営 |  | 無し |  | 100 | 45.1 | 18.2 | 5.4 | 24.9 | 2.3 | 4.1 | 258 | 100 | 55.8 | 38.8 | 5.4 | 5943 | 5915 | 無し |  | 0 | 0

## 粗大
粗大ごみ処理施設
都道府県名 | 地方公共団体 コード | 施設コード | 地方公共団体名 | 施設設置者（法人にあっては法人名） | 施設名 | 年間処理量 | 資源回収量 |  | 処理対象廃棄物 |  | 処理方式 | 処理能力 | 使用開始年度 | 運転管理体制 | 施設の改廃 | 産業廃棄物の搬入の有無 | 一般廃棄物の割合 | リユース・リペア機能の有無 | リユース・リペアする場所の面積 | リユース・リペアの対象品目 | [28 empty] | リユース・リペアの内容
[8 empty] | 資源化物の区分 | [11 empty] | 合計 |  | 家具 |  |  | 自転車 |  |  | 衣類 |  |  | 書籍 |  |  | 家電 |  |  | 傘 |  |  | 食器 |  |  | おもちゃ |  |  | その他
[10 empty] | その他（具体的） | [9 empty] | 重量 | 個数 | 対象 | 重量 | 個数 | 対象 | 重量 | 個数 | 対象 | 重量 | 個数 | 対象 | 重量 | 個数 | 対象 | 重量 | 個数 | 対象 | 重量 | 個数 | 対象 | 重量 | 個数 | 対象 | 重量 | 個数 | 対象 | 重量 | 個数
[6 empty] | (t/年度) | (t/年度) |  |  |  |  | (t/日) |  |  |  |  | （％） |  | （㎡） | （t/年度） | （個・台等） |  | （t/年度） | （個・台等） |  | （t/年度） | （個・台等） |  | （t/年度） | （個・台等） |  | （t/年度） | （個・台等） |  | （t/年度） | （個・台等） |  | （t/年度） | （個・台等） |  | （t/年度） | （個・台等） |  | （t/年度） | （個・台等） |  | （t/年度） | （個・台等）
熊本県 | 43202 |  | 八代市 |  | 八代市清掃センター | 261 |  |  | 粗大ごみ |  | 破砕 | 20 | 1975 | 委託 |  | 無し |  | 無し |  | 0 | 0
熊本県 | 43205 |  | 水俣市 |  | 水俣市環境クリーンセンター(破砕機） | 383 | 102 | 搬出量 | 粗大ごみ,資源ごみ |  | 併用 | 16 | 1990 | 委託 |  | 無し |  | 無し |  | 0 | 0
熊本県 | 43215 |  | 天草市 |  | 牛深クリーンセンター | 329 | 180 | 搬出量 | 粗大ごみ,不燃ごみ,資源ごみ |  | 併用 | 10 | 1992 | 直営 |  | 無し |  | 無し |  | 0 | 0
熊本県 | 43447 |  | 山都町 |  | 小峰クリーンセンター | 214 | 55 |  | 粗大ごみ,不燃ごみ |  | 併用 | 6 | 1995 | 直営 |  | 無し |  | 無し |  | 0 | 0
熊本県 | 43854 |  | 菊池環境保全組合 |  | 環境美化センター再資源化工場 | 655 | 193 | 回収量 | 粗大ごみ,不燃ごみ,資源ごみ |  | 併用 | 16.3 | 1998 | 委託 |  | 無し |  | 無し |  | 0 | 0 | [27 empty] | 修理
熊本県 | 43937 |  | 御船町甲佐町衛生施設組合 |  | 御船甲佐クリーンセンター | 164 | 106 | 搬出量 | 粗大ごみ,不燃ごみ,可燃ごみ |  | 破砕 | 4 | 1990 | 直営 |  | 無し |  | 無し |  | 0 | 0
熊本県 | 43949 |  | 益城、嘉島、西原環境衛生施設組合 |  | 益城クリーンセンター | 495 |  |  | 粗大ごみ |  | 破砕 | 1 | 1989 | 直営 |  | 無し |  | 無し |  | 0 | 0
熊本県 | 43954 |  | 山鹿植木広域行政事務組合 |  | 山鹿植木広域行政事務組合リサイクルプラザ | 3126 | 2947 | 搬出量 | 粗大ごみ,資源ごみ |  | 併用 | 30 | 2003 | 一部委託 |  | 無し |  | 有り | 140 | 0 | 1125 |  |  |  | ○ |  | 4 | ○ |  | 87 | ○ |  | 993 | [12 empty] | ○ |  | 41 | 展示,譲渡
熊本県 | 43986 |  | 人吉球磨広域行政組合 |  | 人吉球磨クリーンプラザ（リサイクルプラザ） | 1335 | 473 | 回収量 | 粗大ごみ,不燃ごみ,その他,資源ごみ |  | 破砕 | 50 | 2002 | 直営 |  | 無し |  | 無し |  | 0 | 0
熊本県 | 43991 |  | 有明広域行政事務組合 |  | 東部環境センター | 499 | 142 | 搬出量 | 粗大ごみ,不燃ごみ |  | 破砕 | 16 | 1999 | 委託 |  | 無し |  | 無し |  | 0 | 0
熊本県 | 43991 |  | 有明広域行政事務組合 |  | リサイクルプラザファイブ | 315 | 94 | 搬出量 | 粗大ごみ,不燃ごみ |  | 破砕 | 5 | 2006 | 直営 |  | 無し |  | 無し |  | 0 | 0
熊本県 | 43995 |  | 宇城広域連合 |  | 宇土・富合清掃センター粗大ごみ処理施設 | 764 | 215 | 回収量 | 粗大ごみ,不燃ごみ |  | 破砕 | 20 | 1980 | 直営 |  | 無し |  | 無し |  | 0 | 0
熊本県 | 43998 |  | 天草広域連合 |  | 本渡地区清掃センター（不燃ごみ処理施設） | 2734 | 583 |  | 粗大ごみ,不燃ごみ |  | 破砕 | 19 | 2000 | 一部委託 |  | 無し |  | 無し |  | 0 | 0
熊本県 | 43998 |  | 天草広域連合 |  | 松島地区清掃センター（不燃ごみ処理施設） | 646 | 182 |  | 粗大ごみ,不燃ごみ |  | 破砕 | 8 | 1996 | 委託 |  | 無し |  | 無し |  | 0 | 0

## 資源化
資源化等を行う施設
都道府県名 | 地方公共団体 コード | 施設コード | 地方公共団体名 | 施設設置者（法人にあっては法人名） | 施設名 | 年間処理量 | 資源回収量 |  |  | 搬出量 |  | 在庫量 |  | 施設区分 | 処理対象廃棄物 |  | 処理内容 |  | 処理能力 | 使用開始年度 | 運転管理体制 | 施設の改廃 | 産業廃棄物の搬入の有無 | 一般廃棄物の割合 | リユース・リペア機能の有無 | リユース・リペアする場所の面積 | リユース・リペアの対象品目 | [28 empty] | リユース・リペアの内容
[9 empty] | 搬出量・在庫量の別（民間） | [17 empty] | 合計 |  | 家具 |  |  | 自転車 |  |  | 衣類 |  |  | 書籍 |  |  | 家電 |  |  | 傘 |  |  | 食器 |  |  | おもちゃ |  |  | その他
[16 empty] | その他（具体的） |  | その他（具体的） | [8 empty] | 重量 | 個数 | 対象 | 重量 | 個数 | 対象 | 重量 | 個数 | 対象 | 重量 | 個数 | 対象 | 重量 | 個数 | 対象 | 重量 | 個数 | 対象 | 重量 | 個数 | 対象 | 重量 | 個数 | 対象 | 重量 | 個数 | 対象 | 重量 | 個数
[6 empty] | (t/年度) | (t/年度) | (㎥/年度) |  | (t/年度) | (㎥/年度) | (t/年度) | (㎥/年度) | [5 empty] | (t/日) |  |  |  |  | （％） |  | （㎡） | （t/年度） | （個・台等） |  | （t/年度） | （個・台等） |  | （t/年度） | （個・台等） |  | （t/年度） | （個・台等） |  | （t/年度） | （個・台等） |  | （t/年度） | （個・台等） |  | （t/年度） | （個・台等） |  | （t/年度） | （個・台等） |  | （t/年度） | （個・台等） |  | （t/年度） | （個・台等）
熊本県 | 43202 |  | 八代市 |  | 八代市リサイクルプラザ | 5513 | 2911 | [6 empty] | リサイクルプラザ | 紙類,金属類,ガラス類,その他資源ごみ,ペットボトル,プラスチック,布類 |  | 選別,圧縮・梱包 |  | 20 | 1985 | 委託 |  | 無し |  | 無し |  | 0 | 0
熊本県 | 43202 |  | 八代市 |  | 樹木、剪定くずリサイクル | 608 | 608 | [6 empty] | その他 | 剪定枝 |  | その他 |  | 5 | 2003 | 委託 |  | 無し |  | 無し |  | 0 | 0
熊本県 | 43205 |  | 水俣市 |  | 水俣市環境クリーンセンター(圧縮機) | 154 | 152 |  |  | 152 |  |  |  | 容器包装リサイクル推進施設,ストックヤード | プラスチック |  | 圧縮・梱包 |  | 1 | 2000 | 委託 |  | 無し |  | 無し |  | 0 | 0
熊本県 | 43208 |  | 山鹿市 |  | 山鹿市バイオマスセンター | 13321 | 0 |  |  | 16044 |  | 679 |  | その他 | 家庭系生ごみ,事業系生ごみ,汚泥,その他 |  | その他 |  | 79.1 | 2005 | 一部委託 |  | 有り | 3 | 無し |  | 0 | 0
熊本県 | 43208 |  | 山鹿市 |  | 山鹿市鹿北有機液肥製造施設 | 1736 | 1736 | [6 empty] | その他 | し尿,汚泥 |  | その他 |  | 6 | 1991 | 直営 |  | 無し |  | 無し |  | 0 | 0
熊本県 | 43208 |  | 山鹿市 |  | 山鹿市菊鹿有機液肥供給施設 | 1831 | 1831 |  |  | 4253 |  |  |  | その他 | し尿,汚泥,その他 |  | その他 |  | 14.2 | 1993 | 直営 |  | 有り | 0 | 無し |  | 0 | 0
熊本県 | 43210 |  | 菊池市 |  | 菊池市リサイクルセンター | 518 | 320 | [6 empty] | ストックヤード | 金属類,ガラス類,不燃ごみ,粗大ごみ |  | 選別 |  | 24 | 1985 | 直営 |  | 無し |  | 無し |  | 0 | 0
熊本県 | 43215 |  | 天草市 |  | 牛深リサイクル保管庫 | 111 | 111 |  |  | 111 |  |  |  | 容器包装リサイクル推進施設 | その他資源ごみ,ペットボトル,プラスチック |  | 選別,圧縮・梱包 |  | 2 | 2004 | 直営 |  | 無し |  | 無し |  | 0 | 0
熊本県 | 43215 |  | 天草市 |  | 西天草クリーンセンター不燃物処理施設 | 62 | 62 |  |  | 62 |  |  |  | リサイクルセンター（補助金） | 金属類,ペットボトル |  | 選別,圧縮・梱包 |  | 3 | 1995 | 直営 |  | 無し |  | 無し |  | 0 | 0
熊本県 | 43215 |  | 天草市 |  | 御所浦クリーンセンター（施設内） | 27 | 27 |  |  | 27 |  |  |  | リサイクルセンター（補助金） | 金属類,ペットボトル |  | 選別,圧縮・梱包 |  | 3 | 1992 | 委託 |  | 無し |  | 無し |  | 0 | 0
熊本県 | 43447 |  | 山都町 |  | 小峰クリーンセンター | 41 | 36 |  |  | 36 |  |  |  | その他 | 金属類 |  | 選別,圧縮・梱包 |  | 10 | 1990 | 直営 |  | 無し |  | 無し |  | 0 | 0
熊本県 | 43447 |  | 山都町 |  | 小峰クリーンセンター | 22 | 22 |  |  | 21 |  |  |  | その他 | ペットボトル |  | 圧縮・梱包 |  | 1 | 1999 | 直営 |  | 無し |  | 無し |  | 0 | 0
熊本県 | 43482 |  | 芦北町 |  | 芦北町清掃センター | 346 | 346 | [6 empty] | ストックヤード | 紙類,金属類,ガラス類,その他資源ごみ,ペットボトル,プラスチック,布類,剪定枝,不燃ごみ,粗大ごみ |  | 選別,その他 |  | 5.18 | 2010 | 直営 | 能力変更 | 無し |  | 無し |  | 0 | 0
熊本県 | 43482 |  | 芦北町 |  | 芦北町清掃センター田浦事業所 | 833 | 833 | [6 empty] | ストックヤード | 紙類,金属類,ガラス類,その他資源ごみ,ペットボトル,プラスチック,布類,剪定枝,不燃ごみ,粗大ごみ,その他 |  | 選別,圧縮・梱包,その他 |  | 2 | 1975 | 直営 | 能力変更 | 無し |  | 無し |  | 0 | 0
熊本県 | 43482 |  | 芦北町 |  | 清掃センター（田浦事業所）不燃物処理施設 | [8 empty] | その他 | ガラス類,布類,不燃ごみ |  | その他 |  | 2 | 1975 | 直営 | 移管 | 無し |  | 無し |  | 0 | 0
熊本県 | 43482 |  | 芦北町 |  | 清掃センター（田浦事業所）不燃物処理施設 | [8 empty] | その他 | 金属類 |  | 圧縮・梱包 |  | 6 | 1975 | 直営 | 移管 | 無し |  | 無し |  | 0 | 0
熊本県 | 43482 |  | 芦北町 |  | 清掃センター（芦北事業所）可燃物処理施設 | [8 empty] | その他 | 布類 |  | その他 |  | 5 | 2002 | 直営 | 廃止 | 無し |  | 無し |  | 0 | 0
熊本県 | 43531 |  | 苓北町 |  | 苓北町堆肥センター | 2277 | 0 |  |  | 2026 |  | 0 |  | ごみ堆肥化施設 | 家庭系生ごみ,汚泥,その他 |  | ごみ堆肥化 |  | 20 | 2001 | 一部委託 |  | 無し |  | 無し |  | 0 | 0
熊本県 | 43854 |  | 菊池環境保全組合 |  | 環境美化センター再資源化工場 | 2864 | 2116 | [6 empty] | リサイクルセンター（補助金） | 紙類,金属類,ガラス類,その他資源ごみ,ペットボトル,プラスチック,布類,不燃ごみ |  | 選別,圧縮・梱包 |  | 27.7 | 1998 | 委託 |  | 無し |  | 有り | 120 | 1 | 104 |  |  |  | ○ | 1 | 104 | [21 empty] | 修理,譲渡
熊本県 | 43937 |  | 御船町甲佐町衛生施設組合 |  | 御船甲佐クリーンセンター | 685 | 601 |  |  | 601 |  |  |  | その他 | 紙類,金属類,ペットボトル,プラスチック,布類,不燃ごみ |  | 選別,圧縮・梱包 |  | 8 | 1990 | 直営 |  | 無し |  | 無し |  | 0 | 0
熊本県 | 43949 |  | 益城、嘉島、西原環境衛生施設組合 |  | 益城クリーンセンター | 274 | 148 | [6 empty] | その他 | 粗大ごみ |  | 選別 |  | 6 | 1989 | 直営 |  | 有り | 88 | 無し |  | 0 | 0
熊本県 | 43949 |  | 益城、嘉島、西原環境衛生施設組合 |  | 益城クリーンセンター | 203 | 61 | [6 empty] | その他 | 不燃ごみ |  | 選別 |  | 15 | 1989 | 直営 |  | 無し |  | 無し |  | 0 | 0
熊本県 | 43974 |  | 八代生活環境事務組合 |  | クリーンセンター（リサイクルセンター） | 1106 | 1106 | [6 empty] | ストックヤード | 紙類,金属類,ガラス類,ペットボトル,プラスチック,布類,不燃ごみ |  | 選別,圧縮・梱包 |  | 9 | 1999 | 委託 |  | 無し |  | 無し |  | 0 | 0
熊本県 | 43985 |  | 阿蘇広域行政事務組合 |  | 滝美園クリーンセンター資源化施設 | 0 | 0 |  |  | 0 |  | 0 |  | その他 | 金属類,ガラス類 |  | 選別,圧縮・梱包 |  | 5 | 1995 | 直営 | 休止 | 無し |  | 無し |  | 0 | 0
熊本県 | 43985 |  | 阿蘇広域行政事務組合 |  | 大阿蘇環境センター未来館リサイクルプラザ | 2692 | 2360 |  |  | 2360 |  |  |  | リサイクルプラザ | 紙類,金属類,ガラス類,その他資源ごみ,ペットボトル,布類,不燃ごみ,粗大ごみ |  | 選別,圧縮・梱包 |  | 36 | 2003 | 委託 |  | 無し |  | 有り | 80 | 0 | 2 | ○ |  | 2 | [24 empty] | 修理,展示,譲渡
熊本県 | 43991 |  | 有明広域行政事務組合 |  | 東部環境センター | 86 | 86 |  |  | 86 |  |  |  | リサイクルプラザ | 金属類,ペットボトル |  | 選別,圧縮・梱包 |  | 16 | 1999 | 委託 |  | 無し |  | 有り | 187 | 0 | 4122 | ○ |  | 198 | ○ |  | 37 | ○ |  | 2035 | ○ |  | 1529 | [12 empty] | ○ |  | 323 | 修理,展示,譲渡
熊本県 | 43991 |  | 有明広域行政事務組合 |  | リサイクルプラザファイブ | 307 | 307 |  |  | 307 |  |  |  | リサイクルプラザ | 紙類,ペットボトル |  | 選別,圧縮・梱包 |  | 4.47 | 2006 | 直営 |  | 無し |  | 有り | 142 | 0 | 4535 | ○ |  | 110 | ○ |  | 12 | ○ |  | 2290 | ○ |  | 1922 | [12 empty] | ○ |  | 201 | 修理,展示,譲渡
熊本県 | 43995 |  | 宇城広域連合 |  | 宇城クリーンセンターリサイクルプラザ | 968 | 723 |  |  | 968 |  |  |  | リサイクルプラザ | 紙類,金属類,ガラス類,その他資源ごみ,ペットボトル,プラスチック,布類,不燃ごみ,粗大ごみ |  | 選別,圧縮・梱包 |  | 23 | 1998 | 一部委託 |  | 無し |  | 無し |  | 0 | 0
熊本県 | 43998 |  | 天草広域連合 |  | 本渡地区清掃センター（リサイクルセンター） | 3521 | 2067 |  |  | 2067 |  |  |  | リサイクルセンター（補助金） | 紙類,金属類,ガラス類,その他資源ごみ,ペットボトル,プラスチック,布類 |  | 選別,圧縮・梱包 |  | 4 | 2001 | 一部委託 |  | 無し |  | 無し |  | 0 | 0
熊本県 | 43998 |  | 天草広域連合 |  | 松島地区清掃センター（リサイクルセンター） | 694 | 546 |  |  | 546 |  |  |  | ストックヤード | 紙類,金属類,ガラス類,その他資源ごみ,ペットボトル,プラスチック,布類 |  | 選別 |  | 9 | 2001 | 委託 |  | 無し |  | 無し |  | 0 | 0

## 燃料化
ごみ燃料化施設
都道府県名 | 地方公共団体コード | 施設コード | 地方公共団体名 | 施設設置者（法人にあっては法人名） | 施設名 | 年間処理量 |  | 生成物保管量 |  | 生成物生産量 |  | 生成物搬出量 |  | 燃料化量（民間） |  |  | 処理対象廃棄物 |  | 施設の種類 | 燃料供給先の確保状況 | 処理能力 | 使用開始年度 | 運転管理体制 | 施設の改廃 | 発電能力 |  |  |  | 産業廃棄物の搬入の有無 | 一般廃棄物の割合 | 分析対象 | ごみ組成分析結果 | [6 empty] | 単位容積重量 | 三成分 |  |  |  | 低位発熱量
[25 empty] | 発電能力 | 発電効率（実績値） | 総発電量（実績値） | うち外部供給量（実績値） |  |  |  | 合計 | 紙・布類 | ビニール、合成樹脂、ゴム、皮革類 | 木、竹、わら類 | ちゅう芥類 | 不燃物類 | その他 |  | 合計 | 水分 | 可燃分 | 灰分 | (計算値) | (実測値)
[16 empty] | 生産量・排出量の別 |  | その他（具体的）
[6 empty] | (t/年度) | (㎥/年) | (t/年度) | (㎥/年度) | (t/年度) | (㎥/年度) | (t/年度) | (㎥/年度) | (t/年度) | (㎥/年度) | [5 empty] | (t/日) |  |  |  | (kW) | (％) | (MWh) | (MWh) |  | （％） |  | （％） | （％） | （％） | （％） | （％） | （％） | （％） | (kg/㎥) | （％） | （％） | （％） | （％） | （kJ/kg） | （kJ/kg）
熊本県 | 43210 |  | 菊池市 |  | エコ・ヴィレッジ旭 | 8846 |  |  |  | 4858 |  | 4858 |  |  |  |  | 可燃ごみ,ごみ処理残渣,粗大ごみ |  | 固形燃料化（RDF） | 発電用,燃料用 | 45 | 2004 | 一部委託 | [5 empty] | 無し |  | 固形燃料 | 100 | 45.2 | 25.8 | 2 | 20.2 | 2.8 | 4 | 166 | 100 | 56.7 | 38.7 | 4.6 | 7480 | 7550
熊本県 | 43985 |  | 阿蘇広域行政事務組合 |  | 大阿蘇環境センター未来館ＲＤＦ施設 | 15489 |  |  |  | 7753 | [6 empty] | 可燃ごみ,ごみ処理残渣,生ごみ（厨芥類）,廃食用油,プラスチック類 |  | 固形燃料化（RDF） | 発電用 | 88 | 2002 | 委託 | [5 empty] | 無し |  | 処理対象ごみ | 100 | 63.3 | 11.9 | 7.2 | 12.8 | 2.5 | 2.3 | 246 | 100 | 50 | 45 | 5 | 7238

## その他
その他の施設[ごみの中間処理施設]
都道府県名 | 地方公共団体 コード | 施設コード | 地方公共団体名 | 施設設置者（法人にあっては法人名） | 施設名 | 年間処理量 | 処理対象廃棄物 |  | 処理内容 |  | 処理能力 | 使用開始年度 | 運転管理体制 | 施設の改廃 | 産業廃棄物の搬入の有無 | 一般廃棄物の割合
[8 empty] | その他（具体的） |  | その他（具体的）
[6 empty] | (t/年度) |  |  |  |  | (t/日) |  |  |  |  | （％）

## 保管
保管施設
都道府県名 | 地方公共団体コード | 施設コード | 地方公共団体名 | 施設名 | 年間保管量 | 施設区分 | 保管対象廃棄物 | 保管分類数 | 屋内面積 | 屋外面積 | 使用開始年度 | 運転管理体制 | 施設の改廃 | 産業廃棄物の搬入の有無 | 一般廃棄物の割合
[5 empty] | (t/年度) |  |  |  | (m2) | (m2) |  |  |  |  | （％）
熊本県 | 43202 |  | 八代市 | 清掃センター | 2911 | ストックヤード | 紙類,金属類,ガラス類,その他資源ごみ,ペットボトル,プラスチック,布類,その他 | 22 | 621 | 220 | 1998 | 直営 |  | 無し
熊本県 | 43205 |  | 水俣市 | 水俣市環境クリーンセンター |  | ストックヤード | 紙類,金属類,ガラス類,その他資源ごみ,プラスチック,布類,その他 | 16 | 195 | 428 | 1993 | 委託 |  | 無し
熊本県 | 43215 |  | 天草市 | 牛深ファジー倉庫 | 153 | 容器包装リサイクル推進施設 | 紙類,金属類,ガラス類,その他資源ごみ,布類 | 11 | 189 | 0 | 1992 | 直営 |  | 無し
熊本県 | 43215 |  | 天草市 | 西天草クリーンセンタースットックヤード | 296 | 容器包装リサイクル推進施設 | 紙類,金属類,ガラス類,その他資源ごみ,ペットボトル,布類 | 16 | 216 | 155 | 1995 | 直営 |  | 無し
熊本県 | 43215 |  | 天草市 | 御所浦クリーンセンター（ストックヤード） | 132 | 容器包装リサイクル推進施設 | 紙類,金属類,ガラス類,ペットボトル,プラスチック,布類 | 17 | 160 | 100 | 1998 | 委託 |  | 無し
熊本県 | 43215 |  | 天草市 | 牛深リサイクル保管庫 | 194 | 容器包装リサイクル推進施設 | ガラス類,その他資源ごみ,ペットボトル,プラスチック | 9 | 988 | 0 | 2004 | 直営 |  | 無し
熊本県 | 43447 |  | 山都町 | 小峰クリーンセンター（ストックヤード） | 175 | ストックヤード | 紙類,ガラス類,ペットボトル | 5 | 30 | 60 | 1998 | 直営 |  | 無し
熊本県 | 43447 |  | 山都町 | 小峰クリーンセンター（ストックヤード） | 271 | ストックヤード | 紙類 | 2 | 30 |  | 2009 | 直営 |  | 無し
熊本県 | 43484 |  | 津奈木町 | 津奈木町ごみ処理場 | 169 | ストックヤード | 紙類,その他資源ごみ,布類 | 2 | 1300 | 2500 | 2001 | 直営 |  | 無し
熊本県 | 43854 |  | 菊池環境保全組合 | 環境美化センター再資源化工場 | 700 | ストックヤード | 金属類,ガラス類 | 5 | 156 | 0 | 1998 | 委託
熊本県 | 43937 |  | 御船町甲佐町衛生施設組合 | 御船甲佐クリーンセンターストックヤード | 352 | ストックヤード | 紙類,金属類,その他資源ごみ,ペットボトル,プラスチック | 9 | 184 | 100 | 1990 | 直営 |  | 無し
熊本県 | 43949 |  | 益城、嘉島、西原環境衛生施設組合 | 益城クリーンセンター（スットクヤード） | 109 | ストックヤード | 紙類,ペットボトル,プラスチック | 3 | 122 | 0 | 2004 | 直営 |  | 無し
熊本県 | 43974 |  | 八代生活環境事務組合 | クリーンセンター（ストックヤード） | 1031 | ストックヤード | 紙類,金属類,ガラス類,その他資源ごみ,ペットボトル,プラスチック,布類,その他 | 10 | 1143 | 0 | 1999 | 委託 |  | 無し
熊本県 | 43986 |  | 人吉球磨広域行政組合 | 免田リサイクルステーション | 865 | ストックヤード | 紙類,金属類,ガラス類,その他資源ごみ,ペットボトル,プラスチック,布類,その他 | 14 | 628 | 246 | 1995 | 委託 |  | 無し
熊本県 | 43991 |  | 有明広域行政事務組合 | 東部環境センター | 684 | ストックヤード | 紙類,金属類,ガラス類,その他資源ごみ,プラスチック,布類 | 11 | 675 | 0 | 1999 | 委託 |  | 無し
熊本県 | 43991 |  | 有明広域行政事務組合 | リサイクルプラザファイブ | 566 | ストックヤード | 金属類,ガラス類,その他資源ごみ,布類 | 9 | 802 | 0 | 2006 | 直営 |  | 無し
熊本県 | 43995 |  | 宇城広域連合 | 宇城クリーンセンターストックヤード | 503 | ストックヤード | 紙類,金属類,ガラス類,その他資源ごみ,ペットボトル,プラスチック,布類 | 20 | 800 | 400 | 1998 | 一部委託 |  | 無し
熊本県 | 43998 |  | 天草広域連合 | 本渡地区清掃センター（ストックヤード） | 2067 | ストックヤード | 紙類,金属類,ガラス類,その他資源ごみ,ペットボトル,プラスチック,布類 | 7 | 1735 | 0 | 2001 | 一部委託 |  | 無し
熊本県 | 43998 |  | 天草広域連合 | 松島地区清掃センター（ストックヤード） | 546 | ストックヤード | 紙類,金属類,ガラス類,その他資源ごみ,ペットボトル,プラスチック,布類 | 7 | 472 | 0 | 2001 | 委託 |  | 無し

## 最終
最終処分場
都道府県名 | 地方公共団体コード | 施設コード | 地方公共団体名 | 施設設置者（法人にあっては法人名） | 施設名 | 埋立容量 （覆土を含む） | 埋立量 （覆土を含まない） | 残余容量 | 処理対象廃棄物 | 埋立場所 | 埋立開始年度 | 埋立地面積 | 全体容積 | 埋立終了年度 | 遮水の方式 | 浸出水の処理 | 運転管理体制 | 処分場の現状 | 施設の改廃 | 産業廃棄物の搬入の有無 | 一般廃棄物の割合 | 最終処分場の構造 | 準好気性埋立構造の管理状況 |  |  | 水質管理状況 | [5 empty] | メタン回収の有無 | メタン回収をしている場合
[23 empty] | 水位管理 | 覆土施工 | ガス抜き管の計画的施工状況 | 処理前BOD濃度 | 処理後BOD濃度 | 処理前COD濃度 | 処理後COD濃度 | 処理前TN濃度 | 処理後TN濃度 |  | メタンガス回収量 | メタンガス濃度 | メタンガス発熱量 | メタンガスの利用 | 発電量
[6 empty] | (㎥/年度) | (ｔ/年度) | (㎥) |  |  |  | (m2) | (㎥) | [7 empty] | （％） |  |  |  |  | （ppm） | （ppm） | （ppm） | （ppm） | （ppm） | （ppm） |  | （㎥／年） | （％） | （kJ/㎥N） |  | （kWh/年）
熊本県 | 43201 |  | 熊本市 |  | 扇田環境センター（旧埋立地） |  |  |  | 焼却残渣（主灰）,焼却残渣（飛灰） | 山間 | 1984 | 91600 | 1580000 | 2007 | 底部遮水工,その他遮水 | 生物処理（脱窒あり）,砂ろ過,下水道放流 | 直営 | 埋立終了 |  | 無し |  | 準好気性埋立構造 |  | 即日覆土 |  | 33.1 | 4 | 85.6 | 15.7 | 203 | 3.5 | 回収していない
熊本県 | 43201 |  | 熊本市 |  | 扇田環境センター（新埋立地） | 33073 | 35788 | 1148075 | 焼却残渣（主灰）,不燃ごみ,焼却残渣（飛灰）,破砕ごみ・処理残渣 | 山間 | 1999 | 80100 | 1499700 | 2027 | 底部遮水工,その他遮水 | 生物処理（脱窒あり）,砂ろ過,下水道放流 | 一部委託 | 埋立中 |  | 有り | 81.4 | 準好気性埋立構造 |  | 即日覆土 | 埋立状況により計画的に延長 | 10.2 | 4 | 11.9 | 15.7 | 30.5 | 3.5 | 回収していない
熊本県 | 43204 |  | 荒尾市 |  | 荒尾市一般廃棄物最終処分場 | 666 | 512 | 24634 | 不燃ごみ,粗大ごみ | 山間 | 1984 | 22000 | 131800 | 2024 | 原地盤利用,底部遮水工,鉛直遮水工 | 生物処理（脱窒あり）,砂ろ過,消毒,活性炭処理 | 直営 | 埋立中 |  | 無し |  | 準好気性埋立構造 | 末端集水管は水没 | 中間覆土 | 埋立状況により計画的に延長 | 3.8 | 0.7 | 3.8 | 2.6 | 7 | 7 | 回収していない
熊本県 | 43205 |  | 水俣市 |  | 水俣市岡山不燃物埋立処分地 | 380 | 557 | 45320 | 溶融飛灰,破砕ごみ・処理残渣 | 山間 | 1980 | 24500 | 127000 | 2032 | 原地盤利用,底部遮水工 | 生物処理（脱窒なし）,消毒,キレート処理 | 委託 | 埋立中 |  | 有り |  | 準好気性埋立構造 | 末端集水管は開放 | 即日覆土 | 埋立状況により計画的に延長 | 測定なし | 0.84 | 測定なし | 7.3 | 測定なし | 11 | 回収していない
熊本県 | 43210 |  | 菊池市 |  | 菊池市一般廃棄物最終処分場(暫定施設） | 3 | 3 | 2500 | その他,破砕ごみ・処理残渣 | 山間 | 1997 | 1127 | 5000 | 2014 | 底部遮水工 | 処理なし | 直営 | 埋立中 |  | 無し |  | その他埋立構造 | [9 empty] | 回収していない
熊本県 | 43215 |  | 天草市 |  | 牛深一般廃棄物最終処分場 | 728 | 910 | 27777 | 焼却残渣（主灰）,焼却残渣（飛灰）,破砕ごみ・処理残渣 | 山間 | 1996 | 6600 | 43000 | 2023 | 底部遮水工,鉛直遮水工 | 生物処理（脱窒なし）,砂ろ過,消毒,活性炭処理 | 直営 | 埋立中 |  | 無し |  | 準好気性埋立構造 | 末端集水管は水没 | 即日覆土 | 埋立状況により計画的に延長 |  | 1 |  | 5 |  | 9 | 回収していない
熊本県 | 43215 |  | 天草市 |  | 御所浦一般廃棄物最終処分場 | 45 | 61 | 383 | 焼却残渣（主灰）,焼却残渣（飛灰）,破砕ごみ・処理残渣 | 海面 | 1984 | 2170 | 5956 | 2008 | 底部遮水工,鉛直遮水工 | 生物処理（脱窒なし）,砂ろ過,消毒,活性炭処理 | 委託 | 埋立中 |  | 無し |  | 嫌気性埋立構造 |  |  |  |  | 2 |  | 5 |  | 9 | 回収していない
熊本県 | 43854 |  | 菊池環境保全組合 |  | 環境美化センター楽善埋立処分場 | 3532 | 4779 | 59227 | 焼却残渣（主灰）,焼却残渣（飛灰）,破砕ごみ・処理残渣 | 平地 | 1998 | 16700 | 102200 | 2017 | 底部遮水工 | 凝集沈殿,生物処理（脱窒あり）,砂ろ過,消毒,活性炭処理 | 一部委託 | 埋立中 |  | 無し |  | 嫌気性埋立構造 | [9 empty] | 回収していない
熊本県 | 43937 |  | 御船町甲佐町衛生施設組合 |  | 御船町甲佐町衛生施設組合最終処分場 | 0 | 0 | 0 | 焼却残渣（主灰）,不燃ごみ,焼却残渣（飛灰）,破砕ごみ・処理残渣,粗大ごみ | 山間 | 1972 | 4500 | 36100 | 1998 | 遮水なし | 処理なし | 直営 | 埋立終了 | 廃止 | 無し |  | その他埋立構造 | [9 empty] | 回収していない
熊本県 | 43954 |  | 山鹿植木広域行政事務組合 |  | 山鹿植木広域行政事務組合最終処分場 | 0 | 0 | 0 | 焼却残渣（主灰）,不燃ごみ,焼却残渣（飛灰）,粗大ごみ | 山間 | 1985 | 19400 | 217100 | 1999 | 底部遮水工,鉛直遮水工 | 他施設での処理 | 一部委託 | 埋立終了 |  | 無し |  | 準好気性埋立構造 | 末端集水管は開放 | [8 empty] | 回収していない
熊本県 | 43954 |  | 山鹿植木広域行政事務組合 |  | 山鹿植木広域行政事務組合最終処分場 | 2904 | 3028 | 148497 | 焼却残渣（主灰）,不燃ごみ,焼却残渣（飛灰）,破砕ごみ・処理残渣 | 山間 | 2000 | 23280 | 242020 | 2015 | 底部遮水工,鉛直遮水工 | 凝集沈殿,生物処理（脱窒あり）,砂ろ過,活性炭処理 | 一部委託 | 埋立中 |  | 無し |  | 準好気性埋立構造 | 末端集水管は開放 | 即日覆土 | 埋立状況により計画的に延長 | 3 | 1 | 6 | 2 | 19 | 5 | 回収していない
熊本県 | 43974 |  | 八代生活環境事務組合 |  | クリーンセンター（最終処分場） | 1397 | 1397 | 11570 | 焼却残渣（主灰）,焼却残渣（飛灰）,破砕ごみ・処理残渣 | 平地 | 2005 | 5499 | 19033 | 2015 | 底部遮水工,鉛直遮水工 | 凝集沈殿,消毒,膜処理 | 直営 | 埋立中 |  | 無し |  | 準好気性埋立構造 | 末端集水管は水没 | 最終覆土のみ | 一部延長を行っている | [6 empty] | 回収していない
熊本県 | 43985 |  | 阿蘇広域行政事務組合 |  | 中部最終処分場 | 879 | 584 | 13000 | 破砕ごみ・処理残渣 | 山間 | 1991 | 6000 | 54000 | 2016 | 底部遮水工 | 生物処理（脱窒なし）,砂ろ過,消毒,活性炭処理 | 直営 | 埋立中 |  | 無し |  | 準好気性埋立構造 | 末端集水管は開放 | 即日覆土 | 埋立状況により計画的に延長 | 4.8 | 1.6 | 5.6 | 3 | 4.3 | 4 | 回収していない
熊本県 | 43986 |  | 人吉球磨広域行政組合 |  | 深田最終処分場 | 1045 | 272 | 35252 | その他,破砕ごみ・処理残渣 | 山間 | 1986 | 27600 | 98900 | 2018 | 原地盤利用,表面遮水工（キャッピング） | 生物処理（脱窒なし）,砂ろ過,消毒,活性炭処理 | 直営 | 埋立中 |  | 無し |  | 嫌気性埋立構造 |  |  |  | 1.4 | 0.6 | 2.9 | 2.8 | 1.9 | 0.62 | 回収していない
熊本県 | 43986 |  | 人吉球磨広域行政組合 |  | 人吉球磨クリーンプラザ（最終処分場） | 11290 | 1568 | 47312 | その他,溶融スラグ,破砕ごみ・処理残渣 | 山間 | 2002 | 6390 | 59725 | 2017 | 底部遮水工 | 生物処理（脱窒なし）,砂ろ過,活性炭処理,促進酸化処理 | 委託 | 埋立中 |  | 無し |  | 準好気性埋立構造 | 末端集水管は水没 | 中間覆土 | 埋立状況により計画的に延長 | 0.6 | <0.5 | 7.2 | <0.5 | 13.6 | 1.6 | 回収していない
熊本県 | 43991 |  | 有明広域行政事務組合 |  | 第１最終処分場 | 0 | 0 | 0 |  | 山間 | 1990 | 6200 | 36670 | 2007 | 底部遮水工,鉛直遮水工 | 生物処理（脱窒なし）,砂ろ過,消毒,活性炭処理 | 委託 | 埋立終了 |  | 無し |  | 準好気性埋立構造 | 末端集水管は開放 | 最終覆土のみ | 一部延長を行っていない | 2 | 1 | 4 | 1 |  | 1 | 回収していない
熊本県 | 43991 |  | 有明広域行政事務組合 |  | 東部環境センター最終処分場 | 2355 | 2198 | 17808 | 焼却残渣（主灰）,焼却残渣（飛灰）,破砕ごみ・処理残渣 | 山間 | 2000 | 7100 | 52010 | 2016 | 底部遮水工,鉛直遮水工 | 生物処理（脱窒あり）,砂ろ過,消毒,活性炭処理 | 委託 | 埋立中 |  | 無し |  | 準好気性埋立構造 | 末端集水管は開放 | 即日覆土 | 埋立状況により計画的に延長 | 5 | 1 | 7 | 3 | 54 | 1 | 回収していない
熊本県 | 43991 |  | 有明広域行政事務組合 |  | 第２最終処分場 | 0 | 0 | 0 |  | 山間 | 1991 | 4016 | 9983 | 2006 | 底部遮水工,鉛直遮水工 | 生物処理（脱窒なし）,砂ろ過,活性炭処理 | 委託 | 埋立終了 |  | 無し |  | 準好気性埋立構造 | 末端集水管は開放 | 最終覆土のみ | 一部延長を行っていない | 2 | 1 | 4 | 1 |  | 1 | 回収していない
熊本県 | 43995 |  | 宇城広域連合 |  | 松山最終処分場 | 1233 | 1233 | 15451 | 焼却残渣（主灰）,焼却残渣（飛灰）,破砕ごみ・処理残渣 | 山間 | 1995 | 7490 | 42410 | 2014 | 原地盤利用,表面遮水工（キャッピング） | 下水道放流 | 直営 | 埋立中 |  | 無し |  | 準好気性埋立構造 | 末端集水管は水没 | 中間覆土 | 埋立状況により計画的に延長 |  | 10 |  |  |  |  | 回収していない
熊本県 | 43995 |  | 宇城広域連合 |  | 栗崎最終処分場 | 0 | 0 | 2500 | 焼却残渣（主灰）,不燃ごみ,焼却残渣（飛灰）,破砕ごみ・処理残渣 | 山間 | 1995 | 4900 | 18200 | 2013 | 底部遮水工,鉛直遮水工 | 生物処理（脱窒あり）,砂ろ過,消毒,活性炭処理 | 委託 | 埋立中 |  | 無し |  | 準好気性埋立構造 | 末端集水管は水没 | 中間覆土 | 一部延長を行っていない | 4 | 1.6 | 12 | 8.6 | 0 | 7 | 回収していない
熊本県 | 43998 |  | 天草広域連合 |  | 新白洲一般廃棄物最終処分場 | 3725 | 3123 | 35341 | 焼却残渣（主灰）,焼却残渣（飛灰）,破砕ごみ・処理残渣 | 平地 | 1998 | 31710 | 99800 | 2014 | 底部遮水工 | 凝集沈殿,生物処理（脱窒あり）,砂ろ過,消毒,活性炭処理 | 一部委託 | 埋立中 |  | 無し |  | 準好気性埋立構造 | 末端集水管は開放 | 即日覆土 | 埋立状況により計画的に延長 |  | 1 |  | 3 |  | 6 | 回収していない

## し尿
し尿処理施設・汚泥再生処理センター
都道府県名 | 地方公共団体コード | 施設コード | 地方公共団体名 | 施設設置者（法人にあっては法人名） | 施設名 | 年間処理量 |  |  |  | 資源化量 |  |  | 脱水汚泥の直接埋立 |  | 脱水汚泥の焼却 |  | 処理方式 | [5 empty] | メタン発酵の場合 |  |  | 処理能力 | 処理能力 （有機性廃棄物） | 資源化能力 | 計画メタンガス量 | 使用開始年度 | 運転管理体制 | 施設の改廃
[6 empty] | し尿 | 浄化槽汚泥 | 有機性廃棄物 | その他 | 堆肥等の固形物 | メタンガス | 資源化物量の区分 | 直接埋立の有無 | 埋立量 | 焼却の有無 | 焼却量 | 汚水処理 |  | 汚泥処理 |  | 資源化処理 |  | ガス生産量 | ガス発熱量 | ガス利用方法
[18 empty] | その他（具体的） |  | その他（具体的） |  | その他（具体的）
[6 empty] | (kl/年度) | (kl/年度) | (t/年度) | (kl/年度) | (t/年度) | (㎥／年度) |  |  | （t/年度) |  | （t/年度) | [6 empty] | （㎥/年度） | （kJ/㎥N） |  | (kL/日) | (t/日) | (t/日) | (㎥/日)
熊本県 | 43202 |  | 八代市 |  | 八代市衛生処理センター | 9296 |  |  |  |  | 60568 | 生産量 | 無し |  | 焼却無し |  | 嫌気 |  | その他 |  | メタン発酵 |  | 60568 | 5500 | 所内利用（熱利用） | 50 | 0 | 0 | 400 | 1961 | 一部委託
熊本県 | 43202 |  | 八代市 |  | 八代市浄化槽汚泥処理施設 |  | 31742 |  | 632 | 0 |  |  | 無し |  | 施設外焼却 | 1474 | 下水投入,浄化槽専用 |  | 脱水 |  | その他 |  |  |  |  | 96 | 0 | 0 | 0 | 2006 | 一部委託
熊本県 | 43204 |  | 荒尾市 |  | 松ヶ浦環境センター | 22531 | 6484 | [7 empty] | 施設内焼却 | 267 | 嫌気,好気,高負荷,膜分離,下水投入 |  | 脱水,乾燥,焼却 | [6 empty] | 65 |  |  |  | 1996 | 直営
熊本県 | 43206 |  | 玉名市 |  | 玉名市し尿処理施設 | 4651 | 9344 |  |  | 735 |  | 排出量・売却量 | 無し |  | 焼却無し |  | 嫌気,下水投入 |  | 脱水 |  | その他 |  |  |  |  | 51 | 0 | 0 | 0 | 1964 | 委託
熊本県 | 43206 |  | 玉名市 |  | （仮）玉名市下水道投入施設 | [11 empty] | 下水投入 |  | その他 |  | その他 |  |  |  |  | 55 |  |  |  | 2012 |  | 新設（建設中）
熊本県 | 43208 |  | 山鹿市 |  | 山鹿市し尿前処理施設 | 2332 | 5430 |  |  | 0 | 0 |  | 無し | 0 | 焼却無し | 0 | 一次処理 |  | その他 |  | その他 |  |  |  |  | 30 | 0 | 0 | 0 | 1994 | 委託
熊本県 | 43215 |  | 天草市 |  | 牛深し尿処理場 | 7041 | [6 empty] | 無し |  | 施設外焼却 | 449 | 焼却 |  | 焼却 | [6 empty] | 30 | 0 | 0 | 0 | 1978 | 直営
熊本県 | 43215 |  | 天草市 |  | 本渡衛生センター | 7859 | 10508 |  |  | 161 |  | 生産量 | 無し |  | 焼却無し |  | 標脱,下水投入 |  | 乾燥 |  | 堆肥化 |  |  |  |  | 56 | 0 | 0.36 | 0 | 1982 | 委託
熊本県 | 43215 |  | 天草市 |  | 牛深し尿処理場浄化槽汚泥処理施設 |  | 13197 | [5 empty] | 無し |  | 施設外焼却 | 396 | 浄化槽専用 |  | 焼却 | [6 empty] | 45 | 0 | 0 | 0 | 1993 | 一部委託
熊本県 | 43447 |  | 山都町 |  | 千滝クリーンハウス | 4890 | 10206 | [5 empty] | 無し |  | 施設内焼却,施設外焼却 | 940 | 高負荷,膜分離 |  | 焼却 | [6 empty] | 40 | 0 | 0 | 0 | 1994 | 直営
熊本県 | 43531 |  | 苓北町 |  | 富岡浄化センターし尿等前処理施設 | 526 | 1537 |  |  |  | 0 |  | 無し |  | 焼却無し |  | 下水投入 |  | 脱水 | [6 empty] | 7 | 0 | 0 | 0 | 2006 | 委託
熊本県 | 43857 |  | 御船地区衛生施設組合 |  | 環境クリーンセンター | 8671 | 14805 |  | 761 | 195 |  | 生産量 | 無し |  | 焼却無し |  | 高負荷 |  | 脱水,乾燥 |  | 堆肥化 |  |  |  |  | 90 | 0 | 0 | 0 | 1991 | 直営
熊本県 | 43935 |  | 上天草衛生施設組合 |  | 上天草衛生センター | 12392 | 19913 |  |  | 341 |  | 排出量・売却量 | 無し |  | 焼却無し |  | 高負荷,膜分離 |  | 脱水 |  | 堆肥化 |  |  |  |  | 115 | 2 | 8 | 0 | 2005 | 直営
熊本県 | 43954 |  | 山鹿植木広域行政事務組合 |  | 山鹿植木広域行政事務組合山鹿衛生処理センター | 6114 | 20917 |  |  | 97 |  | 排出量・売却量 | 無し |  | 施設外焼却 | 964 | 標脱 |  | 脱水 |  | 堆肥化 |  |  |  |  | 92 | 0 | 4 | 0 | 1980 | 一部委託
熊本県 | 43974 |  | 八代生活環境事務組合 |  | 衛生センター | 5871 | 9306 |  |  | 37 |  | 生産量 | 無し |  | 施設外焼却 | 430 | 好気 |  | 脱水,乾燥 |  | その他 |  |  |  |  | 60 |  | 0.7 |  | 1978 | 直営
熊本県 | 43985 |  | 阿蘇広域行政事務組合 |  | 滝美園し尿処理場 | 2312 | 4317 | 0 | 0 | 62 | 0 | 排出量・売却量 | 無し | 0 | 焼却無し | 0 | 標脱 |  | 脱水,乾燥 |  | 堆肥化 |  | 0 | 0 |  | 18 | 0 | 1.2 | 0 | 1990 | 直営
熊本県 | 43985 |  | 阿蘇広域行政事務組合 |  | 衛生処理センター | 0 | 0 |  |  | 0 |  |  | 無し |  | 焼却無し |  | 好希釈,その他 |  | 脱水 |  | 堆肥化 |  | 0 | 0 |  | 46 | 0 | 60 | 0 | 1968 | 直営 | 休止
熊本県 | 43985 |  | 阿蘇広域行政事務組合 |  | 大阿蘇環境センター蘇水館 | 7937 | 20601 | 0 | 0 | 215 | 0 | 排出量・売却量 | 無し | 0 | 焼却無し | 0 | 膜分離 |  | 脱水,乾燥 |  | 堆肥化 |  | 0 | 0 |  | 91 | 0 | 2 | 0 | 2006 | 一部委託
熊本県 | 43986 |  | 人吉球磨広域行政組合 |  | 免田し尿処理場 | 7479 | 2898 | 0 | 0 | 0 | 0 | 生産量 | 無し |  | 焼却無し |  | 嫌気 |  | 脱水,焼却 | [5 empty] | 所内利用（熱利用）,外部搬出利用（その他） | 77 | 0 | 0.6 | 0 | 1975 | 一部委託
熊本県 | 43986 |  | 人吉球磨広域行政組合 |  | 汚泥再生処理センター | 7099 | 22577 |  |  | 207 |  | 生産量 | 無し |  | 施設外焼却 | 15.8 | 膜分離 |  | 脱水,乾燥 | [6 empty] | 96 | 0 | 8 | 0 | 2007 | 一部委託
熊本県 | 43991 |  | 有明広域行政事務組合 |  | 第１衛生センター | 6710 | 13697 | 0 | 0 | 8 |  | 生産量 | 無し |  | 施設内焼却 | 172 | 高負荷 |  | 脱水,乾燥,焼却 |  | その他 |  |  |  |  | 68 |  | 0 |  | 1995 | 委託
熊本県 | 43991 |  | 有明広域行政事務組合 |  | 第２衛生センター | 6801 | 7966 | 0 | 0 | 122 |  | 生産量 | 無し |  | 焼却無し |  | 高負荷 |  | 脱水,乾燥 |  | その他 |  |  |  |  | 40 |  | 0 |  | 1982 | 委託
熊本県 | 43995 |  | 宇城広域連合 |  | 浄化センター | 11354 | 28742 | 67 |  | 199 | 130305 | 生産量 | 無し |  | 焼却無し |  | 嫌気 |  | 脱水,乾燥 |  | 堆肥化 |  | 130305 | 742738500 | 所内利用（熱利用） | 145 | 0.248 | 0.735 | 357 | 1971 | 一部委託
熊本県 | 43995 |  | 宇城広域連合 |  | 浄化センター | 4307 | 10902 | 25 |  | 75 |  | 生産量 | 無し |  | 焼却無し |  | 好気 |  | 脱水,乾燥 |  | 堆肥化 |  |  |  |  | 55 | 0.092 | 0.277 | 0 | 1981 | 一部委託
熊本県 | 43996 |  | 菊池広域連合 |  | クリーンセンター花房 | 10433 | 23108 | 0 | 0 | 249 | 0 | 排出量・売却量 | 無し | 0 | 焼却無し | 0 | 膜分離 |  | 脱水,乾燥 |  | 堆肥化 |  | 0 | 0 |  | 96 | 0 | 1 | 0 | 2005 | 一部委託

## コミプラ
コミュニティプラント
都道府県名 | 地方公共団体コード | 施設コード | 地方公共団体名 | 施設名 | 汚水処理量 | 処理方法 | 計画最大汚水量 | 使用開始年度 | 運転管理体制 | 施設の改廃
[5 empty] | (㎥/年度) |  | (㎥/日)
熊本県 | 43210 |  | 菊池市 | 永住吉地区クリーンセンター | 160537 | その他 | 771 | 1998 | 委託
熊本県 | 43210 |  | 菊池市 | 富の原西地区クリーンセンター | 176967 | 接触ばっ気 | 469 | 1993 | 委託
熊本県 | 43210 |  | 菊池市 | 田島地区クリーンセンター | 151129 | 長時間ばっ気 | 600 | 2002 | 委託
熊本県 | 43210 |  | 菊池市 | 富の原東地区処理場 | 189578 | 接触ばっ気 | 590 | 1988 | 委託
熊本県 | 43210 |  | 菊池市 | 三万田地区処理場 | 12743 | 長時間ばっ気 | 149 | 2009 | 委託

## リユース・リペア施設
リユース・リペア施設
都道府県名 | 地方公共団体コード | 施設コード | 地方公共団体名 | 施設名 | 年間処理量 | 設置場所 | 面積 | 使用開始年度 | リユース・リペアの対象品目 | [28 empty] | リユース・リペアの内容 | 運転管理体制 | 施設の改廃
[9 empty] | 合計 |  | 家具 |  |  | 自転車 |  |  | 衣類 |  |  | 書籍 |  |  | 家電 |  |  | 傘 |  |  | 食器 |  |  | おもちゃ |  |  | その他
[9 empty] | 重量 | 個数 | 対象 | 重量 | 個数 | 対象 | 重量 | 個数 | 対象 | 重量 | 個数 | 対象 | 重量 | 個数 | 対象 | 重量 | 個数 | 対象 | 重量 | 個数 | 対象 | 重量 | 個数 | 対象 | 重量 | 個数 | 対象 | 重量 | 個数
[5 empty] | （ｔ／年度） |  | （㎡） |  | （t/年度） | （個・台等） |  | （t/年度） | （個・台等） |  | （t/年度） | （個・台等） |  | （t/年度） | （個・台等） |  | （t/年度） | （個・台等） |  | （t/年度） | （個・台等） |  | （t/年度） | （個・台等） |  | （t/年度） | （個・台等） |  | （t/年度） | （個・台等） |  | （t/年度） | （個・台等）
熊本県 | 43991 |  | 有明広域行政事務組合 | 第１リサイクル工房 | 0 | その他 | 200 | 2011 | 0 | 18 | ○ |  | 15 | ○ |  | 3 | [21 empty] | 修理,展示,譲渡 | 一部委託
熊本県 | 43991 |  | 有明広域行政事務組合 | 第２リサイクル工房 | 0 | その他 | 200 | 2011 | 0 | 13 | ○ |  | 10 | ○ |  | 3 | [21 empty] | 修理,展示,譲渡 | 一部委託
熊本県 | 43995 |  | 宇城広域連合 | 宇城クリーンセンターリサイクルプラザ展示棟 | 0 | 廃棄物処理施設に隣接した独立棟（プレハブ造等含む） | 738 | 1998 | 5 | 3532 | ○ | 3 | 101 | ○ | 1 | 68 | ○ | 1 | 2456 | ○ | 0 | 907 | [15 empty] | 修理,展示,譲渡 | 一部委託