## 焼却
焼却施設（溶融施設含む）
都道府県名 | 地方公共団体コード | 施設コード | 地方公共団体名 | 施設設置者（法人にあっては法人名） | 施設名称 | 年間処理量 | 資源化量 |  |  | 焼却対象廃棄物 |  | 施設の種類 |  | 処理方式 | 炉型式 | 処理能力 | 炉数 | 使用開始年度 | 余熱利用の状況 | 余熱利用量（仕様値・公称値） |  | 余熱利用量（実績値） |  | 発電能力 |  |  |  | 灰処理設備の有無 |  | 運転管理体制 | 施設の改廃 | 産業廃棄物の搬入の有無 | 一般廃棄物の割合 | ごみ組成分析結果 | [6 empty] | 単位容積重量 | 三成分 |  |  |  | 低位発熱量 |  | リユース・リペア機能の有無 | リユース・リペアする場所の面積 | リユース・リペアの対象品目 | [28 empty] | リユース・リペアの内容
[7 empty] | 資源物回収 | 燃料ガス回収 | 生産量・搬出量の別 | [10 empty] | 余熱利用量 | うち外部熱供給量 | 余熱利用量 | うち外部熱供給量 | 発電能力 | 発電効率（実績値） | 総発電量（実績値） | うち外部供給量（実績値） | （焼却灰） | （飛灰） |  |  |  |  | 合計 | 紙・布類 | ビニール、合成樹脂、ゴム、皮革類 | 木、竹、わら類 | ちゅう芥類 | 不燃物類 | その他 |  | 合計 | 水分 | 可燃分 | 灰分 | (計算値) | (実測値) |  |  | 合計 |  | 家具 |  |  | 自転車 |  |  | 衣類 |  |  | 書籍 |  |  | 家電 |  |  | 傘 |  |  | 食器 |  |  | おもちゃ |  |  | その他
[11 empty] | その他（具体的） |  | その他（具体的） | [36 empty] | 重量 | 個数 | 対象 | 重量 | 個数 | 対象 | 重量 | 個数 | 対象 | 重量 | 個数 | 対象 | 重量 | 個数 | 対象 | 重量 | 個数 | 対象 | 重量 | 個数 | 対象 | 重量 | 個数 | 対象 | 重量 | 個数 | 対象 | 重量 | 個数
[6 empty] | （t/年度） | （t/年度） | （㎥/年度） | [7 empty] | (t/日) |  |  |  | (MＪ) | （MJ） | (MＪ) | （MJ） | (kW) | (％) | (MWh) | (MWh) | [5 empty] | （％） | （％） | （％） | （％） | （％） | （％） | （％） | （％） | (kg/㎥) | （％） | （％） | （％） | （％） | （kJ/kg） | （kJ/kg） |  | （㎡） | （t/年度） | （個・台等） |  | （t/年度） | （個・台等） |  | （t/年度） | （個・台等） |  | （t/年度） | （個・台等） |  | （t/年度） | （個・台等） |  | （t/年度） | （個・台等） |  | （t/年度） | （個・台等） |  | （t/年度） | （個・台等） |  | （t/年度） | （個・台等） |  | （t/年度） | （個・台等）
宮崎県 | 45201 |  | 宮崎市 |  | 佐土原町清掃センター | 0 | 0 | 0 |  | 可燃ごみ |  | 焼却 |  | ストーカ式（可動） | バッチ運転 | 40 | 2 | 1984 | 無し | [8 empty] | 無し | 薬剤処理 |  | 廃止 | 無し |  | 0 | [7 empty] | 0 | [5 empty] | 無し |  | 0 | 0
宮崎県 | 45202 |  | 都城市 |  | 都城市清掃工場 | 53138 | 0 | 0 |  | 可燃ごみ,粗大ごみ |  | 焼却 |  | ストーカ式（可動） | 全連続運転 | 200 | 2 | 1982 | 場内温水,場外温水 | 5784120 | 2892060 | [6 empty] | 無し | 薬剤処理 | 直営 |  | 無し |  | 100 | 53 | 8.3 | 21.8 | 15.4 | 1.5 | 0 | 165 | 100 | 46.4 | 47 | 6.6 | 5040 | 7650 | 無し |  | 0 | 0
宮崎県 | 45203 |  | 延岡市 |  | 延岡市清掃工場 | 46094 | 70 |  | 搬出量 | 可燃ごみ,粗大ごみ,ごみ処理残渣,し尿処理残渣 |  | 焼却 |  | ストーカ式（可動） | 全連続運転 | 218 | 2 | 2009 | 場内温水,発電（場内利用）,場外蒸気,発電（場外利用） | 101930559 | 98717848 | 21345895 | 21053095 | 2150 | 12.32 | 13467.08 | 6605.758 | 無し | 薬剤処理,その他 | 一部委託 |  | 無し |  | 100 | 42.4 | 28 | 4.6 | 8.9 | 2 | 14.1 | 167 | 100 | 49.8 | 45.1 | 5.1 | 7233 |  | 無し |  | 0 | 0
宮崎県 | 45204 |  | 日南市 |  | 日南市南郷町清掃センター | 2726 | 0 | 0 |  | 可燃ごみ,ごみ処理残渣 |  | 焼却 |  | ストーカ式（可動） | バッチ運転 | 20 | 2 | 1989 | 無し | [8 empty] | 薬剤処理 | 薬剤処理 | 委託 | 休止 | 無し |  | 100 | 48.6 | 17 | 20.4 | 13.3 | 0.7 | 0 | 145 | 100 | 45.5 | 49.4 | 5.1 |  | 8060 | 無し |  | 0 | 0
宮崎県 | 45204 |  | 日南市 |  | 日南市クリーンセンター | 16505 | 139 | 0 | 生産量 | 可燃ごみ,粗大ごみ,ごみ処理残渣 |  | 焼却 |  | ストーカ式（可動） | 准連続運転 | 80 | 2 | 1999 | 場内温水 | 4120704 | [7 empty] | 無し | 薬剤処理 | 一部委託 |  | 無し |  | 100 | 49.2 | 17.7 | 14.9 | 17 | 1.2 | 0 | 170 | 100 | 51.6 | 41.8 | 6.6 |  | 6825 | 無し |  | 0 | 0
宮崎県 | 45205 |  | 小林市 |  | 小林市清掃工場 | 0 | 0 | 0 |  | 可燃ごみ |  | 焼却 |  | ストーカ式（可動） | 准連続運転 | 40 | 2 | 1980 | 無し | [8 empty] | 無し | 無し | 直営 | 休止 | 無し |  | 0 | [7 empty] | 0 | [5 empty] | 無し |  | 0 | 0
宮崎県 | 45207 |  | 串間市 |  | 串間市塵芥処理場 | 6372 | 0 |  |  | 可燃ごみ,粗大ごみ,ごみ処理残渣 |  | 焼却 |  | ストーカ式（可動） | バッチ運転 | 40 | 2 | 1984 | 無し | [8 empty] | 無し | 薬剤処理 | 委託 |  | 無し |  | 100 | 57.3 | 18 | 5.1 | 16.7 | 2.9 | 0 | 160 | 100 | 49.4 | 42.3 | 8.3 | 6510 |  | 無し |  | 0 | 0
宮崎県 | 45209 |  | えびの市 |  | えびの市美化センター | 7045 | 63 |  | 搬出量 | 可燃ごみ,ごみ処理残渣 |  | 焼却 |  | ストーカ式（可動） | バッチ運転 | 35 | 2 | 1997 | 場外温水 | 3102624 | 3102624 | 3017007 | 3017007 |  |  |  |  | 薬剤処理 | 薬剤処理 | 委託 |  | 無し |  | 100 | 58.7 | 17.4 | 11.6 | 10.3 | 2 | 0 | 156 | 100 | 46.6 | 40.6 | 12.8 | 7210 | 7210 | 無し |  | 0 | 0
宮崎県 | 45382 |  | 国富町 |  | 国富町ごみ焼却場 | 0 | 0 | 0 |  | 可燃ごみ,ごみ処理残渣 |  | 焼却 |  | ストーカ式（可動） | バッチ運転 | 7 | 1 | 1994 | 無し | [8 empty] | 無し | 無し | 一部委託 | 休止 | 無し |  | 0 | [7 empty] | 0 | [5 empty] | 無し |  | 0 | 0
宮崎県 | 45383 |  | 綾町 |  | 綾町資源活用クリーンセンター | 0 | 0 | 0 |  | 可燃ごみ |  | 焼却 |  | 固定床式 | バッチ運転 | 8 | 1 | 1994 | 無し | [8 empty] | 無し | 薬剤処理 | 委託 | 休止 | 無し |  | 0 | [7 empty] | 0 | [5 empty] | 無し |  | 0 | 0
宮崎県 | 45430 |  | 椎葉村 |  | 椎葉村クリーンセンター | 0 | 0 |  |  | 可燃ごみ |  | 焼却 |  | ストーカ式（可動） | バッチ運転 | 3 | 1 | 1997 | 無し | [8 empty] | 無し | 無し | 委託 | 休止 | 無し |  | 0 | [7 empty] | 0 | [5 empty] | 無し |  | 0 | 0
宮崎県 | 45844 |  | 日向東臼杵南部広域連合 |  | 日向東臼杵南部広域連合清掃センター | 28038 | 581 |  | 搬出量 | 可燃ごみ,粗大ごみ,ごみ処理残渣,し尿処理残渣 |  | 焼却 |  | ストーカ式（可動） | 全連続運転 | 160 | 2 | 1991 | 場内温水 | 5644800 |  | 1988658 | [5 empty] | 無し | 薬剤処理 | 委託 |  | 無し |  | 100 | 29.9 | 32.5 | 23.5 | 13.8 | 0.2 | 0.1 | 160 | 100 | 47.5 | 47 | 5.5 | 6698 | 7650 | 無し |  | 0 | 0

## 粗大
粗大ごみ処理施設
都道府県名 | 地方公共団体 コード | 施設コード | 地方公共団体名 | 施設設置者（法人にあっては法人名） | 施設名 | 年間処理量 | 資源回収量 |  | 処理対象廃棄物 |  | 処理方式 | 処理能力 | 使用開始年度 | 運転管理体制 | 施設の改廃 | 産業廃棄物の搬入の有無 | 一般廃棄物の割合 | リユース・リペア機能の有無 | リユース・リペアする場所の面積 | リユース・リペアの対象品目 | [28 empty] | リユース・リペアの内容
[8 empty] | 資源化物の区分 | [11 empty] | 合計 |  | 家具 |  |  | 自転車 |  |  | 衣類 |  |  | 書籍 |  |  | 家電 |  |  | 傘 |  |  | 食器 |  |  | おもちゃ |  |  | その他
[10 empty] | その他（具体的） | [9 empty] | 重量 | 個数 | 対象 | 重量 | 個数 | 対象 | 重量 | 個数 | 対象 | 重量 | 個数 | 対象 | 重量 | 個数 | 対象 | 重量 | 個数 | 対象 | 重量 | 個数 | 対象 | 重量 | 個数 | 対象 | 重量 | 個数 | 対象 | 重量 | 個数
[6 empty] | (t/年度) | (t/年度) |  |  |  |  | (t/日) |  |  |  |  | （％） |  | （㎡） | （t/年度） | （個・台等） |  | （t/年度） | （個・台等） |  | （t/年度） | （個・台等） |  | （t/年度） | （個・台等） |  | （t/年度） | （個・台等） |  | （t/年度） | （個・台等） |  | （t/年度） | （個・台等） |  | （t/年度） | （個・台等） |  | （t/年度） | （個・台等） |  | （t/年度） | （個・台等）
宮崎県 | 45203 |  | 延岡市 |  | 延岡市清掃工場粗大ごみ処理施設 | 2648 | 700 | 搬出量 | 粗大ごみ,不燃ごみ |  | 併用 | 40 | 1985 | 直営 |  | 無し |  | 無し |  | 0 | 0
宮崎県 | 45209 |  | えびの市 |  | えびの市美化センター | 275 | 63 | 回収量 | 粗大ごみ,不燃ごみ |  | 破砕 | 10 | 1997 | 委託 |  | 無し |  | 無し |  | 0 | 0
宮崎県 | 45421 |  | 門川町 |  | 門川町粗大ごみ破砕処理施設 | 32 |  |  | 粗大ごみ,不燃ごみ |  | 併用 | 5 | 1995 | 委託 |  | 無し |  | 無し |  | 0 | 0
宮崎県 | 45836 |  | 西都児湯環境整備事務組合 |  | 西都児湯クリーンセンター粗大ごみ処理施設 | 445 | 0 |  | 粗大ごみ |  | 破砕 | 5 | 2010 | 直営 | 廃止 | 無し |  | 無し |  | 0 | 0

## 資源化
資源化等を行う施設
都道府県名 | 地方公共団体 コード | 施設コード | 地方公共団体名 | 施設設置者（法人にあっては法人名） | 施設名 | 年間処理量 | 資源回収量 |  |  | 搬出量 |  | 在庫量 |  | 施設区分 | 処理対象廃棄物 |  | 処理内容 |  | 処理能力 | 使用開始年度 | 運転管理体制 | 施設の改廃 | 産業廃棄物の搬入の有無 | 一般廃棄物の割合 | リユース・リペア機能の有無 | リユース・リペアする場所の面積 | リユース・リペアの対象品目 | [28 empty] | リユース・リペアの内容
[9 empty] | 搬出量・在庫量の別（民間） | [17 empty] | 合計 |  | 家具 |  |  | 自転車 |  |  | 衣類 |  |  | 書籍 |  |  | 家電 |  |  | 傘 |  |  | 食器 |  |  | おもちゃ |  |  | その他
[16 empty] | その他（具体的） |  | その他（具体的） | [8 empty] | 重量 | 個数 | 対象 | 重量 | 個数 | 対象 | 重量 | 個数 | 対象 | 重量 | 個数 | 対象 | 重量 | 個数 | 対象 | 重量 | 個数 | 対象 | 重量 | 個数 | 対象 | 重量 | 個数 | 対象 | 重量 | 個数 | 対象 | 重量 | 個数
[6 empty] | (t/年度) | (t/年度) | (㎥/年度) |  | (t/年度) | (㎥/年度) | (t/年度) | (㎥/年度) | [5 empty] | (t/日) |  |  |  |  | （％） |  | （㎡） | （t/年度） | （個・台等） |  | （t/年度） | （個・台等） |  | （t/年度） | （個・台等） |  | （t/年度） | （個・台等） |  | （t/年度） | （個・台等） |  | （t/年度） | （個・台等） |  | （t/年度） | （個・台等） |  | （t/年度） | （個・台等） |  | （t/年度） | （個・台等） |  | （t/年度） | （個・台等）
宮崎県 | 45202 |  | 都城市 |  | 都城市リサイクルプラザ | 12571 | 2869 | 0 |  | 2869 | 0 | 0 | 0 | リサイクルプラザ | 金属類,ガラス類,その他資源ごみ,ペットボトル,プラスチック,不燃ごみ,粗大ごみ |  | 選別,圧縮・梱包,その他 |  | 76 | 2005 | 委託 |  | 無し |  | 有り | 280 | 0 | 292 | ○ |  | 189 | ○ |  | 103 | [21 empty] | 修理,展示,販売
宮崎県 | 45203 |  | 延岡市 |  | 延岡市リサイクルプラザ「ゲン丸館」（ビン・缶圧縮・梱包施設） | 1238 | 1089 |  |  | 1089 |  |  |  | リサイクルプラザ | 金属類,ガラス類 |  | 選別,圧縮・梱包 |  | 11 | 1997 | 委託 |  | 無し |  | 無し |  | 0 | 0
宮崎県 | 45203 |  | 延岡市 |  | 延岡市リサイクルプラザ「ゲン丸館」（古紙・古布圧縮・梱包施設） | 3206 | 3189 |  |  | 3189 |  |  |  | リサイクルプラザ | 紙類,布類 |  | 選別,圧縮・梱包 |  | 19 | 1997 | 委託 |  | 無し |  | 無し |  | 0 | 0
宮崎県 | 45205 |  | 小林市 |  | 小林市第２ストックヤード | 60 | 60 |  |  | 60 |  |  |  | 容器包装リサイクル推進施設 | ペットボトル |  | 圧縮・梱包 |  | 1.5 | 2000 | 直営 |  | 無し |  | 無し |  | 0 | 0
宮崎県 | 45205 |  | 小林市 |  | 小林市容器包装中間処理施設 | 656 | 650 |  |  | 650 |  | 6 |  | 容器包装リサイクル推進施設 | プラスチック |  | 圧縮・梱包 |  | 9 | 2004 | 直営 |  | 無し |  | 無し |  | 0 | 0
宮崎県 | 45209 |  | えびの市 |  | えびの市美化センター | 913 | 292 |  |  | 292 |  |  |  | ストックヤード | 紙類,金属類,ガラス類,その他資源ごみ,ペットボトル,プラスチック |  | 選別,圧縮・梱包 |  | 10 | 1997 | 一部委託 |  | 無し |  | 無し |  | 0 | 0
宮崎県 | 45341 |  | 三股町 |  | 三股町リサイクルセンター | 220 | 184 |  |  | 184 |  | 0 |  | リサイクルセンター（補助金） | 紙類,金属類,ガラス類 |  | 選別,圧縮・梱包 |  | 1.5 | 1998 | 直営 |  | 無し |  | 無し |  | 0 | 0
宮崎県 | 45382 |  | 国富町 |  | 国富町クリーンセンター | 8258 | 8258 |  |  | 2377 |  | 137 |  | ごみ堆肥化施設 | 家庭系生ごみ,事業系生ごみ |  | ごみ堆肥化 |  | 53 | 1997 | 委託 |  | 無し |  | 無し |  | 0 | 0
宮崎県 | 45383 |  | 綾町 |  | 綾町堆肥生産施設 | 426 | 426 |  |  | 71 |  |  |  | ごみ堆肥化施設 | 家庭系生ごみ,事業系生ごみ |  | ごみ堆肥化 |  | 8 | 1997 | 直営 |  | 無し |  | 無し |  | 0 | 0
宮崎県 | 45825 |  | 西臼杵郡衛生組合 |  | 西臼杵郡衛生組合空き缶処理施設 | 95 | 95 |  |  | 95 |  |  |  | 容器包装リサイクル推進施設 | 金属類 |  | 選別,圧縮・梱包 |  | 0.9 | 2002 | 直営 |  | 無し |  | 無し |  | 0 | 0
宮崎県 | 45833 |  | 日南串間広域不燃物処理組合 |  | 黒潮環境センターリサイクルプラザ | 8873 | 975 |  |  | 930 |  | 45 |  | リサイクルセンター（交付金） | 金属類,ガラス類,ペットボトル,不燃ごみ,粗大ごみ |  | 選別,圧縮・梱包,その他 |  | 26.5 | 2003 | 一部委託 |  | 無し |  | 有り | 22 | 0 | 12 |  |  |  | ○ |  | 12 | [21 empty] | 修理,展示
宮崎県 | 45836 |  | 西都児湯環境整備事務組合 |  | 西都児湯クリーンセンターリサイクル施設 | 2556 | 2021 |  |  | 2021 |  |  |  | リサイクルプラザ | 金属類,ガラス類,その他資源ごみ,ペットボトル,プラスチック,不燃ごみ,粗大ごみ |  | 選別,圧縮・梱包,その他 |  | 45 | 2005 | 直営 |  | 無し |  | 有り | 675 | 0 | 590 | ○ |  | 60 | ○ |  | 30 | [12 empty] | ○ |  | 500 | [6 empty] | 修理,展示,販売

## 燃料化
ごみ燃料化施設
都道府県名 | 地方公共団体コード | 施設コード | 地方公共団体名 | 施設設置者（法人にあっては法人名） | 施設名 | 年間処理量 |  | 生成物保管量 |  | 生成物生産量 |  | 生成物搬出量 |  | 燃料化量（民間） |  |  | 処理対象廃棄物 |  | 施設の種類 | 燃料供給先の確保状況 | 処理能力 | 使用開始年度 | 運転管理体制 | 施設の改廃 | 発電能力 |  |  |  | 産業廃棄物の搬入の有無 | 一般廃棄物の割合 | 分析対象 | ごみ組成分析結果 | [6 empty] | 単位容積重量 | 三成分 |  |  |  | 低位発熱量
[25 empty] | 発電能力 | 発電効率（実績値） | 総発電量（実績値） | うち外部供給量（実績値） |  |  |  | 合計 | 紙・布類 | ビニール、合成樹脂、ゴム、皮革類 | 木、竹、わら類 | ちゅう芥類 | 不燃物類 | その他 |  | 合計 | 水分 | 可燃分 | 灰分 | (計算値) | (実測値)
[16 empty] | 生産量・排出量の別 |  | その他（具体的）
[6 empty] | (t/年度) | (㎥/年) | (t/年度) | (㎥/年度) | (t/年度) | (㎥/年度) | (t/年度) | (㎥/年度) | (t/年度) | (㎥/年度) | [5 empty] | (t/日) |  |  |  | (kW) | (％) | (MWh) | (MWh) |  | （％） |  | （％） | （％） | （％） | （％） | （％） | （％） | （％） | (kg/㎥) | （％） | （％） | （％） | （％） | （kJ/kg） | （kJ/kg）

## その他
その他の施設[ごみの中間処理施設]
都道府県名 | 地方公共団体 コード | 施設コード | 地方公共団体名 | 施設設置者（法人にあっては法人名） | 施設名 | 年間処理量 | 処理対象廃棄物 |  | 処理内容 |  | 処理能力 | 使用開始年度 | 運転管理体制 | 施設の改廃 | 産業廃棄物の搬入の有無 | 一般廃棄物の割合
[8 empty] | その他（具体的） |  | その他（具体的）
[6 empty] | (t/年度) |  |  |  |  | (t/日) |  |  |  |  | （％）
宮崎県 | 45825 |  | 西臼杵郡衛生組合 |  | 西臼杵郡衛生組合ごみ処理中継施設 | 4244 | 可燃ごみ,資源ごみ,粗大ごみ,不燃ごみ |  | 圧縮・梱包 |  | 17 | 2002 | 直営 |  | 無し
宮崎県 | 45836 |  | 西都児湯環境整備事務組合 |  | 西都児湯クリーンセンター中継施設 | 22437 | 可燃ごみ |  | 圧縮・梱包 |  | 86 | 2005 | 直営 |  | 無し

## 保管
保管施設
都道府県名 | 地方公共団体コード | 施設コード | 地方公共団体名 | 施設名 | 年間保管量 | 施設区分 | 保管対象廃棄物 | 保管分類数 | 屋内面積 | 屋外面積 | 使用開始年度 | 運転管理体制 | 施設の改廃 | 産業廃棄物の搬入の有無 | 一般廃棄物の割合
[5 empty] | (t/年度) |  |  |  | (m2) | (m2) |  |  |  |  | （％）
宮崎県 | 45201 |  | 宮崎市 | 佐土原町清掃センター | 0 | ストックヤード | 金属類,ガラス類,プラスチック | 4 | 38 | 115 | 1993 |  | 廃止 | 無し
宮崎県 | 45202 |  | 都城市 | 都城市リサイクルプラザ | 2046 | ストックヤード | 金属類,ガラス類,ペットボトル,プラスチック | 7 | 378 | 0 | 2005 | 委託 |  | 無し
宮崎県 | 45203 |  | 延岡市 | 延岡市リサイクルプラザゲン丸館（ストックヤード） | 4348 | ストックヤード | 紙類,金属類,ガラス類,その他 | 10 | 172 | 437 | 1997 | 委託 |  | 無し
宮崎県 | 45205 |  | 小林市 | 小林市ストックヤード | 266 | ストックヤード | ガラス類 | 3 | 0 | 288 | 1992 | 直営 |  | 無し
宮崎県 | 45205 |  | 小林市 | 小林市第２ストックヤード | 80 | 容器包装リサイクル推進施設 | その他資源ごみ,ペットボトル | 5 | 414 | 0 | 2000 | 直営 |  | 無し
宮崎県 | 45205 |  | 小林市 | 小林市容器包装中間処理施設 | 656 | 容器包装リサイクル推進施設 | プラスチック | 1 | 162 | 0 | 2004 | 直営 |  | 無し
宮崎県 | 45207 |  | 串間市 | 串間市環境センター古紙保管庫、資源ごみストックヤード | 134 | ストックヤード | 紙類,布類 | 6 | 47 | 0 | 1995 | 委託 |  | 無し
宮崎県 | 45209 |  | えびの市 | えびの市美化センター | 967 | ストックヤード | 紙類,金属類,ガラス類,その他資源ごみ,ペットボトル,プラスチック | 18 | 200 | 70 | 1997 | 一部委託 |  | 無し
宮崎県 | 45402 |  | 新富町 | 塵芥中間受入施設 | 0 | ストックヤード | 紙類,金属類,ガラス類,その他資源ごみ,プラスチック,布類 | 6 | 154 | 2000 | 2005 | 委託 |  | 無し
宮崎県 | 45421 |  | 門川町 | 門川町資源ゴミ保管施設 | 551 | ストックヤード | 紙類,金属類,ガラス類 | 7 | 160 | 300 | 2000 | 委託 |  | 無し
宮崎県 | 45429 |  | 諸塚村 | 諸塚村リサイクルセンター | 132 | ストックヤード | 紙類,金属類,その他資源ごみ,ペットボトル,布類,その他 | 6 | 225 | 300 | 2000 | 直営 |  | 無し
宮崎県 | 45825 |  | 西臼杵郡衛生組合 | 西臼杵郡衛生組合プレス製品ストックヤード | 95 | ストックヤード | 金属類 | 2 | 0 | 150 | 2002 | 直営 |  | 無し
宮崎県 | 45825 |  | 西臼杵郡衛生組合 | 西臼杵郡衛生組合びん類ストックヤード | 149 | ストックヤード | ガラス類 | 3 | 138 | 0 | 2002 | 直営 |  | 無し
宮崎県 | 45833 |  | 日南串間広域不燃物処理組合 | 黒潮環境センターリサイクルプラザ | 1293 | ストックヤード | 金属類,ガラス類,ペットボトル | 8 | 209 | 0 | 2003 | 一部委託 |  | 無し
宮崎県 | 45836 |  | 西都児湯環境整備事務組合 | 西都児湯クリーンセンターストックハウス | 2021 | ストックヤード | 紙類,金属類,ガラス類,ペットボトル,プラスチック | 5 | 368 | 0 | 2005 | 直営 |  | 無し
宮崎県 | 45837 |  | 霧島美化センター事務組合 | 霧島美化センター | 196 | ストックヤード | 金属類,ガラス類,ペットボトル | 6 | 120 | 0 | 2000 | 直営 |  | 無し

## 最終
最終処分場
都道府県名 | 地方公共団体コード | 施設コード | 地方公共団体名 | 施設設置者（法人にあっては法人名） | 施設名 | 埋立容量 （覆土を含む） | 埋立量 （覆土を含まない） | 残余容量 | 処理対象廃棄物 | 埋立場所 | 埋立開始年度 | 埋立地面積 | 全体容積 | 埋立終了年度 | 遮水の方式 | 浸出水の処理 | 運転管理体制 | 処分場の現状 | 施設の改廃 | 産業廃棄物の搬入の有無 | 一般廃棄物の割合 | 最終処分場の構造 | 準好気性埋立構造の管理状況 |  |  | 水質管理状況 | [5 empty] | メタン回収の有無 | メタン回収をしている場合
[23 empty] | 水位管理 | 覆土施工 | ガス抜き管の計画的施工状況 | 処理前BOD濃度 | 処理後BOD濃度 | 処理前COD濃度 | 処理後COD濃度 | 処理前TN濃度 | 処理後TN濃度 |  | メタンガス回収量 | メタンガス濃度 | メタンガス発熱量 | メタンガスの利用 | 発電量
[6 empty] | (㎥/年度) | (ｔ/年度) | (㎥) |  |  |  | (m2) | (㎥) | [7 empty] | （％） |  |  |  |  | （ppm） | （ppm） | （ppm） | （ppm） | （ppm） | （ppm） |  | （㎥／年） | （％） | （kJ/㎥N） |  | （kWh/年）
宮崎県 | 45201 |  | 宮崎市 |  | 佐土原町一般廃棄物埋立処理場 | 271 | 230 | 50233 | 焼却残渣（主灰）,不燃ごみ,焼却残渣（飛灰）,破砕ごみ・処理残渣 | 山間 | 1990 | 20000 | 123000 | 2030 | 底部遮水工 | 生物処理（脱窒あり）,砂ろ過,消毒,活性炭処理 | 委託 | 埋立中 |  | 無し |  | 準好気性埋立構造 | 末端集水管は開放 | 即日覆土 | 一部延長を行っていない | 1.5 | 1.1 | 5.3 | 2.7 | 5.4 | 5.3 | 回収していない
宮崎県 | 45201 |  | 宮崎市 |  | 宮崎市たらのき台不燃物埋立場 | 4728 | 0 | 15588 | 焼却残渣（主灰）,不燃ごみ,焼却残渣（飛灰）,破砕ごみ・処理残渣,粗大ごみ | 山間 | 1988 | 95000 | 1384000 | 2005 | 原地盤利用,鉛直遮水工 | 下水道放流 | 委託 | 埋立中 |  | 無し |  | 準好気性埋立構造 | 末端集水管は開放 | 即日覆土 | 埋立状況により計画的に延長 | 12 |  | 39 |  | 88 |  | 回収していない
宮崎県 | 45201 |  | 宮崎市 |  | 高岡町一般廃棄物最終処分場 | 50 | 56 | 6833 | 焼却残渣（主灰）,不燃ごみ,焼却残渣（飛灰）,破砕ごみ・処理残渣 | 山間 | 2006 | 2210 | 8300 | 2021 | 底部遮水工,鉛直遮水工,覆蓋（屋根） | 生物処理（脱窒あり）,砂ろ過,消毒,活性炭処理 | 委託 | 埋立中 |  | 無し |  | 準好気性埋立構造 | 末端集水管は開放 | 中間覆土 | 埋立状況により計画的に延長 | 0 | 0.7 | 0 | 0 | 0.27 | 0.18 | 回収していない
宮崎県 | 45201 |  | 宮崎市 |  | 田野町一般廃棄物最終処分場 | 137 | 80 | 9707 | 焼却残渣（主灰）,不燃ごみ,焼却残渣（飛灰）,破砕ごみ・処理残渣 | 山間 | 2003 | 4493 | 16185 | 2018 | 底部遮水工,鉛直遮水工 | 生物処理（脱窒あり）,砂ろ過,消毒,活性炭処理,キレート処理 | 委託 | 埋立中 |  | 無し |  | 準好気性埋立構造 | 末端集水管は開放 | 即日覆土 | 埋立状況により計画的に延長 | 0.5 | 0.9 | 3.3 | 1.1 | 2.7 | 2.4 | 回収していない
宮崎県 | 45201 |  | 宮崎市 |  | 清武町一般廃棄物最終処分場 | 289 | 274 | 52913 | 焼却残渣（主灰）,不燃ごみ,焼却残渣（飛灰）,破砕ごみ・処理残渣 | 山間 | 2001 | 10000 | 54000 | 2015 | 底部遮水工,鉛直遮水工 | 生物処理（脱窒なし）,砂ろ過,消毒,活性炭処理,キレート処理 | 一部委託 | 埋立中 |  | 無し |  | 準好気性埋立構造 | 末端集水管は開放 | 即日覆土 | 埋立状況により計画的に延長 | 1.2 | 1 | 5.2 | 2.6 | 4.8 | 4.9 | 回収していない
宮崎県 | 45202 |  | 都城市 |  | 都城市一般廃棄物最終処分場 | 16074 | 12226 | 29134 | 焼却残渣（主灰）,その他,焼却残渣（飛灰）,破砕ごみ・処理残渣 | 山間 | 1999 | 39700 | 343000 | 2013 | 底部遮水工,表面遮水工（キャッピング） | 生物処理（脱窒なし）,砂ろ過,消毒,活性炭処理 | 委託 | 埋立中 |  | 無し |  | 準好気性埋立構造 | 末端集水管は開放 | 即日覆土 | 埋立状況により計画的に延長 | 4.1 | 2.4 | 16 | 8 | 16 | 15 | 回収していない
宮崎県 | 45202 |  | 都城市 |  | 都城市高崎一般廃棄物最終処分場 | 3665 | 2984 | 63575 | 焼却残渣（主灰）,焼却残渣（飛灰）,破砕ごみ・処理残渣 | 平地 | 2005 | 11700 | 77700 | 2019 | 底部遮水工,覆蓋（屋根）,表面遮水工（キャッピング） | 生物処理（脱窒あり）,砂ろ過,消毒,活性炭処理 | 委託 | 埋立中 |  | 無し |  | 準好気性埋立構造 | 末端集水管は開放 | 中間覆土 | 一部延長を行っていない |  | 0.5 |  | 4.5 |  | 8.2 | 回収していない
宮崎県 | 45203 |  | 延岡市 |  | 延岡市川島埋立場 | 24201 | 3643 | 30117 | 焼却残渣（主灰）,焼却残渣（飛灰）,破砕ごみ・処理残渣,粗大ごみ | 山間 | 1980 | 76000 | 586000 | 2016 | 底部遮水工 | 砂ろ過,活性炭処理 | 直営 | 埋立中 |  | 無し |  | 準好気性埋立構造 | 末端集水管は開放 | 即日覆土 | 埋立状況により計画的に延長 | 8.26 | 0.5 | 8.5 | 4.1 | 15.82 | 15.73 | 回収していない
宮崎県 | 45205 |  | 小林市 |  | 小林市一般廃棄物最終処分場 | 1381 | 422 | 94972 | 不燃ごみ | 山間 | 1991 | 27000 | 247400 | 2047 | 底部遮水工,表面遮水工（キャッピング） | 生物処理（脱窒なし）,砂ろ過,消毒 | 直営 | 埋立中 |  | 無し |  | 準好気性埋立構造 | 末端集水管は水没 | 中間覆土 | 埋立状況により計画的に延長 |  | 2 |  | 5 |  | 13 | 回収していない
宮崎県 | 45206 |  | 日向市 |  | 日向市不燃物最終処分場 | 0 | 0 | 0 | 焼却残渣（主灰）,その他,焼却残渣（飛灰）,破砕ごみ・処理残渣 | 山間 | 1981 | 37000 | 275000 | 1999 | 原地盤利用,鉛直遮水工 | 生物処理（脱窒なし）,砂ろ過,消毒,活性炭処理 | 直営 | 埋立終了 |  | 無し |  | 嫌気性埋立構造 |  |  |  | 3.8 | 1.2 | 1.8 | 2.9 | 1.8 | 5.6 | 回収していない
宮崎県 | 45206 |  | 日向市 |  | 日向市一般廃棄物最終処分場（第４期埋立地） | 3536 | 3924 | 82132 | 焼却残渣（主灰）,その他,焼却残渣（飛灰）,破砕ごみ・処理残渣 | 山間 | 2000 | 12700 | 127000 | 2014 | 底部遮水工,鉛直遮水工 | 生物処理（脱窒なし）,砂ろ過,消毒,活性炭処理 | 直営 | 埋立中 |  | 無し |  | 準好気性埋立構造 | 末端集水管は開放 | 即日覆土 | 埋立状況により計画的に延長 | 1.1 | 1.2 | 9.9 | 2.9 | 16 | 5.6 | 回収していない
宮崎県 | 45209 |  | えびの市 |  | えびの市一般廃棄物最終処分場 | 1480 | 1458 | 35036 | 焼却残渣（主灰）,焼却残渣（飛灰）,破砕ごみ・処理残渣 | 山間 | 1997 | 9500 | 70000 | 2012 | 底部遮水工,鉛直遮水工 | 生物処理（脱窒あり）,砂ろ過,消毒,活性炭処理 | 一部委託 | 埋立中 |  | 無し |  | 準好気性埋立構造 | 末端集水管は開放 | 即日覆土 | 埋立状況により計画的に延長 | 18.6 | 27.4 | 25.7 | 23.5 | 14.5 | 11.7 | 回収していない
宮崎県 | 45341 |  | 三股町 |  | 三股町一般廃棄物最終処分場（クリーンヒルみまた） | 1503 | 1403 | 31291 | 焼却残渣（主灰）,不燃ごみ,破砕ごみ・処理残渣 | 山間 | 1997 | 13700 | 78300 | 2019 | 底部遮水工 | 生物処理（脱窒なし）,砂ろ過,消毒,活性炭処理 | 一部委託 | 埋立中 |  | 無し |  | 嫌気性埋立構造 |  |  |  | 11.5 | 0.8 | 7.1 | 2.7 | 16.7 | 12.3 | 回収していない
宮崎県 | 45382 |  | 国富町 |  | 国富町一般廃棄物埋立処分場 | 240 | 171 | 19874 | 破砕ごみ・処理残渣 | 平地 | 2005 | 3600 | 20900 | 2020 | 表面遮水工（キャッピング） | 生物処理（脱窒あり）,砂ろ過,消毒,活性炭処理,キレート処理 | 委託 | 埋立中 |  | 無し |  | 準好気性埋立構造 | 末端集水管は開放 | 中間覆土 | 一部延長を行っていない |  | 1.3 |  | 2.4 |  | 6.1 | 回収していない
宮崎県 | 45383 |  | 綾町 |  | 綾町一般廃棄物最終処分場 | 41 | 41 | 13104 | 不燃ごみ,破砕ごみ・処理残渣 | 山間 | 2002 | 3860 | 15000 | 2018 | 底部遮水工 | 凝集沈殿,生物処理（脱窒あり）,砂ろ過,消毒,活性炭処理,キレート処理 | 委託 | 埋立中 |  | 無し |  | 準好気性埋立構造 | 末端集水管は開放 | 中間覆土 | 埋立状況により計画的に延長 | 0.5 | 0.5 | 7.3 | 3.1 | 2.1 | 3.7 | 回収していない
宮崎県 | 45401 |  | 高鍋町 |  | 高鍋町一般廃棄物最終処分場（染ヶ岡） | 0 | 0 | 3079 | 焼却残渣（主灰）,不燃ごみ | 平地 | 1996 | 13000 | 55300 | 2010 | 底部遮水工,鉛直遮水工 | 生物処理（脱窒なし）,砂ろ過,活性炭処理 | 一部委託 | 埋立中 |  | 無し |  | 嫌気性埋立構造 |  |  |  |  | 1.3 |  |  |  | 5.8 | 回収していない
宮崎県 | 45401 |  | 高鍋町 |  | 一般廃棄物最終処分場(中尾） | 0 | 0 | 0 | 不燃ごみ,破砕ごみ・処理残渣 | 平地 | 1992 | 8901 | 39045 | 1996 | 底部遮水工 | 処理なし | 直営 | 埋立終了 |  | 無し |  | 嫌気性埋立構造 | [9 empty] | 回収していない
宮崎県 | 45406 |  | 都農町 |  | 都農町大人形処理場 | 0 | 0 | 0 | 資源ごみ,不燃ごみ,粗大ごみ | 平地 | 1982 | 12240 | 36720 | 1999 | 遮水なし | 処理なし | 委託 | 埋立終了 |  | 無し |  | 嫌気性埋立構造 | [9 empty] | 回収していない
宮崎県 | 45421 |  | 門川町 |  | 門川町不燃物処理場 | 0 | 0 | 2000 | 不燃ごみ | 山間 | 1985 | 20000 | 200000 | 2006 | 遮水なし | 処理なし | 委託 | 埋立終了 | 休止 | 無し |  | その他埋立構造 | [9 empty] | 回収していない
宮崎県 | 45833 |  | 日南串間広域不燃物処理組合 |  | 日南串間広域不燃物処理組合一般廃棄物最終処分場 | 5986 | 5295 | 111734 | 焼却残渣（主灰）,焼却残渣（飛灰）,破砕ごみ・処理残渣 | 山間 | 1997 | 22100 | 216500 | 2011 | 底部遮水工,表面遮水工（キャッピング） | 生物処理（脱窒なし）,砂ろ過,消毒,活性炭処理 | 直営 | 埋立中 |  | 無し |  | 準好気性埋立構造 | 末端集水管は開放 | 即日覆土 | 埋立状況により計画的に延長 |  | 3.1 |  | 3.4 |  | 10 | 回収していない
宮崎県 | 45836 |  | 西都児湯環境整備事務組合 |  | 西都児湯クリーンセンター一般廃棄物最終処分場 | 622 | 221 | 86364 | 破砕ごみ・処理残渣 | 山間 | 2005 | 15800 | 89000 | 2020 | 底部遮水工 | 凝集沈殿,生物処理（脱窒なし）,砂ろ過,消毒 | 直営 | 埋立中 |  | 無し |  | 準好気性埋立構造 | 末端集水管は開放 | 中間覆土 | 埋立状況により計画的に延長 |  | 1 |  | 2 |  | 1 | 回収していない
宮崎県 | 45837 |  | 霧島美化センター事務組合 |  | 霧島美化センター事務組合一般廃棄物最終処分場 | 900 | 187 | 18380 | 不燃ごみ | 山間 | 2002 | 5948 | 28795 | 2017 | 表面遮水工（キャッピング） | 凝集沈殿,生物処理（脱窒あり）,砂ろ過,消毒,活性炭処理,キレート処理 | 直営 | 埋立中 |  | 無し |  | 準好気性埋立構造 | 末端集水管は開放 | 中間覆土 | 埋立状況により計画的に延長 | 0.5 | 0.5 | 5 | 1.3 | 7.5 | 5.9 | 回収していない

## し尿
し尿処理施設・汚泥再生処理センター
都道府県名 | 地方公共団体コード | 施設コード | 地方公共団体名 | 施設設置者（法人にあっては法人名） | 施設名 | 年間処理量 |  |  |  | 資源化量 |  |  | 脱水汚泥の直接埋立 |  | 脱水汚泥の焼却 |  | 処理方式 | [5 empty] | メタン発酵の場合 |  |  | 処理能力 | 処理能力 （有機性廃棄物） | 資源化能力 | 計画メタンガス量 | 使用開始年度 | 運転管理体制 | 施設の改廃
[6 empty] | し尿 | 浄化槽汚泥 | 有機性廃棄物 | その他 | 堆肥等の固形物 | メタンガス | 資源化物量の区分 | 直接埋立の有無 | 埋立量 | 焼却の有無 | 焼却量 | 汚水処理 |  | 汚泥処理 |  | 資源化処理 |  | ガス生産量 | ガス発熱量 | ガス利用方法
[18 empty] | その他（具体的） |  | その他（具体的） |  | その他（具体的）
[6 empty] | (kl/年度) | (kl/年度) | (t/年度) | (kl/年度) | (t/年度) | (㎥／年度) |  |  | （t/年度) |  | （t/年度) | [6 empty] | （㎥/年度） | （kJ/㎥N） |  | (kL/日) | (t/日) | (t/日) | (㎥/日)
宮崎県 | 45201 |  | 宮崎市 |  | 宮崎市衛生処理センター | 5563 | 5896 | 0 | 0 | 0 | 0 |  | 無し | 0 | 焼却無し | 0 | 高負荷 |  | その他 | [6 empty] | 107 | 0 | 0 | 0 | 1999 | 委託
宮崎県 | 45201 |  | 宮崎市 |  | 宮崎市佐土原クリーンパーク | 4327 | 10040 | 0 | 0 | 0 | 0 |  | 無し | 0 | 施設内焼却 | 355 | 高負荷,膜分離 |  | 脱水,乾燥,焼却 | [6 empty] | 43 | 0 | 0 | 0 | 1996 | 委託
宮崎県 | 45202 |  | 都城市 |  | 清浄館 | 9560 | 36492 |  |  | 62 |  | 生産量 | 無し |  | 焼却無し |  | 高負荷,膜分離,焼却,下水投入,一次処理 |  | 脱水 |  | 堆肥化 |  |  |  |  | 114 |  | 1 |  | 1994 | 委託
宮崎県 | 45203 |  | 延岡市 |  | 延岡市衛生センター | 4643 | 26426 |  |  | 489 | 32000 | 排出量・売却量 | 無し |  | 焼却無し |  | 嫌気,下水投入,一次処理 |  | その他 |  | メタン発酵 |  | 32000 | 21000 | 所内利用（発電利用） | 165 |  | 165 | 733 | 1991 | 委託
宮崎県 | 45204 |  | 日南市 |  | 日南市衛生センター | 8819 | 22085 |  |  | 145 |  | 生産量 | 無し |  | 施設内焼却 | 172 | 標脱 |  | 脱水,乾燥,焼却 |  | 堆肥化 |  |  |  |  | 100 | 0 | 0.6 | 0 | 1982 | 直営
宮崎県 | 45206 |  | 日向市 |  | 財光寺汚泥処理場 | 4653 | 14114 |  |  | 0 | 0 |  | 無し |  | 焼却無し |  | 好気,下水投入,浄化槽専用 |  | 脱水 |  | 堆肥化 |  | 0 | 0 |  | 24 | 0 | 0 | 0 | 1987 | 一部委託
宮崎県 | 45207 |  | 串間市 |  | 串間市環境センター串間エコクリーンセンター | 3517 | 7787 | 273 | 0 | 84 | 23373 | 生産量 | 無し |  | 焼却無し |  | 高負荷,膜分離 |  | 脱水 |  | メタン発酵,堆肥化 |  | 23373 | 37180 | 所内利用（熱利用） | 35 | 0.9 | 0.39 | 168 | 2001 | 委託
宮崎県 | 45208 |  | 西都市 |  | 西都市衛生センター | 5888 | 8448 | 0 | 0 |  |  |  | 無し |  | 施設内焼却 | 591 | 高負荷 |  | 脱水,乾燥,焼却 | [6 empty] | 45 | 0 | 0 | 0 | 1992 | 委託
宮崎県 | 45209 |  | えびの市 |  | えびの市環境センター | 6274 | 9899 |  |  | 2 |  | 排出量・売却量 | 無し |  | 焼却無し |  | 標脱 |  | 脱水 |  | 堆肥化 |  |  |  |  | 40 | 0 | 1.2 | 0 | 1989 | 一部委託
宮崎県 | 45341 |  | 三股町 |  | 三股町衛生センター | 8717 | 14619 | [5 empty] | 無し |  | 施設内焼却 |  | 標脱 |  | 脱水,乾燥,焼却 | [6 empty] | 110 | 0 | 0 | 0 | 1982 | 直営
宮崎県 | 45383 |  | 綾町 |  | 綾町自給肥料供給施設 | 2317 | 2466 |  |  | 4690 |  | 排出量・売却量 | 無し |  | 焼却無し |  | その他 |  | その他 |  | 堆肥化 |  |  |  |  | 5.05 | 0 | 4.5 | 0 | 1997 | 直営
宮崎県 | 45402 |  | 新富町 |  | 新富し尿処理施設（潮香苑） | 4782 | 9459 | 517 | 0 | 0 | 0 |  | 無し |  | 施設外焼却 | 517 | 嫌気,好気,高負荷 |  | 脱水 | [6 empty] | 48 | 1 | 0 | 0 | 2008 | 委託
宮崎県 | 45403 |  | 西米良村 |  | 西米良村し尿前処理施設 | 245 | 655 |  |  | 7.5 |  | 生産量 | 無し | 0 | 焼却無し | 0 | 下水投入,一次処理 |  | 脱水 |  | 堆肥化 |  |  |  |  | 2.5 | 0 | 0.13 |  | 2010 | 直営 | 新設（新規稼働）
宮崎県 | 45421 |  | 門川町 |  | 門川町衛生センター | 916 | 5645 | [5 empty] | 無し |  | 施設内焼却 | 72 | 好二段,標脱 |  | 脱水,乾燥,焼却 | [6 empty] | 40 |  |  |  | 1981 | 委託
宮崎県 | 45811 |  | 高鍋・木城衛生組合 |  | 高鍋木城衛生組合衛生センター | 4531 | 9812 |  |  | 159 | 0 | 排出量・売却量 | 無し | 0 | 施設内焼却 | 202 | 標脱 |  | 焼却,その他 | [6 empty] | 40 | 0 | 0 | 0 | 1985 | 直営
宮崎県 | 45812 |  | 川南・都農衛生組合 |  | 川南･都農衛生センタ－ | 4686 | 11253 |  |  | 0 |  |  | 無し |  | 施設内焼却 | 9.6 | 標脱 |  | 脱水,乾燥,焼却,その他 |  | その他 |  |  |  |  | 45 | 0 | 0 | 0 | 1987 | 委託
宮崎県 | 45814 |  | 宮崎県中部地区衛生組合 |  | 宮崎県中部地区衛生組合内之八重処理場 | 10967 | 22336 | 0 | 0 | 0 | 0 |  | 無し | 0 | 焼却無し | 0 | 高負荷 |  | 脱水 | [6 empty] | 110 | 0 | 0 | 0 | 1988 | 直営
宮崎県 | 45825 |  | 西臼杵郡衛生組合 |  | 西臼杵郡衛生組合し尿処理施設 | 3754 | 6721 |  |  | 263 |  | 排出量・売却量 | 無し |  | 施設内焼却 | 6 | 標脱 |  | 脱水,乾燥,焼却 |  | 堆肥化 |  |  |  |  | 40 | 0 | 3 | 0 | 1997 | 直営
宮崎県 | 45832 |  | 入郷地区衛生組合 |  | 入郷地区クリーンセンター | 728 | 5675 | 22 | 0 | 65 |  | 生産量 | 無し |  | 焼却無し |  | 高負荷,膜分離 |  | 脱水,乾燥 |  | 堆肥化,その他 |  | 0 | 0 |  | 28 | 0.3 | 4.5 | 0 | 2002 | 直営
宮崎県 | 45838 |  | 小林高原衛生事業事務組合 |  | ＫＮＴクリーンセンター | 8516 | 21397 | [5 empty] | 無し |  | 施設外焼却 | 1294 | 高負荷,膜分離 |  | 脱水,乾燥,焼却 | [6 empty] | 88 |  |  |  | 1999 | 一部委託

## コミプラ
コミュニティプラント
都道府県名 | 地方公共団体コード | 施設コード | 地方公共団体名 | 施設名 | 汚水処理量 | 処理方法 | 計画最大汚水量 | 使用開始年度 | 運転管理体制 | 施設の改廃
[5 empty] | (㎥/年度) |  | (㎥/日)

## リユース・リペア施設
リユース・リペア施設
都道府県名 | 地方公共団体コード | 施設コード | 地方公共団体名 | 施設名 | 年間処理量 | 設置場所 | 面積 | 使用開始年度 | リユース・リペアの対象品目 | [28 empty] | リユース・リペアの内容 | 運転管理体制 | 施設の改廃
[9 empty] | 合計 |  | 家具 |  |  | 自転車 |  |  | 衣類 |  |  | 書籍 |  |  | 家電 |  |  | 傘 |  |  | 食器 |  |  | おもちゃ |  |  | その他
[9 empty] | 重量 | 個数 | 対象 | 重量 | 個数 | 対象 | 重量 | 個数 | 対象 | 重量 | 個数 | 対象 | 重量 | 個数 | 対象 | 重量 | 個数 | 対象 | 重量 | 個数 | 対象 | 重量 | 個数 | 対象 | 重量 | 個数 | 対象 | 重量 | 個数
[5 empty] | （ｔ／年度） |  | （㎡） |  | （t/年度） | （個・台等） |  | （t/年度） | （個・台等） |  | （t/年度） | （個・台等） |  | （t/年度） | （個・台等） |  | （t/年度） | （個・台等） |  | （t/年度） | （個・台等） |  | （t/年度） | （個・台等） |  | （t/年度） | （個・台等） |  | （t/年度） | （個・台等） |  | （t/年度） | （個・台等）