## 焼却
焼却施設（溶融施設含む）
都道府県名 | 地方公共団体コード | 施設コード | 地方公共団体名 | 施設設置者（法人にあっては法人名） | 施設名称 | 年間処理量 | 資源化量 |  |  | 焼却対象廃棄物 |  | 施設の種類 |  | 処理方式 | 炉型式 | 処理能力 | 炉数 | 使用開始年度 | 余熱利用の状況 | 余熱利用量（仕様値・公称値） |  | 余熱利用量（実績値） |  | 発電能力 |  |  |  | 灰処理設備の有無 |  | 運転管理体制 | 施設の改廃 | 産業廃棄物の搬入の有無 | 一般廃棄物の割合 | ごみ組成分析結果 | [6 empty] | 単位容積重量 | 三成分 |  |  |  | 低位発熱量 |  | リユース・リペア機能の有無 | リユース・リペアする場所の面積 | リユース・リペアの対象品目 | [28 empty] | リユース・リペアの内容
[7 empty] | 資源物回収 | 燃料ガス回収 | 生産量・搬出量の別 | [10 empty] | 余熱利用量 | うち外部熱供給量 | 余熱利用量 | うち外部熱供給量 | 発電能力 | 発電効率（実績値） | 総発電量（実績値） | うち外部供給量（実績値） | （焼却灰） | （飛灰） |  |  |  |  | 合計 | 紙・布類 | ビニール、合成樹脂、ゴム、皮革類 | 木、竹、わら類 | ちゅう芥類 | 不燃物類 | その他 |  | 合計 | 水分 | 可燃分 | 灰分 | (計算値) | (実測値) |  |  | 合計 |  | 家具 |  |  | 自転車 |  |  | 衣類 |  |  | 書籍 |  |  | 家電 |  |  | 傘 |  |  | 食器 |  |  | おもちゃ |  |  | その他
[11 empty] | その他（具体的） |  | その他（具体的） | [36 empty] | 重量 | 個数 | 対象 | 重量 | 個数 | 対象 | 重量 | 個数 | 対象 | 重量 | 個数 | 対象 | 重量 | 個数 | 対象 | 重量 | 個数 | 対象 | 重量 | 個数 | 対象 | 重量 | 個数 | 対象 | 重量 | 個数 | 対象 | 重量 | 個数
[6 empty] | （t/年度） | （t/年度） | （㎥/年度） | [7 empty] | (t/日) |  |  |  | (MＪ) | （MJ） | (MＪ) | （MJ） | (kW) | (％) | (MWh) | (MWh) | [5 empty] | （％） | （％） | （％） | （％） | （％） | （％） | （％） | （％） | (kg/㎥) | （％） | （％） | （％） | （％） | （kJ/kg） | （kJ/kg） |  | （㎡） | （t/年度） | （個・台等） |  | （t/年度） | （個・台等） |  | （t/年度） | （個・台等） |  | （t/年度） | （個・台等） |  | （t/年度） | （個・台等） |  | （t/年度） | （個・台等） |  | （t/年度） | （個・台等） |  | （t/年度） | （個・台等） |  | （t/年度） | （個・台等） |  | （t/年度） | （個・台等）
沖縄県 | 47207 |  | 石垣市 |  | 石垣市クリーンセンター | 15510 |  |  |  | 可燃ごみ,粗大ごみ |  | 焼却 |  | 流動床式 | 准連続運転 | 80 | 2 | 1997 | 場内温水 | [8 empty] | セメント固化 | セメント固化 | 委託 |  | 無し |  | 100 | 61.4 | 12.1 | 10.1 | 9.5 | 0.7 | 6.2 | 198 | 100 | 55.3 | 39.6 | 5.1 | 6072 | 6590 | 無し |  | 0 | 0
沖縄県 | 47208 |  | 浦添市 |  | 浦添市クリーンセンター | 30411 | 2086 |  | 生産量 | 可燃ごみ,ごみ処理残渣 |  | 焼却 |  | ストーカ式（可動） | 全連続運転 | 150 | 2 | 1983 | 無し | [8 empty] | 溶融処理 | 無し | 委託 |  | 無し |  | 100 | 50.7 | 22.2 | 0.9 | 25.9 | 0.2 | 0.1 | 115 | 100 | 37.5 | 53.6 | 8.9 | 9161 | 11849 | 無し |  | 0 | 0
沖縄県 | 47209 |  | 名護市 |  | 名護市環境センター | 13511 | 0 |  |  | 可燃ごみ |  | 焼却 |  | ストーカ式（可動） | バッチ運転 | 40 | 2 | 1977 | 無し | [8 empty] | 無し | 薬剤処理 | 委託 |  | 無し |  | 100 | 56.6 | 8.2 | 4.4 | 29.7 | 1.1 | 0 | 530 | 100 | 49.1 | 43.1 | 7.8 | 1645 |  | 無し |  | 0 | 0
沖縄県 | 47214 |  | 宮古島市 |  | クリーンセンター平良工場 | 13848 | 0 |  | 生産量 | 可燃ごみ,粗大ごみ,ごみ処理残渣,し尿処理残渣 |  | 焼却 |  | ストーカ式（可動） | 准連続運転 | 60 | 2 | 1977 | 無し | [8 empty] | 無し | 薬剤処理 | 委託 |  | 無し |  | 100 | 56.2 | 25.6 | 7.2 | 1.6 | 7.3 | 2.1 | 98 | 100 | 50 | 41.1 | 8.9 |  | 6010 | 無し |  | 0 | 0
沖縄県 | 47301 |  | 国頭村 |  | 国頭村環境センター | 2151 | 0 |  |  | 可燃ごみ |  | 焼却 |  | ストーカ式（可動） | バッチ運転 | 15 | 2 | 1983 | 無し | [8 empty] | 無し | 薬剤処理 | 直営 |  | 無し |  | 100 | 70.85 | 5.95 | 15.55 | 3.25 | 2.2 | 2.2 | 158.5 | 100 | 40.4 | 49.55 | 10.05 | 8310 | 12800 | 無し |  | 0 | 0
沖縄県 | 47315 |  | 伊江村 |  | 伊江村Ｅ＆Ｃセンター | 1064 | 73 |  | 搬出量 | 可燃ごみ |  | 焼却 |  | ストーカ式（可動） | バッチ運転 | 7 | 1 | 2004 | 場内温水 | 84 |  | 84 | [5 empty] | 無し | 薬剤処理 | 直営 |  | 無し |  | 100 | 48.4 | 39.1 | 2.2 | 2.6 | 2 | 5.7 | 156 | 100 | 48.2 | 45.6 | 6.2 |  | 11100 | 無し |  | 0 | 0
沖縄県 | 47353 |  | 渡嘉敷村 |  | 渡嘉敷村ごみ焼却場 | 294 | 17 |  | 生産量 | 可燃ごみ |  | 焼却 |  | ストーカ式（可動） | バッチ運転 | 4 | 1 | 1999 | 無し | [8 empty] | その他 | 薬剤処理 | 直営 |  | 無し |  | 100 | 69.6 | 16.8 | 4.2 | 7.3 | 0.8 | 1.3 | 76 | 100 | 27.9 | 64.5 | 7.6 | 11439 | 2733 | 無し |  | 0 | 0
沖縄県 | 47354 |  | 座間味村 |  | 阿嘉島クリーンセンター |  |  |  |  | 可燃ごみ |  | 焼却 |  | ストーカ式（可動） | バッチ運転 | 3 | 1 | 1998 | 無し | [8 empty] | 薬剤処理 | 薬剤処理 | 委託 |  | 無し |  | 0 | [7 empty] | 0 | [5 empty] | 無し |  | 0 | 0
沖縄県 | 47354 |  | 座間味村 |  | 座間味村クリーンセンター |  |  |  |  | 可燃ごみ,粗大ごみ,不燃ごみ,資源ごみ,ごみ処理残渣 |  | ガス化溶融・改質 |  | シャフト式 | 准連続運転 | 4 | 1 | 2003 | 無し | [8 empty] | 無し | 溶融処理 | 委託 |  | 無し |  | 0 | [7 empty] | 0 | [5 empty] | 無し |  | 0 | 0
沖縄県 | 47355 |  | 粟国村 |  | 美ら島あぐにクリーンセンター | 105 |  |  |  | 可燃ごみ |  | 焼却 |  | ストーカ式（可動） | バッチ運転 | 3 | 1 | 2004 | 無し | [8 empty] | 薬剤処理 | 薬剤処理 | 委託 |  | 無し |  | 100 | 62.9 | 23.8 | 0.9 | 0 | 0.6 | 11.8 | 145 | 100 | 39.2 | 53.9 | 6.9 | 2230 | 2660 | 無し |  | 0 | 0
沖縄県 | 47356 |  | 渡名喜村 |  | 渡名喜村ごみ焼却施設 | 129 | 2 |  | 搬出量 | 可燃ごみ,混合（未分別ごみ）,粗大ごみ,不燃ごみ |  | ガス化溶融・改質 |  | シャフト式 | 准連続運転 | 2 | 1 | 2003 | 無し | [8 empty] | 溶融処理 | 無し | 委託 |  | 無し |  | 0 | [7 empty] | 0 | [5 empty] | 無し |  | 0 | 0
沖縄県 | 47357 |  | 南大東村 |  | 南大東村クリーンセンター | 384 |  |  |  | 可燃ごみ |  | 焼却 |  | ストーカ式（可動） | バッチ運転 | 3 | 1 | 2000 | 無し | [8 empty] | 薬剤処理 | 薬剤処理 | 委託 |  | 無し |  | 100 | 75 | 17 | 0.3 | 2.6 | 5.1 | 0 |  | 100 | 28.6 | 60.9 | 10.5 |  |  | 無し |  | 0 | 0
沖縄県 | 47358 |  | 北大東村 |  | 北大東村ごみ処理施設 | 203 | 41 | 0 | 搬出量 | 可燃ごみ |  | 焼却 |  | ストーカ式（可動） | バッチ運転 | 2 | 1 | 2001 | 無し | [8 empty] | 無し | 無し | 直営 |  | 無し |  | 100 | 63.2 | 22.8 | 1.7 | 10.5 | 0.8 | 1 | 74 | 100 | 25.3 | 67.4 | 7.3 |  | 12800 | 無し |  | 0 | 0
沖縄県 | 47359 |  | 伊平屋村 |  | 伊平屋村クリーンセンター |  |  |  |  | 可燃ごみ,粗大ごみ |  | その他 |  | ストーカ式（可動） | バッチ運転 | 3 | 1 | 2005 | 無し | [8 empty] | 溶融処理 | 薬剤処理 | 委託 |  | 無し |  | 0 | [7 empty] | 0 | [5 empty] | 無し |  | 0 | 0
沖縄県 | 47360 |  | 伊是名村 |  | 伊是名村ごみ処理施設 |  |  |  |  | 可燃ごみ |  | 焼却 |  | ストーカ式（可動） | バッチ運転 | 3 | 1 | [10 empty] | 薬剤処理 | 薬剤処理 | 委託 | 新設（建設中） | 無し |  | 0 | [7 empty] | 0 | [5 empty] | 無し |  | 0 | 0
沖縄県 | 47361 |  | 久米島町 |  | 久米島ニュークリーンセンター | 3359 | 0 | 0 | 搬出量 | 可燃ごみ,粗大ごみ,ごみ処理残渣 |  | 焼却 |  | ストーカ式（可動） | バッチ運転 | 20 | 2 | 1990 | 場内温水 | 33.39 |  | 35.7 | [5 empty] | 薬剤処理 | 薬剤処理 | 直営 |  | 有り | 90 | 0 | [7 empty] | 0 | [5 empty] | 無し |  | 0 | 0
沖縄県 | 47375 |  | 多良間村 |  | クリーンセンターたらま | 301 |  |  | 搬出量 | 可燃ごみ |  | 焼却 |  | ストーカ式（可動） | バッチ運転 | 3 | 1 | 2001 | 無し | [8 empty] | 薬剤処理 | 薬剤処理 | 直営 |  | 無し |  | 100 | 70.2 | 19.7 | 2.2 | 4.1 | 1.3 | 2.5 | 74 | 100 | 35.4 | 57.2 | 7.4 |  | 10500 | 無し |  | 0 | 0
沖縄県 | 47803 |  | 倉浜衛生施設組合 |  | 倉浜衛生施設組合倉敷ごみ処理場（第三工場） |  |  |  |  | 可燃ごみ,粗大ごみ |  | 焼却 |  | ストーカ式（可動） | 准連続運転 | 120 | 2 | 1982 | 場内温水,場外温水 | 不明 | 不明 | [6 empty] | 無し | 薬剤処理 | 直営 | 廃止 | 無し |  | 0 | [7 empty] | 0 | [5 empty] | 無し |  | 0 | 0
沖縄県 | 47803 |  | 倉浜衛生施設組合 |  | 倉浜衛生施設組合倉敷ごみ処理場（第二工場） |  |  |  |  | 可燃ごみ,ごみ処理残渣 |  | 焼却 |  | ストーカ式（可動） | 准連続運転 | 100 | 2 | 1976 | 無し | [8 empty] | 無し | 薬剤処理 | 直営 | 廃止 | 無し |  | 0 | [7 empty] | 0 | [5 empty] | 無し |  | 0 | 0
沖縄県 | 47803 |  | 倉浜衛生施設組合 |  | エコトピア池原 | 66620 | 2428 |  | 搬出量 | 可燃ごみ,粗大ごみ |  | ガス化溶融・改質 |  | 流動床式 | 全連続運転 | 309 | 3 | 2010 | 場内温水,場内蒸気,発電（場内利用） |  | 2000 |  |  | 6000 | 15.9 | 27643 |  | 溶融処理 | 薬剤処理 | 委託 | 新設（新規稼働） | 無し |  | 100 | 51 | 30 | 5.1 | 12.6 | 0.6 | 0.7 | 85.8 | 100 | 37.7 | 56.7 | 5.6 | 9733 | 12550 | 無し |  | 0 | 0
沖縄県 | 47804 |  | 東部清掃施設組合 |  | ごみ処理場 | 16576 | 0 | 0 |  | 可燃ごみ,ごみ処理残渣,し尿処理残渣 |  | 焼却 |  | ストーカ式（可動） | 全連続運転 | 98 | 2 | 1985 | 無し | [8 empty] | 無し | 薬剤処理 | 一部委託 |  | 無し |  | 100 | 49.2 | 27 | 3.4 | 13.3 | 1.2 | 5.9 | 114 | 100 | 49.5 | 45.4 | 5.1 | 9440 |  | 無し |  | 0 | 0
沖縄県 | 47808 |  | 糸満市豊見城市清掃施設組合 |  | 糸豊環境美化センター | 32901 | 0 | 0 |  | 可燃ごみ,粗大ごみ,不燃ごみ |  | 焼却 |  | ストーカ式（可動） | 全連続運転 | 200 | 2 | 1998 | 場内温水,場内蒸気 | 0 | 0 | 0 | 0 |  |  |  |  | その他 | セメント固化,薬剤処理 | 委託 |  | 無し |  | 100 | 50.7 | 25.7 | 7.9 | 13 | 1.9 | 0.8 | 89.5 | 100 | 40.6 | 52.7 | 6.7 | 8918 |  | 無し |  | 0 | 0
沖縄県 | 47809 |  | 本部町今帰仁村清掃施設組合 |  | ごみ処理施設 | 8278 | 0 | 0 |  | 可燃ごみ,粗大ごみ,し尿処理残渣 |  | 焼却 |  | ストーカ式（可動） | バッチ運転 | 40 | 2 | 1998 | 場内温水 | 0 | 0 | 0 | 0 |  |  |  |  | 無し | セメント固化,薬剤処理 | 直営 |  | 無し |  | 100 | 55.8 | 19.7 | 19.4 | 1 | 1.6 | 2.5 | 158 | 100 | 37.7 | 54.1 | 8.2 | 9200 | 9252 | 無し |  | 0 | 0
沖縄県 | 47818 |  | 島尻消防清掃組合 |  | 島尻消防清掃組合、島尻環境美化センター | 12209 | 0 |  |  | 可燃ごみ,粗大ごみ |  | 焼却 |  | ストーカ式（可動） | バッチ運転 | 40 | 2 | 1980 | 無し | [8 empty] | 薬剤処理 | 薬剤処理 | 委託 |  | 無し |  | 100 | 59.4 | 25.2 | 2.8 | 3 | 4.4 | 5.2 | 104 | 100 | 51.3 | 42.2 | 6.5 | 7306 | 7310 | 無し |  | 0 | 0
沖縄県 | 47822 |  | 中城村北中城村清掃事務組合 |  | 中城青葉苑 | 9172 | 167 |  | 搬出量 | 可燃ごみ,不燃ごみ |  | 焼却 |  | 流動床式 | 全連続運転 | 20 | 2 | 2003 | 場内温水 | 1693440 | 0 | 1693440 | [5 empty] | 溶融処理 | 薬剤処理,溶融処理 | 委託 |  | 無し |  | 100 | 47.7 | 26.7 | 10.9 | 9.5 | 1.5 | 3.7 | 111 | 100 | 49.7 | 45.6 | 4.7 | 7328 | 7328 | 無し |  | 0 | 0
沖縄県 | 47825 |  | 金武地区消防衛生組合 |  | 金武地区消防衛生組合金武地区清掃センター | 6118 | 592 |  | 搬出量 | 可燃ごみ |  | 焼却 |  | ストーカ式（可動） | バッチ運転 | 20 | 2 | 1986 | 無し | [8 empty] | 無し | 薬剤処理 | 委託 |  | 無し |  | 100 | 47.4 | 19 | 11.6 | 18.9 | 1.3 | 1.8 | 118 | 100 | 45.5 | 48.5 | 6 | 8000 | 9275 | 無し |  | 0 | 0
沖縄県 | 47839 |  | 比謝川行政事務組合 |  | 環境美化センター | 13969 | 257 | 0 | 搬出量 | 可燃ごみ |  | 焼却 |  | ストーカ式（可動） | 准連続運転 | 70 | 2 | 1998 | 無し | [8 empty] | 無し | 薬剤処理 | 直営 |  | 無し |  | 100 | 52.5 | 26.6 | 5 | 13.1 | 1.2 | 1.6 | 106 | 100 | 43.3 | 50.5 | 6.2 | 8440 | 10000 | 無し |  | 0 | 0
沖縄県 | 47840 |  | 中部北環境施設組合 |  | ごみ溶融施設 | 35277 | 2204 |  | 生産量 | 可燃ごみ,ごみ処理残渣 |  | その他 |  | シャフト式 | 全連続運転 | 166 | 2 | 2004 | 発電（場内利用） | 0 | 0 |  |  | 2300 | 11.7 | 11219 | 338 | 無し | 薬剤処理 | 委託 |  | 無し |  | 100 | 42.2 | 37.4 | 5.1 | 9.7 | 2 | 3.6 | 82.9 | 100 | 38.3 | 6.1 | 55.6 | 9499 |  | 無し |  | 0 | 0
沖縄県 | 47842 |  | 那覇市・南風原町環境施設組合 |  | 那覇・南風原クリーンセンター | 97672.61 | 3746.14 |  | 搬出量 | 可燃ごみ,粗大ごみ,ごみ処理残渣,し尿処理残渣 |  | 焼却 |  | ストーカ式（可動） | 全連続運転 | 450 | 3 | 2006 | 場内温水,場内蒸気,発電（場内利用）,発電（場外利用） | 254009280 | 41852160 | 216243857 | 0 | 8000 | 15.29 | 43258.14 | 19430.42 | 溶融処理 | セメント固化,薬剤処理,溶融処理 | 委託 |  | 無し |  | 100 | 44.1 | 25.3 | 14.2 | 1.3 | 7.4 | 7.7 | 155.5 | 100 | 49.5 | 41.9 | 8.6 |  | 8885 | 無し |  | 0 | 0

## 粗大
粗大ごみ処理施設
都道府県名 | 地方公共団体 コード | 施設コード | 地方公共団体名 | 施設設置者（法人にあっては法人名） | 施設名 | 年間処理量 | 資源回収量 |  | 処理対象廃棄物 |  | 処理方式 | 処理能力 | 使用開始年度 | 運転管理体制 | 施設の改廃 | 産業廃棄物の搬入の有無 | 一般廃棄物の割合 | リユース・リペア機能の有無 | リユース・リペアする場所の面積 | リユース・リペアの対象品目 | [28 empty] | リユース・リペアの内容
[8 empty] | 資源化物の区分 | [11 empty] | 合計 |  | 家具 |  |  | 自転車 |  |  | 衣類 |  |  | 書籍 |  |  | 家電 |  |  | 傘 |  |  | 食器 |  |  | おもちゃ |  |  | その他
[10 empty] | その他（具体的） | [9 empty] | 重量 | 個数 | 対象 | 重量 | 個数 | 対象 | 重量 | 個数 | 対象 | 重量 | 個数 | 対象 | 重量 | 個数 | 対象 | 重量 | 個数 | 対象 | 重量 | 個数 | 対象 | 重量 | 個数 | 対象 | 重量 | 個数 | 対象 | 重量 | 個数
[6 empty] | (t/年度) | (t/年度) |  |  |  |  | (t/日) |  |  |  |  | （％） |  | （㎡） | （t/年度） | （個・台等） |  | （t/年度） | （個・台等） |  | （t/年度） | （個・台等） |  | （t/年度） | （個・台等） |  | （t/年度） | （個・台等） |  | （t/年度） | （個・台等） |  | （t/年度） | （個・台等） |  | （t/年度） | （個・台等） |  | （t/年度） | （個・台等） |  | （t/年度） | （個・台等）
沖縄県 | 47208 |  | 浦添市 |  | 浦添市クリーンセンター | 1369 | 362 | 搬出量 | 粗大ごみ,不燃ごみ |  | 破砕 | 25 | 1983 | 委託 |  | 無し |  | 無し |  | 0 | 0
沖縄県 | 47209 |  | 名護市 |  | 名護市粗大ごみ処理場（容器包装プラスチック・PETボトル中間処理施設） | 876 | 0 |  | 資源ごみ |  | 圧縮 | 5 | 1999 | 委託 |  | 無し |  | 無し |  | 0 | 0
沖縄県 | 47214 |  | 宮古島市 |  | 平良工場前処理施設 | 516 | 91 | 搬出量 | 粗大ごみ |  | 併用 | 8 | 1997 | 直営 |  | 無し |  | 無し |  | 0 | 0
沖縄県 | 47375 |  | 多良間村 |  | リサイクルセンター | 30 |  |  | 粗大ごみ,その他,可燃ごみ |  | 圧縮 | 1 | 2003 | 直営 |  | 無し |  | 無し |  | 0 | 0
沖縄県 | 47381 |  | 竹富町 |  | 竹富町リサイクルセンター | 51 |  |  | 粗大ごみ,不燃ごみ |  | 破砕 | 0.1 | 2006 | 委託 |  | 無し |  | 無し |  | 0 | 0
沖縄県 | 47803 |  | 倉浜衛生施設組合 |  | 倉浜衛生施設組合倉敷ごみ処理場(第３不燃物破砕処理施設） |  |  |  | 粗大ごみ,不燃ごみ |  | 圧縮 | 25 | 1982 | 直営 | 廃止 | 無し |  | 無し |  | 0 | 0
沖縄県 | 47803 |  | 倉浜衛生施設組合 |  | 倉浜衛生施設組合倉敷ごみ処理場(第２不燃物破砕処理施設） |  |  |  | 不燃ごみ,資源ごみ |  | 圧縮 | 50 | 1976 | 直営 | 廃止 | 無し |  | 無し |  | 0 | 0
沖縄県 | 47804 |  | 東部清掃施設組合 |  | 粗大ごみ置場 | 180 | 53 | 搬出量 | 粗大ごみ |  | 併用 | 1 | 2000 | 委託 |  | 無し |  | 無し |  | 0 | 0
沖縄県 | 47808 |  | 糸満市豊見城市清掃施設組合 |  | 糸豊環境美化センター | 855470 |  |  | 粗大ごみ,不燃ごみ |  | 併用 | 30 | 1998 | 直営 |  | 無し |  | 無し |  | 0 | 0
沖縄県 | 47809 |  | 本部町今帰仁村清掃施設組合 |  | 粗大ごみ処理施設 | 236.23 | 173.46 | 搬出量 | 粗大ごみ,不燃ごみ,可燃ごみ,資源ごみ |  | 併用 | 15 | 1998 | 直営 |  | 無し |  | 無し |  | 0 | 0
沖縄県 | 47818 |  | 島尻消防清掃組合 |  | 島尻消防清掃組合、島尻環境美化センター | 194 | 63 | 搬出量 | 粗大ごみ |  | 破砕 | 5 | 2003 | 委託 |  | 無し |  | 無し |  | 0 | 0
沖縄県 | 47839 |  | 比謝川行政事務組合 |  | 環境美化センター | 1265 | 470 | 回収量 | 粗大ごみ,不燃ごみ,資源ごみ |  | 破砕 | 13 | 1998 | 直営 |  | 無し |  | 無し |  | 0 | 0
沖縄県 | 47842 |  | 那覇市・南風原町環境施設組合 |  | 那覇・南風原クリーンセンター | 2523.52 | 890.42 | 搬出量 | 粗大ごみ,不燃ごみ |  | 破砕 | 39 | 2006 | 直営 |  | 無し |  | 無し |  | 0 | 0

## 資源化
資源化等を行う施設
都道府県名 | 地方公共団体 コード | 施設コード | 地方公共団体名 | 施設設置者（法人にあっては法人名） | 施設名 | 年間処理量 | 資源回収量 |  |  | 搬出量 |  | 在庫量 |  | 施設区分 | 処理対象廃棄物 |  | 処理内容 |  | 処理能力 | 使用開始年度 | 運転管理体制 | 施設の改廃 | 産業廃棄物の搬入の有無 | 一般廃棄物の割合 | リユース・リペア機能の有無 | リユース・リペアする場所の面積 | リユース・リペアの対象品目 | [28 empty] | リユース・リペアの内容
[9 empty] | 搬出量・在庫量の別（民間） | [17 empty] | 合計 |  | 家具 |  |  | 自転車 |  |  | 衣類 |  |  | 書籍 |  |  | 家電 |  |  | 傘 |  |  | 食器 |  |  | おもちゃ |  |  | その他
[16 empty] | その他（具体的） |  | その他（具体的） | [8 empty] | 重量 | 個数 | 対象 | 重量 | 個数 | 対象 | 重量 | 個数 | 対象 | 重量 | 個数 | 対象 | 重量 | 個数 | 対象 | 重量 | 個数 | 対象 | 重量 | 個数 | 対象 | 重量 | 個数 | 対象 | 重量 | 個数 | 対象 | 重量 | 個数
[6 empty] | (t/年度) | (t/年度) | (㎥/年度) |  | (t/年度) | (㎥/年度) | (t/年度) | (㎥/年度) | [5 empty] | (t/日) |  |  |  |  | （％） |  | （㎡） | （t/年度） | （個・台等） |  | （t/年度） | （個・台等） |  | （t/年度） | （個・台等） |  | （t/年度） | （個・台等） |  | （t/年度） | （個・台等） |  | （t/年度） | （個・台等） |  | （t/年度） | （個・台等） |  | （t/年度） | （個・台等） |  | （t/年度） | （個・台等） |  | （t/年度） | （個・台等）
沖縄県 | 47201 |  | 那覇市 |  | 那覇市リサイクルプラザ | 7282 | 7003 |  |  | 7003 |  |  |  | リサイクルセンター（交付金） | 紙類,金属類,ガラス類,ペットボトル,布類,剪定枝 |  | 選別,圧縮・梱包 |  | 50 | 1995 | 委託 |  | 無し |  | 無し |  | 0 | 0
沖縄県 | 47207 |  | 石垣市 |  | 石垣市ストックヤード | 4400 | [7 empty] | ストックヤード | 紙類,金属類,ガラス類,ペットボトル,プラスチック |  | 選別,圧縮・梱包 |  | 80t/12h 120t/24h | 1998 | 委託 |  | 無し |  | 無し |  | 0 | 0
沖縄県 | 47208 |  | 浦添市 |  | 浦添市リサイクルプラザ | 3497 | 3062 |  |  | 3062 |  |  |  | リサイクルプラザ | 金属類,ガラス類,ペットボトル,剪定枝 |  | 選別,圧縮・梱包 |  | 20 | 1999 | 委託 |  | 無し |  | 有り | 1287 | 0 | 131431 | ○ |  | 226 | ○ |  | 63 | ○ |  | 67403 | ○ |  | 8012 | [6 empty] | ○ |  | 24207 | ○ |  | 9772 | ○ |  | 21748 | 修理,展示,販売,譲渡
沖縄県 | 47209 |  | 名護市 |  | 名護市リサイクルセンター | 110 |  |  |  | 89 |  |  |  | リサイクルセンター（補助金） | 金属類 |  | 選別,圧縮・梱包 |  | 5 | 2007 | 委託 |  | 無し |  | 無し |  | 0 | 0
沖縄県 | 47329 |  | 西原町 |  | 西原町リサイクルヤード | 617 | 617 | [6 empty] | ストックヤード | 紙類,金属類,ガラス類,その他資源ごみ,ペットボトル,布類,剪定枝 |  | 選別,ごみ堆肥化 |  | 5 | 2008 | 委託 |  | 無し |  | 無し |  | 0 | 0
沖縄県 | 47354 |  | 座間味村 |  | 阿嘉島クリーンセンター | 36 | 36 |  |  | 31 |  | 5 |  | リサイクルセンター（補助金） | 金属類,ガラス類,ペットボトル |  | 選別,圧縮・梱包 |  | 16 | 1998 | 委託 |  | 無し |  | 無し |  | 0 | 0
沖縄県 | 47360 |  | 伊是名村 |  | 伊是名村ごみ処理施設 | [8 empty] | リサイクルセンター（交付金） | 金属類,ペットボトル |  | 圧縮・梱包 |  | 0.5 |  | 委託 | 新設（建設中） | 無し |  | 無し |  | 0 | 0
沖縄県 | 47381 |  | 竹富町 |  | 竹富町リサイクルセンター | 353 | [7 empty] | リサイクルセンター（補助金） | 紙類,金属類,ガラス類,ペットボトル,プラスチック |  | 選別,圧縮・梱包 |  | 1.3 | 2006 | 委託 |  | 無し |  | 無し |  | 0 | 0
沖縄県 | 47803 |  | 倉浜衛生施設組合 |  | エコループ池原 | 1853 | 5328 |  |  | 5328 |  |  |  | リサイクルセンター（交付金） | 紙類,金属類,ガラス類,ペットボトル,不燃ごみ,粗大ごみ |  | 選別,圧縮・梱包 |  | 82 | 2010 | 一部委託 | 新設（新規稼働） | 無し |  | 有り | 312 | 0 | 0
沖縄県 | 47804 |  | 東部清掃施設組合 |  | 不燃ごみ処理施設 | 358 | 158 |  |  | 158 |  |  |  | その他 | 不燃ごみ |  | 選別,圧縮・梱包 |  | 10 | 1985 | 直営 |  | 無し |  | 無し |  | 0 | 0
沖縄県 | 47809 |  | 本部町今帰仁村清掃施設組合 |  | ストックヤード | 177.27 | 150.61 |  |  | 150.61 |  | 0 |  | ストックヤード | 紙類,ペットボトル,プラスチック |  | 選別,圧縮・梱包 |  | 1 | 2007 | 直営 |  | 無し |  | 無し |  | 0 | 0
沖縄県 | 47818 |  | 島尻消防清掃組合 |  | 島尻消防清掃組合、島尻環境美化センター | 375 | 285 | [6 empty] | ストックヤード | 不燃ごみ |  | 圧縮・梱包 |  | 7 | 1980 | 委託 |  | 無し |  | 無し |  | 0 | 0
沖縄県 | 47822 |  | 中城村北中城村清掃事務組合 |  | 中城青葉苑 | 670 | 298 | [6 empty] | リサイクルプラザ | その他資源ごみ,不燃ごみ,粗大ごみ |  | 選別,圧縮・梱包 |  | 9 | 2003 | 委託 |  | 無し |  | 無し |  | 0 | 0
沖縄県 | 47825 |  | 金武地区消防衛生組合 |  | 金武地区消防衛生組合金武地区清掃センター | 198 | 114 |  |  | 114 |  |  |  | その他 | 金属類,不燃ごみ |  | 選別 |  | 10 | 1986 | 委託 |  | 無し |  | 無し |  | 0 | 0
沖縄県 | 47840 |  | 中部北環境施設組合 |  | 中部北リサイクル | 3011 | 2257 |  |  | 2257 |  |  |  | リサイクルプラザ | 紙類,金属類,ガラス類,ペットボトル,不燃ごみ,粗大ごみ |  | 選別,圧縮・梱包 |  | 57 | 2004 | 委託 |  | 無し |  | 無し |  | 0 | 0

## 燃料化
ごみ燃料化施設
都道府県名 | 地方公共団体コード | 施設コード | 地方公共団体名 | 施設設置者（法人にあっては法人名） | 施設名 | 年間処理量 |  | 生成物保管量 |  | 生成物生産量 |  | 生成物搬出量 |  | 燃料化量（民間） |  |  | 処理対象廃棄物 |  | 施設の種類 | 燃料供給先の確保状況 | 処理能力 | 使用開始年度 | 運転管理体制 | 施設の改廃 | 発電能力 |  |  |  | 産業廃棄物の搬入の有無 | 一般廃棄物の割合 | 分析対象 | ごみ組成分析結果 | [6 empty] | 単位容積重量 | 三成分 |  |  |  | 低位発熱量
[25 empty] | 発電能力 | 発電効率（実績値） | 総発電量（実績値） | うち外部供給量（実績値） |  |  |  | 合計 | 紙・布類 | ビニール、合成樹脂、ゴム、皮革類 | 木、竹、わら類 | ちゅう芥類 | 不燃物類 | その他 |  | 合計 | 水分 | 可燃分 | 灰分 | (計算値) | (実測値)
[16 empty] | 生産量・排出量の別 |  | その他（具体的）
[6 empty] | (t/年度) | (㎥/年) | (t/年度) | (㎥/年度) | (t/年度) | (㎥/年度) | (t/年度) | (㎥/年度) | (t/年度) | (㎥/年度) | [5 empty] | (t/日) |  |  |  | (kW) | (％) | (MWh) | (MWh) |  | （％） |  | （％） | （％） | （％） | （％） | （％） | （％） | （％） | (kg/㎥) | （％） | （％） | （％） | （％） | （kJ/kg） | （kJ/kg）

## その他
その他の施設[ごみの中間処理施設]
都道府県名 | 地方公共団体 コード | 施設コード | 地方公共団体名 | 施設設置者（法人にあっては法人名） | 施設名 | 年間処理量 | 処理対象廃棄物 |  | 処理内容 |  | 処理能力 | 使用開始年度 | 運転管理体制 | 施設の改廃 | 産業廃棄物の搬入の有無 | 一般廃棄物の割合
[8 empty] | その他（具体的） |  | その他（具体的）
[6 empty] | (t/年度) |  |  |  |  | (t/日) |  |  |  |  | （％）

## 保管
保管施設
都道府県名 | 地方公共団体コード | 施設コード | 地方公共団体名 | 施設名 | 年間保管量 | 施設区分 | 保管対象廃棄物 | 保管分類数 | 屋内面積 | 屋外面積 | 使用開始年度 | 運転管理体制 | 施設の改廃 | 産業廃棄物の搬入の有無 | 一般廃棄物の割合
[5 empty] | (t/年度) |  |  |  | (m2) | (m2) |  |  |  |  | （％）
沖縄県 | 47201 |  | 那覇市 | 那覇市リサイクルプラザ | 6039 | ストックヤード | 金属類,ガラス類,その他資源ごみ,ペットボトル,布類 | 5 | 57 | 130 | 1995 | 委託 | 新設（建設中） | 無し
沖縄県 | 47207 |  | 石垣市 | 石垣市ストックヤード | 1555.25 | ストックヤード | 紙類,金属類,ガラス類,ペットボトル,プラスチック | 4 | 576 | 0 | 1998 | 委託 |  | 無し
沖縄県 | 47208 |  | 浦添市 | 浦添市リサイクルプラザ | 1487 | ストックヤード | 金属類,ガラス類,ペットボトル | 7 | 200 | 0 | 1999 | 委託 |  | 無し
沖縄県 | 47214 |  | 宮古島市 | クリーンセンター平良工場 | 601 | その他 | 金属類,ガラス類,その他資源ごみ,ペットボトル | 4 | 50 | 150 | 1997 | 直営 |  | 無し
沖縄県 | 47315 |  | 伊江村 | 伊江村Ｅ＆Ｃセンターストックヤード | 40 | ストックヤード | 紙類,金属類,ペットボトル | 3 | 75 | 94 | 2004 | 直営 |  | 無し
沖縄県 | 47329 |  | 西原町 | 西原町リサイクルヤード | 617 | ストックヤード | 紙類,金属類,ガラス類,その他資源ごみ,ペットボトル,布類 | 7 | 150 | 2400 | 2008 | 委託 |  | 無し
沖縄県 | 47353 |  | 渡嘉敷村 | 渡嘉敷村ストックヤード | 13 | ストックヤード | 金属類,ペットボトル,プラスチック | 3 | 200 | 208 | 1999 | 直営 |  | 無し
沖縄県 | 47357 |  | 南大東村 | 南大東村資源ごみ保管場所 | 459 | ストックヤード | 紙類,金属類,ガラス類,ペットボトル | 4 | 77 |  | 2000 | 委託 |  | 無し
沖縄県 | 47358 |  | 北大東村 | 北大東村ストックヤード | 5 | 容器包装リサイクル推進施設 | 金属類,ペットボトル | 2 | 150 | 20 | 2002 | 直営 |  | 無し
沖縄県 | 47359 |  | 伊平屋村 | 伊平屋村クリーンセンター | 9 | その他 | ペットボトル | 1 |  | 88 | 2006 | 委託 |  | 無し
沖縄県 | 47361 |  | 久米島町 | 久米島町リサイクルセンター | 322 | 容器包装リサイクル推進施設 | 紙類,金属類,ガラス類,その他資源ごみ,ペットボトル,プラスチック | 7 | 360 | 173.4 | 2004 | 直営 |  | 有り | 90
沖縄県 | 47375 |  | 多良間村 | ストックヤード | 21 | ストックヤード | 金属類,ペットボトル | 2 | 238 | 100 | 2002 | 直営 |  | 無し
沖縄県 | 47803 |  | 倉浜衛生施設組合 | 倉浜衛生施設組合カレット・ペットボトル貯留場 |  | ストックヤード | ガラス類 | 4 | 0 | 315 | 1997 | 委託 | 廃止 | 無し
沖縄県 | 47803 |  | 倉浜衛生施設組合 | ストックヤード | 5278 | ストックヤード | 紙類,金属類,ガラス類,ペットボトル,その他 | 14 | 1525 |  | 2010 | 直営 | 新設（新規稼働） | 無し
沖縄県 | 47809 |  | 本部町今帰仁村清掃施設組合 | ストックヤード | 324.07 | ストックヤード | 紙類,金属類,ペットボトル,プラスチック | 4 | 600 | 600 | 2007 | 直営 |  | 無し
沖縄県 | 47818 |  | 島尻消防清掃組合 | 島尻消防清掃組合、島尻環境美化センター | 1285 | ストックヤード | 紙類,金属類,ガラス類,その他資源ごみ,プラスチック,布類 | 7 | 648 | 832 | 2000 | 委託 |  | 無し
沖縄県 | 47825 |  | 金武地区消防衛生組合 | 金武地区ストックヤード | 356 | ストックヤード | 紙類,ガラス類,ペットボトル,その他 | 5 | 105.3 | 20.961 | 2007 | 委託 |  | 無し
沖縄県 | 47829 |  | 国頭地区行政事務組合 | やんばる美化センター（リサイクルセンター） | 95 | 容器包装リサイクル推進施設 | ガラス類 | 3 | 66 | 0 | 2006 | 直営 |  | 無し
沖縄県 | 47829 |  | 国頭地区行政事務組合 | やんばる美化センター（ストックヤード） | 117 | ストックヤード | 紙類,金属類,ガラス類,ペットボトル | 5 | 255 | 0 | 2006 | 直営 |  | 無し
沖縄県 | 47839 |  | 比謝川行政事務組合 | 環境美化センター | 619 | ストックヤード | 紙類,ガラス類,ペットボトル | 3 | 260 | 54 | 1998 | 直営 |  | 無し

## 最終
最終処分場
都道府県名 | 地方公共団体コード | 施設コード | 地方公共団体名 | 施設設置者（法人にあっては法人名） | 施設名 | 埋立容量 （覆土を含む） | 埋立量 （覆土を含まない） | 残余容量 | 処理対象廃棄物 | 埋立場所 | 埋立開始年度 | 埋立地面積 | 全体容積 | 埋立終了年度 | 遮水の方式 | 浸出水の処理 | 運転管理体制 | 処分場の現状 | 施設の改廃 | 産業廃棄物の搬入の有無 | 一般廃棄物の割合 | 最終処分場の構造 | 準好気性埋立構造の管理状況 |  |  | 水質管理状況 | [5 empty] | メタン回収の有無 | メタン回収をしている場合
[23 empty] | 水位管理 | 覆土施工 | ガス抜き管の計画的施工状況 | 処理前BOD濃度 | 処理後BOD濃度 | 処理前COD濃度 | 処理後COD濃度 | 処理前TN濃度 | 処理後TN濃度 |  | メタンガス回収量 | メタンガス濃度 | メタンガス発熱量 | メタンガスの利用 | 発電量
[6 empty] | (㎥/年度) | (ｔ/年度) | (㎥) |  |  |  | (m2) | (㎥) | [7 empty] | （％） |  |  |  |  | （ppm） | （ppm） | （ppm） | （ppm） | （ppm） | （ppm） |  | （㎥／年） | （％） | （kJ/㎥N） |  | （kWh/年）
沖縄県 | 47207 |  | 石垣市 |  | 石垣市最終処分場 | 3654 | 1547.23 | 52859 | 焼却残渣（主灰）,不燃ごみ,破砕ごみ・処理残渣,粗大ごみ | 平地 | 1999 | 15200 | 140000 | 2014 | 表面遮水工（キャッピング） | 生物処理（脱窒あり）,砂ろ過,消毒,活性炭処理 | 委託 | 埋立中 |  | 無し |  | 準好気性埋立構造 | 末端集水管は開放 | 即日覆土 | 埋立状況により計画的に延長 |  | 8 |  | 11 |  | 8.3 | 回収していない
沖縄県 | 47209 |  | 名護市 |  | 名護市一般廃棄物最終処分場 | 7153 | 807 | 645 | 焼却残渣（主灰）,不燃ごみ | 山間 | 1995 | 20000 | 185000 | 2013 | 原地盤利用,底部遮水工 | 生物処理（脱窒あり）,砂ろ過,活性炭処理 | 委託 | 埋立中 |  | 無し |  | 準好気性埋立構造 | 末端集水管は水没 | 中間覆土 | 埋立状況により計画的に延長 | 54.3 | 0.5 | 42.3 | 20.4 |  | 33.7 | 回収していない
沖縄県 | 47214 |  | 宮古島市 |  | 一般廃棄物最終処分場（野田処分場） | 4117 | 3567 | 40512 | 焼却残渣（主灰）,その他,焼却残渣（飛灰）,破砕ごみ・処理残渣,粗大ごみ | 平地 | 1994 | 10600 | 81000 | 2013 | その他遮水 | 生物処理（脱窒なし）,砂ろ過,消毒,活性炭処理 | 委託 | 埋立中 |  | 有り | 4 | 準好気性埋立構造 | 末端集水管は水没 | 中間覆土 | 一部延長を行っていない |  | 1 |  | 5 |  | 43 | 回収していない
沖縄県 | 47214 |  | 宮古島市 |  | 一般廃棄物最終処分場（川満処分場） | 2347 | 2147 | 20566 | 焼却残渣（主灰）,その他,焼却残渣（飛灰）,破砕ごみ・処理残渣 | 平地 | 1997 | 7000 | 52000 | 2016 | その他遮水 | 生物処理（脱窒なし）,砂ろ過,消毒,活性炭処理 | 委託 | 埋立中 |  | 有り | 1 | 準好気性埋立構造 | 末端集水管は水没 | 中間覆土 | 一部延長を行っていない |  | 1 |  | 1 |  | 7 | 回収していない
沖縄県 | 47311 |  | 恩納村 |  | 恩納村一般廃棄物最終処分場 | 1277 | 1277 | 50000 | 溶融飛灰,不燃ごみ,粗大ごみ | 山間 | 1991 | 12300 | 100000 | 2011 | 底部遮水工 | 凝集沈殿,生物処理（脱窒なし）,砂ろ過,消毒,活性炭処理 | 委託 | 埋立中 |  | 無し |  | 準好気性埋立構造 | 末端集水管は水没 | 即日覆土 | 一部延長を行っていない | 50.4 | 0.86 | 82.4 | 14.9 | 43.8 | 33.8 | 回収していない
沖縄県 | 47315 |  | 伊江村 |  | 伊江村Ｅ＆Ｃセンター | 200 | 164 | 46818 | 焼却残渣（主灰）,不燃ごみ,焼却残渣（飛灰） | 平地 | 1991 | 25582 | 72400 | 2025 | 表面遮水工（キャッピング） | 生物処理（脱窒あり）,消毒 | 直営 | 埋立中 |  | 無し |  | 嫌気性埋立構造 |  |  |  | 1.1 | 0.7 | 2.9 | 2.5 | 1.9 | 0.97 | 回収していない
沖縄県 | 47353 |  | 渡嘉敷村 |  | 渡嘉敷村一般廃棄物最終処分場 | 14216 | 280 | 13936 | 焼却残渣（主灰）,資源ごみ,不燃ごみ,その他,焼却残渣（飛灰）,破砕ごみ・処理残渣 | 平地 | 2002 | 3000 | 15000 | 2022 | 底部遮水工 | 砂ろ過,消毒,活性炭処理 | 直営 | 埋立中 |  | 無し |  | その他埋立構造 |  |  |  |  | 2.4 |  | 5.1 |  | 3.9 | 回収していない
沖縄県 | 47355 |  | 粟国村 |  | 粟国村一般廃棄物最終処分場 | 400 | 48 | 8200 | 焼却残渣（主灰）,不燃ごみ,焼却残渣（飛灰）,破砕ごみ・処理残渣,粗大ごみ | 平地 | 2000 | 6000 | 15000 | 2015 | 原地盤利用,底部遮水工,その他遮水 | 砂ろ過,消毒 | 委託 | 埋立中 |  | 無し |  | 準好気性埋立構造 | 末端集水管は開放 | 即日覆土 | 一部延長を行っていない |  | 0.5 |  | 4.4 |  |  | 回収していない
沖縄県 | 47357 |  | 南大東村 |  | 南大東村エコ・センター | 47 | 38 |  | 焼却残渣（主灰）,不燃ごみ,焼却残渣（飛灰）,破砕ごみ・処理残渣,粗大ごみ | 平地 | 2010 | 1406 | 4500 | 2024 | 底部遮水工,覆蓋（屋根）,表面遮水工（キャッピング） | 凝集沈殿,生物処理（脱窒なし）,砂ろ過,消毒,活性炭処理 | 一部委託 | 埋立前 |  | 無し |  | 準好気性埋立構造 | 末端集水管は開放 | 最終覆土のみ | [7 empty] | 回収していない
沖縄県 | 47360 |  | 伊是名村 |  | 伊是名村ごみ処理施設 |  |  |  | 焼却残渣（主灰）,不燃ごみ,焼却残渣（飛灰） | 平地 |  | 3000 | 15000 |  | 底部遮水工 |  | 委託 | 埋立前 | 新設（建設中） | 無し |  | 嫌気性埋立構造 | [9 empty] | 回収していない
沖縄県 | 47361 |  | 久米島町 |  | 久米島町一般廃棄物最終処分場 | 1069 | 676 | 20557 | 不燃ごみ,その他,焼却残渣（飛灰）,破砕ごみ・処理残渣,粗大ごみ | 山間 | 2004 | 5000 | 25000 | 2024 | 底部遮水工 | 生物処理（脱窒なし） | 直営 | 埋立中 |  | 有り | 90 | 準好気性埋立構造 | 末端集水管は開放 | 最終覆土のみ | 埋立状況により計画的に延長 |  | 5.542 |  | 6.808 |  | 9.858 | 回収していない
沖縄県 | 47375 |  | 多良間村 |  | 一般廃棄物埋立処分施設 | 75 | 75 | 9491 | 焼却残渣（主灰）,焼却残渣（飛灰）,破砕ごみ・処理残渣 | 平地 | 2002 | 3000 | 10000 | 2022 | 底部遮水工,その他遮水 | 他施設での処理 | 直営 | 埋立中 |  | 無し |  | その他埋立構造 |  |  |  |  | <0.5 |  | 5.4 |  | 19 | 回収していない
沖縄県 | 47381 |  | 竹富町 |  | 竹富町一般廃棄物最終処分場 | 700 | 270 | 20800 | 焼却残渣（主灰）,可燃ごみ,不燃ごみ,破砕ごみ・処理残渣,粗大ごみ | 山間 | 2006 | 4300 | 22000 | 2021 | 底部遮水工,鉛直遮水工 | 生物処理（脱窒あり）,砂ろ過,消毒,活性炭処理 | 委託 | 埋立中 |  | 無し |  | 準好気性埋立構造 | 末端集水管は開放 | 即日覆土 | 埋立状況により計画的に延長 | [6 empty] | 回収していない
沖縄県 | 47382 |  | 与那国町 |  | 与那国町一般廃棄物最終処分場 | 2673 |  | 8327 | 焼却残渣（主灰）,可燃ごみ,資源ごみ,不燃ごみ,その他,焼却残渣（飛灰）,破砕ごみ・処理残渣,粗大ごみ | 平地 | 2007 | 3000 | 11000 | 2027 | 底部遮水工 | 生物処理（脱窒なし）,消毒,活性炭処理 | 委託 | 埋立中 |  | 無し |  | 準好気性埋立構造 | 末端集水管は開放 | 中間覆土 | 埋立状況により計画的に延長 | [6 empty] | 回収していない
沖縄県 | 47803 |  | 倉浜衛生施設組合 |  | 倉浜衛生施設組合一般廃棄物最終処分場 | 3833 | 4978 | 242334 | 溶融飛灰,溶融スラグ,破砕ごみ・処理残渣 | 平地 | 1996 | 38000 | 400000 |  | 底部遮水工,その他遮水 | 凝集沈殿,生物処理（脱窒あり）,砂ろ過,消毒,活性炭処理 | 直営 | 埋立中 |  | 無し |  | 準好気性埋立構造 | 末端集水管は開放 | 中間覆土 | 埋立状況により計画的に延長 | 47 | 2 | 49 | 5 | 31 | 3 | 回収していない
沖縄県 | 47809 |  | 本部町今帰仁村清掃施設組合 |  | 一般廃棄物最終処分場 | 1500 | 1937 | 64984 | 焼却残渣（主灰）,不燃ごみ,焼却残渣（飛灰）,破砕ごみ・処理残渣 | 山間 | 2009 | 8800 | 67000 | 2024 | 底部遮水工 | 生物処理（脱窒あり）,砂ろ過,他施設での処理,活性炭処理 | 委託 | 埋立中 |  | 無し |  | 準好気性埋立構造 | 末端集水管は開放 | 即日覆土 | 埋立状況により計画的に延長 | 250 | 10 | 100 | 10 | 0 | 0 | 回収していない
沖縄県 | 47829 |  | 国頭地区行政事務組合 |  | やんばる美化センター（埋立処分地施設） | 1208 | 773 | 39860 | 焼却残渣（主灰）,焼却残渣（飛灰）,破砕ごみ・処理残渣 | 山間 | 2006 | 7200 | 45000 | 2025 | 底部遮水工 | 生物処理（脱窒なし）,砂ろ過,消毒,活性炭処理 | 直営 | 埋立中 |  | 無し |  | 準好気性埋立構造 | 末端集水管は開放 | 中間覆土 | 埋立状況により計画的に延長 | 7.7 | 0.5 | 18 | 7.5 | 4.42 | 4.96 | 回収していない
沖縄県 | 47839 |  | 比謝川行政事務組合 |  | 一般廃棄物最終処分場 | 1327.32 | 1855 | 45953 | 焼却残渣（主灰）,焼却残渣（飛灰）,破砕ごみ・処理残渣 | 平地 | 2008 | 15650 | 155000 | 2022 | 底部遮水工 | 生物処理（脱窒あり）,砂ろ過,消毒,活性炭処理 | 委託 | 埋立中 |  | 無し |  | 準好気性埋立構造 | 末端集水管は開放 | 即日覆土 | 埋立状況により計画的に延長 | 5.6 | 0.5 | 14.5 | 6.3 | 6.36 | 5.46 | 回収していない
沖縄県 | 47842 |  | 那覇市・南風原町環境施設組合 |  | 那覇エコアイランド | 3843 | 4233 | 78239 | 焼却残渣（主灰）,溶融飛灰,焼却残渣（飛灰）,溶融スラグ,破砕ごみ・処理残渣 | 海面 | 2007 | 13000 | 107000 | 2016 | 表面遮水工（キャッピング） | 凝集沈殿,生物処理（脱窒あり）,砂ろ過,消毒,活性炭処理 | 委託 | 埋立中 |  | 無し |  | 嫌気性埋立構造 |  |  |  | 50 | 20 | 190 | 20 | 80 | 60 | 回収していない

## し尿
し尿処理施設・汚泥再生処理センター
都道府県名 | 地方公共団体コード | 施設コード | 地方公共団体名 | 施設設置者（法人にあっては法人名） | 施設名 | 年間処理量 |  |  |  | 資源化量 |  |  | 脱水汚泥の直接埋立 |  | 脱水汚泥の焼却 |  | 処理方式 | [5 empty] | メタン発酵の場合 |  |  | 処理能力 | 処理能力 （有機性廃棄物） | 資源化能力 | 計画メタンガス量 | 使用開始年度 | 運転管理体制 | 施設の改廃
[6 empty] | し尿 | 浄化槽汚泥 | 有機性廃棄物 | その他 | 堆肥等の固形物 | メタンガス | 資源化物量の区分 | 直接埋立の有無 | 埋立量 | 焼却の有無 | 焼却量 | 汚水処理 |  | 汚泥処理 |  | 資源化処理 |  | ガス生産量 | ガス発熱量 | ガス利用方法
[18 empty] | その他（具体的） |  | その他（具体的） |  | その他（具体的）
[6 empty] | (kl/年度) | (kl/年度) | (t/年度) | (kl/年度) | (t/年度) | (㎥／年度) |  |  | （t/年度) |  | （t/年度) | [6 empty] | （㎥/年度） | （kJ/㎥N） |  | (kL/日) | (t/日) | (t/日) | (㎥/日)
沖縄県 | 47207 |  | 石垣市 |  | 石垣市し尿処理場 | 628 | 10772 | [7 empty] | 焼却無し |  | 嫌気 |  | 乾燥 | [6 empty] | 25 |  |  |  | 1973 | 委託
沖縄県 | 47209 |  | 名護市 |  | 名護市し尿処理場 | 9393 | 3237 |  |  | 0 | 0 |  | 無し | 0 | 焼却無し | 0 | 好気,好二段 |  | 脱水 |  |  |  | 0 | 0 |  | 40 | 0 | 0 | 0 | 1973 | 委託
沖縄県 | 47214 |  | 宮古島市 |  | し尿処理場「上原苑」 | 275 | 8197 |  |  | 56 |  | 生産量 | 無し |  | 焼却無し |  | 高負荷 |  | 乾燥 |  | 堆肥化 |  |  |  |  | 30 | 0 | 0.8 | 0 | 1986 | 委託 | 新設（建設中）
沖縄県 | 47214 |  | 宮古島市 |  | 伊良部し尿処理場 |  | 999 |  |  | 0 |  | 生産量 | 無し |  | 焼却無し |  | 好気 |  | その他 |  | その他 |  |  |  |  | 10 | 0 | 0.8 | 0 | 1983 | 委託
沖縄県 | 47375 |  | 多良間村 |  | 多良間村し尿処理施設 | 305 | 26 |  |  | 0 | 0 | 生産量 | 無し |  | 焼却無し |  | 好二段 |  | その他 |  | その他 |  |  |  |  | 3 | 0 | 0 | 0 | 1983 | 委託
沖縄県 | 47803 |  | 倉浜衛生施設組合 |  | 倉浜衛生施設組合宜野湾清水苑 | 2509 | 5913 | [5 empty] | 無し |  | 施設外焼却 | 387 | 嫌気,好気,その他 |  | 脱水 | [6 empty] | 130 |  |  |  | 1977 | 委託
沖縄県 | 47804 |  | 東部清掃施設組合 |  | し尿処理場 | 1298 | 8320 |  |  | 0 | 0 |  | 無し |  | 施設外焼却 | 47 | 嫌気 |  | 脱水 | [6 empty] | 30 | 0 | 0 | 0 | 1974 | 委託
沖縄県 | 47808 |  | 糸満市豊見城市清掃施設組合 |  | 岡波苑 | 1287 | 10401 | [5 empty] | 無し | 0 | 施設外焼却 | 651 | 好二段,標脱 |  | 脱水,焼却 |  | その他 |  | 0 | 0 |  | 65 | 0 | 0 | 0 | 1982 | 委託
沖縄県 | 47809 |  | 本部町今帰仁村清掃施設組合 |  | し尿処理施設 | 1705 | 3795 | 0 | 0 | 0 | 0 |  | 無し | 0 | 施設内焼却 | 133 | 嫌気 |  | 脱水,焼却 | [6 empty] | 35 | 0 | 0 | 0 | 1975 | 直営
沖縄県 | 47818 |  | 島尻消防清掃組合 |  | 島尻消防清掃組合、清澄苑 | 307 | 10960 |  |  | 0 |  | 排出量・売却量 | 無し |  | 施設外焼却 | 980 | 好二段 |  | 脱水 |  | その他 |  |  |  |  | 30 | 0 | 0 | 0 | 1988 | 委託
沖縄県 | 47822 |  | 中城村北中城村清掃事務組合 |  | 北中城青海苑 | 740 | 6258 |  |  | 235 |  | 排出量・売却量 | 無し |  | 施設外焼却 | 31 | 嫌気 |  | 脱水 |  | 堆肥化 |  |  |  |  | 30 |  | 1.8 |  | 1978 | 委託
沖縄県 | 47823 |  | 中部衛生施設組合 |  | 長尾苑 | 1686 | 14085 |  |  | 1003 |  | 排出量・売却量 | 無し |  | 焼却無し |  | 標脱 |  | 脱水 |  | その他 |  |  |  |  | 80 | 0 | 6 | 0 | 1980 | 委託

## コミプラ
コミュニティプラント
都道府県名 | 地方公共団体コード | 施設コード | 地方公共団体名 | 施設名 | 汚水処理量 | 処理方法 | 計画最大汚水量 | 使用開始年度 | 運転管理体制 | 施設の改廃
[5 empty] | (㎥/年度) |  | (㎥/日)

## リユース・リペア施設
リユース・リペア施設
都道府県名 | 地方公共団体コード | 施設コード | 地方公共団体名 | 施設名 | 年間処理量 | 設置場所 | 面積 | 使用開始年度 | リユース・リペアの対象品目 | [28 empty] | リユース・リペアの内容 | 運転管理体制 | 施設の改廃
[9 empty] | 合計 |  | 家具 |  |  | 自転車 |  |  | 衣類 |  |  | 書籍 |  |  | 家電 |  |  | 傘 |  |  | 食器 |  |  | おもちゃ |  |  | その他
[9 empty] | 重量 | 個数 | 対象 | 重量 | 個数 | 対象 | 重量 | 個数 | 対象 | 重量 | 個数 | 対象 | 重量 | 個数 | 対象 | 重量 | 個数 | 対象 | 重量 | 個数 | 対象 | 重量 | 個数 | 対象 | 重量 | 個数 | 対象 | 重量 | 個数
[5 empty] | （ｔ／年度） |  | （㎡） |  | （t/年度） | （個・台等） |  | （t/年度） | （個・台等） |  | （t/年度） | （個・台等） |  | （t/年度） | （個・台等） |  | （t/年度） | （個・台等） |  | （t/年度） | （個・台等） |  | （t/年度） | （個・台等） |  | （t/年度） | （個・台等） |  | （t/年度） | （個・台等） |  | （t/年度） | （個・台等）