## 燃料化
ごみ燃料化施設
都道府県名 | 地方公共団体コード | 施設コード | 地方公共団体名 | 施設設置者（法人にあっては法人名） | 施設名 | 年間処理量 |  | 生成物保管量 |  | 生成物生産量 |  | 生成物搬出量 |  | 燃料化量（民間） |  |  | 処理対象廃棄物 |  | 施設の種類 | 燃料供給先の確保状況 | 処理能力 | 使用開始年度 | 運転管理体制 | 施設の改廃 | 発電能力 |  |  |  | 産業廃棄物の搬入の有無 | 一般廃棄物の割合 | 分析対象 | ごみ組成分析結果 | [6 empty] | 単位容積重量 | 三成分 |  |  |  | 低位発熱量
[25 empty] | 発電能力 | 発電効率（実績値） | 総発電量（実績値） | うち外部供給量（実績値） |  |  |  | 合計 | 紙・布類 | ビニール、合成樹脂、ゴム、皮革類 | 木、竹、わら類 | ちゅう芥類 | 不燃物類 | その他 |  | 合計 | 水分 | 可燃分 | 灰分 | (計算値) | (実測値)
[16 empty] | 生産量・排出量の別 |  | その他（具体的）
[6 empty] | (t/年度) | (㎥/年) | (t/年度) | (㎥/年度) | (t/年度) | (㎥/年度) | (t/年度) | (㎥/年度) | (t/年度) | (㎥/年度) | [5 empty] | (t/日) |  |  |  | (kW) | (％) | (MWh) | (MWh) |  | （％） |  | （％） | （％） | （％） | （％） | （％） | （％） | （％） | (kg/㎥) | （％） | （％） | （％） | （％） | （kJ/kg） | （kJ/kg）
北海道 | 01100 |  | 札幌市 |  | 札幌市ごみ資源化工場 | 15741.26 | [5 empty] | 24643.59 |  |  |  |  | 可燃ごみ,不燃ごみ |  | 固形燃料化（RDF） | 燃料用 | 200 | 1990 | 委託 | [5 empty] | 有り | 90 | 固形燃料 | 0 | [7 empty] | 100 | 4.9 | 86 | 9.1 |  | 15880
北海道 | 01212 |  | 留萌市 |  | 留萌市一般廃棄物処理施設留萌市美サイクル館 | 1732 |  | 196 |  | 1763 |  | 1825 |  |  |  |  | 可燃ごみ |  | 固形燃料化（RDF） | 燃料用 | 20 | 1998 | 委託 | [5 empty] | 無し |  | 固形燃料 | 0 | [7 empty] | 100 | 5.1 | 88.3 | 6.6 | 17000
北海道 | 01229 |  | 富良野市 |  | 富良野市農業廃棄物処理施設 | 2543 |  | 132 |  | 2411 |  | 2099 |  |  |  |  | 可燃ごみ |  | 固形燃料化（RDF） | 燃料用 | 7 | 1988 | 委託 | [5 empty] | 無し |  | 固形燃料 | 0 | [6 empty] | 50 | 100 | 6.9 | 82.9 | 10.2 | 15440
北海道 | 01578 |  | 白老町 |  | 白老町バイオマス燃料化施設 | 6640 |  | 1487 |  | 5019 |  | 5019 |  |  |  |  | 可燃ごみ |  | 固形燃料化（RDF） | 燃料用 | 37.6 | 2009 | 委託 |  | 10 |  |  |  | 無し |  | 固形燃料 | 0 | [7 empty] | 100 | 10 | 83.8 | 6.2 | 23000 | 23500
北海道 | 01869 |  | 砂川地区保健衛生組合 |  | 砂川地区保健衛生組合クリーンプラザくるくる | 2875 | [10 empty] | 生ごみ（厨芥類） |  | メタン化 | 発電用 | 22 | 2003 | 委託 |  | 120 | 85 | 602196 | 429291 | 無し |  | 処理対象ごみ | 100 | 0 | 0 | 0 | 100 | 0 | 0 |  | 0
山形県 | 06821 |  | 東根市外二市一町共立衛生処理組合 |  | 東根市外二市一町共立衛生処理組合廃食用油燃料化施設 | 30 |  |  |  | 30 | [6 empty] | 廃食用油 |  | BDF化 | 燃料用 | 0.18 | 2005 | 直営 | [5 empty] | 無し |  |  | 0 | [7 empty] | 0
福島県 | 07853 |  | 田村広域行政組合 |  | 田村西部環境センター | 352 |  | 0 | 0 | 243 | 0 | 243 | 0 |  |  |  | プラスチック類 |  | 固形燃料化（RPF) | 燃料用 | 6.4 | 2006 | 委託 | [5 empty] | 無し |  | 処理対象ごみ | 100 | 4 | 95 | 0 | 1 | 0 | 0 |  | 100 | 3.5 | 95 | 1.5 |  | 33520
茨城県 | 08895 |  | 常総地方広域市町村圏事務組合 |  | 常総環境センター廃プラスチック圧縮梱包固形燃料製造施設 | [11 empty] | ごみ処理残渣 |  | 固形燃料化（RPF) | 燃料用 | 45 | 2008 | 一部委託 | 廃止 |  |  |  |  | 無し |  |  | 0 | [7 empty] | 0
茨城県 | 08916 |  | 鹿島地方事務組合 |  | 広域波崎RDFセンター | 19310.59 |  |  |  | 10561.35 |  | 10561.35 |  |  |  |  | 可燃ごみ |  | 固形燃料化（RDF） | 燃料用 | 135 | 2002 | 委託 | [5 empty] | 無し |  | 処理対象ごみ | 100 | 53.7 | 25.2 | 8 | 8.5 | 0.8 | 3.8 | 143 | 100 | 41.4 | 52.3 | 6.3 | 8814
茨城県 | 08916 |  | 鹿島地方事務組合 |  | 広域鹿嶋RDFセンター | 27130.34 |  |  |  | 14980 |  | 14980 |  |  |  |  | 可燃ごみ |  | 固形燃料化（RDF） | 燃料用 | 142 | 2001 | 委託 | [5 empty] | 無し |  | 処理対象ごみ | 100 | 46.8 | 30.9 | 9.7 | 6.9 | 1.7 | 4 | 146 | 100 | 43.4 | 50.5 | 6.1 | 8421
栃木県 | 09386 |  | 高根沢町 |  | BDF工房 | 4 |  |  |  | 4 |  | 4 |  |  |  |  | 廃食用油 |  | BDF化 | 燃料用 | 0.06 | 2006 | 直営 | [5 empty] | 無し |  |  | 0 | [7 empty] | 0
群馬県 | 10209 |  | 藤岡市 |  | 鬼石資源化センターごみ固形燃料化施設 | 0 |  | 0 | [8 empty] | 可燃ごみ,ごみ処理残渣 |  | 固形燃料化（RDF） | 燃料用 | 15 | 1999 | 一部委託 | 休止 |  |  |  |  | 無し |  |  | 0 | [7 empty] | 0
群馬県 | 10367 |  | 神流町 |  | クリーンセンター奥多野 | 601 |  |  |  | 244 |  | 225 |  |  |  |  | 可燃ごみ,不燃ごみ,資源ごみ,生ごみ（厨芥類）,プラスチック類,粗大ごみ,その他 |  | 固形燃料化（RDF） | 燃料用 | 6 | 1999 | 直営 | [5 empty] | 無し |  | 処理対象ごみ | 100 | 38.7 | 25.2 | 0.6 | 32 | 1 | 2.5 | 150 | 100 | 47.3 | 47.4 | 5.3 | 7700 | 9500
群馬県 | 10449 |  | みなかみ町 |  | 奥利根アメニティパーク固形燃料化施設 | 5443 |  |  |  | 2894 |  | 2894 |  |  |  |  | 可燃ごみ |  | 固形燃料化（RDF） | 燃料用 | 40 | 1998 | 一部委託 | [5 empty] | 無し |  | 処理対象ごみ | 100 | 53 | 27.7 | 0.6 | 17.1 | 0.8 | 0.8 | 121 | 100 | 35.2 | 56.3 | 8.5 | 9700 | 10000
群馬県 | 10521 |  | 板倉町 |  | 板倉町固形燃料化施設 | 1584 |  | 11 |  | 1070 |  | 1097 |  |  |  |  | 可燃ごみ |  | 固形燃料化（RDF） | 燃料用 | 20 | 1997 | 委託 | [5 empty] | 無し |  | 固形燃料 | 100 | 65.2 | 20 | 1.5 | 4.4 | 0 | 8.9 | 68.9 | 100 | 12.9 | 74.7 | 12.4 |  | 9030
富山県 | 16891 |  | 砺波広域圏事務組合 |  | 南砺リサイクルセンター | 6820 |  | 57 |  | 3551 |  | 3562 |  |  |  |  | 可燃ごみ |  | 固形燃料化（RDF） | 発電用,燃料用 | 28 | 1995 | 直営 | [5 empty] | 有り | 99 | 処理対象ごみ | 100 | 47.3 | 25.9 | 3.9 | 20.8 | 0 | 2.1 | 58.5 | 100 | 37.4 | 54.4 | 8.2 | 9002
石川県 | 17821 |  | 河北郡市広域事務組合 |  | 河北郡市クリーンセンター | 23206 | [5 empty] | 11260 |  |  |  |  | 可燃ごみ |  | 固形燃料化（RDF） | 発電用 | 119 | 2002 | 直営 | [5 empty] | 無し |  | 処理対象ごみ | 100 | 34.4 | 47.9 | 7.8 | 9.2 | 0.4 | 0.3 | 112 | 100 | 46.9 | 48.7 | 4.4 | 7975
石川県 | 17826 |  | 輪島市穴水町環境衛生施設組合 |  | 輪島市穴水町環境衛生施設組合輪島・穴水地域ＲＤＦセンター | 0 | [10 empty] | 可燃ごみ |  | 固形燃料化（RDF） | 発電用 | 40 | 2011 | 直営 | 新設（建設中） |  |  |  |  | 無し |  |  | 0 | [7 empty] | 0
石川県 | 17835 |  | 七尾鹿島広域圏事務組合 |  | ななかリサイクルセンター | 21518 |  | 37 |  | 11456 |  | 11419 |  |  |  |  | 可燃ごみ,生ごみ（厨芥類）,プラスチック類,粗大ごみ |  | 固形燃料化（RDF） | 発電用 | 94 | 2002 | 直営 | [5 empty] | 無し |  | 処理対象ごみ | 100 | 31.1 | 31.2 | 12.6 | 16.6 | 3.4 | 5.1 | 115.9 | 100 | 35 | 12.4 | 52.6 | 9022
石川県 | 17837 |  | 羽咋郡市広域圏事務組合 |  | リサイクルセンターごみ燃料化施設 | 13406 |  | 0 |  | 7318 | [6 empty] | 可燃ごみ,ごみ処理残渣 |  | 固形燃料化（RDF） | 発電用 | 66 | 2002 | 委託 | [5 empty] | 無し |  | 処理対象ごみ | 100 | 56.99 | 23.46 | 9.57 | 7.17 | 1.25 | 1.56 | 101.25 | 100 | 41.13 | 52.31 | 6.56 | 8820
石川県 | 17855 |  | 奥能登クリーン組合 |  | 奥能登クリーンセンターごみ固形燃料化施設 | 8165 |  | 2 |  | 4007 |  | 4068 |  |  |  |  | 可燃ごみ,ごみ処理残渣,生ごみ（厨芥類） |  | 固形燃料化（RDF） | 発電用 | 48 | 2002 | 委託 | [5 empty] | 無し |  | 処理対象ごみ | 100 | 21.8 | 34.2 | 0.7 | 3 | 40.3 | 0 | 150 | 100 | 46.6 | 48.88 | 4.52 |  | 19500
山梨県 | 19366 |  | 南部町 |  | 南部町環境センター | 1706 |  |  |  | 935 |  | 935 |  |  |  |  | 可燃ごみ |  | 固形燃料化（RDF） | 燃料用 | 10 | 1999 | 直営 | [5 empty] | 無し |  | 処理対象ごみ | 100 | 60.3 | 21.8 | 6.3 | 7.9 | 1.6 | 2.1 | 130 | 100 | 46.7 | 48.4 | 4.9 | 8000 | 10000
長野県 | 20860 |  | 穂高広域施設組合 |  | 乾式メタン発酵実験施設 | 1257 |  | 0 | 0 | 0 | 249195 | 0 | 0 |  |  |  | 可燃ごみ,生ごみ（厨芥類） |  | メタン化 | 発電用 | 7 | 2006 | 一部委託 |  | 150 | 25 | 97 | 0 | 無し |  |  | 0 | [7 empty] | 0
岐阜県 | 21210 |  | 恵那市 |  | エコセンター恵那 | 12064 | [5 empty] | 2173 |  |  |  |  | 可燃ごみ,ごみ処理残渣,生ごみ（厨芥類）,プラスチック類,粗大ごみ |  | 固形燃料化（RDF） | 燃料用 | 90 | 2003 | 直営 | [5 empty] | 無し |  | 処理対象ごみ | 100 | 55 | 20.5 | 6.3 | 17.2 | 0 | 1 | 153.8 | 100 | 33.3 | 7.5 | 59.2 |  | 10310
静岡県 | 22824 |  | 御殿場市・小山町広域行政組合 |  | 御殿場・小山RDFセンター | 29625 |  |  |  | 17949 |  | 16520 |  |  |  |  | 可燃ごみ |  | 固形燃料化（RDF） | 燃料用 | 150 | 1999 | 直営 | [5 empty] | 無し |  | 処理対象ごみ | 100 | 39.4 | 28.5 | 7.9 | 20.3 | 1.6 | 2.3 | 190 | 100 | 47.1 | 48.1 | 4.8 | 7980 | 10060
愛知県 | 23229 |  | 豊明市 |  | 豊明市清掃事務所 | 6 |  | 6 |  | 4 |  | 5 |  |  |  |  | 廃食用油 |  | BDF化 | 燃料用 | 0.04 | 2007 | 直営 | [5 empty] | 無し |  |  | 0 | [7 empty] | 0
愛知県 | 23231 |  | 田原市 |  | 旧田原リサイクルセンター | 0 | [10 empty] | 可燃ごみ |  | 固形燃料化（RDF） | 燃料用 | 21 | 1987 | 委託 | 休止 |  |  |  |  | 無し |  |  | 0 | [7 empty] | 0
愛知県 | 23481 |  | 一色町 |  | 廃食用油燃料化施設 | 6 |  | 0 |  | 6 |  | 6 |  |  |  |  | 廃食用油 |  | BDF化 | 燃料用 | 0.18 | 2001 | 直営 | [5 empty] | 無し |  |  | 0 | [7 empty] | 0
三重県 | 24215 |  | 志摩市 |  | 志摩市RDF施設エコフレンドリーはまじま | 426 |  |  |  | 194 |  | 194 |  |  |  |  | 可燃ごみ,生ごみ（厨芥類）,廃食用油 |  | 固形燃料化（RDF） | 発電用 | 12 | 2002 | 直営 | [5 empty] | 無し |  | 処理対象ごみ | 100 | 58 | 30.7 | 4.7 | 4.6 | 0 | 2 | 147 | 100 | 47.6 | 46.6 | 5.8 | 7580
三重県 | 24216 |  | 伊賀市 |  | さくらリサイクルセンター | 20515 |  | 11505 |  | 11505 | [6 empty] | 可燃ごみ,粗大ごみ |  | 固形燃料化（RDF） | 発電用 | 135 | 2002 | 委託 | [5 empty] | 無し |  | 固形燃料 | 100 | 48 | 35.6 | 10.8 | 3.5 | 0.6 | 1.5 | 144 | 100 | 56.3 | 39.8 | 3.9 | 6102
三重県 | 24543 |  | 紀北町 |  | 紀伊長島リサイクルセンター | 3560 |  | 0 |  | 2125 |  | 2125 |  |  |  |  | 可燃ごみ |  | 固形燃料化（RDF） | 発電用 | 21 | 2002 | 直営 | [5 empty] | 無し |  | 処理対象ごみ | 100 | 60.4 | 17 | 5.1 | 11.3 | 4.9 | 1.3 | 212.5 | 100 | 43.3 | 48.9 | 7.8 | 8108
三重県 | 24543 |  | 紀北町 |  | 海山リサイクルセンター | 3009 |  | 0 |  | 1591 |  | 738 |  |  |  |  | 可燃ごみ |  | 固形燃料化（RDF） | 発電用 | 20 | 1999 | 直営 | [5 empty] | 無し |  | 処理対象ごみ | 100 | 50.5 | 28.1 | 3 | 12.7 | 0.7 | 5 | 212.5 | 100 | 49.7 | 44.5 | 5.8 | 7135
三重県 | 24878 |  | 南牟婁清掃施設組合 |  | 紀南清掃センター（RDF化施設） | 4736 |  |  |  | 2388 | [6 empty] | 可燃ごみ |  | 固形燃料化（RDF） | 発電用 | 23 | 2002 | 一部委託 | [5 empty] | 無し |  | 処理対象ごみ | 100 | 53.2 | 22.9 | 3.5 | 13.6 | 1.3 | 5.5 | 220 | 100 | 50 | 43.6 | 6.4 | 6955
三重県 | 24895 |  | 桑名広域清掃事業組合 |  | 桑名広域清掃事業組合ごみ燃料化施設 | 44596 |  |  |  | 26897 |  | 26897 |  |  |  |  | 可燃ごみ,生ごみ（厨芥類）,プラスチック類,粗大ごみ |  | 固形燃料化（RDF） | 発電用 | 230 | 2002 | 委託 | [5 empty] | 無し |  | 処理対象ごみ | 100 | 56 | 17.6 | 11.3 | 10.9 | 1.3 | 2.9 | 109.5 | 100 | 46.3 | 49.3 | 4.4 |  | 8120
三重県 | 24918 |  | 香肌奥伊勢資源化広域連合 |  | 香肌奥伊勢資源化プラザ | 7976 |  |  |  | 4667 |  | 4667 |  |  |  |  | 可燃ごみ,生ごみ（厨芥類）,廃食用油,プラスチック類 |  | 固形燃料化（RDF） | 発電用 | 44 | 2001 | 直営 | [5 empty] | 無し |  | 処理対象ごみ | 100 | 56.2 | 21.9 | 3.6 | 12.9 | 3.9 | 1.5 | 193 | 100 | 42.9 | 49.1 | 8 | 8170
滋賀県 | 25858 |  | 湖東広域衛生管理組合 |  | 湖東広域衛生管理組合リバースセンター | 9084 |  | 0 | 0 | 4585 |  | 4655 |  |  |  |  | 可燃ごみ,生ごみ（厨芥類）,プラスチック類 |  | 固形燃料化（RDF） | 発電用,燃料用 | 22 | 1997 | 直営 | [5 empty] | 無し |  | 処理対象ごみ | 100 | 50.77 | 35.79 | 2.2 | 9.88 | 0.12 | 1.24 | 117 | 100 | 43.09 | 51.74 | 5.17 | 8670 | 9510
京都府 | 26100 |  | 京都市 |  | 京都市廃食用油燃料化施設 | 1315 |  |  |  | 1265 | [6 empty] | 資源ごみ,廃食用油 |  | BDF化 | 燃料用 | 4.5 | 2004 | 直営 | [5 empty] | 無し |  |  | 0 | [7 empty] | 0
京都府 | 26203 |  | 綾部市 |  | 綾部市クリーンセンター | 8599 |  | 0 | 0 | 5157 | 0 | 0 | 0 |  |  |  | 可燃ごみ,生ごみ（厨芥類）,プラスチック類 |  | 固形燃料化（RDF） | 発電用 | 50 | 2002 | 一部委託 | [5 empty] | 有り | 94 | 処理対象ごみ | 100 | 49.1 | 27.8 | 5.6 | 15.9 | 0.6 | 1 | 152 | 100 | 36.5 | 58.2 | 5.3 | 10035
兵庫県 | 28207 |  | 伊丹市 |  | 廃食用油再生燃料化 | 3 |  | 2 |  | 3 |  | 1 |  |  |  |  | 廃食用油 |  | BDF化 | 燃料用 | 0.1 | 1999 | 直営 | [5 empty] | 無し |  |  | 0 | [7 empty] | 0
兵庫県 | 28910 |  | 宍粟環境事務組合 |  | ごみ固形燃料化施設 | 8424 |  |  |  | 4642 |  | 4642 |  |  |  |  | 可燃ごみ |  | 固形燃料化（RDF） | 発電用 | 30 | 1998 | 委託 | [5 empty] | 無し |  | 処理対象ごみ | 100 | 57.3 | 21.6 | 3.4 | 13.1 | 1.5 | 3.1 | 135 | 100 | 45.4 | 46.7 | 7.9 | 7650 | 8835
兵庫県 | 28925 |  | 中播北部行政事務組合 |  | 中播北部クリーンセンター | 4971 |  |  |  | 2798 |  | 2798 |  |  |  |  | 可燃ごみ,資源ごみ,生ごみ（厨芥類）,プラスチック類 |  | 固形燃料化（RDF） | 発電用,燃料用 | 27 | 2003 | 委託 | [5 empty] | 無し |  | 固形燃料 | 100 | 55.3 | 26.5 | 2.2 | 9.4 | 0.2 | 6.4 | 150 | 100 | 50.4 | 47.1 | 2.5 | 7500 | 21700
奈良県 | 29426 |  | 広陵町 |  | クリーンセンター広陵 | 7498 |  |  |  | 1332 |  | 1332 |  |  |  |  | 可燃ごみ |  | 固形燃料化（RDF） | 燃料用 | 35 | 2007 | 直営 | [5 empty] | 無し |  | 処理対象ごみ | 100 | 42.4 | 36.6 | 11.9 | 6.5 | 0.5 | 2.1 | 196 | 100 | 60.1 | 36 | 3.9 | 5274
和歌山県 | 30422 |  | 太地町 |  | 太地町清掃センター | 894 |  |  |  | 393 |  | 397 |  |  |  |  | 可燃ごみ |  | 固形燃料化（RDF） | 燃料用 | 6 | 2000 | 直営 | [5 empty] | 無し |  | 固形燃料 | 100 | 33.8 | 35.4 | 7.5 | 18.5 | 3.2 | 1.6 | 107 | 100 | 46.4 | 47.4 | 6.2 | 7800 | 9980
和歌山県 | 30816 |  | 有田衛生施設事務組合 |  | リユースなぎ | 0 |  |  |  | 0 |  | 0 |  |  |  |  | 可燃ごみ |  | 固形燃料化（RDF） | 発電用,燃料用 | 30 | 2002 | 直営 | 休止 | 100 | 90 |  |  | 無し |  |  | 0 | [7 empty] | 0
島根県 | 32876 |  | 雲南市・飯南町事務組合 |  | 雲南エネルギーセンター | 6249 |  | 31 |  | 3590 |  | 3559 |  |  |  |  | 可燃ごみ,生ごみ（厨芥類）,廃食用油,プラスチック類 |  | 固形燃料化（RDF） | 燃料用 | 30 | 1999 | 直営 | [5 empty] | 無し |  | 処理対象ごみ | 100 | 40.8 | 26.3 | 6.8 | 17.4 | 7.5 | 1.2 | 180 | 100 | 31.6 | 63.6 | 4.8 | 10900 | 13500
広島県 | 34207 |  | 福山市 |  | 福山市ごみ固形燃料工場 | 91929 |  | 251 |  | 50758 | [6 empty] | 可燃ごみ,ごみ処理残渣 |  | 固形燃料化（RDF） | 発電用 | 300 | 2004 | 一部委託 | [5 empty] | 無し |  | 処理対象ごみ | 100 | 47.4 | 22.1 | 14.1 | 11.5 | 1.7 | 3.2 | 145.5 | 100 | 45.1 | 47 | 7.9 |  | 8955
広島県 | 34208 |  | 府中市 |  | 府中市クリーンセンター | 7547 |  |  |  | 3468 |  | 3468 |  |  |  |  | 可燃ごみ,粗大ごみ |  | 固形燃料化（RDF） | 発電用 | 60 | 2002 | 委託 | [5 empty] | 有り | 99 | 処理対象ごみ | 100 | 51.8 | 3.8 | 8.2 | 27.9 | 0.4 | 7.9 | 362.8 | 100 | 56.8 | 4.7 | 38.5 | 5860 | 7860
広島県 | 34210 |  | 庄原市 |  | 庄原市東城クリーンセンターごみ固形燃料化施設 | 1629 |  |  |  | 820 |  | 820 |  |  |  |  | 可燃ごみ |  | 固形燃料化（RDF） | 発電用 | 19 | 2002 | 直営 | [5 empty] | 無し |  | 処理対象ごみ | 100 | 47.6 | 23.4 | 10 | 14.1 | 3.1 | 1.8 | 148 | 100 | 42.2 | 6.6 | 51.2 | 8590 | 9580
広島県 | 34211 |  | 大竹市 |  | 大竹市ごみ固形化燃料施設 | 7124 |  | 0 |  | 3902 |  | 3902 |  |  |  |  | 可燃ごみ,ごみ処理残渣 |  | 固形燃料化（RDF） | 発電用 | 42 | 2003 | 委託 | [5 empty] | 無し |  | 固形燃料 | 0 | [7 empty] | 100 | 4 | 82.6 | 13.4 | 16740 | 17940
広島県 | 34213 |  | 廿日市市 |  | エコセンターはつかいち | 20278 |  | 109 |  | 12108 |  | 11773 |  |  |  |  | 可燃ごみ,ごみ処理残渣 |  | 固形燃料化（RDF） | 発電用 | 102 | 2004 | 委託 | [5 empty] | 無し |  | 処理対象ごみ | 100 | 61.2 | 24.9 | 2.7 | 9.5 | 0.7 | 1 |  | 100 | 48.2 | 47.6 | 4.2 | 7765 | 8975
広島県 | 34545 |  | 神石高原町 |  | クリーンセンターじんせき | 1055 |  |  |  | 456 |  | 456 |  |  |  |  | 可燃ごみ |  | 固形燃料化（RDF） | 発電用 | 11 | 2002 | 委託 | [5 empty] | 無し |  | 処理対象ごみ | 100 | 49.9 | 11.5 | 11.7 | 21.9 | 2 | 3 |  | 100 | 66 | 30 | 4 | 3980 | 4190
広島県 | 34845 |  | 甲世衛生組合 |  | エコワイズセンター | 3432 |  | 22 |  | 1805 |  | 1825 |  |  |  |  | 可燃ごみ,生ごみ（厨芥類）,粗大ごみ |  | 固形燃料化（RDF） | 発電用 | 16 | 1998 | 直営 | [5 empty] | 無し |  | 処理対象ごみ | 100 | 72.6 | 12.4 | 2.6 | 10.1 | 1.4 | 0.9 | 180 | 100 | 41.8 | 54.7 | 3.5 | 9260 | 7348
山口県 | 35203 |  | 山口市 |  | 山口市廃食用油リサイクルプラント | 9 |  |  |  | 8 |  | 8 |  |  |  |  | 廃食用油 |  | BDF化 | 燃料用 | 0.1 | 2004 | 直営 | [5 empty] | 無し |  |  | 0 | [7 empty] | 0
山口県 | 35213 |  | 美祢市 |  | 美祢市カルストクリーンセンター | 6957 |  |  |  | 5007 |  | 5007 |  |  |  |  | 可燃ごみ,生ごみ（厨芥類）,廃食用油 |  | 固形燃料化（RDF） | 発電用 | 28 | 1999 | 直営 | [5 empty] | 無し |  |  | 0 | [7 empty] | 0
山口県 | 35215 |  | 周南市 |  | 周南市ごみ燃料化施設 | 7900 | [5 empty] | 3779 |  |  |  |  | 可燃ごみ,粗大ごみ |  | 固形燃料化（RDF） | 燃料用 | 48 | 1999 | 一部委託 | [5 empty] | 無し |  | 処理対象ごみ | 100 | 67.3 | 10.4 | 3 | 19.2 | 0.1 | 0 | 105 | 100 | 50.3 | 44.9 | 4.8 | 7190 | 7450
愛媛県 | 38202 |  | 今治市 |  | 伯方クリーンセンター | 2127.12 |  | 13.5 |  | 1075.5 |  | 1080 |  |  |  |  | 可燃ごみ,生ごみ（厨芥類）,プラスチック類,粗大ごみ,その他 |  | 固形燃料化（RDF） | 燃料用,その他 | 11 | 2002 | 直営 | [5 empty] | 無し |  | 処理対象ごみ | 100 | 49.2 | 21.8 | 10.4 | 12.9 | 2 | 3.7 | 150.2 | 100 | 47.5 | 46.2 | 6.3 | 7570 | 8940
愛媛県 | 38402 |  | 砥部町 |  | 美化センター | 4602 |  |  |  | 2180 |  | 2200 |  |  |  |  | 可燃ごみ,ごみ処理残渣,生ごみ（厨芥類）,廃食用油,プラスチック類 |  | 固形燃料化（RDF） | その他 | 23 | 2001 | 直営 | [5 empty] | 無し |  | 処理対象ごみ | 100 | 38.4 | 23.2 | 11.1 | 23.6 | 0.5 | 3.2 | 138 | 100 | 39.9 | 55.3 | 4.8 | 9415 | 12300
高知県 | 39853 |  | 津野山広域事務組合 |  | 津野山広域事務組合クリーンセンター四万十 | 1029 |  | 11 |  | 521 |  | 510 |  |  |  |  | 可燃ごみ |  | 固形燃料化（RDF） | 燃料用 | 6 | 1998 | 直営 | [5 empty] | 無し |  | 処理対象ごみ | 100 | 44 | 32 | 1 | 20 | 1.5 | 1.5 | 60 | 99.5 | 41 | 53 | 5.5 | 9000 | 10500
高知県 | 39854 |  | 高幡東部清掃組合 |  | ごみ固形燃料化施設 | 8720 |  | 12 |  | 4796 |  | 4784 |  |  |  |  | 可燃ごみ,生ごみ（厨芥類） |  | 固形燃料化（RDF） | 燃料用 | 53 | 2002 | 直営 | [5 empty] | 無し |  | 処理対象ごみ | 100 | 49.98 | 23.4 | 1.66 | 21.34 | 2.03 | 1.59 | 132 | 100 | 45.1 | 48.33 | 6.57 | 7950 | 9670
福岡県 | 40647 |  | 築上町 |  | ごみ固形燃料化施設 | 4494 |  | 81 |  | 2166 |  | 2247 |  |  |  |  | 可燃ごみ,生ごみ（厨芥類）,プラスチック類 |  | 固形燃料化（RDF） | 発電用 | 25 | 2000 | 直営 | [5 empty] | 無し |  | 処理対象ごみ | 100 | 59.1 | 20.2 | 6.3 | 11.5 | 1.4 | 1.5 | 209 | 100 | 55.6 | 39.1 | 5.3 | 5969 | 6499
福岡県 | 40840 |  | うきは久留米環境施設組合 |  | 耳納クリーンステーション | 10499 | [5 empty] | 6475 |  |  |  |  | 可燃ごみ |  | 固形燃料化（RDF） | 発電用 | 61 | 2004 | 委託 | [5 empty] | 無し |  | 処理対象ごみ | 100 | 47.6 | 27.5 | 5.9 | 9.4 | 1.7 | 7.9 | 248 | 100 | 50.5 | 44.1 | 5.4 |  | 8898
福岡県 | 40900 |  | 宮若市外二町じん芥処理施設組合 |  | くらじクリーンセンター | 13611 | [5 empty] | 7182 |  |  |  |  | 可燃ごみ,ごみ処理残渣,生ごみ（厨芥類）,プラスチック類 |  | 固形燃料化（RDF） | 発電用 | 66 | 2002 | 一部委託 | [5 empty] | 無し |  | 固形燃料 | 100 | 46.5 | 32.7 | 1.9 | 7.7 | 0.9 | 10.3 | 173 | 100 | 38.9 | 51.9 | 9.2 | 8800
福岡県 | 40917 |  | ふくおか県央環境施設組合 |  | ごみ燃料化センター | 9492 |  | 44 |  | 5054 |  | 5010 |  |  |  |  | 可燃ごみ,ごみ処理残渣,生ごみ（厨芥類）,プラスチック類 |  | 固形燃料化（RDF） | 発電用 | 54 | 2002 | 委託 | [5 empty] | 無し |  | 処理対象ごみ | 100 | 52 | 26.6 | 3.9 | 7.2 | 2.1 | 8.2 | 242.5 | 100 | 43.6 | 50 | 6.4 | 10578
福岡県 | 40935 |  | 須恵町外二ヶ町清掃施設組合 |  | クリーンパークわかすぎごみ燃料化（RDF）施設 | 41135 |  | 254 |  | 23830 |  | 23683 |  |  |  |  | 可燃ごみ,ごみ処理残渣,生ごみ（厨芥類）,プラスチック類 |  | 固形燃料化（RDF） | 発電用,燃料用 | 177 | 2002 | 委託 | [5 empty] | 無し |  | 処理対象ごみ | 100 | 47.4 | 20.7 | 11.1 | 17.2 | 1.9 | 1.7 | 243 | 100 | 52.7 | 42.2 | 5.1 | 6630 | 8310
福岡県 | 40944 |  | 大牟田・荒尾清掃施設組合 |  | 大牟田・荒尾RDFセンター | 49416 |  |  |  | 25292 |  | 25292 |  |  |  |  | 可燃ごみ,ごみ処理残渣 |  | 固形燃料化（RDF） | 発電用 | 225 | 2002 | 一部委託 | [5 empty] | 無し |  | 処理対象ごみ | 100 | 48.8 | 26.2 | 9.8 | 5.8 | 0.6 | 8.8 | 240 | 100 | 46.7 | 45.5 | 7.8 | 9300 | 11300
佐賀県 | 41201 |  | 佐賀市 |  | 佐賀市廃食用油再生工場 | 92 |  |  |  | 46 | [6 empty] | 廃食用油 |  | BDF化 | 燃料用 | 1 | 2004 | 委託 | [5 empty] | 無し |  |  | 0 | [7 empty] | 0
熊本県 | 43210 |  | 菊池市 |  | エコ・ヴィレッジ旭 | 8846 |  |  |  | 4858 |  | 4858 |  |  |  |  | 可燃ごみ,ごみ処理残渣,粗大ごみ |  | 固形燃料化（RDF） | 発電用,燃料用 | 45 | 2004 | 一部委託 | [5 empty] | 無し |  | 固形燃料 | 100 | 45.2 | 25.8 | 2 | 20.2 | 2.8 | 4 | 166 | 100 | 56.7 | 38.7 | 4.6 | 7480 | 7550
熊本県 | 43985 |  | 阿蘇広域行政事務組合 |  | 大阿蘇環境センター未来館ＲＤＦ施設 | 15489 |  |  |  | 7753 | [6 empty] | 可燃ごみ,ごみ処理残渣,生ごみ（厨芥類）,廃食用油,プラスチック類 |  | 固形燃料化（RDF） | 発電用 | 88 | 2002 | 委託 | [5 empty] | 無し |  | 処理対象ごみ | 100 | 63.3 | 11.9 | 7.2 | 12.8 | 2.5 | 2.3 | 246 | 100 | 50 | 45 | 5 | 7238
大分県 | 44204 |  | 日田市 |  | 日田市バイオマス資源化センター | 19751 |  |  |  |  | 1310762 | [5 empty] | 生ごみ（厨芥類）,廃食用油,その他 |  | メタン化 | 発電用 | 80 | 2006 | 一部委託 |  | 340 | 31.8 | 1926189 | 0 | 有り | 35.9 |  | 0 | [7 empty] | 0
大分県 | 44207 |  | 津久見市 |  | 津久見市ドリームフューエルセンター | 4584 |  |  |  | 3354 |  | 3346 |  |  |  |  | 可燃ごみ,ごみ処理残渣,生ごみ（厨芥類）,プラスチック類,その他 |  | 固形燃料化（RDF） | 燃料用 | 32 | 1997 | 委託 | [5 empty] | 無し |  | 処理対象ごみ | 100 | 34.6 | 28.1 | 0.8 | 6.2 | 21.7 | 8.6 | 69 | 100 | 50.8 | 33.1 | 16.1 | 4960