## 最終
最終処分場
都道府県名 | 地方公共団体コード | 施設コード | 地方公共団体名 | 施設設置者（法人にあっては法人名） | 施設名 | 埋立容量 （覆土を含む） | 埋立量 （覆土を含まない） | 残余容量 | 処理対象廃棄物 | 埋立場所 | 埋立開始年度 | 埋立地面積 | 全体容積 | 埋立終了年度 | 遮水の方式 | 浸出水の処理 | 運転管理体制 | 処分場の現状 | 施設の改廃 | 産業廃棄物の搬入の有無 | 一般廃棄物の割合 | 最終処分場の構造 | 準好気性埋立構造の管理状況 |  |  | 水質管理状況 | [5 empty] | メタン回収の有無 | メタン回収をしている場合
[23 empty] | 水位管理 | 覆土施工 | ガス抜き管の計画的施工状況 | 処理前BOD濃度 | 処理後BOD濃度 | 処理前COD濃度 | 処理後COD濃度 | 処理前TN濃度 | 処理後TN濃度 |  | メタンガス回収量 | メタンガス濃度 | メタンガス発熱量 | メタンガスの利用 | 発電量
[6 empty] | (㎥/年度) | (ｔ/年度) | (㎥) |  |  |  | (m2) | (㎥) | [7 empty] | （％） |  |  |  |  | （ppm） | （ppm） | （ppm） | （ppm） | （ppm） | （ppm） |  | （㎥／年） | （％） | （kJ/㎥N） |  | （kWh/年）
北海道 | 01100 |  | 札幌市 |  | 札幌市山本処理場 | 96000 | 45696 | 436000 | 焼却残渣（主灰）,溶融飛灰,不燃ごみ,その他,焼却残渣（飛灰）,溶融スラグ,破砕ごみ・処理残渣 | 平地 | 1984 | 1421800 | 10998000 | 2018 | 底部遮水工 | 生物処理（脱窒あり） | 直営 | 埋立中 |  | 有り | 99 | 準好気性埋立構造 | 末端集水管は水没 | 中間覆土 | 埋立状況により計画的に延長 | 22 | 5 | 51 | 47 | - | - | 回収していない
北海道 | 01100 |  | 札幌市 |  | 札幌市第２山口処理場 | 0 | 0 | 0 | 焼却残渣（主灰）,不燃ごみ,その他,焼却残渣（飛灰）,破砕ごみ・処理残渣 | 平地 | 1986 | 169300 | 2053000 | 1999 | 底部遮水工 | 処理なし | 直営 | 埋立終了 |  | 無し |  | 準好気性埋立構造 | 末端集水管は水没 | 最終覆土のみ | 一部延長を行っていない | 17 | - | 51 | - | - | - | 回収していない
北海道 | 01100 |  | 札幌市 |  | 札幌市第３山口処理場 | 126000 | 59767 | 1515000 | 焼却残渣（主灰）,溶融飛灰,不燃ごみ,その他,焼却残渣（飛灰）,溶融スラグ,破砕ごみ・処理残渣 | 平地 | 1998 | 337500 | 3386000 | 2018 | 底部遮水工 | 生物処理（脱窒なし） | 直営 | 埋立中 |  | 有り | 55 | 準好気性埋立構造 | 末端集水管は水没 | 中間覆土 | 埋立状況により計画的に延長 | 33 | 2 | 54 | 40 | - | - | 回収していない
北海道 | 01202 |  | 函館市 |  | 函館市中の沢ごみ埋立処分場 | 0 | 0 | 0 | その他 | 山間 | 1970 | 367773 | 4178000 | 1992 | 原地盤利用 | 他施設での処理 | 直営 | 埋立終了 | 休止 | 無し |  | その他埋立構造 |  |  |  | 6.9 | 7.2 | 36 | 31 | 73 | 8.4 | 回収していない
北海道 | 01202 |  | 函館市 |  | 函館市七五郎沢廃棄物最終処分場 | 62009 | 42441 | 649297 | 焼却残渣（主灰）,不燃ごみ,その他,焼却残渣（飛灰）,破砕ごみ・処理残渣,粗大ごみ | 山間 | 1992 | 258000 | 4112000 | 2024 | 原地盤利用,底部遮水工,鉛直遮水工 | 凝集沈殿,生物処理（脱窒なし）,砂ろ過,消毒 | 一部委託 | 埋立中 |  | 有り | 57.21 | 準好気性埋立構造 | 末端集水管は開放 | 即日覆土 | 埋立状況により計画的に延長 | 16 | 1.6 | 49 | 36 | 92 | 72 | 回収していない
北海道 | 01202 |  | 函館市 |  | 函館市恵山廃棄物最終処分場 | 154 | 61 | 11117 | 破砕ごみ・処理残渣 | 山間 | 1997 | 10000 | 18300 | 2019 | 底部遮水工,鉛直遮水工 | 生物処理（脱窒なし）,砂ろ過,消毒,活性炭処理 | 直営 | 埋立中 |  | 無し |  | 準好気性埋立構造 | 末端集水管は開放 | 中間覆土 | 埋立状況により計画的に延長 |  | 1.7 |  | 4.8 |  | 1.4 | 回収していない
北海道 | 01202 |  | 函館市 |  | 函館市南茅部廃棄物最終処分場 | 483 | 127 | 8955 | 不燃ごみ,破砕ごみ・処理残渣 | 平地 | 1995 | 5500 | 17400 | 2010 | 底部遮水工 | 凝集沈殿 | 委託 | 埋立中 |  | 無し |  | 準好気性埋立構造 | 末端集水管は開放 | 中間覆土 | 埋立状況により計画的に延長 |  | 1.2 |  | 16 |  | 6.6 | 回収していない
北海道 | 01203 |  | 小樽市 |  | 小樽市旧廃棄物処理場 | 0 | 0 | 0 | 焼却残渣（主灰）,可燃ごみ,不燃ごみ,その他,焼却残渣（飛灰）,粗大ごみ | 山間 | 1978 | 193337 | 1862000 | 2000 | 底部遮水工 | 生物処理（脱窒なし） | 委託 | 埋立終了 |  | 無し |  | 準好気性埋立構造 | 末端集水管は水没 | 中間覆土 | 埋立状況により計画的に延長 | 測定なし |  | 測定なし |  | 測定なし |  | 回収していない
北海道 | 01203 |  | 小樽市 |  | 小樽市廃棄物最終処分場 | 27912 | 15696 | 125750 | 焼却残渣（主灰）,溶融飛灰,不燃ごみ,その他,焼却残渣（飛灰）,溶融スラグ,破砕ごみ・処理残渣,粗大ごみ | 山間 | 2000 | 104000 | 941000 | 2015 | 底部遮水工,表面遮水工（キャッピング） | 生物処理（脱窒あり）,砂ろ過,消毒,活性炭処理 | 委託 | 埋立中 |  | 有り | 60.4 | 準好気性埋立構造 | 末端集水管は開放 | 中間覆土 | 埋立状況により計画的に延長 | 測定なし | 8 | 測定なし | 8 | 測定なし | 133 | 回収していない
北海道 | 01204 |  | 旭川市 |  | 旭川市中園廃棄物最終処分場 | 0 | 0 | 0 | 焼却残渣（主灰）,可燃ごみ,資源ごみ,不燃ごみ,焼却残渣（飛灰）,破砕ごみ・処理残渣,粗大ごみ | 山間 | 1979 | 498150 | 6599615 | 2003 | 鉛直遮水工 | 凝集沈殿,砂ろ過,消毒 | 委託 | 埋立終了 |  | 有り | 89 | 準好気性埋立構造 | 末端集水管は開放 | 即日覆土 | 埋立状況により計画的に延長 | 22 | 6.5 | 35 | 21 | 103 | 82 | 回収していない
北海道 | 01204 |  | 旭川市 |  | 旭川市廃棄物処分場 | 54936 | 24324 | 933872 | 焼却残渣（主灰）,不燃ごみ,焼却残渣（飛灰）,破砕ごみ・処理残渣,粗大ごみ | 山間 | 2003 | 132000 | 1840000 | 2017 | 底部遮水工,その他遮水 | 生物処理（脱窒あり）,活性炭処理,膜処理 | 一部委託 | 埋立中 |  | 無し |  | 準好気性埋立構造 | 末端集水管は開放 | 即日覆土 | 埋立状況により計画的に延長 | 55 | 0 | 58 | 22 | 58 | 4 | 回収していない
北海道 | 01206 |  | 釧路市 |  | 釧路市新高山最終処分場 | 18973 | 13300.61 | 194390 | 溶融飛灰,その他,焼却残渣（飛灰）,破砕ごみ・処理残渣 | 山間 | 2002 | 69700 | 844000 | 2016 | 底部遮水工 | 凝集沈殿,生物処理（脱窒なし）,砂ろ過,消毒 | 委託 | 埋立中 |  | 無し |  | 準好気性埋立構造 | 末端集水管は開放 | 即日覆土 | 埋立状況により計画的に延長 | 7.2 | 0.9 | 46.1 | 32.7 |  |  | 回収していない
北海道 | 01206 |  | 釧路市 |  | 音別町一般廃棄物最終処分場 | 331.48 | 125.34 | 2646.9 | 不燃ごみ,その他,粗大ごみ | 山間 | 2000 | 4000 | 10000 | 2014 | 表面遮水工（キャッピング） | 凝集沈殿,生物処理（脱窒なし）,砂ろ過,消毒 | 委託 | 埋立中 |  | 無し |  | 準好気性埋立構造 | 末端集水管は開放 | 最終覆土のみ | 一部延長を行っていない | 3.7 | 0.4 | 19 | 11 |  |  | 回収していない
北海道 | 01206 |  | 釧路市 |  | 阿寒町一般廃棄物最終処分場（オリヨマップ） | 205 | 120.48 | 28286 | 不燃ごみ,その他,粗大ごみ | 山間 | 2003 | 10000 | 47000 | 2017 | 底部遮水工 | 凝集沈殿,生物処理（脱窒なし）,砂ろ過,消毒 | 委託 | 埋立中 |  | 無し |  | 準好気性埋立構造 | 末端集水管は開放 | 即日覆土 | 埋立状況により計画的に延長 | 43 | 0.3 | 26 | 4.6 |  |  | 回収していない
北海道 | 01208 |  | 北見市 |  | 北見市一般廃棄物最終処分場 | 3389.15 | 3133.13 | 86841 | 溶融飛灰,不燃ごみ,焼却残渣（飛灰）,溶融スラグ,破砕ごみ・処理残渣 | 山間 | 2001 | 25000 | 168000 | 2015 | 底部遮水工 | 他施設での処理 | 委託 | 埋立中 |  | 無し |  | 準好気性埋立構造 | 末端集水管は水没 | 即日覆土 | 埋立状況により計画的に延長 | 8.2 |  | 48.5 |  | 50 |  | 回収していない
北海道 | 01208 |  | 北見市 |  | 北見市昭和最終処分場 | 9061.7 | 2816.26 | 138916 | 可燃ごみ,不燃ごみ,その他,破砕ごみ・処理残渣,粗大ごみ | 山間 | 1968 | 430226 | 3943000 | 2022 | 原地盤利用 | 凝集沈殿,消毒,他施設での処理 | 委託 | 埋立中 |  | 無し |  | 準好気性埋立構造 | 末端集水管は水没 | 中間覆土 | 一部延長を行っている | 20.8 | 13.8 | 46.1 | 40.6 |  | 115 | 回収していない
北海道 | 01208 |  | 北見市 |  | 北見市端野町廃棄物処理場 | 1520 | 475 | 14388 | 不燃ごみ,粗大ごみ | 山間 | 2002 | 26348 | 27044 | 2016 | 底部遮水工 | 凝集沈殿,生物処理（脱窒なし）,砂ろ過 | 委託 | 埋立中 |  | 無し |  | 準好気性埋立構造 | 末端集水管は開放 | 即日覆土 | 埋立状況により計画的に延長 | 3.2 | 1 | 4.8 | 2.5 |  |  | 回収していない
北海道 | 01208 |  | 北見市 |  | 北見市常呂町一般廃棄物最終処分場 | 579 | 504 | 25806 | 焼却残渣（主灰）,可燃ごみ,不燃ごみ,破砕ごみ・処理残渣,粗大ごみ | 山間 | 1991 | 9930 | 58857 | 2016 | 遮水なし | 凝集沈殿,生物処理（脱窒あり）,消毒 | 委託 | 埋立中 |  | 無し |  | 準好気性埋立構造 | 末端集水管は水没 | 中間覆土 | 一部延長を行っていない | 9 | 4 | 17 | 10 | 31 | 22 | 回収していない
北海道 | 01208 |  | 北見市 |  | 北見市留辺蘂町豊金最終処分場 |  |  |  | 可燃ごみ,資源ごみ,不燃ごみ,粗大ごみ | 山間 | 1973 | 35979 | 179895 | 2003 | 遮水なし | 処理なし | 直営 | 埋立終了 |  | 無し |  | その他埋立構造 | [9 empty] | 回収していない
北海道 | 01209 |  | 夕張市 |  | 夕張市富野じん芥埋立処分地施設 | 5399 | 3846 | 58681 | 可燃ごみ,不燃ごみ,粗大ごみ | 山間 | 1987 | 35375 | 287465 | 2027 | 原地盤利用 | 凝集沈殿,生物処理（脱窒なし）,消毒 | 一部委託 | 埋立中 |  | 無し |  | 準好気性埋立構造 | 末端集水管は開放 | 即日覆土 | 一部延長を行っていない | 2 | 1 |  |  | 14 | 14 | 回収していない
北海道 | 01210 |  | 岩見沢市 |  | 岩見沢じん芥処理センター（一般廃棄物最終処分場） | 40941 | 25982 | 96743 | 焼却残渣（主灰）,不燃ごみ,焼却残渣（飛灰）,破砕ごみ・処理残渣,粗大ごみ | 山間 | 2005 | 36230 | 338000 | 2015 | 底部遮水工,その他遮水 | 凝集沈殿,生物処理（脱窒あり）,砂ろ過,消毒,活性炭処理 | 一部委託 | 埋立中 |  | 無し |  | 準好気性埋立構造 | 末端集水管は開放 | 即日覆土 | 埋立状況により計画的に延長 | 335 | 2 | 1425 | 33 | 789 | 32 | 回収していない
北海道 | 01211 |  | 網走市 |  | 網走市廃棄物処理場最終処分場 | 159314 | 82066 | 68695 | 破砕ごみ・処理残渣,粗大ごみ | 山間 | 2002 | 26500 | 228009 | 2017 | 底部遮水工 | 凝集沈殿,砂ろ過,下水道放流 | 委託 | 埋立中 |  | 無し |  | 準好気性埋立構造 | 末端集水管は開放 | 即日覆土 | 埋立状況により計画的に延長 | 130 | 81 | 390 | 260 |  |  | 回収していない
北海道 | 01211 |  | 網走市 |  | 網走市廃棄物処理場最終処分場 |  |  |  | 破砕ごみ・処理残渣,粗大ごみ | 山間 | 1977 | 41800 | 836000 | 2001 | 原地盤利用 | 凝集沈殿 | 委託 | 埋立終了 | 休止 | 有り | 92 | 準好気性埋立構造 | 末端集水管は開放 | 即日覆土 | 埋立状況により計画的に延長 | 86 | 8 | 84 | 30 |  |  | 回収していない
北海道 | 01212 |  | 留萌市 |  | 留萌市一般廃棄物処理施設留萌市美サイクル館 | 2782 | 2529 | 3913 | 不燃ごみ,破砕ごみ・処理残渣 | 山間 | 1998 | 15000 | 10500 | 2013 | 表面遮水工（キャッピング） | 凝集沈殿,生物処理（脱窒あり）,砂ろ過,消毒,活性炭処理 | 委託 | 埋立中 |  | 無し |  | 準好気性埋立構造 | 末端集水管は開放 | 即日覆土 | 埋立状況により計画的に延長 | 200 | 1.5 | 636 | 5.5 | 976 | 5.3 | 回収していない
北海道 | 01213 |  | 苫小牧市 |  | 苫小牧市沼ノ端埋立処分場 | 7527 | 9346 | 68673 | 焼却残渣（主灰）,焼却残渣（飛灰） | 平地 | 1999 | 40000 | 205100 | 2014 | 底部遮水工 | 凝集沈殿,砂ろ過,下水道放流 | 委託 | 埋立中 |  | 無し |  | 準好気性埋立構造 | 末端集水管は開放 | 即日覆土 | 埋立状況により計画的に延長 |  | 3 |  | 16 |  | 11 | 回収していない
北海道 | 01213 |  | 苫小牧市 |  | 苫小牧市一般廃棄物最終処分場（第１～４ブロック） | 0 | 0 | 0 | 不燃ごみ,破砕ごみ・処理残渣 | 平地 | 1985 | 44320 | 359923 | 2009 | 底部遮水工 | 下水道放流 | 委託 | 埋立中 |  | 無し |  | 嫌気性埋立構造 |  |  |  | 7 |  | 22 |  |  |  | 回収していない
北海道 | 01213 |  | 苫小牧市 |  | 苫小牧市一般廃棄物最終処分場（第５ブロック） | 4645 | 3886 | 105354 | 不燃ごみ,破砕ごみ・処理残渣 | 平地 | 2008 | 15745 | 114715 | 2023 | 底部遮水工 | 下水道放流 | 委託 | 埋立中 |  | 無し |  | 準好気性埋立構造 | 末端集水管は開放 | 即日覆土 | 埋立状況により計画的に延長 | 3 |  | 19 |  |  |  | 回収していない
北海道 | 01214 |  | 稚内市 |  | 稚内市ごみ処分場 | 8079 | 1378 | 0 | 焼却残渣（主灰）,可燃ごみ,不燃ごみ,焼却残渣（飛灰）,粗大ごみ | 山間 | 1988 | 124500 | 723400 | 2007 | 底部遮水工 | 生物処理（脱窒なし） | 委託 | 埋立終了 |  | 有り | 1.98 | 準好気性埋立構造 | 末端集水管は水没 | 中間覆土 | 埋立状況により計画的に延長 | 34.7 | 1 | 131.9 | 98 | 0 | 0 | 回収していない
北海道 | 01214 |  | 稚内市 |  | 稚内市廃棄物最終処分場 | 23088 | 18812.32 | 185517 | 焼却残渣（主灰）,可燃ごみ,不燃ごみ,その他,焼却残渣（飛灰）,粗大ごみ | 山間 | 2007 | 27000 | 258550 | 2017 | 底部遮水工,覆蓋（屋根）,表面遮水工（キャッピング）,その他遮水 | 生物処理（脱窒あり）,砂ろ過,消毒,活性炭処理 | 委託 | 埋立中 |  | 有り | 82 | 準好気性埋立構造 | 末端集水管は水没 | 中間覆土 | 埋立状況により計画的に延長 | 1837 | 13.5 | 2892 | 13.9 | 0 | 0 | 回収していない
北海道 | 01215 |  | 美唄市 |  | 美唄市最終処分場 | 0 | 0 | 0 | 焼却残渣（主灰）,可燃ごみ,不燃ごみ,焼却残渣（飛灰）,粗大ごみ | 山間 | 1993 | 21500 | 133823 | 2007 | 遮水なし | 凝集沈殿,生物処理（脱窒なし） | 委託 | 埋立終了 |  | 無し |  | 準好気性埋立構造 | 末端集水管は水没 | 中間覆土 | 埋立状況により計画的に延長 | 16.4 | 4.3 | 45.1 | 6.7 | 15.5 | 11.1 | 回収していない
北海道 | 01215 |  | 美唄市 |  | 美唄市一般廃棄物最終処分場 | 15406 | 8307 | 60996 | 可燃ごみ,不燃ごみ,破砕ごみ・処理残渣,粗大ごみ | 山間 | 2007 | 23440 | 117200 | 2022 | 表面遮水工（キャッピング） | 凝集沈殿,生物処理（脱窒あり）,砂ろ過,消毒,活性炭処理 | 委託 | 埋立中 |  | 無し |  | 準好気性埋立構造 | 末端集水管は水没 | 即日覆土 | 埋立状況により計画的に延長 | 16.4 | 4.3 | 45.1 | 6.7 | 15.5 | 11.1 | 回収していない
北海道 | 01216 |  | 芦別市 |  | 芦別市ごみ処理センター | 5228 | 3747 | 206679 | 可燃ごみ,不燃ごみ,破砕ごみ・処理残渣,粗大ごみ | 山間 | 1993 | 33600 | 381900 | 2015 | 表面遮水工（キャッピング） | 生物処理（脱窒あり）,消毒 | 委託 | 埋立中 |  | 無し |  | 準好気性埋立構造 | 末端集水管は開放 | 即日覆土 | 埋立状況により計画的に延長 | 200 | 1 | 129 | 26 | 183 | 51 | 回収していない
北海道 | 01217 |  | 江別市 |  | 江別市一般廃棄物最終処分場 | 4762 | 2371 | 45843 | 不燃ごみ,焼却残渣（飛灰）,破砕ごみ・処理残渣 | 平地 | 2004 | 34000 | 78000 | 2018 | 底部遮水工,その他遮水 | 凝集沈殿,生物処理（脱窒なし）,砂ろ過,活性炭処理 | 委託 | 埋立中 |  | 無し |  | 準好気性埋立構造 | 末端集水管は開放 | 即日覆土 | 一部延長を行っていない | 19 | 2 | 36 | 21 |  | 21 | 回収していない
北海道 | 01217 |  | 江別市 |  | 江別市一般廃棄物最終処分場 | 0 | 0 | 0 | 焼却残渣（主灰）,不燃ごみ,焼却残渣（飛灰）,溶融スラグ,破砕ごみ・処理残渣,粗大ごみ | 平地 | 1987 | 79840 | 463460 | 2004 | その他遮水 | 凝集沈殿,生物処理（脱窒なし） | 委託 | 埋立終了 |  | 無し |  | 準好気性埋立構造 | 末端集水管は開放 | 即日覆土 | 一部延長を行っている | 34 | 3 | 14 | 13 |  | 33 | 回収していない
北海道 | 01218 |  | 赤平市 |  | 赤平市じん芥処理場 | 2400 | 1493 | 44960 | 焼却残渣（主灰）,可燃ごみ,資源ごみ,不燃ごみ,その他,焼却残渣（飛灰）,破砕ごみ・処理残渣,粗大ごみ | 山間 | 1993 | 82612 | 448309 | 2014 | 原地盤利用,鉛直遮水工 | 凝集沈殿,生物処理（脱窒なし） | 委託 | 埋立中 |  | 有り | 23 | 嫌気性埋立構造 |  |  |  | 7 | 3 | 30 | 18 | 78 | 66 | 回収していない
北海道 | 01219 |  | 紋別市 |  | 紋別市廃棄物埋立処分場 | 9705 | 7732 | 26911 | 焼却残渣（主灰）,可燃ごみ,不燃ごみ,破砕ごみ・処理残渣,粗大ごみ | 山間 | 1977 | 90000 | 720000 | 2013 | 原地盤利用 | 凝集沈殿 | 委託 | 埋立中 |  | 無し |  | その他埋立構造 |  |  |  | 4.7 | 3.6 | 39 | 30 | 43.5 | 41.8 | 回収していない
北海道 | 01220 |  | 士別市 |  | 士別市一般廃棄物最終処分場 | 12258 | 7701 | 59200 | 焼却残渣（主灰）,その他,焼却残渣（飛灰） | 山間 | 1983 | 53000 | 313000 | 2010 | 底部遮水工 | 凝集沈殿,生物処理（脱窒なし）,消毒,促進酸化処理 | 直営 | 埋立中 |  | 有り | 90 | 準好気性埋立構造 | 末端集水管は開放 | 即日覆土 | 一部延長を行っていない | 19 | 3 | 23 | 14 | 34 | 31 | 回収していない
北海道 | 01220 |  | 士別市 |  | 士別市朝日町一般廃棄物最終処分場 | 999 | 259 | 8333 | その他,破砕ごみ・処理残渣 | 平地 | 2002 | 5000 | 12000 | 2017 | 表面遮水工（キャッピング） | 生物処理（脱窒なし）,砂ろ過,消毒,活性炭処理 | 委託 | 埋立中 |  | 無し |  | その他埋立構造 |  |  |  | 46 | 5 | 46 | 5 |  |  | 回収していない
北海道 | 01221 |  | 名寄市 |  | 名寄市内淵一般廃棄物最終処分場 | 9599 | 6135 | 39071 | 焼却残渣（主灰）,不燃ごみ,粗大ごみ | 山間 | 1988 | 24900 | 296375 | 2008 | 底部遮水工 | 生物処理（脱窒なし） | 直営 | 埋立中 |  | 有り | 88 | 準好気性埋立構造 | 末端集水管は開放 | 中間覆土 | 埋立状況により計画的に延長 | 39.9 | 6.4 | 60.9 | 43.7 | 20.2 | 15.6 | 回収していない
北海道 | 01221 |  | 名寄市 |  | 名寄市風連一般廃棄物最終処分場 | 1222 | 421 | 16778 | 焼却残渣（主灰）,不燃ごみ,粗大ごみ | 平地 | 2000 | 9600 | 36000 | 2015 | その他遮水 | 生物処理（脱窒なし）,砂ろ過 | 直営 | 埋立中 |  | 無し |  | 準好気性埋立構造 | 末端集水管は開放 | 中間覆土 | 埋立状況により計画的に延長 | 3.7 | 2.7 | 17 | 11.3 | 10 | 10 | 回収していない
北海道 | 01222 |  | 三笠市 |  | 三笠市みどりが丘環境センター埋立処分場 | 6060 | 2006 | 75543 | 不燃ごみ,破砕ごみ・処理残渣,粗大ごみ | 山間 | 1996 | 22000 | 164000 | 2034 | その他遮水 | 消毒 | 委託 | 埋立中 |  | 無し |  | 準好気性埋立構造 | 末端集水管は開放 | 中間覆土 | 一部延長を行っている | 22 | 2 | 77 | 41 |  | 26 | 回収していない
北海道 | 01223 |  | 根室市 |  | 根室市ごみ埋立処理場 | 3743 | 4814 | 48686 | 焼却残渣（主灰）,不燃ごみ,破砕ごみ・処理残渣,粗大ごみ | 平地 | 1999 | 33700 | 217500 | 2016 | 底部遮水工 | 凝集沈殿,生物処理（脱窒なし）,砂ろ過,消毒,活性炭処理 | 委託 | 埋立中 |  | 有り | 92.3 | 準好気性埋立構造 | 末端集水管は水没 | 即日覆土 |  | 32 | 8 | 240 | 2.6 | 373 | 339 | 回収していない
北海道 | 01224 |  | 千歳市 |  | 千歳市第１最終処分場 | 1560 | 2084.26 | 7270 | 粗大ごみ | 平地 | 1984 | 86000 | 518230 | 2014 | 底部遮水工 | 下水道放流,処理なし | 委託 | 埋立中 |  | 有り | 54 | 準好気性埋立構造 | 末端集水管は水没 | 中間覆土 | 一部延長を行っていない | 22.09 |  |  |  | 135.83 |  | 回収していない
北海道 | 01224 |  | 千歳市 |  | 千歳市第２最終処分場 | 0 | 0 | 0 | 焼却残渣（主灰）,焼却残渣（飛灰）,破砕ごみ・処理残渣,粗大ごみ | 平地 | 1995 | 46800 | 362764 | 2005 | 底部遮水工 | 生物処理（脱窒なし）,下水道放流 | 委託 | 埋立終了 |  | 無し |  | 準好気性埋立構造 | 末端集水管は水没 | 中間覆土 | 埋立状況により計画的に延長 | 23.67 | 2.58 |  |  | 174.17 | 155.83 | 回収していない
北海道 | 01224 |  | 千歳市 |  | 千歳市第３最終処分場 | 10200 | 11643.13 | 183600 | 焼却残渣（主灰）,焼却残渣（飛灰）,破砕ごみ・処理残渣,粗大ごみ | 平地 | 2005 | 45000 | 310000 | 2018 | 底部遮水工 | 生物処理（脱窒なし）,砂ろ過,下水道放流 | 委託 | 埋立中 |  | 有り | 99.7 | 準好気性埋立構造 | 末端集水管は水没 | 即日覆土 | 埋立状況により計画的に延長 | 44.83 | 1.66 |  |  | 104.75 | 94 | 回収していない
北海道 | 01225 |  | 滝川市 |  | 一般廃棄物最終処分場 | 2246 | 1874 | 25027 | 不燃ごみ,粗大ごみ | 山間 | 1994 | 35100 | 163600 | 2019 | 底部遮水工 | 凝集沈殿,生物処理（脱窒なし） | 委託 | 埋立中 |  | 無し |  | 準好気性埋立構造 | 末端集水管は開放 | 即日覆土 | 埋立状況により計画的に延長 | 26.7 | 0 |  | 7.4 |  | 27 | 回収していない
北海道 | 01226 |  | 砂川市 |  | 砂川市ごみ処理場 | 642 | 588 | 89195 | その他,破砕ごみ・処理残渣,粗大ごみ | 山間 | 1995 | 28000 | 258000 | 2023 | 底部遮水工,鉛直遮水工 | 凝集沈殿,生物処理（脱窒なし） | 委託 | 埋立中 |  | 無し |  | 準好気性埋立構造 | 末端集水管は水没 | 中間覆土 | 埋立状況により計画的に延長 | 89 | 3 | 56 | 8 | 100 | 34 | 回収していない
北海道 | 01227 |  | 歌志内市 |  | 歌志内市一般廃棄物最終処分場 | 712 | 404 | 26409 | 焼却残渣（主灰）,可燃ごみ,不燃ごみ,破砕ごみ・処理残渣 | 山間 | 2003 | 7100 | 30000 | 2018 | 底部遮水工 | 生物処理（脱窒あり）,消毒,活性炭処理,膜処理 | 委託 | 埋立中 |  | 無し |  | 準好気性埋立構造 | 末端集水管は水没 | 中間覆土 | 埋立状況により計画的に延長 | 17 | 1 | 30 | 4 | 11 | 1 | 回収していない
北海道 | 01228 |  | 深川市 |  | 深川市一般廃棄物最終処分場（旧） | 0 | 0 | 0 | 可燃ごみ,不燃ごみ,その他,破砕ごみ・処理残渣,粗大ごみ | 山間 | 1986 | 78400 | 282682 | 2004 | 底部遮水工 | 下水道放流 | 直営 | 埋立終了 |  | 無し |  | 準好気性埋立構造 | 末端集水管は水没 | 最終覆土のみ | 埋立状況により計画的に延長 | [6 empty] | 回収していない
北海道 | 01228 |  | 深川市 |  | 深川市一般廃棄物最終処分場 | 367 | 686 | 31668 | 不燃ごみ,その他,破砕ごみ・処理残渣 | 山間 | 2004 | 7200 | 38400 | 2019 | 表面遮水工（キャッピング） | 下水道放流 | 直営 | 埋立中 |  | 無し |  | 準好気性埋立構造 | 末端集水管は開放 | 即日覆土 | 埋立状況により計画的に延長 | [6 empty] | 回収していない
北海道 | 01229 |  | 富良野市 |  | 富良野市一般廃棄物富丘埋立処分場 | 139 | 83 | 10589 | 不燃ごみ | 山間 | 1993 | 4500 | 20600 | 2014 | 表面遮水工（キャッピング） | 生物処理（脱窒なし）,消毒 | 一部委託 | 埋立中 |  | 無し |  | 準好気性埋立構造 | 末端集水管は開放 | 即日覆土 | 埋立状況により計画的に延長 |  | 1 |  | 3 |  | 3 | 回収していない
北海道 | 01230 |  | 登別市 |  | 廃棄物管理型最終処分場 | 2170 | 2334 | 66038 | 焼却残渣（飛灰）,破砕ごみ・処理残渣 | 平地 | 2000 | 16600 | 95000 | 2015 | 底部遮水工,鉛直遮水工 | 凝集沈殿,生物処理（脱窒なし）,消毒 | 委託 | 埋立中 |  | 有り | 97 | 準好気性埋立構造 | 末端集水管は開放 | 即日覆土 | 埋立状況により計画的に延長 | 1 | 2 | 20 | 19 | 17 | 16 | 回収していない
北海道 | 01231 |  | 恵庭市 |  | 恵庭市ごみ処理場 | 35203 | 21216 | 214177 | 可燃ごみ,不燃ごみ,粗大ごみ | 山間 | 1984 | 129970 | 1084200 | 2023 | その他遮水 | 下水道放流 | 委託 | 埋立中 |  | 有り | 75 | 準好気性埋立構造 | 末端集水管は開放 | 中間覆土 | 埋立状況により計画的に延長 | [6 empty] | 回収していない
北海道 | 01234 |  | 北広島市 |  | 北広島市一般廃棄物最終処分場 | 27633 | 16504 | 77463 | 破砕ごみ・処理残渣,粗大ごみ | 山間 | 1979 | 70000 | 681900 | 2012 | 表面遮水工（キャッピング） | 下水道放流 | 委託 | 埋立中 |  | 有り | 96.5 | 準好気性埋立構造 | 末端集水管は開放 | 即日覆土 | 埋立状況により計画的に延長 | 126 | 102 | 98 | 97 | 194 | 197 | 回収していない
北海道 | 01235 |  | 石狩市 |  | 石狩市北石狩衛生センター最終処分場 | 3625 | 3599 | 96231 | 焼却残渣（主灰）,可燃ごみ,不燃ごみ,その他,焼却残渣（飛灰）,破砕ごみ・処理残渣,粗大ごみ | 平地 | 1995 | 48800 | 194000 | 2013 | 底部遮水工,鉛直遮水工 | 生物処理（脱窒なし）,消毒 | 直営 | 埋立中 |  | 無し |  | 準好気性埋立構造 | 末端集水管は水没 | 即日覆土 | 埋立状況により計画的に延長 | 5.3 | 1.7 | 35 | 9.3 |  | 7.1 | 回収していない
北海道 | 01236 |  | 北斗市 |  | 北斗市館野一般廃棄物最終処分場 | 0 | 0 | 0 | 不燃ごみ,粗大ごみ | 山間 | 1995 | 14000 | 98000 | 2005 | 底部遮水工 | 生物処理（脱窒なし） | 委託 | 埋立終了 |  | 無し |  | 準好気性埋立構造 | 末端集水管は水没 | 中間覆土 | 一部延長を行っていない | 91.6 | 2.1 | 48.3 | 3.8 | 136.3 | 14.6 | 回収していない
北海道 | 01236 |  | 北斗市 |  | 北斗市中山一般廃棄物最終処分場 | 2137 | 1223 | 2544 | 可燃ごみ,不燃ごみ,粗大ごみ | 山間 | 1993 | 95000 | 92700 | 2014 | 底部遮水工 | 生物処理（脱窒なし） | 直営 | 埋立中 |  | 無し |  | 準好気性埋立構造 | 末端集水管は水没 | 中間覆土 | 一部延長を行っていない | 90.8 | 0.5 | 29.8 | 14.3 | 73.4 | 52.4 | 回収していない
北海道 | 01337 |  | 七飯町 |  | 七飯町一般廃棄物最終処分場（クリーンセンター） | 1525 | 1240 | 24700 | 溶融飛灰,不燃ごみ,破砕ごみ・処理残渣 | 山間 | 1994 | 14200 | 85500 | 2019 | 表面遮水工（キャッピング） | 凝集沈殿,生物処理（脱窒あり）,砂ろ過,消毒,活性炭処理 | 委託 | 埋立中 |  | 無し |  | 準好気性埋立構造 | 末端集水管は開放 | 中間覆土 | 埋立状況により計画的に延長 | 65 | 2 | 18 | 4 | 38 | 9 | 回収していない
北海道 | 01343 |  | 鹿部町 |  | 鹿部町一般廃棄物最終処分場 | 331 | 171 | 3245 | 焼却残渣（飛灰）,破砕ごみ・処理残渣,粗大ごみ | 山間 | 2000 | 14000 | 11400 | 2012 | 底部遮水工 | 凝集沈殿 | 一部委託 | 埋立中 |  | 無し |  | 準好気性埋立構造 | 末端集水管は開放 | 即日覆土 | 一部延長を行っていない | 15 | 0.5 | 29 | 3.1 |  | 4.5 | 回収していない
北海道 | 01345 |  | 森町 |  | 森町さわら一般廃棄物最終処分場 | 86 | 65 | 13.275 | 溶融飛灰,不燃ごみ,溶融スラグ,破砕ごみ・処理残渣,粗大ごみ | 平地 | 2004 | 5400 | 14600 | 2018 | 底部遮水工,表面遮水工（キャッピング） | 凝集沈殿,砂ろ過,消毒,活性炭処理 | 委託 | 埋立中 |  | 無し |  | 準好気性埋立構造 | 末端集水管は開放 | 即日覆土 | 埋立状況により計画的に延長 |  | 1 |  | 2 |  | 5 | 回収していない
北海道 | 01345 |  | 森町 |  | 森町一般廃棄物最終処分場 | 192 | 127 | 28971 | 溶融飛灰,溶融スラグ,破砕ごみ・処理残渣,粗大ごみ | 平地 | 2005 | 8500 | 30800 | 2019 | 底部遮水工,表面遮水工（キャッピング） | 凝集沈殿,生物処理（脱窒なし）,砂ろ過,消毒 | 委託 | 埋立中 |  | 無し |  | 準好気性埋立構造 | 末端集水管は開放 | 即日覆土 | 埋立状況により計画的に延長 | 3.5 | <0.5 | 31 | 1.6 |  | - | 回収していない
北海道 | 01346 |  | 八雲町 |  | 八雲町熱田不燃物捨場 |  |  |  | 不燃ごみ,焼却残渣（飛灰）,破砕ごみ・処理残渣 | 山間 | 1975 | 20000 | 100000 | 2001 | 遮水なし | 処理なし | 委託 | 埋立終了 |  | 無し |  | その他埋立構造 | [9 empty] | 回収していない
北海道 | 01346 |  | 八雲町 |  | 八雲町一般廃棄物最終処分場 | 956 | 904 | 13378 | 不燃ごみ,焼却残渣（飛灰）,破砕ごみ・処理残渣,粗大ごみ | 山間 | 2001 | 5570 | 28000 | 2015 | 底部遮水工 | 生物処理（脱窒あり）,砂ろ過,活性炭処理 | 委託 | 埋立中 |  | 無し |  | その他埋立構造 |  |  |  | 10.37 | 1.25 | 30.6 | 15.49 |  | 13 | 回収していない
北海道 | 01347 |  | 長万部町 |  | 長万部町最終処分場 | 0 | 0 | 91 | 焼却残渣（主灰）,不燃ごみ | 平地 | 1973 | 33330 | 149999 | 2003 | 遮水なし | 処理なし | 一部委託 | 埋立終了 |  | 無し |  | その他埋立構造 | [9 empty] | 回収していない
北海道 | 01347 |  | 長万部町 |  | 長万部町一般廃棄物最終処分場 | 495 | 104 | 1839 | 焼却残渣（主灰）,不燃ごみ,溶融スラグ,破砕ごみ・処理残渣 | 平地 | 2003 | 3070 | 6500 | 2018 | その他遮水 | 生物処理（脱窒あり）,砂ろ過,消毒,活性炭処理 | 一部委託 | 埋立中 |  | 無し |  | 準好気性埋立構造 | 末端集水管は開放 | 中間覆土 | 一部延長を行っていない | [6 empty] | 回収していない
北海道 | 01367 |  | 奥尻町 |  | 奥尻町不燃物埋立場 | 0 | 0 | 780 | 不燃ごみ,破砕ごみ・処理残渣,粗大ごみ | 山間 | 1976 | 49993 | 95000 | 2007 | 遮水なし | 処理なし | 直営 | 埋立終了 |  | 無し |  | その他埋立構造 |  |  |  | 測定なし | 測定なし | 測定なし | 測定なし | 測定なし | 測定なし | 回収していない
北海道 | 01367 |  | 奥尻町 |  | 一般廃棄物最終処分場 | 874.3 | 436.75 | 10555.75 | 焼却残渣（主灰）,不燃ごみ,焼却残渣（飛灰）,破砕ごみ・処理残渣,粗大ごみ | 山間 | 2007 | 3584 | 13000 | 2022 | 底部遮水工,鉛直遮水工,表面遮水工（キャッピング） | 凝集沈殿,生物処理（脱窒あり）,砂ろ過,消毒 | 直営 | 埋立中 |  | 無し |  | 準好気性埋立構造 | 末端集水管は開放 | 即日覆土 | 埋立状況により計画的に延長 | 3.7 | 1 | 14 | 10 | 19 | 13 | 回収していない
北海道 | 01394 |  | 蘭越町 |  | 蘭越町一般廃棄物最終処分場 | 633 | 433 | 10117 | 焼却残渣（主灰）,破砕ごみ・処理残渣 | 山間 | 2002 | 4800 | 14900 | 2017 | 底部遮水工 | 凝集沈殿,生物処理（脱窒なし）,砂ろ過,消毒,活性炭処理 | 直営 | 埋立中 |  | 無し |  | 嫌気性埋立構造 |  |  |  | 8 | 1 | 32 | 21 | 24 | 19 | 回収していない
北海道 | 01395 |  | ニセコ町 |  | ニセコ町一般廃棄物最終処分場 | 302 | 188 | 1831 | 焼却残渣（主灰）,破砕ごみ・処理残渣 | 山間 | 2002 | 1000 | 4500 | 2017 | 覆蓋（屋根）,表面遮水工（キャッピング） | 凝集沈殿,生物処理（脱窒なし）,砂ろ過,消毒,活性炭処理 | 委託 | 埋立中 |  | 無し |  | 準好気性埋立構造 | 末端集水管は開放 | 中間覆土 | 一部延長を行っていない | 1 | 0 | 13 | 4 |  | 92 | 回収していない
北海道 | 01396 |  | 真狩村 |  | 真狩村一般廃棄物最終処分場 | 436 | 78 | 3465 | 焼却残渣（主灰）,不燃ごみ,破砕ごみ・処理残渣,粗大ごみ | 平地 | 2002 | 2800 | 7100 | 2017 | 表面遮水工（キャッピング） | 砂ろ過,下水道放流 | 委託 | 埋立中 |  | 無し |  | 準好気性埋立構造 | 末端集水管は開放 | 即日覆土 | 埋立状況により計画的に延長 |  | 2.5 |  | 9.5 |  | 5.5 | 回収していない
北海道 | 01397 |  | 留寿都村 |  | 留寿都村ゴミ捨場 | 0 | 0 | 0 | 焼却残渣（主灰）,その他 | 山間 | 1976 | 6000 | 120000 | 2002 | 遮水なし | 処理なし | 直営 | 埋立終了 | 休止 | 無し |  | その他埋立構造 |  |  |  |  | 2 |  | 2 |  | 2 | 回収していない
北海道 | 01397 |  | 留寿都村 |  | 留寿都村一般廃棄物最終処分場 | 109 | 105 | 2204 | 焼却残渣（主灰）,破砕ごみ・処理残渣 | 山間 | 2002 | 900 | 3825 | 2019 | 底部遮水工,覆蓋（屋根） | 凝集沈殿,生物処理（脱窒なし）,砂ろ過,消毒 | 直営 | 埋立中 |  | 無し |  | 準好気性埋立構造 | 末端集水管は開放 | 中間覆土 | 一部延長を行っていない |  | 2 |  | 29 |  | 55 | 回収していない
北海道 | 01398 |  | 喜茂別町 |  | 喜茂別町一般廃棄物最終処分場 | 180 | 94.7 | 4509 | 焼却残渣（主灰）,溶融飛灰,不燃ごみ,焼却残渣（飛灰）,破砕ごみ・処理残渣,粗大ごみ | 山間 | 2002 | 1770 | 5982 | 2017 | 底部遮水工,覆蓋（屋根） | 砂ろ過,消毒 | 委託 | 埋立中 |  | 無し |  | 準好気性埋立構造 | 末端集水管は開放 | 最終覆土のみ | 一部延長を行っていない |  | 2 |  | 13 |  |  | 回収していない
北海道 | 01399 |  | 京極町 |  | 京極町共同ゴミ処理場 |  |  |  | 粗大ごみ | 山間 | 1972 | 41634 | 336000 | 2002 | 遮水なし | 処理なし | 一部委託 | 埋立終了 |  | 無し |  | その他埋立構造 |  |  |  | 8.2 | 1 | 10.9 | 5.6 |  | 4.9 | 回収していない
北海道 | 01399 |  | 京極町 |  | 一般廃棄物最終処分場 | 360 | 174 | 5368 | 焼却残渣（主灰）,不燃ごみ,破砕ごみ・処理残渣,粗大ごみ | 山間 | 2002 | 3500 | 7900 | 2017 | その他遮水 | 生物処理（脱窒なし）,砂ろ過,消毒,活性炭処理 | 一部委託 | 埋立中 |  | 無し |  | 準好気性埋立構造 | 末端集水管は開放 | 中間覆土 | 埋立状況により計画的に延長 | 8.2 | 1 | 10.9 | 5.6 |  | 4.9 | 回収していない
北海道 | 01400 |  | 倶知安町 |  | 倶知安町一般廃棄物最終処分場 | 965 | 675 | 9746 | 焼却残渣（主灰）,不燃ごみ,焼却残渣（飛灰）,破砕ごみ・処理残渣 | 山間 | 1992 | 7740 | 53600 | 2012 | 原地盤利用 | 凝集沈殿 | 一部委託 | 埋立中 |  | 無し |  | その他埋立構造 |  |  |  | 1 | 1 | 2 | 1 | 3 | 3 | 回収していない
北海道 | 01402 |  | 岩内町 |  | 岩内町ごみ捨場 | 0 | 0 | 39 | 焼却残渣（主灰）,不燃ごみ,破砕ごみ・処理残渣,粗大ごみ | 平地 | 1974 | 18899 | 61500 | 1998 | 遮水なし | 処理なし | 直営 | 埋立終了 |  | 無し |  | その他埋立構造 | [9 empty] | 回収していない
北海道 | 01405 |  | 積丹町 |  | 積丹町塵芥処理施設 |  |  | 1698 | 焼却残渣（主灰）,可燃ごみ,不燃ごみ,粗大ごみ | 山間 | 1973 | 62000 | 81628 | 2000 | 遮水なし | 処理なし | 直営 | 埋立終了 | 休止 | 無し |  | その他埋立構造 | [9 empty] | 回収していない
北海道 | 01405 |  | 積丹町 |  | 積丹町クリーンセンター | 108 | 69 | 8344 | 不燃ごみ,溶融スラグ,破砕ごみ・処理残渣 | 山間 | 2001 | 3820 | 10220 | 2016 | 底部遮水工 | 生物処理（脱窒あり）,砂ろ過,消毒,活性炭処理 | 委託 | 埋立中 |  | 無し |  | 準好気性埋立構造 | 末端集水管は開放 | 即日覆土 | 埋立状況により計画的に延長 | 0 | 0 | 11.4 | 4.9 |  | 11 | 回収していない
北海道 | 01406 |  | 古平町 |  | 古平町クリーンセンター | 193.9 | 187 | 13473.2 | 焼却残渣（主灰）,不燃ごみ,その他,溶融スラグ,破砕ごみ・処理残渣,粗大ごみ | 山間 | 2002 | 6400 | 17200 | 2017 | 底部遮水工 | 生物処理（脱窒なし）,砂ろ過,消毒,活性炭処理 | 直営 | 埋立中 |  | 無し |  | 準好気性埋立構造 | 末端集水管は開放 | 最終覆土のみ | 埋立状況により計画的に延長 | 3.8 | 1 | 11 | 5.4 | 10.1 | 7.9 | 回収していない
北海道 | 01407 |  | 仁木町 |  | 仁木町クリーンセンター | 253 | 240 | 565 | 焼却残渣（主灰）,不燃ごみ,溶融スラグ,粗大ごみ | 山間 | 1997 | 3650 | 10700 | 2011 | 底部遮水工 | 凝集沈殿,砂ろ過,活性炭処理 | 直営 | 埋立中 |  | 無し |  | 準好気性埋立構造 | 末端集水管は開放 | 中間覆土 | 一部延長を行っている | 1 | 0.5 | 9.5 | 2.5 | 1.3 | 3.9 | 回収していない
北海道 | 01408 |  | 余市町 |  | 余市町クリーンセンター | 1192 | 1040 | 394 | 焼却残渣（主灰）,可燃ごみ,不燃ごみ,溶融スラグ,粗大ごみ | 山間 | 1998 | 14300 | 54500 | 2010 | 表面遮水工（キャッピング） | 凝集沈殿,砂ろ過,消毒,活性炭処理 | 委託 | 埋立中 |  | 無し |  | 準好気性埋立構造 | 末端集水管は開放 | 即日覆土 | 埋立状況により計画的に延長 | 27.3 | 1 | 24.1 | 9.6 |  | 31.4 | 回収していない
北海道 | 01408 |  | 余市町 |  | 余市町ｸﾘｰﾝｾﾝﾀｰ | 258.7 | 248.1 | 34741.3 | 焼却残渣（主灰）,不燃ごみ,焼却残渣（飛灰）,溶融スラグ,破砕ごみ・処理残渣,粗大ごみ | 山間 | 2010 | 6770 | 35000 | 2024 | 表面遮水工（キャッピング） | 凝集沈殿,砂ろ過,消毒,活性炭処理 | 委託 | 埋立中 | 新設（新規稼働） | 無し |  | 準好気性埋立構造 | 末端集水管は開放 | 即日覆土 | 埋立状況により計画的に延長 | [6 empty] | 回収していない
北海道 | 01409 |  | 赤井川村 |  | 赤井川村一般廃棄物最終処分場 | 3104 | 110 | 9423 | 溶融飛灰,不燃ごみ,溶融スラグ,粗大ごみ | 山間 | 1999 | 4900 | 17200 | 2014 | 表面遮水工（キャッピング） | 凝集沈殿,砂ろ過,活性炭処理 | 委託 | 埋立中 |  | 無し |  | 準好気性埋立構造 | 末端集水管は開放 | 中間覆土 | 埋立状況により計画的に延長 | 17 | 1 | 15 | 6 |  | 8 | 回収していない
北海道 | 01424 |  | 奈井江町 |  | 奈井江町一般廃棄物最終処分場 | 157 | 153 | 14687 | 不燃ごみ,破砕ごみ・処理残渣 | 平地 | 2004 | 2940 | 15500 | 2019 | 底部遮水工,鉛直遮水工,覆蓋（屋根） | 凝集沈殿,生物処理（脱窒あり）,砂ろ過 | 委託 | 埋立中 |  | 無し |  | 準好気性埋立構造 | 末端集水管は開放 | 中間覆土 | 埋立状況により計画的に延長 | 0 | 0 | 4 | 3 | 66 | 40 | 回収していない
北海道 | 01425 |  | 上砂川町 |  | 上砂川町一般廃棄物最終処分場 | 701 | 382 | 25449 | 可燃ごみ,不燃ごみ,破砕ごみ・処理残渣,粗大ごみ | 山間 | 2002 | 6300 | 28500 | 2016 | 底部遮水工 | 凝集沈殿,砂ろ過 | 直営 | 埋立中 |  | 無し |  | 準好気性埋立構造 | 末端集水管は水没 | 即日覆土 | 埋立状況により計画的に延長 | 15 | 1.2 | 22 | 4.9 | 5.7 | 4.7 | 回収していない
北海道 | 01429 |  | 栗山町 |  | 栗山町環境センター（最終処分場） | 2667 | 1214 | 0 | 可燃ごみ,不燃ごみ,その他,粗大ごみ | 山間 | 1992 | 21230 | 175893 | 2010 | 遮水なし | 消毒 | 委託 | 埋立終了 |  | 無し |  | 準好気性埋立構造 | 末端集水管は水没 | 即日覆土,中間覆土,最終覆土のみ | 一部延長を行っていない | [6 empty] | 回収していない
北海道 | 01429 |  | 栗山町 |  | 栗山町環境センター（新最終処分場） | 544 | 275 | 16156 | 可燃ごみ,不燃ごみ,その他,粗大ごみ | 山間 | 2006 | 4060 | 25000 | 2012 | 鉛直遮水工,覆蓋（屋根） | 砂ろ過,消毒 | 委託 | 埋立中 |  | 無し |  | 準好気性埋立構造 | 末端集水管は水没 | 中間覆土,最終覆土のみ | 一部延長を行っていない | [6 empty] | 回収していない
北海道 | 01430 |  | 月形町 |  | 月形町衛生センター | 2497 | 1921 | 26384 | 可燃ごみ,不燃ごみ,粗大ごみ | 平地 | 1994 | 12420 | 67900 | 2014 | 底部遮水工 | 凝集沈殿 | 委託 | 埋立中 |  | 無し |  | 嫌気性埋立構造 |  |  |  | 210 | 2.7 | 280 | 4 | 75 | 47 | 回収していない
北海道 | 01431 |  | 浦臼町 |  | 浦臼町一般廃棄物最終処分場 | 13800 | 354 | 12083 | 破砕ごみ・処理残渣 | 山間 | 2002 | 6600 | 13800 | 2016 | 底部遮水工 | 生物処理（脱窒なし）,砂ろ過,消毒,活性炭処理 | 直営 | 埋立中 |  | 無し |  | 嫌気性埋立構造 |  |  |  | 2 | 1 | 5 | 5 | 10 | 2 | 回収していない
北海道 | 01432 |  | 新十津川町 |  | 新十津川町一般廃棄物最終処分場 | 0 | 0 | 0 | 可燃ごみ,不燃ごみ,粗大ごみ | 平地 | 1991 | 18700 | 103000 | 2002 | 原地盤利用,底部遮水工 | 凝集沈殿 | 直営 | 埋立終了 |  | 無し |  | 準好気性埋立構造 | 末端集水管は開放 | 中間覆土 | 一部延長を行っている | 61 | 0.9 | 32 | 18 | 29 | 18 | 回収していない
北海道 | 01432 |  | 新十津川町 |  | 新十津川町一般廃棄物最終処分場 | 316 | 234 | 12771 | 可燃ごみ,不燃ごみ,破砕ごみ・処理残渣 | 平地 | 2002 | 6220 | 15415 | 2017 | 原地盤利用,底部遮水工 | 凝集沈殿 | 一部委託 | 埋立中 |  | 無し |  | 準好気性埋立構造 | 末端集水管は開放 | 中間覆土 | 埋立状況により計画的に延長 | 61 | 0.9 | 32 | 18 | 29 | 18 | 回収していない
北海道 | 01436 |  | 雨竜町 |  | 雨竜町一般廃棄物最終処分場 | 810 | 315 | 6645 | 焼却残渣（主灰） | 山間 | 1995 | 9520 | 32000 | 2018 | 原地盤利用 | 凝集沈殿,生物処理（脱窒なし） | 委託 | 埋立中 |  | 無し |  | 準好気性埋立構造 | 末端集水管は水没 | 即日覆土 | 埋立状況により計画的に延長 |  | 0.9 |  | 5 |  |  | 回収していない
北海道 | 01439 |  | 幌加内町 |  | 幌加内町一般廃棄物最終処分場 | 513 | 15.2 | 2749 | 焼却残渣（主灰）,不燃ごみ,粗大ごみ | 平地 | 2001 | 2690 | 5941 | 2016 | 原地盤利用 | 凝集沈殿,生物処理（脱窒なし）,砂ろ過 | 一部委託 | 埋立中 |  | 無し |  | 準好気性埋立構造 | 末端集水管は開放 | 即日覆土 | 埋立状況により計画的に延長 | 5 | 1 | 10 | 5 | 17.8 | 12 | 回収していない
北海道 | 01452 |  | 鷹栖町 |  | 鷹栖町第２期一般廃棄物最終処分場 | 1146 | 196 | 778 | 焼却残渣（主灰）,不燃ごみ,焼却残渣（飛灰）,破砕ごみ・処理残渣 | 山間 | 1992 | 7200 | 26500 | 2008 | 底部遮水工 | 凝集沈殿,生物処理（脱窒あり）,消毒 | 直営 | 埋立中 |  | 有り | 99 | 準好気性埋立構造 | 末端集水管は開放 | 即日覆土 | 一部延長を行っていない | 21 | 2 | 33 | 5 | 50 | 6 | 回収していない
北海道 | 01452 |  | 鷹栖町 |  | 鷹栖町第３期一般廃棄物最終処分場 | 2070 | 333 | 12378 | 焼却残渣（主灰）,焼却残渣（飛灰）,破砕ごみ・処理残渣 | 山間 | 2009 | 4500 | 15000 | 2024 | 底部遮水工 | 凝集沈殿,生物処理（脱窒あり）,砂ろ過,消毒 | 直営 | 埋立前 |  | 無し |  | 準好気性埋立構造 | 末端集水管は開放 | 即日覆土 | 埋立状況により計画的に延長 | 18 | 5 | 31 | 16 | 11 | 7 | 回収していない
北海道 | 01460 |  | 上富良野町 |  | 上富良野町クリーンセンター | 1045 | 804 | 41303 | 焼却残渣（主灰）,不燃ごみ,焼却残渣（飛灰）,破砕ごみ・処理残渣,粗大ごみ | 山間 | 1996 | 12500 | 56400 | 2011 | 底部遮水工 | 凝集沈殿,生物処理（脱窒なし） | 委託 | 埋立中 |  | 無し |  | 準好気性埋立構造 | 末端集水管は開放 | 中間覆土 | 埋立状況により計画的に延長 | 2.03 | <0.15 | 6.7 | 5.4 |  | 6.9 | 回収していない
北海道 | 01461 |  | 中富良野町 |  | 一般廃棄物最終処分場 | 1316 | 1237 | 19086 | 可燃ごみ,不燃ごみ | 山間 | 2003 | 7210 | 25307 | 2021 | 表面遮水工（キャッピング） | 砂ろ過,消毒 | 委託 | 埋立中 |  | 無し |  | 準好気性埋立構造 | 末端集水管は開放 | 中間覆土 | 埋立状況により計画的に延長 | 37.1 | 2.1 | 77.8 | 41.3 | 23.2 | 21.47 | 回収していない
北海道 | 01462 |  | 南富良野町 |  | 南富良野町一般廃棄物最終処分場 | 170 | 62 | 2380 | 可燃ごみ,不燃ごみ,その他 | 山間 | 2004 | 1140 | 5900 | 2011 | 覆蓋（屋根） | 他施設での処理 | 委託 | 埋立中 |  | 無し |  | その他埋立構造 |  |  |  | 20 |  | 220 |  | 75 |  | 回収していない
北海道 | 01463 |  | 占冠村 |  | 占冠村一般廃棄物最終処分場 | 1549 | 842 | 26588 | 焼却残渣（主灰）,可燃ごみ,不燃ごみ,破砕ごみ・処理残渣,粗大ごみ | 山間 | 1993 | 13600 | 45060 | 2018 | 表面遮水工（キャッピング） | 凝集沈殿,生物処理（脱窒なし）,消毒 | 委託 | 埋立中 |  | 無し |  | 準好気性埋立構造 | 末端集水管は開放 | 即日覆土 | 埋立状況により計画的に延長 | 23 | 6 |  |  | 18 | 16 | 回収していない
北海道 | 01464 |  | 和寒町 |  | 和寒町一般廃棄物最終埋立処分場 | 6107 | 665 | 23313 | 可燃ごみ,不燃ごみ | 山間 | 2002 | 6650 | 29420 | 2011 | 底部遮水工 | 凝集沈殿,生物処理（脱窒あり）,砂ろ過 | 委託 | 埋立中 |  | 無し |  | 準好気性埋立構造 | 末端集水管は開放 | 中間覆土 | 一部延長を行っている | 110 | 1.2 |  |  | 51 | 38 | 回収していない
北海道 | 01465 |  | 剣淵町 |  | 剣淵町一般廃棄物最終処分場 | 1630 | 516 | 11580 | 焼却残渣（主灰）,その他 | 山間 | 1999 | 7000 | 23000 | 2013 | 底部遮水工 | 生物処理（脱窒なし）,砂ろ過,消毒 | 委託 | 埋立中 |  | 無し |  | 準好気性埋立構造 | 末端集水管は水没 | 中間覆土 | 埋立状況により計画的に延長 | 39 | 2 | 44 | 11 |  | 20 | 回収していない
北海道 | 01468 |  | 下川町 |  | 下川町廃棄物処理場 | 959 | 353 | 4900 | 焼却残渣（主灰）,不燃ごみ,粗大ごみ | 平地 | 1980 | 12000 | 24146 | 2017 | 底部遮水工 | 生物処理（脱窒なし） | 委託 | 埋立中 |  | 無し |  | 準好気性埋立構造 | 末端集水管は開放 | 中間覆土 | 一部延長を行っていない | 12 | 3.5 |  |  |  |  | 回収していない
北海道 | 01469 |  | 美深町 |  | 美深町一般廃棄物ごみ埋立処分場 | 1137 | 742 | 8219 | 不燃ごみ,粗大ごみ | 山間 | 1995 | 12600 | 85500 | 2009 | 鉛直遮水工 | 凝集沈殿 | 直営 | 埋立中 |  | 有り | 98 | 嫌気性埋立構造 |  |  |  | 2.7 | 0.7 | 5 | 4 |  | 5.7 | 回収していない
北海道 | 01481 |  | 増毛町 |  | 増毛町一般廃棄物最終処分場 | 2006 | 624 | 6817 | 不燃ごみ,粗大ごみ | 山間 | 1998 | 9020 | 31300 | 2014 | 底部遮水工 | 凝集沈殿,生物処理（脱窒なし）,消毒 | 直営 | 埋立中 |  | 無し |  | 準好気性埋立構造 | 末端集水管は水没 | 中間覆土 | 一部延長を行っていない | 62.92 | 5.58 | 75.67 | 40.17 | 52.5 | 35.12 | 回収していない
北海道 | 01482 |  | 小平町 |  | 小平町一般廃棄物最終処分場埋立処分地 | 909 | 655 | 4949 | 不燃ごみ,破砕ごみ・処理残渣,粗大ごみ | 山間 | 2002 | 5900 | 20400 | 2016 | 表面遮水工（キャッピング） | 生物処理（脱窒なし）,砂ろ過,消毒 | 一部委託 | 埋立中 |  | 無し |  | 準好気性埋立構造 | 末端集水管は水没 | 中間覆土 | 一部延長を行っていない | 24 | 0.5 |  | 43 |  |  | 回収していない
北海道 | 01486 |  | 遠別町 |  | 遠別町北浜ごみ埋立地 |  |  |  | その他,粗大ごみ | 平地 | 1983 | 990 | 9900 | 2002 | 遮水なし | 処理なし | 直営 | 埋立終了 |  | 無し |  | その他埋立構造 | [9 empty] | 回収していない
北海道 | 01511 |  | 猿払村 |  | 猿払村一般廃棄物最終処分場 | 737 | 453 | 5900 | 焼却残渣（主灰）,不燃ごみ,焼却残渣（飛灰）,粗大ごみ | 山間 | 1998 | 7950 | 17741 | 2012 | 底部遮水工 | 凝集沈殿,生物処理（脱窒なし）,消毒 | 委託 | 埋立中 |  | 無し |  | 準好気性埋立構造 | 末端集水管は水没 | 即日覆土 | 埋立状況により計画的に延長 | 1 | 0.5 | 10 | 6.2 |  | 8 | 回収していない
北海道 | 01512 |  | 浜頓別町 |  | 浜頓別町一般廃棄物埋立処分地施設 | 394 | 298 | 13968 | 焼却残渣（主灰）,不燃ごみ,焼却残渣（飛灰）,破砕ごみ・処理残渣 | 山間 | 2004 | 5750 | 16143 | 2034 | 底部遮水工 | 生物処理（脱窒あり）,砂ろ過,消毒,膜処理 | 直営 | 埋立中 |  | 無し |  | 準好気性埋立構造 | 末端集水管は開放 | 中間覆土 | 埋立状況により計画的に延長 | 3 | 2 | 10 | 7 | 6 | 7 | 回収していない
北海道 | 01512 |  | 浜頓別町 |  | 浜頓別町一般廃棄物埋立処分地施設（※埋立終了した旧処分場） | 0 | 0 | 0 | 焼却残渣（主灰）,不燃ごみ,焼却残渣（飛灰）,破砕ごみ・処理残渣,粗大ごみ | 山間 | 1991 | 10000 | 25576 | 2004 | 原地盤利用 | 生物処理（脱窒あり）,砂ろ過,消毒,膜処理,促進酸化処理 | 直営 | 埋立終了 | 移管 | 無し |  | 準好気性埋立構造 | 末端集水管は開放 | 中間覆土 | 一部延長を行っている | 3 | 2 | 10 | 7 | 6 | 7 | 回収していない
北海道 | 01513 |  | 中頓別町 |  | 中頓別町一般廃棄物埋立処理施設 | 219 | 108 | 5668 | 焼却残渣（主灰）,不燃ごみ,破砕ごみ・処理残渣,粗大ごみ | 山間 | 1999 | 4600 | 13000 | 2019 | 表面遮水工（キャッピング） | 凝集沈殿,生物処理（脱窒あり）,消毒 | 委託 | 埋立中 |  | 無し |  | 準好気性埋立構造 | 末端集水管は開放 | 中間覆土 | 埋立状況により計画的に延長 | 3 | 1 | 16 | 5 |  | 7 | 回収していない
北海道 | 01514 |  | 枝幸町 |  | 歌登一般廃棄物埋立処分地施設 | 54 | 54 | 12868 | 焼却残渣（主灰）,不燃ごみ,破砕ごみ・処理残渣,粗大ごみ | 山間 | 1998 | 6335 | 23000 | 2012 | 底部遮水工,表面遮水工（キャッピング） | 生物処理（脱窒あり）,砂ろ過,消毒 | 委託 | 埋立中 |  | 無し |  | 準好気性埋立構造 | 末端集水管は水没 | 中間覆土 | 埋立状況により計画的に延長 | 16.6 | 2.1 | 19.8 | 8.9 |  | 6.1 | 回収していない
北海道 | 01514 |  | 枝幸町 |  | 枝幸一般廃棄物埋立処分地施設 | 482 | 482 | 9406 | 焼却残渣（主灰）,焼却残渣（飛灰）,破砕ごみ・処理残渣 | 山間 | 2003 | 5000 | 13000 | 2017 | 底部遮水工,表面遮水工（キャッピング） | 生物処理（脱窒あり）,砂ろ過,消毒 | 委託 | 埋立中 |  | 無し |  | 準好気性埋立構造 | 末端集水管は水没 | 中間覆土 | 埋立状況により計画的に延長 | 16.3 | 0.4 | 17.8 | 7 |  | 7.1 | 回収していない
北海道 | 01517 |  | 礼文町 |  | 礼文町一般廃棄物埋立処分地施設 | 3387 | 3360 | 2044 | 焼却残渣（主灰）,不燃ごみ,その他,焼却残渣（飛灰）,粗大ごみ | 平地 | 2005 | 6900 | 24000 | 2014 | 表面遮水工（キャッピング） | 生物処理（脱窒なし）,砂ろ過,消毒,活性炭処理 | 直営 | 埋立中 |  | 有り | 52.7 | 準好気性埋立構造 | 末端集水管は水没 | 最終覆土のみ | 一部延長を行っている | 19 | 8.1 | 82 | 70 | 110 | 95 | 回収していない
北海道 | 01543 |  | 美幌町 |  | 美幌町一般廃棄物最終処分場 | 7305 | 7021 | 9830 | 可燃ごみ,不燃ごみ,破砕ごみ・処理残渣,粗大ごみ | 山間 | 1987 | 42900 | 391955 | 2011 | 底部遮水工,鉛直遮水工 | 凝集沈殿,生物処理（脱窒あり）,消毒,他施設での処理 | 委託 | 埋立中 |  | 有り | 94 | 準好気性埋立構造 | 末端集水管は開放 | 即日覆土 | 埋立状況により計画的に延長 | 32 | 4 |  |  | 425 | 38 | 回収していない
北海道 | 01544 |  | 津別町 |  | 津別町一般廃棄物最終処分場 | 1020 | 589 | 17220 | 焼却残渣（主灰）,不燃ごみ,焼却残渣（飛灰）,粗大ごみ | 山間 | 2000 | 6900 | 30000 | 2015 | 底部遮水工,鉛直遮水工 | 凝集沈殿,生物処理（脱窒あり）,砂ろ過,消毒 | 委託 | 埋立中 |  | 無し |  | 準好気性埋立構造 | 末端集水管は開放 | 中間覆土 | 埋立状況により計画的に延長 | 3 | 1.2 | 14.1 | 9.5 | 7.98 | 7.69 | 回収していない
北海道 | 01545 |  | 斜里町 |  | 斜里町清掃センター | 2650 | 3715 | 2930 | 可燃ごみ,その他,破砕ごみ・処理残渣,粗大ごみ | 平地 | 1983 | 70300 | 209210 | 2012 | 底部遮水工 | 生物処理（脱窒なし） | 直営 | 埋立中 |  | 無し |  | 準好気性埋立構造 | 末端集水管は水没 | 即日覆土 | 一部延長を行っていない | 93 | 12 | 147 | 84 |  | 171 | 回収していない
北海道 | 01546 |  | 清里町 |  | 清里町一般廃棄物最終処分場 | 245 | 326 | 13339 | 焼却残渣（主灰）,不燃ごみ,焼却残渣（飛灰）,破砕ごみ・処理残渣,粗大ごみ | 山間 | 1996 | 8730 | 22740 | 2026 | 底部遮水工 | 凝集沈殿,砂ろ過 | 直営 | 埋立中 |  | 無し |  | 準好気性埋立構造 | 末端集水管は開放 | 即日覆土 | 一部延長を行っていない |  | 0.7 |  | 9.6 |  | 6.9 | 回収していない
北海道 | 01547 |  | 小清水町 |  | 第１期一般廃棄物処分場 | 0 | 0 | 0 | 可燃ごみ,不燃ごみ,粗大ごみ | 山間 | 1989 | 15800 | 89800 | 2005 | 表面遮水工（キャッピング） | 生物処理（脱窒なし）,消毒 | 委託 | 埋立終了 | 廃止 | 無し |  | 準好気性埋立構造 | 末端集水管は開放 | 即日覆土 | 埋立状況により計画的に延長 | 8 | 0 | 45 | 31 | 64 | 64 | 回収していない
北海道 | 01547 |  | 小清水町 |  | 第２期一般廃棄物処分場 | 1023 | 778 | 28820 | 可燃ごみ,不燃ごみ,破砕ごみ・処理残渣,粗大ごみ | 山間 | 2005 | 9000 | 36000 | 2019 | 表面遮水工（キャッピング） | 凝集沈殿,生物処理（脱窒なし）,消毒 | 委託 | 埋立中 |  | 無し |  | 準好気性埋立構造 | 末端集水管は開放 | 即日覆土 | 埋立状況により計画的に延長 | 11 | 0 | 88 | 45 | 69 | 68 | 回収していない
北海道 | 01549 |  | 訓子府町 |  | 訓子府町一般廃棄物処理場 | 0 | 0 | 0 | 焼却残渣（主灰）,資源ごみ,不燃ごみ,焼却残渣（飛灰）,粗大ごみ | 山間 | 1987 | 15330 | 81987 | 2003 | 表面遮水工（キャッピング） | 凝集沈殿 | 委託 | 埋立終了 | 休止 | 無し |  | 嫌気性埋立構造 |  |  |  | 4.7 | 0.5 | 68 | 27 |  |  | 回収していない
北海道 | 01552 |  | 佐呂間町 |  | 佐呂間町一般廃棄物最終処分場 | 4447 | 3558 | 32255 | 焼却残渣（主灰）,不燃ごみ,粗大ごみ | 山間 | 1982 | 16000 | 79450 | 2017 | 底部遮水工 | 凝集沈殿,生物処理（脱窒なし） | 委託 | 埋立中 |  | 無し |  | 準好気性埋立構造 | 末端集水管は開放 | 即日覆土 | 一部延長を行っていない | 3 | 3 | 11 | 9 | 20 | 14 | 回収していない
北海道 | 01555 |  | 遠軽町 |  | 旧遠軽町廃棄物最終処分場 | 342 | 684 | 1286 | 可燃ごみ,不燃ごみ,その他 | 山間 | 1979 | 31637 | 187620 | 2006 | 遮水なし | 生物処理（脱窒なし）,キレート処理 | 委託 | 埋立中 |  | 有り | 97 | 準好気性埋立構造 | 末端集水管は水没 | 即日覆土 | 一部延長を行っていない | 78 | 0.8 | 30 | 26 | - | - | 回収していない
北海道 | 01555 |  | 遠軽町 |  | 遠軽町廃棄物処分場 | 284 | 568 | 149 | 焼却残渣（主灰）,不燃ごみ,焼却残渣（飛灰） | 山間 | 1997 | 9920 | 68000 | 2007 | 原地盤利用,底部遮水工 | 生物処理（脱窒なし） | 委託 | 埋立中 |  | 無し |  | 準好気性埋立構造 | 末端集水管は水没 | 即日覆土 | 一部延長を行っていない | 3 | <0.5 | 9.6 | 6.2 | - | - | 回収していない
北海道 | 01555 |  | 遠軽町 |  | 丸瀬布金山ごみ処理場 | 0 | 0 | 0 | 不燃ごみ,粗大ごみ | 平地 | 1968 | 30250 | 60000 | 2006 | 遮水なし | 処理なし | 直営 | 埋立終了 |  | 無し |  | 準好気性埋立構造 | 末端集水管は水没 | 最終覆土のみ | 一部延長を行っていない | - | - | - | - | - | - | 回収していない
北海道 | 01555 |  | 遠軽町 |  | 奥白滝廃棄物処理場 | 0 | 0 | 0 | 不燃ごみ,粗大ごみ | 平地 | 1975 | 10000 | 34000 | 2006 | 遮水なし | 処理なし | 直営 | 埋立終了 |  | 無し |  | 準好気性埋立構造 | 末端集水管は水没 | 最終覆土のみ | 一部延長を行っていない | - | - | - | - | - | - | 回収していない
北海道 | 01555 |  | 遠軽町 |  | 豊原ごみ埋立場 | 0 | 0 | 0 | 不燃ごみ,粗大ごみ | 山間 | 1971 | 30000 | 60000 | 2005 | 遮水なし | 処理なし | 委託 | 埋立終了 |  | 無し |  | 準好気性埋立構造 | 末端集水管は水没 | 最終覆土のみ | 一部延長を行っていない | - | - | - | - | - | - | 回収していない
北海道 | 01555 |  | 遠軽町 |  | 遠軽町旭野一般廃棄物最終処分場 | 5140 | 2475 | 71693 | 焼却残渣（主灰）,不燃ごみ,焼却残渣（飛灰）,粗大ごみ | 山間 | 2006 | 19320 | 98100 | 2021 | 底部遮水工,その他遮水 | 凝集沈殿,砂ろ過,活性炭処理 | 委託 | 埋立中 |  | 無し |  | 準好気性埋立構造 | 末端集水管は開放 | 即日覆土 | 埋立状況により計画的に延長 | 8.8 | 1.4 | 55 | 28 | - | - | 回収していない
北海道 | 01555 |  | 遠軽町 |  | 白滝廃棄物処理場 | 0 | 0 | 8811 | 不燃ごみ,破砕ごみ・処理残渣,粗大ごみ | 山間 | 1994 | 2360 | 11800 | 2014 | 底部遮水工 | 処理なし | 直営 | 埋立中 |  | 有り | 0 | 準好気性埋立構造 | 末端集水管は水没 | 即日覆土 | 一部延長を行っていない | - | - | - | - | - | - | 回収していない
北海道 | 01559 |  | 湧別町 |  | 湧別一般廃棄物最終処分場 | 936 | 556 | 14103 | 焼却残渣（主灰）,不燃ごみ,その他,焼却残渣（飛灰）,粗大ごみ | 山間 | 2001 | 7900 | 33000 | 2015 | 表面遮水工（キャッピング） | 凝集沈殿,砂ろ過,消毒,促進酸化処理 | 委託 | 埋立中 |  | 無し |  | 準好気性埋立構造 | 末端集水管は水没 | 即日覆土 | 一部延長を行っていない | 4 | 1 | 26 | 17 | 16 | 0 | 回収していない
北海道 | 01559 |  | 湧別町 |  | 港町ごみ捨て場 | 0 | 0 | 0 | 焼却残渣（主灰） | 平地 | 1982 | 800 | 12500 | 1997 | 遮水なし | 処理なし | 直営 | 埋立終了 |  | 無し |  | その他埋立構造 |  |  |  | 0 | 0 | 0 | 0 | 0 | 0 | 回収していない
北海道 | 01559 |  | 湧別町 |  | 上湧別廃棄物処理場 | 5388 | 517 | 43798 | 焼却残渣（主灰）,不燃ごみ,焼却残渣（飛灰）,粗大ごみ | 山間 | 1988 | 21720 | 114450 | 2016 | 底部遮水工 | 生物処理（脱窒あり） | 委託 | 埋立中 |  | 無し |  | 準好気性埋立構造 | 末端集水管は開放 | 即日覆土 | 埋立状況により計画的に延長 | 16 | 2 | 27 | 7 | 19 | 7 | 回収していない
北海道 | 01560 |  | 滝上町 |  | 滝上町クリーンセンター | 240 | 199 | 4410 | 焼却残渣（主灰）,不燃ごみ,焼却残渣（飛灰）,破砕ごみ・処理残渣 | 山間 | 2001 | 2860 | 9517 | 2015 | 底部遮水工 | 生物処理（脱窒あり）,砂ろ過,消毒,活性炭処理 | 一部委託 | 埋立中 |  | 無し |  | 準好気性埋立構造 | 末端集水管は開放 | 中間覆土 | 一部延長を行っていない | 1.1 | 0.5 | 7.5 | 4.5 | 4.54 | 4.63 | 回収していない
北海道 | 01561 |  | 興部町 |  | 興部町一般廃棄物処理場 | 972 | 651 | 9415 | 焼却残渣（主灰）,可燃ごみ,不燃ごみ,粗大ごみ | 山間 | 1996 | 8900 | 41100 | 2011 | 表面遮水工（キャッピング） | 凝集沈殿,生物処理（脱窒なし）,消毒 | 委託 | 埋立中 |  | 無し |  | 準好気性埋立構造 | 末端集水管は開放 | 即日覆土 | 埋立状況により計画的に延長 | 165 | 3 | 61 | 41 | 53 | 47 | 回収していない
北海道 | 01562 |  | 西興部村 |  | 西興部村廃棄物最終処分場 | 17 | 8 | 2924 | 不燃ごみ,破砕ごみ・処理残渣 | 平地 | 2002 | 814 | 3000 | 2017 | 表面遮水工（キャッピング） | 生物処理（脱窒あり）,活性炭処理,膜処理 | 直営 | 埋立中 |  | 無し |  | 準好気性埋立構造 | 末端集水管は水没 | 最終覆土のみ | [7 empty] | 回収していない
北海道 | 01563 |  | 雄武町 |  | 雄武町廃棄物最終処分場 | 1696 | 975 | 28989 | 可燃ごみ,不燃ごみ,粗大ごみ | 山間 | 1986 | 24600 | 83744 | 2026 | 底部遮水工 | 凝集沈殿,生物処理（脱窒なし）,消毒 | 委託 | 埋立中 |  | 無し |  | 準好気性埋立構造 | 末端集水管は開放 | 中間覆土 | 埋立状況により計画的に延長 | 1 | 0.5 |  | 4.3 |  | 3.3 | 回収していない
北海道 | 01564 |  | 大空町 |  | 大空町一般廃棄物処理場内最終処分場 | 1337 | 90 | 1247 | 焼却残渣（主灰）,不燃ごみ,破砕ごみ・処理残渣,粗大ごみ | 山間 | 1981 | 19000 | 111260 | 2011 | 底部遮水工 | 凝集沈殿,生物処理（脱窒あり）,消毒 | 委託 | 埋立中 |  | 無し |  | 準好気性埋立構造 | 末端集水管は開放 | 最終覆土のみ | 埋立状況により計画的に延長 |  | 0.5 |  | 5.3 |  | 2.7 | 回収していない
北海道 | 01564 |  | 大空町 |  | 大空町一般廃棄物最終処分場 | 24000 | 1055 | 22945 | 焼却残渣（主灰）,不燃ごみ,破砕ごみ・処理残渣,粗大ごみ | 山間 | 2004 | 7100 | 34900 | 2019 | 底部遮水工 | 凝集沈殿,生物処理（脱窒あり）,消毒 | 委託 | 埋立中 |  | 無し |  | 準好気性埋立構造 | 末端集水管は開放 | 最終覆土のみ | 埋立状況により計画的に延長 | 29 | 0.6 | 95 | 70 | 53 | 41 | 回収していない
北海道 | 01578 |  | 白老町 |  | 白老町環境衛生センター | 875 | 735 | 3983 | 焼却残渣（主灰）,不燃ごみ,破砕ごみ・処理残渣 | 平地 | 1983 | 24284 | 61920 | 2015 | 底部遮水工 | 凝集沈殿,生物処理（脱窒あり） | 委託 | 埋立中 |  | 無し |  | 準好気性埋立構造 | 末端集水管は水没 | 即日覆土 | 埋立状況により計画的に延長 |  | 2 |  | 23 |  | 28 | 回収していない
北海道 | 01607 |  | 浦河町 |  | 浦河町クリーンプラザ | 1009 | 997 | 25845 | 焼却残渣（主灰）,不燃ごみ,その他,焼却残渣（飛灰）,破砕ごみ・処理残渣 | 山間 | 2001 | 11300 | 44200 | 2015 | 底部遮水工 | 生物処理（脱窒なし）,砂ろ過,消毒 | 委託 | 埋立中 |  | 無し |  | 準好気性埋立構造 | 末端集水管は開放 | 即日覆土 | 埋立状況により計画的に延長 | 87 | 1 | 測定なし | 測定なし | 36 | 35 | 回収していない
北海道 | 01608 |  | 様似町 |  | 様似町クリーンセンター最終処分場 | 671 | 573 | 4713 | 焼却残渣（主灰）,不燃ごみ,焼却残渣（飛灰）,破砕ごみ・処理残渣 | 平地 | 1997 | 9610 | 34500 | 2011 | 底部遮水工 | 凝集沈殿,生物処理（脱窒なし）,消毒 | 直営 | 埋立中 |  | 有り | 0.01 | 準好気性埋立構造 | 末端集水管は開放 | 即日覆土 | 埋立状況により計画的に延長 | 32 | 3 | 66 | 24 |  | 65 | 回収していない
北海道 | 01609 |  | えりも町 |  | えりも町産業廃棄物処理場 |  |  |  | 不燃ごみ,溶融スラグ,粗大ごみ | 山間 | 1973 | 7536 | 212360 | 2004 | 鉛直遮水工 | 凝集沈殿,生物処理（脱窒あり）,砂ろ過,消毒,活性炭処理 | 直営 | 埋立終了 |  | 無し |  | その他埋立構造 |  |  |  | 7.72 | 0.58 | 14.66 | 6.36 | 8.91 | 1.21 | 回収していない
北海道 | 01609 |  | えりも町 |  | えりも町最終処分場 | 366 | 261 | 30336 | 不燃ごみ,溶融スラグ,破砕ごみ・処理残渣,粗大ごみ | 山間 | 2004 | 6860 | 32360 | 2019 | 底部遮水工 | 凝集沈殿,生物処理（脱窒あり）,砂ろ過,消毒,活性炭処理 | 直営 | 埋立中 |  | 無し |  | 準好気性埋立構造 | 末端集水管は開放 | 即日覆土 | 埋立状況により計画的に延長 | 7.72 | 0.58 | 14.66 | 6.36 | 8.91 | 1.21 | 回収していない
北海道 | 01634 |  | 鹿追町 |  | 鹿追町一般廃棄物最終処分場 | 978 | 762 | 16423 | 不燃ごみ,その他,粗大ごみ | 山間 | 2004 | 6000 | 27300 | 2018 | 底部遮水工 | 凝集沈殿,生物処理（脱窒あり）,砂ろ過,消毒 | 直営 | 埋立中 |  | 無し |  | 準好気性埋立構造 | 末端集水管は開放 | 最終覆土のみ | 埋立状況により計画的に延長 | 3 | 2 |  |  |  |  | 回収していない
北海道 | 01635 |  | 新得町 |  | 新得町一般廃棄物埋立処分場 | 1179 | 842 | 22896 | 焼却残渣（飛灰）,破砕ごみ・処理残渣 | 山間 | 1995 | 12000 | 42900 | 2015 | 底部遮水工 | 生物処理（脱窒なし）,消毒 | 直営 | 埋立中 |  | 無し |  | 準好気性埋立構造 | 末端集水管は水没 | 即日覆土 | 一部延長を行っていない | 23 | 4 | 56 | 36 |  | 37 | 回収していない
北海道 | 01636 |  | 清水町 |  | 清水町一般廃棄物最終処分場 | 840 | 588 | 3540 | 焼却残渣（主灰）,不燃ごみ,破砕ごみ・処理残渣,粗大ごみ | 山間 | 1992 | 12375 | 25273 | 2011 | 底部遮水工 | 生物処理（脱窒あり） | 委託 | 埋立中 |  | 無し |  | その他埋立構造 |  |  |  | 26.8 | 2.6 | 25.9 | 12.3 |  | 35.5 | 回収していない
北海道 | 01644 |  | 池田町 |  | 池田町一般廃棄物最終処分場 |  |  |  | 焼却残渣（主灰）,可燃ごみ,不燃ごみ,破砕ごみ・処理残渣,粗大ごみ | 山間 | 1980 | 12000 | 98465 | 2007 | 底部遮水工,鉛直遮水工 | 凝集沈殿,生物処理（脱窒あり）,消毒 | 一部委託 | 埋立終了 | 移管 | 無し |  | 準好気性埋立構造 | 末端集水管は水没 | 即日覆土 | 一部延長を行っている | 4 | 2 | 7 | 8 | 2 | 1 | 回収していない
北海道 | 01646 |  | 本別町 |  | 本別町清掃センター一般廃棄物最終処分場 | 0 | 0 | 0 | 焼却残渣（主灰）,不燃ごみ,破砕ごみ・処理残渣 | 山間 | 1982 | 990 | 10000 | 2002 | 遮水なし | 処理なし | 直営 | 埋立終了 | 休止 | 無し |  | その他埋立構造 |  |  |  | 0 | 0 | 0 | 0 | 0 | 0 | 回収していない
北海道 | 01647 |  | 足寄町 |  | 足寄町一般廃棄物最終処分場 | 0 | 0 | 0 | 可燃ごみ,資源ごみ,不燃ごみ,その他,破砕ごみ・処理残渣,粗大ごみ | 山間 | 1992 | 18900 | 95732 | 2002 | 底部遮水工 | 凝集沈殿,生物処理（脱窒なし） | 直営 | 埋立終了 |  | 無し |  | 嫌気性埋立構造 |  |  |  | 38 | 2 | 136 | 38 |  |  | 回収していない
北海道 | 01647 |  | 足寄町 |  | 足寄町廃棄物最終処分場 | 0 | 0 | 0 | 可燃ごみ,資源ごみ,不燃ごみ,その他,破砕ごみ・処理残渣,粗大ごみ | 山間 | 1974 | 25468 | 270000 | 1992 | 原地盤利用 | 凝集沈殿 | 直営 | 埋立終了 |  | 無し |  | 嫌気性埋立構造 |  |  |  | 38 | 2 | 136 | 38 |  |  | 回収していない
北海道 | 01649 |  | 浦幌町 |  | 浦幌町一般廃棄物処理センター | 0 | 0 | 9161 | 可燃ごみ,不燃ごみ,粗大ごみ | 山間 | 1988 | 10740 | 53680 | 2008 | 底部遮水工 | 凝集沈殿 | 委託 | 埋立中 |  | 無し |  | 嫌気性埋立構造 |  |  |  |  | 48 |  | 37 |  |  | 回収していない
北海道 | 01662 |  | 厚岸町 |  | 厚岸町一般廃棄物最終処分場 | 0 | 0 | 0 | 焼却残渣（主灰）,不燃ごみ,焼却残渣（飛灰）,破砕ごみ・処理残渣 | 山間 | 1994 | 8970 | 24000 | 2006 | 表面遮水工（キャッピング） | 生物処理（脱窒あり）,砂ろ過,消毒,活性炭処理 | 委託 | 埋立終了 |  | 無し |  | 準好気性埋立構造 | 末端集水管は水没 | 中間覆土 | 一部延長を行っていない | [6 empty] | 回収していない
北海道 | 01662 |  | 厚岸町 |  | 厚岸町一般廃棄物最終処分場（第２期埋立地） | 962 | 887 | 13961 | 焼却残渣（主灰）,不燃ごみ,焼却残渣（飛灰）,破砕ごみ・処理残渣 | 山間 | 2006 | 5370 | 19100 | 2020 | 表面遮水工（キャッピング） | 生物処理（脱窒あり）,砂ろ過,消毒,活性炭処理 | 委託 | 埋立中 |  | 無し |  | 準好気性埋立構造 | 末端集水管は水没 | 中間覆土 | 一部延長を行っていない | 28.6 | 1 | 46.5 | 6.8 |  | 5.6 | 回収していない
北海道 | 01663 |  | 浜中町 |  | 浜中町廃棄物最終処分場 | 43300 | 396 | 12727 | 焼却残渣（主灰）,可燃ごみ,不燃ごみ,その他,破砕ごみ・処理残渣,粗大ごみ | 山間 | 1998 | 9920 | 43300 | 2012 | 底部遮水工 | 生物処理（脱窒なし）,砂ろ過,消毒,活性炭処理 | 一部委託 | 埋立中 |  | 無し |  | 準好気性埋立構造 | 末端集水管は水没 | 最終覆土のみ | 埋立状況により計画的に延長 | 33.63 | 0.48 | 60.92 | 2.13 | 170.42 | 0.53 | 回収していない
北海道 | 01664 |  | 標茶町 |  | 標茶町クリーンセンター（埋立最終処分場） | 1146 | 1146 | 13101 | 焼却残渣（主灰）,不燃ごみ,焼却残渣（飛灰）,破砕ごみ・処理残渣,粗大ごみ | 山間 | 1995 | 5500 | 29329 | 2025 | 底部遮水工,その他遮水 | 凝集沈殿,生物処理（脱窒なし） | 委託 | 埋立中 |  | 無し |  | 準好気性埋立構造 | 末端集水管は開放 | 中間覆土 | 埋立状況により計画的に延長 | 6 | 4 | 20 | 6 |  | 6 | 回収していない
北海道 | 01665 |  | 弟子屈町 |  | 弟子屈町最終処分場 | 1476 | 772 | 17196 | 不燃ごみ,粗大ごみ | 平地 | 1995 | 8920 | 55000 | 2030 | 底部遮水工 | 凝集沈殿,生物処理（脱窒なし）,消毒 | 委託 | 埋立中 |  | 無し |  | その他埋立構造 |  |  |  |  | 0.5 |  | 8.5 |  | 18 | 回収していない
北海道 | 01667 |  | 鶴居村 |  | 鶴居村一般廃棄物最終処分場 | 201.6 | 44 | 3590 | 焼却残渣（主灰）,可燃ごみ,不燃ごみ,焼却残渣（飛灰）,粗大ごみ | 山間 | 2004 | 1400 | 5035 | 2019 | 底部遮水工,覆蓋（屋根） | 生物処理（脱窒あり）,消毒,膜処理 | 委託 | 埋立中 |  | 無し |  | 準好気性埋立構造 | 末端集水管は開放 | 中間覆土 | 埋立状況により計画的に延長 | 2 | 0 | 15 | 8 | 2 | 1 | 回収していない
北海道 | 01668 |  | 白糠町 |  | 白糠町一般廃棄物最終処分場 | 21184 | 549 | 8766 | 破砕ごみ・処理残渣 | 山間 | 1999 | 7700 | 37500 | 2025 | 底部遮水工 | 生物処理（脱窒なし）,砂ろ過,消毒,活性炭処理 | 委託 | 埋立中 |  | 無し |  | 準好気性埋立構造 | 末端集水管は水没 | 中間覆土 | 一部延長を行っていない | 0.00059 | 7e-05 | 0.00193 | 0.00137 |  | 0.0071 | 回収していない
北海道 | 01691 |  | 別海町 |  | 別海町一般廃棄物最終処分場 | 623 | 467 | 12700 | 溶融飛灰,可燃ごみ,不燃ごみ,破砕ごみ・処理残渣 | 平地 | 2001 | 15600 | 65000 | 2022 | 底部遮水工 | 凝集沈殿,生物処理（脱窒あり） | 委託 | 埋立中 |  | 無し |  | 準好気性埋立構造 | 末端集水管は開放 | 即日覆土 | 埋立状況により計画的に延長 | 60 | 1 | 48 | 19 | 132 | 5 | 回収していない
北海道 | 01692 |  | 中標津町 |  | 中標津町清掃センター |  |  |  | 焼却残渣（主灰）,その他,破砕ごみ・処理残渣 | 平地 | 1976 | 13397 | 40191 | 2002 | 遮水なし | 処理なし | 委託 | 埋立終了 | 休止 | 無し |  | その他埋立構造 | [9 empty] | 回収していない
北海道 | 01692 |  | 中標津町 |  | 中標津町一般廃棄物処理施設 | 92 | 987 | 27209 | 焼却残渣（主灰）,不燃ごみ,その他,焼却残渣（飛灰）,破砕ごみ・処理残渣 | 平地 | 2002 | 12600 | 55188 | 2017 | 底部遮水工 | 凝集沈殿,生物処理（脱窒あり）,砂ろ過,消毒,活性炭処理 | 委託 | 埋立中 |  | 無し |  | 準好気性埋立構造 | 末端集水管は開放 | 即日覆土 | 埋立状況により計画的に延長 | 5.5 | 0.7 | 68.1 | 3.4 | 96 | 1.9 | 回収していない
北海道 | 01835 |  | 十勝環境複合事務組合 |  | チンネル処理センター | 17554 | 13625 | 0 | 焼却残渣（主灰）,不燃ごみ,焼却残渣（飛灰）,破砕ごみ・処理残渣 | 山間 | 1984 | 223000 | 1057000 | 2010 | 原地盤利用,底部遮水工 | 生物処理（脱窒なし）,砂ろ過,消毒 | 委託 | 埋立中 |  | 有り | 95 | 準好気性埋立構造 | 末端集水管は開放 | 即日覆土 | 埋立状況により計画的に延長 | 7.65 | 0.4 | 13.5 | 9.6 | 31 | 28.5 | 回収していない
北海道 | 01849 |  | 南空知公衆衛生組合 |  | 南空知公衆衛生組合一般廃棄物最終処分場 | 2331 | 1092 | 35690 | 不燃ごみ,破砕ごみ・処理残渣 | 平地 | 1998 | 17400 | 76800 | 2007 | 底部遮水工,鉛直遮水工 | 凝集沈殿,生物処理（脱窒なし） | 直営 | 埋立中 |  | 無し |  | 準好気性埋立構造 | 末端集水管は水没 | 中間覆土 | 埋立状況により計画的に延長 | 5.1 | 0.9 | 30.3 | 18.3 | 54.1 | 36.3 | 回収していない
北海道 | 01859 |  | 岩内地方衛生組合 |  | 岩内地方衛生組合最終処分場 | 1246 | 1444 | 4847 | 焼却残渣（主灰）,可燃ごみ,焼却残渣（飛灰）,破砕ごみ・処理残渣,粗大ごみ | 平地 | 1996 | 8320 | 45000 | 2014 | 底部遮水工 | 凝集沈殿,生物処理（脱窒なし）,砂ろ過,消毒 | 直営 | 埋立中 |  | 無し |  | 準好気性埋立構造 | 末端集水管は水没 | 中間覆土 | 埋立状況により計画的に延長 | 8.5 | 1.3 | 24 | 7.8 | 37 | 45 | 回収していない
北海道 | 01860 |  | 北部桧山衛生センター組合 |  | 北部桧山衛生センター組合最終処分地施設 | 3313 | 2332 | 7666 | 焼却残渣（主灰）,可燃ごみ,不燃ごみ,焼却残渣（飛灰）,破砕ごみ・処理残渣,粗大ごみ | 山間 | 1980 | 36800 | 267115 | 2010 | 底部遮水工 | 生物処理（脱窒あり）,消毒 | 直営 | 埋立中 |  | 有り | 45 | 準好気性埋立構造 | 末端集水管は水没 | 中間覆土 | 一部延長を行っている | 8.2 | 3.1 | 52 | 39 | 92.1 | 89.4 | 回収していない
北海道 | 01860 |  | 北部桧山衛生センター組合 |  | 北部桧山衛生センター組合最終処分地施設 | 1397 | 1156 | 76148 | 焼却残渣（主灰）,可燃ごみ,不燃ごみ,焼却残渣（飛灰）,破砕ごみ・処理残渣,粗大ごみ | 山間 | 2010 | 12900 | 77545 | 2025 | 底部遮水工 | 凝集沈殿,生物処理（脱窒あり）,砂ろ過,消毒 | 直営 | 埋立中 | 新設（新規稼働） | 有り | 51 | 準好気性埋立構造 | 末端集水管は水没 | 即日覆土 | 埋立状況により計画的に延長 | 7.86 | 2.44 | 16.22 | 8.43 | 7.04 | 7.05 | 回収していない
北海道 | 01861 |  | 羽幌町外２町村衛生施設組合 |  | 一般廃棄物最終処分場 | 3648 | 1902 | 44256 | 可燃ごみ,その他,破砕ごみ・処理残渣 | 山間 | 2003 | 13100 | 72000 | 2017 | 底部遮水工 | 凝集沈殿,生物処理（脱窒なし）,砂ろ過,消毒 | 委託 | 埋立中 |  | 無し |  | 準好気性埋立構造 | 末端集水管は開放 | 即日覆土 | 埋立状況により計画的に延長 | 238 | 3 | 139 | 58 | 53 | 33 | 回収していない
北海道 | 01875 |  | 西天北五町衛生施設組合 |  | 西天北一般廃棄物埋立処分地施設 | 5118 | 2540 | 31405 | 可燃ごみ,不燃ごみ | 平地 | 2003 | 15000 | 72000 | 2017 | 表面遮水工（キャッピング） | 凝集沈殿,砂ろ過,消毒 | 直営 | 埋立中 |  | 無し |  | 準好気性埋立構造 | 末端集水管は開放 | 中間覆土 | 埋立状況により計画的に延長 | 179 | 9.3 | 220 | 90 |  | 67 | 回収していない
北海道 | 01877 |  | 南十勝複合事務組合 |  | 南十勝廃棄物処理センター | 977 | 1197 | 46286 | 焼却残渣（主灰）,不燃ごみ,焼却残渣（飛灰）,破砕ごみ・処理残渣,粗大ごみ | 山間 | 1986 | 11000 | 101960 | 2026 | 原地盤利用 | 凝集沈殿,生物処理（脱窒なし）,消毒 | 委託 | 埋立中 |  | 無し |  | 嫌気性埋立構造 |  |  |  | 9.4 | 1.2 | 11.8 | 9 | 13.6 | 14.7 | 回収していない
北海道 | 01889 |  | 南部桧山衛生処理組合 |  | 南部桧山衛生処理組合一般廃棄物最終処分場 | 5853 | 2693 | 44290 | 焼却残渣（主灰）,可燃ごみ,不燃ごみ,焼却残渣（飛灰）,破砕ごみ・処理残渣 | 山間 | 1996 | 29000 | 97000 | 2019 | 底部遮水工 | 生物処理（脱窒なし）,消毒 | 委託 | 埋立中 |  | 無し |  | 準好気性埋立構造 | 末端集水管は開放 | 中間覆土 | 埋立状況により計画的に延長 | 8.1 | 1.4 | 8.9 | 7.7 | 0.3 | 0.3 | 回収していない
北海道 | 01891 |  | 北空知衛生施設組合 |  | 北空知衛生施設組合廃棄物最終処分場 | 1762 | 1005 | 16692 | 焼却残渣（主灰）,不燃ごみ,破砕ごみ・処理残渣,粗大ごみ | 平地 | 1998 | 13950 | 55400 | 2016 | 底部遮水工 | 生物処理（脱窒なし） | 委託 | 埋立中 |  | 無し |  | 準好気性埋立構造 | 末端集水管は開放 | 中間覆土 | 埋立状況により計画的に延長 | 20 | 1 | 31 | 17 |  | 2 | 回収していない
北海道 | 01891 |  | 北空知衛生施設組合 |  | 北空知衛生施設組合埋立処分地施設 | 0 | 0 | 276360 | 焼却残渣（主灰）,不燃ごみ,粗大ごみ | 平地 | 1980 | 175000 | 567000 | 1998 | 遮水なし | 処理なし | 委託 | 埋立終了 |  | 無し |  | その他埋立構造 |  |  |  | 2 | 2 | 34 | 34 | 20 | 20 | 回収していない
北海道 | 01895 |  | 根室北部衛生組合 |  | 一般廃棄物最終処分場 | 180 | 204 | 11755 | 不燃ごみ,焼却残渣（飛灰）,破砕ごみ・処理残渣,粗大ごみ | 平地 | 2004 | 5400 | 15000 | 2019 | 底部遮水工 | 凝集沈殿,生物処理（脱窒あり）,消毒,活性炭処理,膜処理 | 委託 | 埋立中 |  | 無し |  | 準好気性埋立構造 | 末端集水管は水没 | 即日覆土 | 埋立状況により計画的に延長 | 2 | 1 | 16 | 3 | 0 | 0 | 回収していない
北海道 | 01902 |  | 渡島西部広域事務組合 |  | 渡島西部衛生センター一般廃棄物最終処分場 | 486 | 1160 | 63427 | 焼却残渣（主灰）,溶融飛灰,焼却残渣（飛灰）,破砕ごみ・処理残渣 | 平地 | 1999 | 13500 | 75000 | 2014 | 底部遮水工 | 凝集沈殿,生物処理（脱窒なし）,砂ろ過,活性炭処理 | 一部委託 | 埋立中 |  | 無し |  | 準好気性埋立構造 | 末端集水管は水没 | 中間覆土 | 埋立状況により計画的に延長 | 10.1 | 0.5 | 22.5 | 7.1 | 44.1 | 16.5 | 回収していない
北海道 | 01907 |  | 池北三町行政事務組合 |  | 銀河クリーンセンター | 5294 | 1611 | 38855 | 可燃ごみ,不燃ごみ,その他,破砕ごみ・処理残渣,粗大ごみ | 山間 | 2002 | 13500 | 84020 | 2017 | 底部遮水工 | 生物処理（脱窒なし）,砂ろ過,消毒 | 委託 | 埋立中 |  | 無し |  | 準好気性埋立構造 | 末端集水管は開放 | 即日覆土 | 埋立状況により計画的に延長 | 31.8 | 2.2 | 144 | 35.5 | 266 | 28.6 | 回収していない
北海道 | 01916 |  | 日高中部衛生施設組合 |  | 日高中部環境センター | 1357 | 1663 | 30500 | 溶融飛灰,その他,溶融スラグ | 山間 | 1993 | 15000 | 58200 | 2025 | 原地盤利用 | 凝集沈殿,生物処理（脱窒なし）,消毒 | 委託 | 埋立中 |  | 無し |  | その他埋立構造 |  |  |  | 0.7 | 0.3 | 12.6 | 10 | 7.5 | 6.4 | 回収していない
北海道 | 01923 |  | 愛別町外３町塵芥処理組合 |  | 愛別町外３町塵芥処理組合富沢衛生センター | 1505 | 1733 | 33052 | 焼却残渣（主灰）,焼却残渣（飛灰）,破砕ごみ・処理残渣 | 山間 | 1998 | 12000 | 54000 | 2020 | 表面遮水工（キャッピング） | 凝集沈殿,生物処理（脱窒なし）,消毒 | 一部委託 | 埋立中 |  | 有り | 95 | 準好気性埋立構造 | 末端集水管は開放 | 即日覆土 | 埋立状況により計画的に延長 | 3.8 | 1.4 |  |  | 21 | 10.1 | 回収していない
北海道 | 01933 |  | 西いぶり広域連合 |  | 西いぶり広域連合最終処分場 | 7481 | 2775 | 1003938 | 可燃ごみ,不燃ごみ,その他,焼却残渣（飛灰）,粗大ごみ | 山間 | 1994 | 78000 | 1300000 | 2021 | 底部遮水工 | 凝集沈殿,生物処理（脱窒なし） | 委託 | 埋立中 |  | 無し |  | 準好気性埋立構造 | 末端集水管は開放 | 即日覆土 | 埋立状況により計画的に延長 | 10 | 4 |  |  |  | 18 | 回収していない
北海道 | 01934 |  | 利尻郡清掃施設組合 |  | 利尻郡一般廃棄物最終処分場 | 2574 | 1980 | 33260 | 可燃ごみ,不燃ごみ,破砕ごみ・処理残渣 | 平地 | 2004 | 16500 | 55300 | 2018 | その他遮水 | 凝集沈殿,生物処理（脱窒なし）,砂ろ過,消毒 | 直営 | 埋立中 |  | 有り | 79 | その他埋立構造 |  |  |  | 27.6 | 25.6 | 61.3 | 59.6 |  |  | 回収していない
北海道 | 01941 |  | 南部後志衛生施設組合 |  | 南後志清掃センター | 359 | 528 | 5083 | 焼却残渣（主灰）,焼却残渣（飛灰）,破砕ごみ・処理残渣 | 平地 | 1999 | 2640 | 12900 | 2015 | 底部遮水工 | 凝集沈殿,砂ろ過,他施設での処理 | 一部委託 | 埋立中 |  | 無し |  | 準好気性埋立構造 | 末端集水管は水没 | 中間覆土 | 一部延長を行っていない | [6 empty] | 回収していない
北海道 | 01943 |  | 大雪清掃組合 |  | しらかば最終処分場 | 1624 | 1779 | 10685 | 焼却残渣（主灰）,その他,焼却残渣（飛灰）,破砕ごみ・処理残渣 | 山間 | 1994 | 9200 | 31700 | 2018 | 表面遮水工（キャッピング） | 凝集沈殿,生物処理（脱窒なし）,消毒 | 直営 | 埋立中 |  | 無し |  | 準好気性埋立構造 | 末端集水管は水没 | 即日覆土 | 埋立状況により計画的に延長 | 15 | 1 |  | 11 | 32 | 25 | 回収していない
北海道 | 01950 |  | 平取町外２町衛生施設組合 |  | 平取町外２町衛生施設組合一般廃棄物最終処分場 | 694 | 566 | 11249 | 溶融スラグ,破砕ごみ・処理残渣 | 山間 | 2002 | 6100 | 20000 | 2016 | 底部遮水工 | 生物処理（脱窒なし）,砂ろ過,消毒 | 直営 | 埋立中 |  | 無し |  | 準好気性埋立構造 | 末端集水管は開放 | 即日覆土 | 埋立状況により計画的に延長 | 1 | 1 | 11 | 7 |  | 3 | 回収していない
北海道 | 01950 |  | 平取町外２町衛生施設組合 |  | 平取町外２町衛生施設組合日高クリーンセンター廃棄物最終処分場 | 439 | 411 | 4191 | 焼却残渣（主灰）,溶融飛灰,溶融スラグ,破砕ごみ・処理残渣 | 平地 | 2001 | 3250 | 8800 | 2016 | 底部遮水工 | 凝集沈殿,生物処理（脱窒なし）,砂ろ過,消毒 | 一部委託 | 埋立中 |  | 無し |  | 準好気性埋立構造 | 末端集水管は開放 | 即日覆土 | 埋立状況により計画的に延長 | 15 | 2 | 18 | 12 |  | 29 | 回収していない
北海道 | 01960 |  | 北十勝２町環境衛生処理組合 |  | 北十勝２町環境衛生処理組合ごみ処理施設 | 513 | 737 | 11610 | 不燃ごみ,粗大ごみ | 平地 | 1998 | 11616 | 54000 | 2012 | 底部遮水工 | 生物処理（脱窒あり） | 委託 | 埋立中 |  | 無し |  | 準好気性埋立構造 | 末端集水管は開放 | 最終覆土のみ | 一部延長を行っている | 18.3 | 1.2 | 24.7 | 15.3 |  | 12 | 回収していない
青森県 | 02201 |  | 青森市 |  | 青森市一般廃棄物最終処分場 | 33100 | 30253 | 956800 | 焼却残渣（主灰）,可燃ごみ,不燃ごみ,焼却残渣（飛灰）,破砕ごみ・処理残渣,粗大ごみ | 山間 | 1983 | 175000 | 3926600 | 2040 | 原地盤利用,鉛直遮水工 | 凝集沈殿,生物処理（脱窒あり）,砂ろ過,消毒,活性炭処理 | 委託 | 埋立中 |  | 無し |  | 準好気性埋立構造 | 末端集水管は水没 | 即日覆土 | 埋立状況により計画的に延長 | 16.2 | 2.4 | 25.3 | 14.6 | 82 | 13.1 | 回収していない
青森県 | 02202 |  | 弘前市 |  | 弘前市埋立処分場（第２次） | 106 | 132 | 447146 | 焼却残渣（主灰）,溶融飛灰,可燃ごみ,資源ごみ,不燃ごみ,焼却残渣（飛灰）,溶融スラグ,破砕ごみ・処理残渣,粗大ごみ | 山間 | 1996 | 138000 | 710000 | 2027 | その他遮水 | 凝集沈殿,生物処理（脱窒あり）,砂ろ過,消毒,活性炭処理 | 一部委託 | 埋立中 |  | 無し |  | 準好気性埋立構造 | 末端集水管は開放 | 即日覆土 | 埋立状況により計画的に延長 | 7.2 | 0.8 | 8.3 | 3.3 | 11.9 | 2.6 | 回収していない
青森県 | 02202 |  | 弘前市 |  | ECクリーンセンター瑞穂 | 1258 | 2252 | 34884 | 焼却残渣（主灰）,資源ごみ,不燃ごみ,焼却残渣（飛灰）,粗大ごみ | 山間 | 1998 | 10700 | 65500 | 2010 | 底部遮水工 | 凝集沈殿,生物処理（脱窒なし）,消毒 | 一部委託 | 埋立中 |  | 無し |  | 準好気性埋立構造 | 末端集水管は開放 | 即日覆土 | 埋立状況により計画的に延長 | 1.3 | 0.3 | 2.6 | 2.1 | 2 | 2.1 | 回収していない
青森県 | 02202 |  | 弘前市 |  | 新岡地区埋立処分場 | 0 | 0 | 0 | 資源ごみ,不燃ごみ,粗大ごみ | 山間 | 1976 | 10266 | 39800 | 1997 | 遮水なし | 処理なし | 一部委託 | 埋立終了 |  | 無し |  | その他埋立構造 |  |  |  | 2.1 |  | 8 |  | 0.6 |  | 回収していない
青森県 | 02202 |  | 弘前市 |  | 高森地区埋立処分場 | 0 | 0 | 0 | 資源ごみ,不燃ごみ,粗大ごみ | 山間 | 1970 | 103144 | 78071 | 1998 | 遮水なし | 処理なし | 一部委託 | 埋立終了 |  | 無し |  | その他埋立構造 |  |  |  | 2.6 |  | 4.3 |  | 0.6 |  | 回収していない
青森県 | 02203 |  | 八戸市 |  | 八戸市一般廃棄物天狗沢最終処分場 | 14557 | 11937 | 65000 | 焼却残渣（主灰）,不燃ごみ,焼却残渣（飛灰）,破砕ごみ・処理残渣 | 山間 | 1981 | 69500 | 690000 | 2012 | 原地盤利用 | 凝集沈殿,生物処理（脱窒なし）,消毒 | 一部委託 | 埋立中 |  | 有り | 99 | 準好気性埋立構造 | 末端集水管は開放 | 即日覆土 | 埋立状況により計画的に延長 | 32 | 3.9 | 10 | 7.7 | 57 | 60 | 回収していない
青森県 | 02203 |  | 八戸市 |  | （仮称）新処分施設 | 0 | 0 | 0 | 焼却残渣（主灰）,不燃ごみ,その他,焼却残渣（飛灰）,破砕ごみ・処理残渣 | 山間 | 2013 | 15400 | 214000 | 2027 | 底部遮水工,鉛直遮水工,覆蓋（屋根）,その他遮水 | 凝集沈殿,下水道放流 |  | 埋立前 | 新設（建設中） | 無し |  | 準好気性埋立構造 | 末端集水管は開放 | 即日覆土
青森県 | 02205 |  | 五所川原市 |  | 五所川原市野里一般廃棄物最終処分場 | 3155 | 2224 | 146305 | 焼却残渣（主灰）,不燃ごみ,粗大ごみ | 山間 | 1997 | 22200 | 246000 | 2011 | 底部遮水工 | 凝集沈殿,生物処理（脱窒あり）,砂ろ過,消毒,活性炭処理 | 委託 | 埋立中 |  | 無し |  | 準好気性埋立構造 | 末端集水管は開放 | 即日覆土 | 埋立状況により計画的に延長 |  | 2.4 |  | 7.6 |  | 18 | 回収していない
青森県 | 02205 |  | 五所川原市 |  | 五所川原市金木一般廃棄物最終処分場 | 2781 | 810 | 30531 | 焼却残渣（主灰）,不燃ごみ,粗大ごみ | 山間 | 1997 | 14200 | 53255 | 2011 | 底部遮水工 | 凝集沈殿,生物処理（脱窒なし）,砂ろ過,消毒 | 委託 | 埋立中 |  | 無し |  | 準好気性埋立構造 | 末端集水管は開放 | 即日覆土 | 埋立状況により計画的に延長 |  | 3 |  | 3.6 |  | 4.3 | 回収していない
青森県 | 02205 |  | 五所川原市 |  | 五所川原市市浦一般廃棄物最終処分場 | 792 | 125 | 3600 | 焼却残渣（主灰）,不燃ごみ,破砕ごみ・処理残渣,粗大ごみ | 平地 | 2006 | 1044 | 7100 | 2020 | 覆蓋（屋根）,その他遮水 | 凝集沈殿,生物処理（脱窒あり）,砂ろ過,消毒,活性炭処理,キレート処理 | 委託 | 埋立中 |  | 無し |  | 準好気性埋立構造 | 末端集水管は開放 | 即日覆土 | 埋立状況により計画的に延長 |  | 0.8 |  | 6 |  | 2.5 | 回収していない
青森県 | 02205 |  | 五所川原市 |  | 五所川原市嘉瀬山一般廃棄物最終処分場 | 0 | 0 | 0 | 不燃ごみ,粗大ごみ | 山間 | 1987 | 2570 | 10500 | 1996 | 遮水なし | 処理なし | 委託 | 埋立終了 | 休止 | 無し |  | その他埋立構造 |  |  |  | 2.3 |  | 5.3 |  | 2.1 |  | 回収していない
青森県 | 02205 |  | 五所川原市 |  | 五所川原市岩井一般廃棄物最終処分場 | 0 | 0 | 0 | 不燃ごみ,粗大ごみ | 山間 | 1971 | 18000 | 90000 | 2005 | 原地盤利用,鉛直遮水工,表面遮水工（キャッピング） | 他施設での処理 | 委託 | 埋立終了 |  | 無し |  | その他埋立構造 |  |  |  | 20 | 0.8 | 220 | 6 | 17 | 2.5 | 回収していない
青森県 | 02207 |  | 三沢市 |  | 三沢市一般廃棄物最終処分場（旧） | 0 | 0 | 0 | 焼却残渣（主灰）,不燃ごみ,焼却残渣（飛灰）,破砕ごみ・処理残渣 | 平地 | 1989 | 25640 | 166330 | 2002 | 底部遮水工 | 凝集沈殿,生物処理（脱窒あり）,砂ろ過,消毒,活性炭処理 | 委託 | 埋立終了 |  | 無し |  | 準好気性埋立構造 | 末端集水管は開放 | 即日覆土 | 埋立状況により計画的に延長 | 10 | 12 | 19 | 12 | 107 | 4 | 回収していない
青森県 | 02207 |  | 三沢市 |  | 三沢市一般廃棄物最終処分場 | 4593 | 6430 | 150652 | 焼却残渣（主灰）,不燃ごみ,焼却残渣（飛灰）,破砕ごみ・処理残渣 | 平地 | 2002 | 31700 | 215000 | 2017 | 底部遮水工 | 凝集沈殿,生物処理（脱窒あり）,砂ろ過,消毒,活性炭処理 | 委託 | 埋立中 |  | 有り | 99 | 準好気性埋立構造 | 末端集水管は開放 | 即日覆土 | 埋立状況により計画的に延長 | 3 | 1 | 13 | 9 | 32 | 6 | 回収していない
青森県 | 02208 |  | むつ市 |  | むつ市一般廃棄物最終処分場 | 1046 | 706 | 155139 | 焼却残渣（主灰）,可燃ごみ,不燃ごみ,その他,焼却残渣（飛灰） | 山間 | 1992 | 39000 | 325102 | 2021 | 底部遮水工 | 凝集沈殿,生物処理（脱窒あり）,消毒 | 委託 | 埋立中 |  | 無し |  | 準好気性埋立構造 | 末端集水管は水没 | 即日覆土 | 埋立状況により計画的に延長 | 27.1 | 1.7 | 7.9 | 7 | 25.1 | 1.8 | 回収していない
青森県 | 02208 |  | むつ市 |  | むつ市川内町一般廃棄物最終処分場 | 122 | 120 | 12453 | 焼却残渣（主灰）,不燃ごみ,粗大ごみ | 山間 | 1992 | 6700 | 29000 | 2021 | 底部遮水工,鉛直遮水工 | 凝集沈殿,生物処理（脱窒なし）,消毒 | 委託 | 埋立中 |  | 無し |  | 準好気性埋立構造 | 末端集水管は開放 | 即日覆土 | 埋立状況により計画的に延長 | 3 | <1 | 7.6 | 3 | - | 9.8 | 回収していない
青森県 | 02208 |  | むつ市 |  | むつ市大畑一般廃棄物最終処分場 | 67 | 34 | 13971 | 焼却残渣（主灰）,可燃ごみ,不燃ごみ,粗大ごみ | 山間 | 1993 | 21600 | 54000 | 2022 | 底部遮水工 | 凝集沈殿,生物処理（脱窒あり）,砂ろ過,消毒 | 委託 | 埋立中 |  | 無し |  | 準好気性埋立構造 | 末端集水管は水没 | 即日覆土 | 埋立状況により計画的に延長 | - | 1.5 | - | 5.9 | - | 4.1 | 回収していない
青森県 | 02208 |  | むつ市 |  | むつ市脇野沢一般廃棄物最終処分場 | 0 | 0 | 12480 | 焼却残渣（主灰）,不燃ごみ,粗大ごみ | 山間 | 1990 | 3900 | 19700 | 2019 | 原地盤利用,底部遮水工 | 凝集沈殿,生物処理（脱窒あり）,消毒 | 委託 | 埋立中 |  | 無し |  | 準好気性埋立構造 | 末端集水管は水没 | 即日覆土 | 埋立状況により計画的に延長 | 2 | <1 | 5.6 | 5 | - | 8.8 | 回収していない
青森県 | 02208 |  | むつ市 |  | むつ市大畑一般廃棄物旧最終処分場（松ノ木道） | 0 | 0 | 0 | 焼却残渣（主灰）,不燃ごみ,粗大ごみ | 平地 | 1973 | 23451 | 96000 | 1993 | 遮水なし | 処理なし | 直営 | 埋立終了 |  | 無し |  | その他埋立構造 | [9 empty] | 回収していない
青森県 | 02209 |  | つがる市 |  | つがる市木造稲垣一般廃棄物最終処分場 | 560 | 1060 | 15950 | 焼却残渣（主灰）,不燃ごみ,粗大ごみ | 平地 | 2003 | 5813 | 24860 | 2017 | 底部遮水工,覆蓋（屋根） | 凝集沈殿,生物処理（脱窒なし）,砂ろ過,消毒,活性炭処理 | 委託 | 埋立中 |  | 無し |  | 準好気性埋立構造 | 末端集水管は開放 | 即日覆土 | 埋立状況により計画的に延長 |  | 0.6 |  | 5.2 |  | 10 | 回収していない
青森県 | 02209 |  | つがる市 |  | つがる市森田一般廃棄物最終処分場 | 600 | 522 | 4137 | 焼却残渣（主灰）,不燃ごみ,粗大ごみ | 山間 | 1995 | 4600 | 16299 | 2016 | 底部遮水工 | 凝集沈殿,生物処理（脱窒あり）,砂ろ過,消毒,活性炭処理 | 委託 | 埋立中 |  | 無し |  | 準好気性埋立構造 | 末端集水管は開放 | 即日覆土 | 埋立状況により計画的に延長 |  | 0.7 |  | 2.5 |  | 2.4 | 回収していない
青森県 | 02209 |  | つがる市 |  | つがる市車力一般廃棄物最終処分場 | 394 | 175 | 3847 | 焼却残渣（主灰）,不燃ごみ,粗大ごみ | 平地 | 1994 | 4840 | 15413 | 2017 | 底部遮水工,鉛直遮水工 | 凝集沈殿,生物処理（脱窒なし）,消毒,膜処理 | 委託 | 埋立中 |  | 無し |  | 準好気性埋立構造 | 末端集水管は開放 | 即日覆土 | 埋立状況により計画的に延長 |  | 1 |  | 2.6 |  | 1.8 | 回収していない
青森県 | 02210 |  | 平川市 |  | 平川市平賀地区最終処分場 | 1315 | 679.2 | 6290 | 焼却残渣（主灰）,不燃ごみ,焼却残渣（飛灰） | 山間 | 1990 | 10000 | 61006 | 2018 | 底部遮水工 | 凝集沈殿,生物処理（脱窒あり）,消毒 | 委託 | 埋立中 |  | 無し |  | 準好気性埋立構造 | 末端集水管は水没 | 中間覆土 | 一部延長を行っていない |  | 1.5 |  | 1.8 |  | 0.61 | 回収していない
青森県 | 02210 |  | 平川市 |  | 平川市尾上地区最終処分場 | 0 | 0 | 0 | 不燃ごみ,粗大ごみ | 平地 | 1973 | 5776 | 63381 | 1998 | 遮水なし | 処理なし | 直営 | 埋立終了 |  | 無し |  | その他埋立構造 |  |  |  | 14 |  | 11 |  | 4.2 |  | 回収していない
青森県 | 02210 |  | 平川市 |  | 平川市碇ヶ関地区最終処分場 | 0 | 0 | 0 | 焼却残渣（主灰）,不燃ごみ,焼却残渣（飛灰）,粗大ごみ | 山間 | 1994 | 2450 | 7123 | 2009 | 底部遮水工,その他遮水 | 凝集沈殿,生物処理（脱窒あり）,砂ろ過,消毒 | 委託 | 埋立終了 |  | 無し |  | 準好気性埋立構造 | 末端集水管は水没 | 中間覆土 | 一部延長を行っていない | 1.3 | 0.8 | 3.6 | 2.8 | 4.4 | 2 | 回収していない
青森県 | 02301 |  | 平内町 |  | 平内町外の沢埋立地 | 3651 | 1608 | 20416 | 焼却残渣（主灰）,可燃ごみ,不燃ごみ,焼却残渣（飛灰）,粗大ごみ | 平地 | 1980 | 39254 | 142473 | 2014 | 原地盤利用 | 凝集沈殿,消毒 | 委託 | 埋立中 |  | 無し |  | 嫌気性埋立構造 |  |  |  |  | 1 |  | 4 |  | 3 | 回収していない
青森県 | 02323 |  | 深浦町 |  | 深浦町赤坂ごみ処分場 | 0 | 0 | 0 | 焼却残渣（主灰）,資源ごみ,不燃ごみ,その他,焼却残渣（飛灰）,破砕ごみ・処理残渣,粗大ごみ | 山間 | 1980 | 5409 | 10918 | 1998 | 遮水なし | 処理なし | 直営 | 埋立終了 |  | 無し |  | その他埋立構造 |  |  |  |  | 0.8 |  | 6 |  | 1.12 | 回収していない
青森県 | 02362 |  | 大鰐町 |  | 大鰐町唐牛埋立処分場 | 0 | 0 | 0 | 焼却残渣（主灰）,不燃ごみ,焼却残渣（飛灰）,粗大ごみ | 山間 | 1974 | 18103 | 271545 | 2003 | 原地盤利用 | 処理なし | 直営 | 埋立終了 |  | 無し |  | その他埋立構造 |  |  |  | 1.1 | 1.1 | 3.6 | 3.6 | 1 | 1 | 回収していない
青森県 | 02381 |  | 板柳町 |  | 板柳一般廃棄物最終処分場 | 1158 | 730 | 6127 | 焼却残渣（主灰）,不燃ごみ,粗大ごみ | 山間 | 1994 | 12043 | 31000 | 2014 | 底部遮水工 | 凝集沈殿,生物処理（脱窒あり）,砂ろ過,消毒 | 直営 | 埋立中 |  | 無し |  | その他埋立構造 |  |  |  |  | 1.9 |  | 4.2 |  | 3.6 | 回収していない
青森県 | 02384 |  | 鶴田町 |  | 鶴田町不燃物埋立処分場 | 293 | 195 | 6004 | 焼却残渣（主灰）,不燃ごみ | 山間 | 1991 | 7770 | 38880 | 2013 | 底部遮水工,鉛直遮水工 | 凝集沈殿,生物処理（脱窒なし）,砂ろ過,消毒 | 一部委託 | 埋立中 |  | 無し |  | 準好気性埋立構造 | 末端集水管は開放 | 中間覆土 | 埋立状況により計画的に延長 |  | 1 |  | 5 |  | 2 | 回収していない
青森県 | 02387 |  | 中泊町 |  | 中泊町中里一般廃棄物最終処分場 | 742 | 472 | 7831 | 焼却残渣（主灰）,不燃ごみ,焼却残渣（飛灰）,粗大ごみ | 山間 | 1996 | 9700 | 51758 | 2013 | 原地盤利用,鉛直遮水工 | 凝集沈殿,生物処理（脱窒なし）,消毒 | 一部委託 | 埋立中 |  | 無し |  | 準好気性埋立構造 | 末端集水管は開放 | 即日覆土 | 埋立状況により計画的に延長 | 2 | 1 | 7 | 6 | 2 | 2 | 回収していない
青森県 | 02387 |  | 中泊町 |  | 中泊町中里一般廃棄物最終処分場 | 0 | 0 | 0 | 焼却残渣（主灰）,不燃ごみ,焼却残渣（飛灰）,粗大ごみ | 山間 | 1981 | 11000 | 45000 | 1997 | 原地盤利用,鉛直遮水工 | 凝集沈殿,生物処理（脱窒なし）,消毒 | 直営 | 埋立終了 |  | 無し |  | 準好気性埋立構造 | 末端集水管は開放 | 即日覆土 | 埋立状況により計画的に延長 | 3 | 1 | 7 | 6 | 2 | 2 | 回収していない
青森県 | 02387 |  | 中泊町 |  | 中泊町小泊不燃物処理場 | 0 | 0 | 0 | 焼却残渣（主灰）,不燃ごみ,焼却残渣（飛灰）,粗大ごみ | 山間 | 1976 | 9700 | 19400 | 2002 | 遮水なし | 処理なし | 直営 | 埋立終了 |  | 無し |  | 準好気性埋立構造 | 末端集水管は開放 | 即日覆土 | 埋立状況により計画的に延長 | 1 | 1 | 6 | 4 | 2 | 1 | 回収していない
青森県 | 02387 |  | 中泊町 |  | 中泊町小泊一般廃棄物最終処分場 | 17 | 4 | 655 | 焼却残渣（主灰）,不燃ごみ,焼却残渣（飛灰）,粗大ごみ | 山間 | 2002 | 1089 | 6597 | 2023 | 底部遮水工,覆蓋（屋根） | 凝集沈殿,生物処理（脱窒あり）,砂ろ過,消毒,活性炭処理 | 直営 | 埋立中 |  | 無し |  | 準好気性埋立構造 | 末端集水管は開放 | 中間覆土 | 埋立状況により計画的に延長 | 1 | 1 | 4 | 4 | 7 | 6 | 回収していない
青森県 | 02401 |  | 野辺地町 |  | 野辺地町一般廃棄物最終処分場 | 1756 | 1354 | 98226 | 焼却残渣（主灰）,不燃ごみ | 山間 | 1998 | 19900 | 122600 | 2013 | 底部遮水工 | 凝集沈殿,生物処理（脱窒なし）,砂ろ過,消毒 | 直営 | 埋立中 |  | 無し |  | 嫌気性埋立構造 |  |  |  | 3.2 | 1 |  |  |  |  | 回収していない
青森県 | 02401 |  | 野辺地町 |  | 寺ノ沢ごみ埋立地 | 0 | 0 | 0 | 可燃ごみ,資源ごみ,不燃ごみ,粗大ごみ | 山間 | 1980 | 45000 | 340000 | 1997 | 遮水なし | 処理なし | 直営 | 埋立終了 |  | 無し |  | 嫌気性埋立構造 | [9 empty] | 回収していない
青森県 | 02406 |  | 横浜町 |  | 横浜町一般廃棄物最終処分場 | 434 | 347 | 16573 | 焼却残渣（主灰）,不燃ごみ,破砕ごみ・処理残渣 | 山間 | 2002 | 5400 | 20800 | 2016 | 底部遮水工 | 凝集沈殿,生物処理（脱窒あり）,砂ろ過,消毒,促進酸化処理 | 直営 | 埋立中 |  | 無し |  | 準好気性埋立構造 | 末端集水管は水没 | 即日覆土 | 一部延長を行っている |  | 0.5 |  | 7 |  | 4.78 | 回収していない
青森県 | 02411 |  | 六ヶ所村 |  | 六ヶ所村一般廃棄物最終処分場 | 2192 | 1931 | 97274 | 焼却残渣（主灰）,不燃ごみ,焼却残渣（飛灰）,粗大ごみ | 山間 | 1995 | 19230 | 147000 | 2012 | 底部遮水工 | 凝集沈殿,消毒 | 直営 | 埋立中 |  | 無し |  | 準好気性埋立構造 | 末端集水管は開放 | 即日覆土 | 埋立状況により計画的に延長 |  | 2.4 |  | 5.4 |  | 4 | 回収していない
青森県 | 02412 |  | おいらせ町 |  | おいらせ町一般廃棄物最終処分場 | 0 | 0 | 0 | 焼却残渣（主灰）,不燃ごみ,焼却残渣（飛灰）,粗大ごみ | 山間 | 1980 | 8000 | 31000 | 2010 | 底部遮水工 | 生物処理（脱窒なし） | 委託 | 埋立中 |  | 無し |  | 準好気性埋立構造 | 末端集水管は開放 | 中間覆土 | 一部延長を行っていない |  | 1 |  | 3 |  | 0 | 回収していない
青森県 | 02423 |  | 大間町 |  | 大間町一般廃棄物最終処分場 | 2200 | 2300 | 3000 | 焼却残渣（主灰）,不燃ごみ,その他 | 山間 | 1996 | 6500 | 25000 | 2015 | 底部遮水工 | 生物処理（脱窒なし）,消毒,促進酸化処理 | 直営 | 埋立中 |  | 無し |  | 準好気性埋立構造 | 末端集水管は開放 | 即日覆土 | 埋立状況により計画的に延長 |  | 4.1 |  | 14 |  | 8.9 | 回収していない
青森県 | 02424 |  | 東通村 |  | 東通村一般廃棄物最終処分場 |  |  | 0 | 粗大ごみ | 山間 | 1970 | 56910 | 284550 | 2015 | 遮水なし | 処理なし | 直営 | 埋立終了 |  | 無し |  | 嫌気性埋立構造 |  |  |  | 0.8 |  | 2.4 |  | 4.3 |  | 回収していない
青森県 | 02425 |  | 風間浦村 |  | 風間浦村一般廃棄物最終処分場 | 11450 | 0 | 4726 | 焼却残渣（主灰）,不燃ごみ,粗大ごみ | 山間 | 1990 | 4250 | 15700 | 2007 | その他遮水 | 凝集沈殿,生物処理（脱窒あり）,消毒 | 委託 | 埋立中 |  | 無し |  | 準好気性埋立構造 | 末端集水管は水没 | 中間覆土 | 一部延長を行っていない |  | 1 |  | 3 |  | 1 | 回収していない
青森県 | 02426 |  | 佐井村 |  | 佐井村不燃物埋立最終処分場 | 0 | 0 | 2775 | 焼却残渣（主灰）,資源ごみ,不燃ごみ,焼却残渣（飛灰）,粗大ごみ | 山間 | 1982 | 5359 | 26313 | 2011 | 底部遮水工,鉛直遮水工 | 凝集沈殿,生物処理（脱窒なし）,砂ろ過,消毒 | 委託 | 埋立中 |  | 無し |  | 準好気性埋立構造 | 末端集水管は開放 | 即日覆土 | 埋立状況により計画的に延長 | 1 | 1.2 | 5.6 | 3.7 | 2 | 1.8 | 回収していない
青森県 | 02445 |  | 南部町 |  | 南部町福地不燃物処理場 | 0 | 0 | 0 | 不燃ごみ,粗大ごみ | 山間 | 1970 | 8273 | 56153 | 2020 | 遮水なし | 処理なし | 直営 | 埋立終了 |  | 無し |  | その他埋立構造 | [9 empty] | 回収していない
青森県 | 02446 |  | 階上町 |  | 階上町一般廃棄物最終処分場 | 0 | 0 | 11054 | 破砕ごみ・処理残渣 | 山間 | 1993 | 3637 | 13414 | 2007 | 底部遮水工,その他遮水 | 凝集沈殿,活性炭処理 | 直営 | 埋立終了 |  | 無し |  | 準好気性埋立構造 | 末端集水管は水没 | 即日覆土 | 一部延長を行っていない | 1 | 1 | 5 | 4 | 2 | 2 | 回収していない
青森県 | 02803 |  | 中部上北広域事業組合 |  | 中部上北最終処分場 | 4437 | 2662 | 48048 | 不燃ごみ,破砕ごみ・処理残渣,粗大ごみ | 山間 | 1988 | 30337 | 200953 | 2017 | 底部遮水工,鉛直遮水工 | 生物処理（脱窒なし） | 一部委託 | 埋立中 |  | 無し |  | 準好気性埋立構造 | 末端集水管は開放 | 中間覆土 | 一部延長を行っていない |  | 5.93 |  | 7.35 |  | 2.14 | 回収していない
青森県 | 02818 |  | 黒石地区清掃施設組合 |  | 沖浦埋立処分地 | 6983 | 5116 | 85310 | 焼却残渣（主灰）,可燃ごみ,不燃ごみ,焼却残渣（飛灰）,破砕ごみ・処理残渣 | 山間 | 1980 | 56182 | 805160 | 2025 | 原地盤利用,鉛直遮水工 | 凝集沈殿,砂ろ過,活性炭処理 | 一部委託 | 埋立中 |  | 無し |  | 準好気性埋立構造 | 末端集水管は開放 | 即日覆土 | 埋立状況により計画的に延長 | 11 | 1.5 | 37.6 | 17.2 | 87.9 | 97.8 | 回収していない
青森県 | 02829 |  | 西海岸衛生処理組合 |  | 鰺ヶ沢一般廃棄物最終処分場 | 945 | 1417 | 2248 | 焼却残渣（主灰）,不燃ごみ,焼却残渣（飛灰）,破砕ごみ・処理残渣 | 山間 | 1993 | 11100 | 48300 | 2011 | 底部遮水工,鉛直遮水工 | 生物処理（脱窒なし）,砂ろ過,消毒,活性炭処理 | 直営 | 埋立中 |  | 無し |  | 準好気性埋立構造 | 末端集水管は水没 | 即日覆土 | 一部延長を行っている |  | 0.14 |  | 3.91 |  | 0 | 回収していない
青森県 | 02846 |  | 三戸地区塵芥処理事務組合 |  | 三戸地区不燃物埋立最終処分場 | 2673 | 2279 | 24091 | 焼却残渣（主灰）,焼却残渣（飛灰）,破砕ごみ・処理残渣 | 山間 | 1995 | 13350 | 86023 | 2021 | 底部遮水工,鉛直遮水工,その他遮水 | 凝集沈殿,生物処理（脱窒なし）,砂ろ過,消毒,活性炭処理 | 直営 | 埋立中 | 能力変更 | 無し |  | 準好気性埋立構造 | 末端集水管は開放 | 即日覆土 | 埋立状況により計画的に延長 | 2.13 | 0.69 | 5.63 | 2.05 | 5.5 | 5.64 | 回収していない
青森県 | 02863 |  | 十和田地域広域事務組合 |  | 十和田地域広域事務組合五戸第二最終処分場 | 4550 | 5060 | 34586 | 焼却残渣（主灰）,焼却残渣（飛灰）,破砕ごみ・処理残渣,粗大ごみ | 山間 | 1994 | 13500 | 61680 | 2017 | 底部遮水工,鉛直遮水工 | 凝集沈殿,生物処理（脱窒あり）,砂ろ過,消毒,活性炭処理 | 一部委託 | 埋立中 |  | 無し |  | 準好気性埋立構造 | 末端集水管は開放 | 即日覆土 | 埋立状況により計画的に延長 | 22.5 | 6.5 | 64.2 | 39.3 | 66.4 | 43.1 | 回収していない
青森県 | 02863 |  | 十和田地域広域事務組合 |  | 十和田地域広域事務組合五戸第一最終処分場 | 0 | 0 | 0 | 焼却残渣（主灰）,可燃ごみ,資源ごみ,不燃ごみ,焼却残渣（飛灰）,破砕ごみ・処理残渣,粗大ごみ | 山間 | 1977 | 50500 | 223790 | 2008 | 遮水なし | 処理なし | 直営 | 埋立終了 |  | 無し |  | その他埋立構造 |  |  |  | 2.2 | 2.2 | 7.7 | 7.7 | 13 | 13 | 回収していない
青森県 | 02863 |  | 十和田地域広域事務組合 |  | 十和田地域広域事務組合十和田最終処分場 | 0 | 0 | 15555 | 焼却残渣（主灰）,可燃ごみ,不燃ごみ,焼却残渣（飛灰）,破砕ごみ・処理残渣,粗大ごみ | 山間 | 1984 | 33700 | 368000 | 2017 | 原地盤利用,底部遮水工,鉛直遮水工 | 凝集沈殿,生物処理（脱窒なし）,消毒 | 直営 | 埋立中 |  | 無し |  | 準好気性埋立構造 | 末端集水管は開放 | 即日覆土 | 一部延長を行っている | 3.7 | 0.4 | 5.3 | 3.2 | 9.6 | 9.9 | 回収していない
青森県 | 02874 |  | 青森地域広域事務組合 |  | 青森地域広域事務組合今別地区最終処分場 | 713 | 312 | 15896 | 焼却残渣（主灰）,不燃ごみ | 平地 | 1990 | 9700 | 36800 | 2029 | 底部遮水工,鉛直遮水工 | 凝集沈殿,生物処理（脱窒あり）,消毒 | 直営 | 埋立中 |  | 無し |  | 準好気性埋立構造 | 末端集水管は開放 | 中間覆土 | 一部延長を行っていない | 10.9 | 2 | 6.5 | 7.4 | 6.4 | 10.2 | 回収していない
青森県 | 02874 |  | 青森地域広域事務組合 |  | 青森地域広域事務組合蟹田地区最終処分場 | 576.2 | 527.9 | 867.2 | 焼却残渣（主灰）,不燃ごみ | 山間 | 1994 | 4400 | 30200 | 2012 | その他遮水 | 凝集沈殿,生物処理（脱窒あり）,消毒 | 直営 | 埋立中 |  | 無し |  | 準好気性埋立構造 | 末端集水管は水没 | 中間覆土 | 一部延長を行っている | 12.6 | 2.2 | 16.5 | 12.2 | 20.4 | 19.2 | 回収していない
岩手県 | 03201 |  | 盛岡市 |  | 廃棄物処分場 | 11396 | 12202 | 475498 | 焼却残渣（主灰）,焼却残渣（飛灰）,破砕ごみ・処理残渣 | 山間 | 1977 | 90300 | 1017050 | 2022 | 原地盤利用,底部遮水工 | 凝集沈殿,生物処理（脱窒あり）,砂ろ過,消毒,活性炭処理 | 直営 | 埋立中 |  | 無し |  | 準好気性埋立構造 | 末端集水管は開放 | 最終覆土のみ | 埋立状況により計画的に延長 | 12 | 0.7 | 29 | 9 | 32 | 3 | 回収していない
岩手県 | 03201 |  | 盛岡市 |  | 玉山廃棄物処分場 | 0 | 0 | 20313 | 焼却残渣（主灰）,不燃ごみ,焼却残渣（飛灰）,破砕ごみ・処理残渣 | 山間 | 1993 | 19308 | 37100 | 2029 | 底部遮水工 | 凝集沈殿,消毒 | 直営 | 埋立中 | 休止 | 無し |  | 準好気性埋立構造 | 末端集水管は水没 | 即日覆土 | 埋立状況により計画的に延長 | 1.5 | 1.43 | 7 | 5.75 |  | 3.23 | 回収していない
岩手県 | 03203 |  | 大船渡市 |  | 大船渡市廃棄物埋立処分場 | 0 | 0 | 12986 | 不燃ごみ | 山間 | 1983 | 4200 | 17000 | 2022 | 遮水なし | 処理なし | 直営 | 埋立中 |  | 無し |  | その他埋立構造 |  |  |  | 測定なし | 測定なし | 測定なし | 測定なし | 測定なし | 測定なし | 回収していない
岩手県 | 03205 |  | 花巻市 |  | 花巻市一般廃棄物最終処分場 | 4639 | 4389 | 40304 | 焼却残渣（主灰）,その他,焼却残渣（飛灰）,破砕ごみ・処理残渣 | 山間 | 1984 | 35600 | 192880 | 2018 | 原地盤利用,表面遮水工（キャッピング） | 凝集沈殿,生物処理（脱窒なし）,砂ろ過,活性炭処理 | 直営 | 埋立中 |  | 無し |  | 準好気性埋立構造 | 末端集水管は開放 | 即日覆土 | 埋立状況により計画的に延長 | 2.8 | 12 | 15 | 0.6 | 18 | 6.5 | 回収していない
岩手県 | 03206 |  | 北上市 |  | 北上市一般廃棄物最終処分場 | 3345 | 2602 | 78164 | 焼却残渣（主灰）,焼却残渣（飛灰）,破砕ごみ・処理残渣 | 山間 | 1997 | 14700 | 127400 | 2011 | 底部遮水工 | 凝集沈殿,生物処理（脱窒あり）,砂ろ過,消毒,活性炭処理 | 委託 | 埋立中 |  | 無し |  | 準好気性埋立構造 | 末端集水管は水没 | 中間覆土 | 埋立状況により計画的に延長 | 1.1 | 0.5 | 18 | 15 | 26 | 25 | 回収していない
岩手県 | 03208 |  | 遠野市 |  | 遠野市清養園クリーンセンター最終処分場 | 1110 | 940 | 24817 | 焼却残渣（主灰）,焼却残渣（飛灰）,破砕ごみ・処理残渣 | 山間 | 2002 | 7150 | 37600 | 2027 | 表面遮水工（キャッピング） | 凝集沈殿,生物処理（脱窒あり）,砂ろ過,消毒,活性炭処理 | 一部委託 | 埋立中 |  | 無し |  | 準好気性埋立構造 | 末端集水管は開放 | 即日覆土 | 埋立状況により計画的に延長 |  | 0.73 |  | 2.5 |  | 2.8 | 回収していない
岩手県 | 03210 |  | 陸前高田市 |  | 陸前高田市一般廃棄物最終処分場 | 震災により不明 | 715 | 震災により不明 | 焼却残渣（主灰）,焼却残渣（飛灰）,破砕ごみ・処理残渣 | 山間 | 1997 | 6790 | 36126 | 2011 | 底部遮水工,鉛直遮水工 | 生物処理（脱窒なし）,砂ろ過,消毒,活性炭処理 | 委託 | 埋立中 |  | 無し |  | 準好気性埋立構造 | 末端集水管は水没 | 即日覆土 | 埋立状況により計画的に延長 |  | 0.6 |  | 3 |  | 19 | 回収していない
岩手県 | 03213 |  | 二戸市 |  | 二戸市不燃物埋立地 | 1252 | 1395 | 47032 | 焼却残渣（主灰）,焼却残渣（飛灰） | 山間 | 1980 | 41268 | 131530 | 2023 | 底部遮水工 | 消毒 | 直営 | 埋立中 |  | 無し |  | その他埋立構造 |  |  |  | 0.6 | 0.6 | 4.9 | 4.9 | 2.9 | 2.9 | 回収していない
岩手県 | 03214 |  | 八幡平市 |  | 八幡平市栗日影沢最終処分場 | 1546 | 1402 | 7068 | 焼却残渣（主灰）,不燃ごみ,焼却残渣（飛灰）,破砕ごみ・処理残渣,粗大ごみ | 山間 | 1988 | 10620 | 56090 | 2012 | 底部遮水工 | 凝集沈殿,消毒 | 委託 | 埋立中 |  | 無し |  | 準好気性埋立構造 | 末端集水管は水没 | 最終覆土のみ | 埋立状況により計画的に延長 | 1.7 | 0.8 | 7.8 | 5.3 | 4.1 | 4.5 | 回収していない
岩手県 | 03215 |  | 奥州市 |  | 水沢一般廃棄物最終処分場 | 10 | 8 | 48262 | その他 | 山間 | 1974 | 32840 | 345150 | 2016 | 遮水なし | 処理なし | 直営 | 埋立中 |  | 無し |  | その他埋立構造 |  |  |  |  | 1 |  | 2.5 |  | 0 | 回収していない
岩手県 | 03215 |  | 奥州市 |  | 江刺一般廃棄物最終処分場 | 0 | 0 | 0 | その他 | 山間 | 1978 | 9000 | 51000 | 1997 | その他遮水 | 処理なし | 直営 | 埋立終了 |  | 無し |  | その他埋立構造 | [9 empty] | 回収していない
岩手県 | 03215 |  | 奥州市 |  | 前沢一般廃棄物最終処分場 | 86 | 68 | 27193 | その他 | 山間 | 1955 | 14668 | 89169 | 2013 | 遮水なし | 処理なし | 委託 | 埋立中 |  | 無し |  | その他埋立構造 |  |  |  |  | 1.1 |  | 3.2 |  | 0 | 回収していない
岩手県 | 03215 |  | 奥州市 |  | 胆沢一般廃棄物最終処分場 | 0 | 0 | 646 | その他 | 山間 | 1972 | 3786 | 45500 | 2011 | 遮水なし | 処理なし | 一部委託 | 埋立中 |  | 無し |  | その他埋立構造 |  |  |  | 測定なし | 1.3 | 測定なし | 3.9 | 測定なし | 0 | 回収していない
岩手県 | 03215 |  | 奥州市 |  | 衣川一般廃棄物最終処分場 | 0 | 0 | 0 | その他 | 山間 | 1971 | 9410 | 30000 | 1998 | 遮水なし | 処理なし | 直営 | 埋立終了 |  | 無し |  | その他埋立構造 | [9 empty] | 回収していない
岩手県 | 03302 |  | 葛巻町 |  | 葛巻町最終処分場 | 455 | 295 | 5957 | 焼却残渣（主灰）,不燃ごみ,焼却残渣（飛灰）,破砕ごみ・処理残渣 | 山間 | 1988 | 6000 | 19800 | 2015 | 原地盤利用,底部遮水工,表面遮水工（キャッピング） | 生物処理（脱窒あり）,消毒,膜処理 | 委託 | 埋立中 |  | 無し |  | その他埋立構造 |  |  |  | 測定なし | 0.72 | 測定なし | 5.56 | 測定なし | 10.9 | 回収していない
岩手県 | 03303 |  | 岩手町 |  | 岩手町前ヶ沢不燃物埋立地 | 0 | 0 | 0 | 焼却残渣（主灰）,破砕ごみ・処理残渣 | 山間 | 1976 | 43000 | 140000 | 1999 | 鉛直遮水工 | 砂ろ過,消毒,活性炭処理 | 委託 | 埋立終了 |  | 無し |  | 嫌気性埋立構造 | [9 empty] | 回収していない
岩手県 | 03303 |  | 岩手町 |  | 岩手町一般廃棄物最終処分場 | 978 | 964 | 9928 | 焼却残渣（主灰）,焼却残渣（飛灰）,破砕ごみ・処理残渣 | 山間 | 2003 | 4580 | 17000 | 2018 | 底部遮水工 | 生物処理（脱窒なし）,消毒,活性炭処理,膜処理 | 委託 | 埋立中 |  | 無し |  | 準好気性埋立構造 | 末端集水管は開放 | 中間覆土 | 埋立状況により計画的に延長 |  | 0.54 |  | 4.3 |  | 4.25 | 回収していない
岩手県 | 03305 |  | 滝沢村 |  | 滝沢一般廃棄物最終処分場 | 1037 | 1206 | 27200 | 溶融飛灰,不燃ごみ | 山間 | 1998 | 10500 | 52500 | 2013 | 底部遮水工 | 生物処理（脱窒あり）,砂ろ過,消毒,活性炭処理 | 委託 | 埋立中 |  | 無し |  | 準好気性埋立構造 | 末端集水管は開放 | 中間覆土 | 一部延長を行っていない | 7.3 | 0.6 | 28 | 7.9 | 24 | 11 | 回収していない
岩手県 | 03366 |  | 西和賀町 |  | 西和賀町一般廃棄物最終処分場 | 308 | 217 | 4638 | 焼却残渣（主灰）,不燃ごみ,破砕ごみ・処理残渣,粗大ごみ | 山間 | 1997 | 3450 | 9000 | 2020 | 底部遮水工 | 凝集沈殿,生物処理（脱窒なし）,砂ろ過,消毒 | 直営 | 埋立中 |  | 無し |  | 準好気性埋立構造 | 末端集水管は開放 | 中間覆土 | 埋立状況により計画的に延長 |  | 0.75 |  | 4.68 |  | 2.24 | 回収していない
岩手県 | 03366 |  | 西和賀町 |  | 西和賀町左草町有林ごみ埋立場 | 0 | 0 | 556 | 不燃ごみ | 山間 | 1989 | 950 | 2700 | 2006 | 遮水なし | 処理なし | 委託 | 埋立終了 |  | 無し |  | その他埋立構造 |  |  |  |  | 0.88 |  | 1.95 |  | 0.31 | 回収していない
岩手県 | 03366 |  | 西和賀町 |  | 西和賀町蛭山 | 0 | 0 | 0 | 不燃ごみ,粗大ごみ | 山間 | 1979 | 4000 | 11400 | 1996 | 遮水なし | 処理なし | 直営 | 埋立終了 |  | 無し |  | その他埋立構造 | [9 empty] | 回収していない
岩手県 | 03381 |  | 金ケ崎町 |  | 金ケ崎町営最終処分地 | 0 | 0 | 2529 | 不燃ごみ | 山間 | 1965 | 10000 | 70000 | 2016 | 原地盤利用 | 処理なし | 直営 | 埋立終了 |  | 無し |  | その他埋立構造 | [9 empty] | 回収していない
岩手県 | 03461 |  | 大槌町 |  | 大槌町一般廃棄物最終処分場 | 2060 | 781 | 15713 | 溶融飛灰,不燃ごみ,溶融スラグ | 山間 | 1996 | 5540 | 41300 | 2012 | 表面遮水工（キャッピング） | 凝集沈殿,生物処理（脱窒なし）,消毒 | 直営 | 埋立中 |  | 無し |  | 準好気性埋立構造 | 末端集水管は開放 | 中間覆土 | 一部延長を行っている | 33.5 | 1.1 | 32.3 | 27.9 | 26.8 | 26.5 | 回収していない
岩手県 | 03828 |  | 二戸地区広域行政事務組合 |  | 不燃物処理場 | 2500 | 754 | 56495 | 破砕ごみ・処理残渣 | 山間 | 1974 | 13953 | 98000 | 2024 | 遮水なし | 処理なし | 直営 | 埋立中 |  | 無し |  | その他埋立構造 |  |  |  | 測定なし | 測定なし | 測定なし | 測定なし | 測定なし | 測定なし | 回収していない
岩手県 | 03835 |  | 久慈広域連合 |  | 久慈地区最終処分場 | 4184 | 3584 | 23836 | 焼却残渣（主灰）,焼却残渣（飛灰）,破砕ごみ・処理残渣 | 山間 | 2002 | 9160 | 59100 | 2018 | 底部遮水工 | 生物処理（脱窒あり）,砂ろ過,消毒,活性炭処理 | 委託 | 埋立中 | 能力変更 | 無し |  | 準好気性埋立構造 | 末端集水管は開放 | 中間覆土 | 埋立状況により計画的に延長 | 測定なし | 1 | 測定なし | 10 | 測定なし | 10 | 回収していない
岩手県 | 03840 |  | 盛岡・紫波地区環境施設組合 |  | 一般廃棄物最終処分場 | 2368 | 2153 | 13184 | 溶融飛灰,その他 | 平地 | 1997 | 11200 | 69190 | 2012 | 底部遮水工 | 凝集沈殿,生物処理（脱窒なし）,砂ろ過,消毒 | 直営 | 埋立中 |  | 有り | 95 | 準好気性埋立構造 | 末端集水管は開放 | 即日覆土 | 埋立状況により計画的に延長 | 4.8 | 0.7 | 235 | 33 |  | 22 | 回収していない
岩手県 | 03851 |  | 一関地区広域行政組合 |  | 舞川清掃センター | 4485 | 4216 | 69975 | 焼却残渣（主灰）,不燃ごみ,焼却残渣（飛灰）,破砕ごみ・処理残渣 | 山間 | 1998 | 20700 | 141800 | 2021 | 底部遮水工,鉛直遮水工,表面遮水工（キャッピング） | 凝集沈殿,生物処理（脱窒なし）,砂ろ過,消毒,活性炭処理 | 委託 | 埋立中 |  | 無し |  | 準好気性埋立構造 | 末端集水管は開放 | 即日覆土 | 埋立状況により計画的に延長 | 5.9 | 0.6 | 9 | 3.8 | 6 | 5.3 | 回収していない
岩手県 | 03851 |  | 一関地区広域行政組合 |  | 花泉清掃センター | 19 | 19 | 3493 | 不燃ごみ | 山間 | 1988 | 6470 | 28300 | 2021 | 原地盤利用,鉛直遮水工 | 凝集沈殿,生物処理（脱窒なし）,消毒 | 委託 | 埋立中 |  | 無し |  | 準好気性埋立構造 | 末端集水管は開放 | 即日覆土 | 一部延長を行っていない | 0 | 0.6 | 0 | 2 | 0 | 0.8 | 回収していない
岩手県 | 03851 |  | 一関地区広域行政組合 |  | 東山清掃センター | 1777 | 1508 | 36053 | 焼却残渣（主灰）,不燃ごみ,焼却残渣（飛灰）,破砕ごみ・処理残渣 | 山間 | 1983 | 17460 | 110000 | 2025 | 底部遮水工,鉛直遮水工 | 凝集沈殿,生物処理（脱窒なし）,砂ろ過,消毒,膜処理 | 直営 | 埋立中 |  | 無し |  | その他埋立構造 |  |  |  | 0 | 0.9 | 0 | 5.6 | 0 | 11.9 | 回収していない
岩手県 | 03851 |  | 一関地区広域行政組合 |  | 舞川清掃センター（旧一般廃棄物埋立処分地） | 0 | 0 | 0 | 焼却残渣（主灰）,不燃ごみ,焼却残渣（飛灰）,粗大ごみ | 山間 | 1981 | 29650 | 201929 | 2000 | 底部遮水工,鉛直遮水工 | 凝集沈殿,生物処理（脱窒なし）,砂ろ過,消毒,活性炭処理 | 委託 | 埋立終了 |  | 無し |  | 準好気性埋立構造 | 末端集水管は開放 | 即日覆土 | 一部延長を行っていない | 5.9 | 0.6 | 9 | 3.8 | 6 | 5.3 | 回収していない
岩手県 | 03855 |  | 大船渡地区環境衛生組合 |  | 大船渡地区環境衛生組合大平最終処分場 | 0 | 0 | 45716 | 焼却残渣（主灰）,不燃ごみ | 山間 | 1973 | 37922 | 151688 | 1997 | 遮水なし | 処理なし | 直営 | 埋立終了 |  | 無し |  | 嫌気性埋立構造 | [9 empty] | 回収していない
岩手県 | 03855 |  | 大船渡地区環境衛生組合 |  | 大船渡地区環境衛生組合一般廃棄物最終処分場 | 1195 | 1023 | 34216 | 焼却残渣（飛灰）,破砕ごみ・処理残渣 | 山間 | 1997 | 6800 | 58000 | 2021 | 底部遮水工,表面遮水工（キャッピング） | 凝集沈殿,生物処理（脱窒あり）,砂ろ過,消毒,活性炭処理,促進酸化処理 | 直営 | 埋立中 |  | 無し |  | 準好気性埋立構造 | 末端集水管は開放 | 即日覆土 | 埋立状況により計画的に延長 | 2 | 1 | 15 | 11 | 14 | 14 | 回収していない
岩手県 | 03867 |  | 宮古地区広域行政組合 |  | 一般廃棄物最終処分場 | 4452 | 3852 | 57588 | 焼却残渣（主灰）,不燃ごみ,焼却残渣（飛灰）,破砕ごみ・処理残渣,粗大ごみ | 山間 | 1985 | 54800 | 500600 | 2023 | 原地盤利用 | 凝集沈殿,生物処理（脱窒あり）,砂ろ過,消毒,活性炭処理 | 一部委託 | 埋立中 |  | 無し |  | 準好気性埋立構造 | 末端集水管は開放 | 即日覆土 | 埋立状況により計画的に延長 | 2.6 | 1.2 | 13.2 | 8.1 | 29 | 7.5 | 回収していない
岩手県 | 03873 |  | 奥州金ケ崎行政事務組合 |  | 胆江地区最終処分場 | 436 | 329 | 124564 | 焼却残渣（主灰）,焼却残渣（飛灰）,破砕ごみ・処理残渣 | 山間 | 2010 | 23770 | 125000 | 2025 | 底部遮水工 | 凝集沈殿,砂ろ過,下水道放流 | 直営 | 埋立中 | 新設（新規稼働） | 無し |  | 準好気性埋立構造 | 末端集水管は開放 | 即日覆土,中間覆土 | 埋立状況により計画的に延長 | 250 | 250 | 100 | 100 | 100 | 100 | 回収していない
宮城県 | 04100 |  | 仙台市 |  | 石積埋立処分場 | 40747 | 51535 | 4790744 | 焼却残渣（主灰）,溶融飛灰,不燃ごみ,焼却残渣（飛灰）,溶融スラグ,破砕ごみ・処理残渣 | 山間 | 1986 | 348400 | 6412000 | 未定 | 底部遮水工 | 生物処理（脱窒あり）,砂ろ過,消毒,活性炭処理 | 直営 | 埋立中 |  | 無し |  | 準好気性埋立構造 | 末端集水管は開放 | 即日覆土 | 埋立状況により計画的に延長 | 250 | 20 | 200 | 20 | 200 | 10 | 回収していない
宮城県 | 04100 |  | 仙台市 |  | 延寿埋立処分場 | 0 | 0 | 9892 | 不燃ごみ,破砕ごみ・処理残渣 | 山間 | 1982 | 64260 | 491100 | 2000 | 原地盤利用 | 生物処理（脱窒なし）,砂ろ過,消毒,活性炭処理 | 直営 | 埋立終了 | 休止 | 無し |  | 準好気性埋立構造 | 末端集水管は開放 | 最終覆土のみ | 一部延長を行っていない | 200 | 20 | 100 | 20 | 100 | 10 | 回収していない
宮城県 | 04202 |  | 石巻市 |  | 石巻市雄勝一般廃棄物最終処分場 | 72 | 150 | 12058 | 溶融飛灰,不燃ごみ,溶融スラグ,破砕ごみ・処理残渣 | 山間 | 1995 | 3580 | 20700 | 2011 | 底部遮水工 | 凝集沈殿,生物処理（脱窒なし）,砂ろ過,消毒,活性炭処理 | 直営 | 埋立中 |  | 無し |  | 準好気性埋立構造 | 末端集水管は開放 | 即日覆土 | 埋立状況により計画的に延長 | 0.6 | 0.5以下 | 5.7 | 4 | 6.9 | 3.3 | 回収していない
宮城県 | 04202 |  | 石巻市 |  | 石巻市河南一般廃棄物最終処分場 | 124 | 138 | 26466 | 溶融飛灰,不燃ごみ,溶融スラグ,粗大ごみ | 山間 | 1995 | 14200 | 51600 | 2021 | 底部遮水工 | 凝集沈殿,生物処理（脱窒あり）,砂ろ過,消毒,活性炭処理 | 委託 | 埋立中 |  | 無し |  | 準好気性埋立構造 | 末端集水管は開放 | 即日覆土 | 埋立状況により計画的に延長 | 1.7 | 0.6 | 6.2 | 3.9 | 3.6 | 3.2 | 回収していない
宮城県 | 04202 |  | 石巻市 |  | 石巻市牡鹿一般廃棄物最終処分場 | 176 | 210 | 2217 | 焼却残渣（主灰）,破砕ごみ・処理残渣 | 山間 | 2002 | 1460 | 4640 | 2014 | 底部遮水工,覆蓋（屋根） | 凝集沈殿,砂ろ過,活性炭処理 | 直営 | 埋立中 |  | 無し |  | 準好気性埋立構造 | 末端集水管は開放 | 即日覆土 | 埋立状況により計画的に延長 | 11 | 2 | 34 | 19 | 8 | 6 | 回収していない
宮城県 | 04202 |  | 石巻市 |  | 石巻市一般廃棄物最終処分場 | 5115 | 3628 | 94785 | 溶融飛灰,不燃ごみ,溶融スラグ,破砕ごみ・処理残渣 | 山間 | 1996 | 36000 | 270700 | 2020 | 底部遮水工 | 凝集沈殿,生物処理（脱窒あり）,砂ろ過,消毒,活性炭処理 | 直営 | 埋立中 |  | 有り | 79 | 準好気性埋立構造 | 末端集水管は開放 | 即日覆土 | 埋立状況により計画的に延長 | 38 | 0.8 | 46 | 12 | 66 | 35 | 回収していない
宮城県 | 04202 |  | 石巻市 |  | 石巻市河北地区一般廃棄物最終処分場 | 1328 | 2414 | 24802 | 溶融飛灰,溶融スラグ,破砕ごみ・処理残渣 | 山間 | 2000 | 8000 | 34000 | 2019 | 底部遮水工 | 凝集沈殿,生物処理（脱窒あり）,砂ろ過,消毒,活性炭処理 | 一部委託 | 埋立中 |  | 無し |  | 準好気性埋立構造 | 末端集水管は開放 | 即日覆土 | 埋立状況により計画的に延長 | 1.5 | 0.6 | 10 | 7.1 | 7.4 | 7 | 回収していない
宮城県 | 04203 |  | 塩竈市 |  | 塩竈市廃棄物埋立処分場 | 6099 | 2581 | 34912 | 焼却残渣（主灰）,不燃ごみ,焼却残渣（飛灰）,破砕ごみ・処理残渣,粗大ごみ | 山間 | 1989 | 32630 | 266700 | 2015 | 底部遮水工 | 生物処理（脱窒あり）,砂ろ過,活性炭処理 | 委託 | 埋立中 |  | 無し |  | その他埋立構造 |  |  |  | 1.6 | 1.6 | 4.2 | 4.2 | 16 | 1.6 | 回収していない
宮城県 | 04205 |  | 気仙沼市 |  | 気仙沼市本吉一般廃棄物採集処分場 | 95 | 95 | 2007 | 焼却残渣（主灰）,破砕ごみ・処理残渣 | 山間 | 1995 | 2325 | 10153 | 2011 | 底部遮水工 | 凝集沈殿,生物処理（脱窒あり） | 直営 | 埋立中 |  | 無し |  | 準好気性埋立構造 | 末端集水管は開放 | 即日覆土 | 埋立状況により計画的に延長 | 1.67 | 0.74 | 4.66 | 3.48 | 4.53 | 4.56 | 回収していない
宮城県 | 04205 |  | 気仙沼市 |  | 気仙沼市大曲一般廃棄物最終処分場 | 5538 | 3734 | 68506 | 焼却残渣（主灰）,その他,破砕ごみ・処理残渣 | 山間 | 1989 | 24400 | 168000 | 2013 | 原地盤利用 | 生物処理（脱窒あり）,消毒 | 直営 | 埋立中 |  | 無し |  | 準好気性埋立構造 | 末端集水管は水没 | 即日覆土 | 一部延長を行っていない | 10.5 | 0.9 | 6.6 | 4 |  | 14.8 | 回収していない
宮城県 | 04205 |  | 気仙沼市 |  | 気仙沼市唐桑一般廃棄物最終処分場 | 8100 | 88 | 3292 | 焼却残渣（主灰）,その他,破砕ごみ・処理残渣 | 山間 | 1999 | 2320 | 8100 | 2013 | 底部遮水工 | 凝集沈殿,生物処理（脱窒なし）,砂ろ過,消毒,活性炭処理 | 直営 | 埋立中 |  | 無し |  | 準好気性埋立構造 | 末端集水管は水没 | 即日覆土 | 埋立状況により計画的に延長 | 1.2 | 1.1 | 6.3 | 6.2 | 6 | 6 | 回収していない
宮城県 | 04212 |  | 登米市 |  | 登米市環境事業所クリーンセンター | 2915 | 2767 | 26015 | 焼却残渣（主灰）,不燃ごみ,焼却残渣（飛灰） | 山間 | 1990 | 15900 | 112000 | 2017 | 表面遮水工（キャッピング） | 凝集沈殿,生物処理（脱窒なし）,砂ろ過,活性炭処理 | 一部委託 | 埋立中 |  | 無し |  | 準好気性埋立構造 | 末端集水管は水没 | 中間覆土 | 埋立状況により計画的に延長 | 10.3 | 0.6 | 27 | 10.4 | 24.8 | 22.3 | 回収していない
宮城県 | 04213 |  | 栗原市 |  | 栗原市最終処分場 | 31727 | 1919 | 59273 | 焼却残渣（主灰）,焼却残渣（飛灰）,破砕ごみ・処理残渣 | 山間 | 1999 | 11000 | 91000 | 2013 | 表面遮水工（キャッピング） | 凝集沈殿,生物処理（脱窒あり）,砂ろ過,消毒,活性炭処理 | 委託 | 埋立中 |  | 無し |  | 準好気性埋立構造 | 末端集水管は開放 | 即日覆土 | 埋立状況により計画的に延長 | 1.5 | 0.9 | 25.8 | 7.9 | 13.8 | 2.4 | 回収していない
宮城県 | 04213 |  | 栗原市 |  | 栗原市最終処分場（安定型） | 0 | 0 | 0 | 焼却残渣（主灰）,焼却残渣（飛灰）,破砕ごみ・処理残渣 | 山間 | 1973 | 14578 | 170000 | 1999 | 遮水なし | 活性炭処理 | 委託 | 埋立終了 |  | 無し |  | その他埋立構造 |  |  |  |  | 10 |  | 15.6 |  | 0 | 回収していない
宮城県 | 04214 |  | 東松島市 |  | 東松島市一般廃棄物最終処分場 | 1070 | 1070 | 28271 | 溶融飛灰,破砕ごみ・処理残渣 | 山間 | 2007 | 9279 | 38002 | 2022 | 底部遮水工 | 生物処理（脱窒あり）,砂ろ過,消毒,活性炭処理 | 直営 | 埋立中 |  | 無し |  | 準好気性埋立構造 | 末端集水管は開放 | 中間覆土 | 埋立状況により計画的に延長 | 2.9 | 1.2 | 3.8 | 1.9 |  | 4.9 | 回収していない
宮城県 | 04214 |  | 東松島市 |  | 矢本一般廃棄物最終処分場 | 0 | 0 | 0 | 溶融飛灰,その他,破砕ごみ・処理残渣 | 山間 | 1982 | 19750 | 135000 | 2006 | 底部遮水工 | 消毒 | 直営 | 埋立終了 | 休止 | 無し |  | 準好気性埋立構造 | 末端集水管は開放 | 最終覆土のみ | 一部延長を行っていない | 3.5 | 1.2 | 6.7 | 5.4 |  | 3.2 | 回収していない
宮城県 | 04214 |  | 東松島市 |  | 鳴瀬一般廃棄物最終処分場 | 127 | 127 | 1103 | 溶融飛灰,その他,破砕ごみ・処理残渣,粗大ごみ | 山間 | 1992 | 4641 | 15000 | 2010 | 底部遮水工 | 砂ろ過,消毒,活性炭処理 | 委託 | 埋立中 |  | 無し |  | 準好気性埋立構造 | 末端集水管は開放 | 中間覆土 | 一部延長を行っていない | 1.5 | 1.1 | 5.7 | 4 |  | 3.2 | 回収していない
宮城県 | 04215 |  | 大崎市 |  | 大崎市屏風岩最終処分場 | 0 | 0 | 7914 | その他 | 山間 | 1973 | 19834 | 28875 | 2048 | 遮水なし | 処理なし | 直営 | 埋立中 |  | 無し |  | その他埋立構造 |  |  |  | 4.5 | 4.5 | 5.6 | 5.6 |  |  | 回収していない
宮城県 | 04215 |  | 大崎市 |  | 大崎市木通沢最終処分場 | 21 | 21 | 974 | その他 | 山間 | 1973 | 19000 | 100000 | 2014 | 遮水なし | 処理なし | 直営 | 埋立中 |  | 無し |  | その他埋立構造 |  |  |  | 0.9 | 0.9 | 5.2 | 5.2 |  |  | 回収していない
宮城県 | 04323 |  | 柴田町 |  | 葉坂不燃物捨場 | 0 | 0 | 12467 | 不燃ごみ | 山間 | 1971 | 8000 | 120000 | 2007 | 遮水なし | 処理なし | 直営 | 埋立終了 |  | 無し |  | その他埋立構造 | [9 empty] | 回収していない
宮城県 | 04421 |  | 大和町 |  | 大和町不燃物埋却処理場 | 0 | 0 | 0 | その他 | 山間 | 1974 | 14697 | 76970 | 1999 | 底部遮水工,表面遮水工（キャッピング） | 処理なし | 直営 | 埋立終了 | 廃止 | 無し |  | その他埋立構造 | [9 empty] | 回収していない
宮城県 | 04445 |  | 加美町 |  | 加美町青木原一般廃棄物最終処分場 | 278 | 346 | 33125 | その他 | 山間 | 1966 | 36220 | 54946 | 2020 | 遮水なし | 処理なし | 直営 | 埋立中 |  | 無し |  | 嫌気性埋立構造 | [9 empty] | 回収していない
宮城県 | 04581 |  | 女川町 |  | 女川町一般廃棄物最終処分場 | 481 | 581 | 25820 | 焼却残渣（主灰）,溶融飛灰,不燃ごみ,その他,焼却残渣（飛灰）,溶融スラグ,破砕ごみ・処理残渣 | 山間 | 2002 | 6100 | 31000 | 2017 | 底部遮水工 | 生物処理（脱窒あり）,砂ろ過,消毒,活性炭処理 | 直営 | 埋立中 |  | 無し |  | 準好気性埋立構造 | 末端集水管は開放 | 即日覆土 | 埋立状況により計画的に延長 | 2.5 | 0.5 | 13 | 8.2 | 10 | 9.1 | 回収していない
宮城県 | 04867 |  | 黒川地域行政事務組合 |  | 一般廃棄物最終処分場 | 2476 | 2353 | 62803 | 焼却残渣（主灰）,その他,焼却残渣（飛灰）,破砕ごみ・処理残渣 | 山間 | 2001 | 15100 | 90000 | 2016 | その他遮水 | 凝集沈殿,生物処理（脱窒あり）,砂ろ過,消毒,活性炭処理 | 一部委託 | 埋立中 |  | 無し |  | 準好気性埋立構造 | 末端集水管は水没 | 即日覆土 | 埋立状況により計画的に延長 | 132 | 1 | 61 | 9 | 32.3 | 7.9 | 回収していない
宮城県 | 04869 |  | 亘理名取共立衛生処理組合 |  | 岩沼一般廃棄物最終処分場 | 3061 | 2701 | 46149 | 焼却残渣（主灰）,焼却残渣（飛灰） | 山間 | 1996 | 19880 | 119865 | 2015 | その他遮水 | 生物処理（脱窒あり）,砂ろ過,消毒,活性炭処理 | 一部委託 | 埋立中 |  | 無し |  | 準好気性埋立構造 | 末端集水管は水没 | 即日覆土 | 埋立状況により計画的に延長 | [6 empty] | 回収していない
宮城県 | 04869 |  | 亘理名取共立衛生処理組合 |  | 亘理一般廃棄物最終処分場 | 2865 | 2493 | 17937 | 焼却残渣（主灰）,焼却残渣（飛灰） | 山間 | 1995 | 9530 | 52900 | 2012 | 原地盤利用,その他遮水 | 生物処理（脱窒あり）,消毒 | 一部委託 | 埋立中 |  | 無し |  | 準好気性埋立構造 | 末端集水管は水没 | 即日覆土 | 埋立状況により計画的に延長 | [6 empty] | 回収していない
宮城県 | 04872 |  | 宮城東部衛生処理組合 |  | 宮城東部衛生処理センターごみ埋立施設 |  |  | 15538 | 焼却残渣（主灰）,その他,焼却残渣（飛灰）,破砕ごみ・処理残渣 | 山間 | 1988 | 16800 | 202800 | 2015 | 底部遮水工,その他遮水 | 凝集沈殿,生物処理（脱窒あり）,砂ろ過,消毒,活性炭処理,キレート処理 | 一部委託 | 埋立中 |  | 無し |  | 準好気性埋立構造 | 末端集水管は開放 | 即日覆土 | 一部延長を行っている | [6 empty] | 回収していない
宮城県 | 04872 |  | 宮城東部衛生処理組合 |  | 宮城東部衛生処理センターごみ埋立施設 | 7831 | 6887 | 147122 | 焼却残渣（主灰）,その他,焼却残渣（飛灰）,破砕ごみ・処理残渣 | 山間 | 2004 | 16000 | 197600 | 2015 | 底部遮水工,その他遮水 | 凝集沈殿,生物処理（脱窒あり）,砂ろ過,消毒,活性炭処理,キレート処理 | 一部委託 | 埋立中 |  | 無し |  | 準好気性埋立構造 | 末端集水管は開放 | 即日覆土 | 一部延長を行っている | 14 | 1.3 | 10.9 | 2.5 |  |  | 回収していない
宮城県 | 04932 |  | 仙南地域広域行政事務組合 |  | 仙南地域広域行政事務組合仙南最終処分場 | 4730 | 6382 | 66097 | 焼却残渣（主灰）,焼却残渣（飛灰）,破砕ごみ・処理残渣 | 山間 | 1997 | 24000 | 194040 | 2018 | 底部遮水工,鉛直遮水工,覆蓋（屋根）,表面遮水工（キャッピング） | 凝集沈殿,生物処理（脱窒あり）,砂ろ過,消毒,他施設での処理,キレート処理 | 直営 | 埋立中 |  | 無し |  | その他埋立構造 |  |  |  | 5.8 | 1.9 | 17 | 8.4 | 50 | 27 | 回収していない
宮城県 | 04936 |  | 大崎地域広域行政事務組合 |  | 大崎広域中央最終処理センター | 3306 | 3327 | 30148 | 焼却残渣（主灰）,焼却残渣（飛灰） | 山間 | 1996 | 15148 | 70892 | 2016 | 底部遮水工,その他遮水 | 生物処理（脱窒あり）,砂ろ過,消毒,活性炭処理 | 一部委託 | 埋立中 |  | 無し |  | 準好気性埋立構造 | 末端集水管は開放 | 即日覆土 | 一部延長を行っている |  | 0.9 |  | 3.2 |  | 1.1 | 回収していない
宮城県 | 04936 |  | 大崎地域広域行政事務組合 |  | 大崎広域東部一ノ谷クリーンパーク | 2706 | 3062 | 13877 | 焼却残渣（主灰）,焼却残渣（飛灰） | 山間 | 1996 | 9200 | 53500 | 2012 | 底部遮水工,その他遮水 | 生物処理（脱窒なし） | 一部委託 | 埋立中 |  | 無し |  | 準好気性埋立構造 | 末端集水管は開放 | 即日覆土 | 埋立状況により計画的に延長 | 7.1 | 1.4 | 29 | 10 |  | 33.5 | 回収していない
宮城県 | 04936 |  | 大崎地域広域行政事務組合 |  | 大崎広域一般廃棄物最終処分場 | 1389 | 1556 | 55685 | 破砕ごみ・処理残渣 | 山間 | 1997 | 9522 | 75000 | 2036 | 底部遮水工,その他遮水 | 砂ろ過,活性炭処理 | 一部委託 | 埋立中 |  | 無し |  | 準好気性埋立構造 | 末端集水管は開放 | 中間覆土 | 埋立状況により計画的に延長 | 3.6 | 0.7 | 6.7 | 3.5 | 4.6 | 4.5 | 回収していない
宮城県 | 04936 |  | 大崎地域広域行政事務組合 |  | 大崎広域西部環境美化センター | 1270 | 919 | 13298 | 焼却残渣（主灰）,焼却残渣（飛灰） | 山間 | 1995 | 7850 | 54200 | 2010 | 底部遮水工,その他遮水 | 生物処理（脱窒あり）,砂ろ過,消毒,活性炭処理 | 直営 | 埋立中 |  | 無し |  | 準好気性埋立構造 | 末端集水管は開放 | 即日覆土 | 埋立状況により計画的に延長 | 44.1 | 4.5 | 41.5 | 9 | 160.8 | 22.8 | 回収していない
秋田県 | 05201 |  | 秋田市 |  | 秋田市総合環境センター最終処分場 | 2941 | 3419 | 206000 | 溶融飛灰,その他 | 山間 | 1979 | 191000 | 1500000 | 2018 | 底部遮水工,表面遮水工（キャッピング） | 凝集沈殿,砂ろ過,消毒 | 一部委託 | 埋立中 |  | 無し |  | 準好気性埋立構造 | 末端集水管は開放 | 即日覆土 | 埋立状況により計画的に延長 | 500 | 20 | 350 | 30 | 32 | 10 | 回収していない
秋田県 | 05202 |  | 能代市 |  | 能代市一般廃棄物最終処分場（新） | 3272 | 4126 | 54131 | 焼却残渣（主灰）,焼却残渣（飛灰）,破砕ごみ・処理残渣 | 平地 | 1994 | 14320 | 123170 | 2022 | 表面遮水工（キャッピング） | 凝集沈殿,生物処理（脱窒なし）,砂ろ過,消毒,活性炭処理 | 一部委託 | 埋立中 |  | 無し |  | 準好気性埋立構造 | 末端集水管は水没 | 中間覆土 | 埋立状況により計画的に延長 | 5.5 | 3.8 | 15 | 12 | 14 | 9.2 | 回収していない
秋田県 | 05202 |  | 能代市 |  | 能代市一般廃棄物最終処分場（旧） | 0 | 0 | 13 | 焼却残渣（主灰）,不燃ごみ,焼却残渣（飛灰）,破砕ごみ・処理残渣,粗大ごみ | 平地 | 1977 | 40404 | 271000 | 2003 | 遮水なし | 凝集沈殿,生物処理（脱窒なし）,砂ろ過,消毒,活性炭処理 | 一部委託 | 埋立中 | 休止 | 無し |  | 準好気性埋立構造 | 末端集水管は水没 | 中間覆土 | 埋立状況により計画的に延長 | 2.7 | 2.2 | 4.5 | 2.3 | 6.3 | 3.7 | 回収していない
秋田県 | 05202 |  | 能代市 |  | 大沢ごみ処理場 | 0 | 0 | 3730 | 不燃ごみ | 山間 | 1973 | 12211 | 169407 | 2008 | 遮水なし | 凝集沈殿,砂ろ過,消毒 | 直営 | 埋立終了 | 休止 | 無し |  | その他埋立構造 |  |  |  |  | 0.5 |  | 3.2 |  | 0.4 | 回収していない
秋田県 | 05203 |  | 横手市 |  | 横手市南東地区最終処分場 | 2512 | 3002 | 47353 | 焼却残渣（主灰）,焼却残渣（飛灰）,破砕ごみ・処理残渣 | 平地 | 1998 | 18324 | 76123 | 2024 | 底部遮水工 | 凝集沈殿,生物処理（脱窒あり）,砂ろ過,消毒,活性炭処理,下水道放流 | 直営 | 埋立中 |  | 無し |  | 準好気性埋立構造 | 末端集水管は開放 | 即日覆土 | 埋立状況により計画的に延長 |  | 0.5 |  | 1.6 |  | 8.3 | 回収していない
秋田県 | 05203 |  | 横手市 |  | 横手市西部地区最終処分場 | 540 | 500 | 48 | 焼却残渣（主灰）,焼却残渣（飛灰）,破砕ごみ・処理残渣 | 山間 | 1992 | 8260 | 28200 | 2026 | 底部遮水工 | 凝集沈殿,生物処理（脱窒なし）,砂ろ過,活性炭処理 | 直営 | 埋立中 |  | 無し |  | 準好気性埋立構造 | 末端集水管は水没 | 中間覆土 | 埋立状況により計画的に延長 |  | 2.2 |  | 48 |  | 90 | 回収していない
秋田県 | 05203 |  | 横手市 |  | 横手市山内一般廃棄物最終処分場 | 0 | 0 | 0 | 不燃ごみ,その他,粗大ごみ | 山間 | 1979 | 1890 | 7560 | 1998 | その他遮水 | 砂ろ過 | 直営 | 埋立終了 |  | 無し |  | その他埋立構造 |  |  |  |  | 0.9 |  | 1.6 |  | 1.3 | 回収していない
秋田県 | 05204 |  | 大館市 |  | 大館市花岡観音堂埋立最終処分場 | 0 | 0 |  | 可燃ごみ | 山間 | 1973 | 20700 | 442000 | 1998 | 遮水なし | 凝集沈殿 | 直営 | 埋立終了 | 休止 | 無し |  | その他埋立構造 | [9 empty] | 回収していない
秋田県 | 05204 |  | 大館市 |  | 大館市堤沢埋立最終処分場 | 3000 | 2763 | 171000 | 不燃ごみ,破砕ごみ・処理残渣,粗大ごみ | 山間 | 1979 | 47000 | 710000 | 2022 | 遮水なし | 凝集沈殿 | 委託 | 埋立中 |  | 無し |  | その他埋立構造 |  |  |  | 27 | 1 | 9.4 | 8.4 | 26 | 21 | 回収していない
秋田県 | 05204 |  | 大館市 |  | 大館市比内町千年岱埋立最終処分場 | 0 | 0 |  | 粗大ごみ | 山間 | 1975 | 7500 | 37500 | 1996 | 遮水なし | 処理なし | 直営 | 埋立終了 | 休止 | 無し |  | その他埋立構造 | [9 empty] | 回収していない
秋田県 | 05206 |  | 男鹿市 |  | 男鹿市不燃物処理場 | 152 | 32 | 16930 | その他,破砕ごみ・処理残渣 | 山間 | 1973 | 28500 | 208775 | 2014 | 遮水なし | 処理なし | 一部委託 | 埋立中 |  | 無し |  | その他埋立構造 |  |  |  | 1.8 |  | 2.4 |  |  |  | 回収していない
秋田県 | 05206 |  | 男鹿市 |  | 男鹿市一般廃棄物最終処分場 | 2177 | 1977 | 32926 | 焼却残渣（主灰）,焼却残渣（飛灰） | 山間 | 1996 | 12600 | 66800 | 2025 | 表面遮水工（キャッピング） | 消毒,活性炭処理 | 一部委託 | 埋立中 |  | 無し |  | その他埋立構造 |  |  |  | 11.3 | 1.5 | 15.9 | 3.8 |  |  | 回収していない
秋田県 | 05206 |  | 男鹿市 |  | 男鹿市申川不燃物埋立処分場 | 2101 | 901 | 21771 | その他 | 山間 | 1979 | 36601 | 163265 | 2024 | 遮水なし | 消毒 | 直営 | 埋立中 |  | 無し |  | その他埋立構造 | [9 empty] | 回収していない
秋田県 | 05207 |  | 湯沢市 |  | 山谷不燃物処理場 | 0 | 0 | 44000 | 不燃ごみ | 山間 | 1968 | 5000 | 150000 | 2028 | 遮水なし | 処理なし | 直営 | 埋立終了 | 休止 | 無し |  | その他埋立構造 | [9 empty] | 回収していない
秋田県 | 05207 |  | 湯沢市 |  | 貝沼ごみ処理施設 | 0 | 0 | 0 | 粗大ごみ | 山間 | 1980 | 19700 | 65000 | 1997 | 遮水なし | 処理なし | 直営 | 埋立終了 | 休止 | 無し |  | その他埋立構造 | [9 empty] | 回収していない
秋田県 | 05209 |  | 鹿角市 |  | 鹿角市不燃物投棄場 | 535 | 299 | 9865 | 不燃ごみ,溶融スラグ | 山間 | 1971 | 50000 | 200000 | 2016 | 遮水なし | 処理なし | 一部委託 | 埋立中 |  | 無し |  | その他埋立構造 | [9 empty] | 回収していない
秋田県 | 05210 |  | 由利本荘市 |  | 本荘一般廃棄物最終処分場 | 900 | 750 | 70487 | 粗大ごみ | 山間 | 1988 | 17000 | 131000 | 2036 | 原地盤利用 | 凝集沈殿,消毒 | 委託 | 埋立中 |  | 無し |  | 準好気性埋立構造 | 末端集水管は水没 | 即日覆土 | 一部延長を行っていない | 1 | 1 | 5 | 5 | 3 | 2 | 回収していない
秋田県 | 05210 |  | 由利本荘市 |  | 岩城一般廃棄物最終処分場 | 0 | 0 | 0 | 不燃ごみ | 山間 | 1986 | 900 | 9500 | 2001 | 原地盤利用 | 処理なし | 直営 | 埋立終了 | 休止 | 無し |  | 嫌気性埋立構造 |  |  |  | 1 |  | 8 |  | 1 |  | 回収していない
秋田県 | 05210 |  | 由利本荘市 |  | 由利一般廃棄物最終処理場 | 55 | 8 | 3762 | 不燃ごみ,粗大ごみ | 山間 | 2000 | 2650 | 5000 | 2015 | 底部遮水工 | 凝集沈殿,生物処理（脱窒あり）,砂ろ過,消毒 | 直営 | 埋立中 |  | 無し |  | 準好気性埋立構造 | 末端集水管は水没 | 中間覆土 | 一部延長を行っていない |  | 1 |  | 2 |  | 0 | 回収していない
秋田県 | 05210 |  | 由利本荘市 |  | 大内町向山埋立地 | 0 | 0 | 0 | 粗大ごみ | 山間 | 1970 | 7500 | 105000 | 1990 | 遮水なし | 処理なし | 委託 | 埋立終了 | 休止 | 無し |  | 嫌気性埋立構造 |  |  |  | 1 |  | 7 |  | 1 |  | 回収していない
秋田県 | 05210 |  | 由利本荘市 |  | 東由利カンナ平粗大ごみ捨て場 | 41 | 38 | 9007 | 不燃ごみ,粗大ごみ | 山間 | 1993 | 5000 | 15000 | 2041 | 原地盤利用 | 砂ろ過 | 直営 | 埋立中 |  | 無し |  | 嫌気性埋立構造 |  |  |  |  | 1 |  | 3 |  | 0 | 回収していない
秋田県 | 05210 |  | 由利本荘市 |  | 鳥海一般廃棄物最終処分場 | 35 | 1 | 10750 | 資源ごみ,粗大ごみ | 山間 | 1983 | 22484 | 50000 | 2019 | 原地盤利用 | 処理なし | 直営 | 埋立中 |  | 無し |  | 嫌気性埋立構造 |  |  |  | 1 |  | 2 |  | 0 |  | 回収していない
秋田県 | 05210 |  | 由利本荘市 |  | 由利東由利原粗大ごみ処理場 | 0 | 0 | 0 | 粗大ごみ | 山間 | 1978 | 6300 | 70000 | 2000 | 遮水なし | 処理なし | 直営 | 埋立終了 | 休止 | 無し |  | 嫌気性埋立構造 |  |  |  | 1 |  | 6 |  | 0 |  | 回収していない
秋田県 | 05210 |  | 由利本荘市 |  | 猿田埋立処分場 | 0 | 0 | 0 | その他 | 山間 | 1973 | 30000 | 343000 | 2004 | 遮水なし | 処理なし | 直営 | 埋立終了 | 休止 | 無し |  | 嫌気性埋立構造 |  |  |  | 2 |  | 13 |  | 1 |  | 回収していない
秋田県 | 05210 |  | 由利本荘市 |  | 清掃事業所矢島鳥海清掃センター最終処分場 | 661 | 640.67 | 23243 | 焼却残渣（主灰）,焼却残渣（飛灰） | 平地 | 2003 | 5000 | 25700 | 2017 | 底部遮水工 | 生物処理（脱窒あり）,消毒,活性炭処理,膜処理,キレート処理 | 直営 | 埋立中 |  | 無し |  | その他埋立構造 |  |  |  | 0.5 | 0.5 | 3 | 3 | 1.7 | 3.9 | 回収していない
秋田県 | 05210 |  | 由利本荘市 |  | 清掃事業所矢島鳥海清掃センター最終処分場（旧） | 0 | 0 | 0 | 焼却残渣（主灰）,不燃ごみ,焼却残渣（飛灰） | 山間 | 1975 | 9500 | 19000 | 2002 | 原地盤利用 | 処理なし | 直営 | 埋立終了 | 休止 | 無し |  | その他埋立構造 |  |  |  | 0.9 |  | 2 |  | 2 |  | 回収していない
秋田県 | 05211 |  | 潟上市 |  | 潟上市一般廃棄物最終処分場 | 1496 | 1862 | 17818 | 焼却残渣（主灰）,焼却残渣（飛灰）,破砕ごみ・処理残渣 | 山間 | 2000 | 6500 | 37000 | 2014 | その他遮水 | 生物処理（脱窒あり）,砂ろ過,消毒,活性炭処理,下水道放流 | 直営 | 埋立中 |  | 無し |  | 準好気性埋立構造 | 末端集水管は水没 | 即日覆土 | 埋立状況により計画的に延長 | 7.6 | 0.5 | 26.3 | 8.6 | 21.7 | 2.6 | 回収していない
秋田県 | 05212 |  | 大仙市 |  | 大曲一般廃棄物最終処分場 | 0 | 0 | 0 | 溶融飛灰,不燃ごみ,破砕ごみ・処理残渣 | 山間 | 1988 | 12000 | 142499 | 2007 | 底部遮水工 | 生物処理（脱窒なし）,砂ろ過,消毒,活性炭処理 | 委託 | 埋立終了 | 休止 | 無し |  | 準好気性埋立構造 | 末端集水管は開放 | 中間覆土 | 一部延長を行っていない | 7.3 | 0.8 | 13 | 6.3 |  | 10 | 回収していない
秋田県 | 05212 |  | 大仙市 |  | 中仙一般廃棄物最終処分場 | 0 | 0 | 1304 | 焼却残渣（主灰）,不燃ごみ | 山間 | 1985 | 9500 | 35500 | 2007 | 原地盤利用 | 生物処理（脱窒なし）,砂ろ過,消毒 | 直営 | 埋立終了 | 休止 | 無し |  | 準好気性埋立構造 | 末端集水管は開放 | 中間覆土 | 一部延長を行っていない |  | 0.57 |  | 1.94 |  | 0.86 | 回収していない
秋田県 | 05212 |  | 大仙市 |  | 北楢岡地区不燃物処理場 | 0 | 0 | 1612 | 不燃ごみ | 平地 | 1981 | 2244 | 11200 | 2005 | 遮水なし | 処理なし | 委託 | 埋立終了 | 休止 | 無し |  | 嫌気性埋立構造 | [9 empty] | 回収していない
秋田県 | 05212 |  | 大仙市 |  | 神宮寺不燃物処理場 | 0 | 0 | 1972 | 不燃ごみ | 平地 | 1980 | 5137 | 20548 | 2005 | 遮水なし | 処理なし | 委託 | 埋立終了 | 休止 | 無し |  | 嫌気性埋立構造 | [9 empty] | 回収していない
秋田県 | 05212 |  | 大仙市 |  | 上野台不燃物埋立処理場 | 0 | 0 | 1572 | 不燃ごみ | 山間 | 1977 | 6937 | 55496 | 2006 | 遮水なし | 処理なし | 直営 | 埋立終了 | 休止 | 無し |  | 嫌気性埋立構造 |  |  |  | <0.5 |  | 2.1 |  | 0.17 |  | 回収していない
秋田県 | 05212 |  | 大仙市 |  | 南外不燃物投棄場 | 0 | 0 | 3420 | 不燃ごみ | 山間 | 1972 | 3660 | 21375 | 2002 | 遮水なし | 処理なし | 直営 | 埋立終了 | 休止 | 無し |  | 嫌気性埋立構造 |  |  |  | <0.5 |  | 2.4 |  | 0.29 |  | 回収していない
秋田県 | 05212 |  | 大仙市 |  | 太田不燃物最終処分場 | 0 | 0 | 0 | 不燃ごみ | 平地 | 1977 | 10000 | 17000 | 1997 | 遮水なし | 処理なし | 直営 | 埋立終了 | 休止 | 無し |  | 嫌気性埋立構造 |  |  |  | <0.5 |  | 1.1 |  | 2.1 |  | 回収していない
秋田県 | 05213 |  | 北秋田市 |  | 鷹巣埋立地最終処分場 | 731 | 487 | 29993 | 粗大ごみ | 山間 | 1972 | 25009 | 162399 | 2127 | 遮水なし | 砂ろ過 | 委託 | 埋立中 |  | 無し |  | その他埋立構造 |  |  |  |  | 1.8 |  | 4.2 |  | 0.9 | 回収していない
秋田県 | 05213 |  | 北秋田市 |  | 北秋田市一般廃棄物最終処分場 | 2703 | 1762 | 26730 | 焼却残渣（主灰）,焼却残渣（飛灰）,破砕ごみ・処理残渣 | 山間 | 1993 | 17000 | 80000 | 2025 | 底部遮水工,鉛直遮水工 | 砂ろ過,消毒 | 直営 | 埋立中 |  | 無し |  | 準好気性埋立構造 | 末端集水管は水没 | 中間覆土 | 埋立状況により計画的に延長 |  | 2 |  | 9.7 |  | 22 | 回収していない
秋田県 | 05213 |  | 北秋田市 |  | 阿仁町不燃物処理場 | 0 | 0 | 0 | その他 | 山間 | 1973 | 19177 | 63900 | 1999 | 遮水なし | 処理なし | 直営 | 埋立終了 | 休止 | 無し |  | その他埋立構造 |  |  |  |  | 2 |  | 2.6 |  | 1 | 回収していない
秋田県 | 05214 |  | にかほ市 |  | 仁賀保一般廃棄物最終処分場 | 1328 | 917 | 26285 | 焼却残渣（主灰）,不燃ごみ,焼却残渣（飛灰）,破砕ごみ・処理残渣 | 平地 | 2004 | 11170 | 36300 | 2019 | 底部遮水工 | 生物処理（脱窒なし）,砂ろ過,消毒,活性炭処理 | 委託 | 埋立中 |  | 無し |  | 準好気性埋立構造 | 末端集水管は開放 | 即日覆土 | 一部延長を行っていない |  | 0.5 |  | 2.2 |  | 6.2 | 回収していない
秋田県 | 05214 |  | にかほ市 |  | 仁賀保廃棄物処分場 | 0 | 0 | 0 | 不燃ごみ,破砕ごみ・処理残渣 | 平地 | 1945 | 30000 | 150000 | 2004 | 遮水なし | 処理なし | 直営 | 埋立終了 |  | 無し |  | その他埋立構造
秋田県 | 05214 |  | にかほ市 |  | 金浦一般廃棄物最終処分場 | 289 | 82.1 | 5359 | 焼却残渣（主灰）,不燃ごみ,焼却残渣（飛灰）,破砕ごみ・処理残渣 | 平地 | 2003 | 3600 | 13000 | 2018 | 底部遮水工 | 生物処理（脱窒なし）,砂ろ過,消毒,活性炭処理 | 一部委託 | 埋立中 |  | 無し |  | 準好気性埋立構造 | 末端集水管は開放 | 中間覆土 | 一部延長を行っていない |  | 0.5 |  | 4.7 |  | 4.7
秋田県 | 05214 |  | にかほ市 |  | 海老谷地処分場 | 0 | 0 | 0 | 不燃ごみ | 平地 | 1973 | 6960 | 25700 | 2003 | 遮水なし | 処理なし | 直営 | 埋立終了 |  | 無し |  | その他埋立構造
秋田県 | 05214 |  | にかほ市 |  | 象潟廃棄物処分場 | 2268 | 796 | 28620 | 不燃ごみ | 山間 | 1980 | 13600 | 78000 | 2013 | その他遮水 | 砂ろ過 | 委託 | 埋立中 |  | 有り | 95 | その他埋立構造 |  |  |  |  | 0.5 |  | 7.1 |  | 3.6 | 回収していない
秋田県 | 05215 |  | 仙北市 |  | 仙北市角館一般廃棄物最終処分場 | 194 | 0 | 52123 | 焼却残渣（主灰）,不燃ごみ,焼却残渣（飛灰）,破砕ごみ・処理残渣 | 山間 | 2001 | 8500 | 63600 | 2016 | 底部遮水工,鉛直遮水工 | 凝集沈殿,生物処理（脱窒あり）,砂ろ過,消毒,活性炭処理,キレート処理 | 委託 | 埋立中 |  | 無し |  | 準好気性埋立構造 | 末端集水管は開放 | 中間覆土 | 埋立状況により計画的に延長 | 5.4 | 1 | 8.6 | 3.4 | 6 | 5.7 | 回収していない
秋田県 | 05215 |  | 仙北市 |  | 仙北市田沢湖一般廃棄物最終処分場 | 250 | 0 | 63684 | 不燃ごみ,破砕ごみ・処理残渣 | 山間 | 2002 | 11500 | 69451 | 2017 | 底部遮水工,鉛直遮水工 | 凝集沈殿,生物処理（脱窒なし）,砂ろ過,消毒,活性炭処理 | 委託 | 埋立中 |  | 無し |  | 準好気性埋立構造 | 末端集水管は開放 | 中間覆土 | 一部延長を行っている | 1.4 | 0.5 | 3.3 | 1.1 | 2.3 | 1.5 | 回収していない
秋田県 | 05215 |  | 仙北市 |  | 仙北市西木一般廃棄物最終処分場 | 450 | 121 | 10175 | 不燃ごみ,破砕ごみ・処理残渣 | 山間 | 2001 | 5600 | 14594 | 2016 | 底部遮水工,鉛直遮水工 | 生物処理（脱窒あり）,砂ろ過,消毒,活性炭処理 | 委託 | 埋立中 |  | 無し |  | 準好気性埋立構造 | 末端集水管は開放 | 中間覆土 | 埋立状況により計画的に延長 | 6.7 | 0.7 | 1.8 | 0.5 | 2.1 | 2 | 回収していない
秋田県 | 05215 |  | 仙北市 |  | 仙北市八木沢不燃物処分場 |  |  |  | 不燃ごみ,粗大ごみ | 山間 | 1975 | 42000 | 612000 | 2001 | 遮水なし | 他施設での処理 | 委託 | 埋立終了 |  | 無し |  | その他埋立構造 |  |  |  | 1.3 | 0.5 | 1 | 1.1 | 0.8 | 1.5 | 回収していない
秋田県 | 05215 |  | 仙北市 |  | 仙北市角館町明通り不燃物捨場 |  |  |  | その他 | 山間 | 1972 | 41332 | 253000 | 2000 | 遮水なし | 他施設での処理 | 委託 | 埋立終了 |  | 無し |  | その他埋立構造 |  |  |  | 0.8 | 1 | 3 | 3.4 | 1.9 | 5.7 | 回収していない
秋田県 | 05303 |  | 小坂町 |  | 小坂町不燃物最終処分場 | 55 | 55 | 69885 | 不燃ごみ | 山間 | 1969 | 27000 | 135000 | 2146 | 遮水なし | 処理なし | 直営 | 埋立中 |  | 無し |  | その他埋立構造 |  |  |  | 0.7 | 4.2 |  |  |  |  | 回収していない
秋田県 | 05327 |  | 上小阿仁村 |  | 上小阿仁村営廃棄物処理場 | 0 | 0 | 127000 | 可燃ごみ,不燃ごみ,粗大ごみ | 山間 | 1975 | 14253 | 427000 | 1996 | 遮水なし | 処理なし | 直営 | 埋立終了 | 休止 | 無し |  | その他埋立構造 | [9 empty] | 回収していない
秋田県 | 05346 |  | 藤里町 |  | 藤里町営不燃物廃棄物処理場 | 40 | 20 | 10866 | 不燃ごみ | 平地 | 1978 | 16700 | 50100 | 2149 | 遮水なし | 処理なし | 直営 | 埋立中 |  | 無し |  | その他埋立構造 |  |  |  |  | 1 |  | 3.1 |  | 0.47 | 回収していない
秋田県 | 05346 |  | 藤里町 |  | 藤里町最終処分場 | 0 | 0 | 0 | 焼却残渣（主灰）,不燃ごみ,破砕ごみ・処理残渣 | 平地 | 1971 | 5721 | 28605 | 1998 | 遮水なし | 処理なし | 直営 | 埋立終了 | 休止 | 無し |  | その他埋立構造 | [9 empty] | 回収していない
秋田県 | 05348 |  | 三種町 |  | 三種町舞台沢投棄場 | 41.83 | 99.6 | 248 | 不燃ごみ | 山間 | 1971 | 6700 | 11000 | 2030 | 遮水なし | 処理なし | 直営 | 埋立中 |  | 無し |  | 嫌気性埋立構造 |  |  |  | 3 |  | 4 |  | 2 |  | 回収していない
秋田県 | 05348 |  | 三種町 |  | 三種町第二投棄場 | 0 | 0 | 387 | 不燃ごみ | 山間 | 1983 | 3300 | 6600 | 2003 | 遮水なし | 処理なし | 直営 | 埋立終了 | 休止 | 無し |  | 嫌気性埋立構造 | [9 empty] | 回収していない
秋田県 | 05348 |  | 三種町 |  | 三種町清吉根小屋沢ごみ処理場 | 33.5 | 79.76 | 43293 | 不燃ごみ | 山間 | 1970 | 39174 | 91675 | 2116 | 遮水なし | 処理なし | 直営 | 埋立中 |  | 無し |  | 嫌気性埋立構造 |  |  |  | 1.2 |  | 2.5 |  | 0.92 |  | 回収していない
秋田県 | 05348 |  | 三種町 |  | 三種町熊沢ごみ処理場 | 0 | 0 | 0 | 不燃ごみ | 山間 | 1983 | 3178 | 4050 | 2000 | 遮水なし | 処理なし | 直営 | 埋立終了 | 休止 | 無し |  | 嫌気性埋立構造 |  |  |  | 1.5 |  | 3.1 |  | 0.51 |  | 回収していない
秋田県 | 05348 |  | 三種町 |  | 三種町増沢ごみ処理場 | 9.39 | 22.35 | 34528 | 不燃ごみ | 山間 | 1974 | 8559 | 45350 | 2351 | 遮水なし | 処理なし | 直営 | 埋立中 |  | 無し |  | 嫌気性埋立構造 |  |  |  | 1.1 |  | 2.4 |  | 0.69 |  | 回収していない
秋田県 | 05348 |  | 三種町 |  | 三種町大沢ごみ処理場 | 35.95 | 85.6 | 5380 | 不燃ごみ | 山間 | 1975 | 6995 | 48000 | 2020 | 遮水なし | 処理なし | 直営 | 埋立中 |  | 無し |  | 嫌気性埋立構造 |  |  |  | 2 |  | 7.4 |  | 3 |  | 回収していない
秋田県 | 05349 |  | 八峰町 |  | 八峰町大間一般廃棄物最終処分場 | 0 | 0 | 2723 | 不燃ごみ,粗大ごみ | 山間 | 1980 | 7000 | 30500 | 2000 | 遮水なし | 処理なし | 直営 | 埋立終了 | 休止 | 無し |  | 嫌気性埋立構造 |  |  |  | 1 | 0.7 | 8 | 5.8 | 2.5 | 1.8 | 回収していない
秋田県 | 05361 |  | 五城目町 |  | 五城目町一般廃棄物埋立処分場 | 557 | 383 | 8335 | 焼却残渣（主灰）,焼却残渣（飛灰）,破砕ごみ・処理残渣 | 山間 | 1998 | 6220 | 16059 | 2012 | 底部遮水工,表面遮水工（キャッピング） | 砂ろ過,消毒,活性炭処理 | 一部委託 | 埋立中 |  | 無し |  | 嫌気性埋立構造 |  |  |  | 250 | 20 | 100 | 30 | 100 | 10 | 回収していない
秋田県 | 05363 |  | 八郎潟町 |  | 八郎潟町一般廃棄物最終処分場 | 294 | 245 | 7669 | 焼却残渣（主灰）,不燃ごみ,その他,焼却残渣（飛灰） | 平地 | 1994 | 5928 | 17963 | 2015 | 底部遮水工 | 凝集沈殿,砂ろ過,消毒,活性炭処理 | 一部委託 | 埋立中 |  | 無し |  | 準好気性埋立構造 | 末端集水管は開放 | 中間覆土 | 埋立状況により計画的に延長 |  | 1 |  | 3.9 |  | 8 | 回収していない
秋田県 | 05366 |  | 井川町 |  | 井川町一般廃棄物最終処分場 | 198 | 190 | 4990 | 焼却残渣（主灰）,焼却残渣（飛灰） | 山間 | 1995 | 4400 | 9554 | 2013 | 底部遮水工 | 砂ろ過,消毒,活性炭処理 | 一部委託 | 埋立中 |  | 無し |  | 準好気性埋立構造 | 末端集水管は開放 | 最終覆土のみ | 埋立状況により計画的に延長 | 6 | 3 | 8 | 2 | 3 | 2 | 回収していない
秋田県 | 05368 |  | 大潟村 |  | 大潟村一般廃棄物最終処分場 | 45 | 41 | 238337 | 不燃ごみ,粗大ごみ | 平地 | 1965 | 178000 | 356000 | 2024 | その他遮水 | 処理なし | 一部委託 | 埋立中 |  | 無し |  | 嫌気性埋立構造 | [9 empty] | 回収していない
秋田県 | 05434 |  | 美郷町 |  | 美郷町六郷地区不燃物処理場 | 0 | 0 | 0 | 不燃ごみ | 平地 | 1968 | 5249 | 10160 | 2000 | 遮水なし | 処理なし | 直営 | 埋立終了 | 休止 | 無し |  | 嫌気性埋立構造 | [9 empty] | 回収していない
秋田県 | 05434 |  | 美郷町 |  | 美郷町仙南地区不燃物処理場 | 0 | 0 | 0 | 不燃ごみ,粗大ごみ | 平地 | 1972 | 6400 | 21272 | 2001 | 遮水なし | 処理なし | 直営 | 埋立終了 | 休止 | 無し |  | 嫌気性埋立構造 | [9 empty] | 回収していない
秋田県 | 05464 |  | 東成瀬村 |  | 東成瀬村一般廃棄物最終処分場 | 0 | 0 | 4986 | 不燃ごみ,粗大ごみ | 山間 | 1982 | 4280 | 18590 | 2006 | 底部遮水工,表面遮水工（キャッピング） | 凝集沈殿 | 直営 | 埋立終了 | 廃止 | 無し |  | 準好気性埋立構造 | 末端集水管は開放 | 最終覆土のみ | 埋立状況により計画的に延長 |  | 0.5 |  | 3.5 |  | 0.54 | 回収していない
秋田県 | 05839 |  | 北秋田市上小阿仁村生活環境施設組合 |  | 長下処分施設 | 140 | 153 | 18213 | 可燃ごみ,不燃ごみ,その他,破砕ごみ・処理残渣,粗大ごみ | 山間 | 1996 | 11750 | 42200 | 2011 | その他遮水 | 処理なし | 委託 | 埋立中 |  | 無し |  | 準好気性埋立構造 | 末端集水管は開放 | 中間覆土 | 一部延長を行っていない | 2.1 |  | 15 |  | 4.3 |  | 回収していない
秋田県 | 05850 |  | 湯沢雄勝広域市町村圏組合 |  | 湯沢雄勝広域市町村圏組合八面一般廃棄物最終処分場 | 2529 | 2515 | 20230 | 焼却残渣（主灰）,焼却残渣（飛灰）,破砕ごみ・処理残渣 | 山間 | 1993 | 10600 | 83600 | 2018 | 原地盤利用,底部遮水工 | 生物処理（脱窒なし）,砂ろ過,消毒 | 直営 | 埋立中 |  | 無し |  | 準好気性埋立構造 | 末端集水管は水没 | 中間覆土 | 一部延長を行っていない |  | 2.6 |  | 9.7 |  | 11 | 回収していない
秋田県 | 05850 |  | 湯沢雄勝広域市町村圏組合 |  | 湯沢雄勝一般廃棄物最終処分場 | 0 | 0 | 62000 | 焼却残渣（主灰）,焼却残渣（飛灰）,破砕ごみ・処理残渣 | 山間 | 2011 | 10500 | 62000 | 2026 | 原地盤利用,底部遮水工 | 凝集沈殿,生物処理（脱窒あり）,砂ろ過,消毒 | 直営 | 埋立前 |  | 無し |  | 準好気性埋立構造 | 末端集水管は水没 | 中間覆土 | 埋立状況により計画的に延長 | [6 empty] | 回収していない
秋田県 | 05851 |  | 大仙美郷環境事業組合 |  | 大仙美郷環境事業組合一般廃棄物最終処分場 | 5250 | 5256 | 49450 | 焼却残渣（主灰）,溶融飛灰,その他,破砕ごみ・処理残渣 | 山間 | 2008 | 5944 | 63000 | 2022 | 底部遮水工,鉛直遮水工,覆蓋（屋根） | 凝集沈殿,膜処理 | 委託 | 埋立中 |  | 無し |  | 準好気性埋立構造 | 末端集水管は開放 | 即日覆土 | 一部延長を行っていない | 275 |  | 493 |  |  |  | 回収していない
秋田県 | 05854 |  | 本荘由利広域市町村圏組合 |  | 広域埋立処分地 | 2854 | 3396 | 20605 | 焼却残渣（主灰）,焼却残渣（飛灰）,破砕ごみ・処理残渣 | 山間 | 1998 | 8800 | 50400 | 2013 | 原地盤利用,鉛直遮水工 | 生物処理（脱窒あり）,砂ろ過,消毒 | 直営 | 埋立中 |  | 無し |  | 準好気性埋立構造 | 末端集水管は水没 | 中間覆土 | 埋立状況により計画的に延長 | 6.3 | <0.5 |  | 6 |  | 15 | 回収していない
山形県 | 06201 |  | 山形市 |  | 山形市上野最終処分場 | 27100 | 17657.06 | 200071 | 焼却残渣（主灰）,その他,焼却残渣（飛灰）,破砕ごみ・処理残渣 | 山間 | 1998 | 43970 | 506471 | 2012 | 底部遮水工 | 凝集沈殿,生物処理（脱窒なし）,砂ろ過,消毒,活性炭処理 | 一部委託 | 埋立中 |  | 無し |  | 準好気性埋立構造 | 末端集水管は開放 | 即日覆土 | 埋立状況により計画的に延長 |  | 7.7 |  | 6 |  | 29 | 回収していない
山形県 | 06203 |  | 鶴岡市 |  | 鶴岡市岡山一般廃棄物最終処分場 | 9439 | 6447 | 82477 | 焼却残渣（主灰）,不燃ごみ,焼却残渣（飛灰）,破砕ごみ・処理残渣 | 平地 | 1997 | 23400 | 225000 | 2017 | 底部遮水工 | 凝集沈殿,生物処理（脱窒あり）,砂ろ過,消毒,活性炭処理 | 直営 | 埋立中 |  | 無し |  | 準好気性埋立構造 | 末端集水管は開放 | 即日覆土 | 埋立状況により計画的に延長 | 15 | 0 | 37 | 0 | 16 | 0 | 回収していない
山形県 | 06204 |  | 酒田市 |  | 酒田市新林埋立地 | 936 | 332 | 55310 | その他,破砕ごみ・処理残渣,粗大ごみ | 山間 | 1979 | 67996 | 557000 | 2025 | 底部遮水工 | 凝集沈殿 | 直営 | 埋立中 |  | 無し |  | 準好気性埋立構造 | 末端集水管は水没 | 即日覆土 | 埋立状況により計画的に延長 | [6 empty] | 回収していない
山形県 | 06821 |  | 東根市外二市一町共立衛生処理組合 |  | 東根市外二市一町共立衛生処理組合下釜最終処分場 | 3610 | 5137 | 121481 | 焼却残渣（主灰）,焼却残渣（飛灰）,破砕ごみ・処理残渣 | 平地 | 2000 | 44300 | 195200 | 2015 | 底部遮水工 | 凝集沈殿,砂ろ過,他施設での処理 | 直営 | 埋立中 |  | 無し |  | 準好気性埋立構造 | 末端集水管は開放 | 即日覆土 | 埋立状況により計画的に延長 | 22 | 1 | 38 | 6 | 42 | 4 | 回収していない
山形県 | 06821 |  | 東根市外二市一町共立衛生処理組合 |  | 東根市外二市一町共立衛生処理組合原ノ内不燃物埋立地 | 0 | 0 | 0 | 焼却残渣（主灰）,焼却残渣（飛灰）,破砕ごみ・処理残渣 | 平地 | 1983 | 7000 | 43500 | 2001 | 底部遮水工 | 凝集沈殿,生物処理（脱窒なし）,消毒 | 直営 | 埋立終了 |  | 無し |  | 準好気性埋立構造 | 末端集水管は開放 | 最終覆土のみ | 埋立状況により計画的に延長 | 23 | 2 | 24 | 5 | 11 | 9 | 回収していない
山形県 | 06951 |  | 最上広域市町村圏事務組合 |  | 最上広域市町村圏事務組合リサイクルプラザもがみ（新最終処分場） | 4330 | 2810 | 104786 | 焼却残渣（主灰）,溶融飛灰,焼却残渣（飛灰）,溶融スラグ,破砕ごみ・処理残渣 | 山間 | 1998 | 21200 | 197000 | 2026 | 底部遮水工 | 凝集沈殿,生物処理（脱窒なし）,砂ろ過,消毒,活性炭処理 | 一部委託 | 埋立中 |  | 無し |  | 準好気性埋立構造 | 末端集水管は開放 | 即日覆土 | 埋立状況により計画的に延長 | 38 | 2 | 31 | 21 |  |  | 回収していない
山形県 | 06951 |  | 最上広域市町村圏事務組合 |  | 最上広域市町村圏事務組合リサイクルプラザ（旧最終処分場） | 0 | 0 | 0 | 焼却残渣（主灰）,不燃ごみ,焼却残渣（飛灰）,破砕ごみ・処理残渣 | 山間 | 1979 | 71000 | 188996 | 2003 | 原地盤利用 | 生物処理（脱窒なし）,消毒 | 一部委託 | 埋立終了 | 休止 | 無し |  | 準好気性埋立構造 | 末端集水管は開放 | 即日覆土 | 一部延長を行っていない | 14 | 9 | 7 | 7 |  |  | 回収していない
山形県 | 06952 |  | 置賜広域行政事務組合 |  | 置賜広域行政事務組合千代田クリーンセンター浅川最終処分場 | 17014 | 8202 | 20710 | 焼却残渣（主灰）,その他,焼却残渣（飛灰）,破砕ごみ・処理残渣 | 平地 | 1993 | 40300 | 234100 | 2011 | 表面遮水工（キャッピング） | 凝集沈殿,生物処理（脱窒あり）,砂ろ過,消毒 | 一部委託 | 埋立中 |  | 無し |  | 準好気性埋立構造 | 末端集水管は水没 | 即日覆土 | 埋立状況により計画的に延長 | 167 | 3.15 | 268 | 18 | 70 | 3 | 回収していない
山形県 | 06953 |  | 西村山広域行政事務組合 |  | 西村山広域行政事務組合寒河江地区クリーンセンター大平埋立処分地 | 2888 | 1553 | 13924 | 焼却残渣（主灰）,溶融飛灰,不燃ごみ,その他,焼却残渣（飛灰）,破砕ごみ・処理残渣 | 山間 | 1985 | 41598 | 175380 | 2016 | 原地盤利用,鉛直遮水工 | 凝集沈殿,生物処理（脱窒なし）,消毒 | 直営 | 埋立中 |  | 無し |  | 準好気性埋立構造 | 末端集水管は開放 | 即日覆土 | 埋立状況により計画的に延長 | 11 | 2 | 28 | 16 | 19 | 16 | 回収していない
山形県 | 06963 |  | 酒田地区広域行政組合 |  | 酒田地区広域行政組合最終処分場 | 5035 | 4374 | 112410 | 不燃ごみ,焼却残渣（飛灰）,破砕ごみ・処理残渣 | 山間 | 1991 | 138527 | 366000 | 2024 | 表面遮水工（キャッピング） | 凝集沈殿,生物処理（脱窒あり）,砂ろ過,消毒,活性炭処理 | 委託 | 埋立中 |  | 無し |  | 準好気性埋立構造 | 末端集水管は水没 | 即日覆土 | 埋立状況により計画的に延長 | 10 | 5 | 11 | 6 | 24 | 22 | 回収していない
山形県 | 06965 |  | 尾花沢市大石田町環境衛生事業組合 |  | 尾花沢市大石田町環境衛生事業組合毒沢埋立地 | 0 | 0 | 0 | 焼却残渣（主灰） | 山間 | 1981 | 1116 | 2360 | 2003 | 原地盤利用 | 凝集沈殿,他施設での処理 | 直営 | 埋立終了 |  | 無し |  | その他埋立構造 |  |  |  |  | 1 |  | 5 |  | 11 | 回収していない
山形県 | 06965 |  | 尾花沢市大石田町環境衛生事業組合 |  | 尾花沢市大石田町環境衛生事業組合一般廃棄物最終処分場 | 1031 | 1031 | 15718 | 焼却残渣（飛灰）,溶融スラグ,破砕ごみ・処理残渣 | 山間 | 1999 | 6200 | 40230 | 2013 | 底部遮水工 | 凝集沈殿,生物処理（脱窒なし）,砂ろ過,消毒,活性炭処理 | 一部委託 | 埋立中 |  | 無し |  | 準好気性埋立構造 | 末端集水管は開放 | 中間覆土 | 埋立状況により計画的に延長 |  | 1 |  | 9 |  | 26 | 回収していない
福島県 | 07201 |  | 福島市 |  | 福島市金沢第二埋立処分場 | 15470 | 12983 | 190290 | 焼却残渣（主灰）,不燃ごみ,その他,焼却残渣（飛灰）,溶融スラグ,破砕ごみ・処理残渣 | 山間 | 1995 | 49900 | 590800 | 2017 | 表面遮水工（キャッピング） | 凝集沈殿,生物処理（脱窒あり）,砂ろ過,消毒,活性炭処理 | 委託 | 埋立中 |  | 有り | 99.9 | 準好気性埋立構造 | 末端集水管は開放 | 即日覆土 | 埋立状況により計画的に延長 | 12.1 | 1.5 | 19.1 | 5.8 |  | 1.8 | 回収していない
福島県 | 07201 |  | 福島市 |  | 福島市金沢埋立処分場 | 0 | 0 | 0 | 焼却残渣（主灰）,不燃ごみ,その他,焼却残渣（飛灰）,破砕ごみ・処理残渣,粗大ごみ | 山間 | 1981 | 43700 | 576400 | 1995 | 原地盤利用,その他遮水 | 生物処理（脱窒なし）,砂ろ過,消毒,活性炭処理 | 委託 | 埋立終了 | 休止 | 無し |  | 準好気性埋立構造 | 末端集水管は開放 | 最終覆土のみ | 一部延長を行っていない | 3.5 | 1.2 | 11 | 8.9 |  | 21.4 | 回収していない
福島県 | 07203 |  | 郡山市 |  | 郡山市西田埋立処分場第１期 |  | 0 | 0 | 焼却残渣（主灰）,不燃ごみ,焼却残渣（飛灰） | 山間 | 1976 | 5500 | 10500 | 1977 | 遮水なし | 生物処理（脱窒あり）,砂ろ過,消毒,活性炭処理 | 一部委託 | 埋立終了 |  | 無し |  | 準好気性埋立構造 | 末端集水管は水没 | 即日覆土 | 埋立状況により計画的に延長 | 8.2 | 0.4 | 12 | 1.6 | 37.5 | 36.1 | 回収していない
福島県 | 07203 |  | 郡山市 |  | 郡山市西田埋立処分場第２期 |  | 0 | 0 | 焼却残渣（主灰）,不燃ごみ,焼却残渣（飛灰） | 山間 | 1977 | 14500 | 116000 | 1982 | 遮水なし | 生物処理（脱窒あり）,砂ろ過,消毒,活性炭処理 | 一部委託 | 埋立終了 |  | 無し |  | 準好気性埋立構造 | 末端集水管は水没 | 即日覆土 | 埋立状況により計画的に延長 | 8.2 | 0.4 | 12 | 1.6 | 37.5 | 36.1 | 回収していない
福島県 | 07203 |  | 郡山市 |  | 郡山市西田埋立処分場第３期 |  | 0 | 0 | 焼却残渣（主灰）,不燃ごみ,焼却残渣（飛灰） | 山間 | 1978 | 34000 | 291000 | 1983 | 遮水なし | 生物処理（脱窒あり）,砂ろ過,消毒,活性炭処理 | 一部委託 | 埋立終了 |  | 無し |  | 準好気性埋立構造 | 末端集水管は水没 | 即日覆土 | 埋立状況により計画的に延長 | 8.2 | 0.4 | 12 | 1.6 | 37.5 | 36.1 | 回収していない
福島県 | 07203 |  | 郡山市 |  | 郡山市西田埋立処分場第４期 |  | 0 | 0 | 焼却残渣（主灰）,不燃ごみ,焼却残渣（飛灰） | 山間 | 1982 | 15000 | 63000 | 1990 | 遮水なし | 生物処理（脱窒あり）,砂ろ過,消毒,活性炭処理 | 一部委託 | 埋立終了 |  | 無し |  | 準好気性埋立構造 | 末端集水管は水没 | 即日覆土 | 埋立状況により計画的に延長 | 8.2 | 0.4 | 12 | 1.6 | 37.5 | 36.1 | 回収していない
福島県 | 07203 |  | 郡山市 |  | 郡山市西田埋立処分場第５期 |  | 0 | 0 | 焼却残渣（主灰）,不燃ごみ,焼却残渣（飛灰） | 山間 | 1990 | 20000 | 160000 | 2007 | その他遮水 | 生物処理（脱窒あり）,砂ろ過,消毒,活性炭処理 | 一部委託 | 埋立終了 |  | 無し |  | 準好気性埋立構造 | 末端集水管は水没 | 即日覆土 | 埋立状況により計画的に延長 | 6.4 | 4.4 | 31.9 | 11.1 | 59.8 | 32.8 | 回収していない
福島県 | 07203 |  | 郡山市 |  | 郡山市河内埋立処分場第１期 |  | 0 | 0 | 焼却残渣（主灰）,不燃ごみ,焼却残渣（飛灰） | 山間 | 1984 | 50000 | 280000 | 1993 | その他遮水 | 生物処理（脱窒あり）,砂ろ過,消毒,活性炭処理 | 一部委託 | 埋立終了 |  | 無し |  | 準好気性埋立構造 | 末端集水管は水没 | 即日覆土 | 埋立状況により計画的に延長 | 7.5 | 1.7 | 17.1 | 4.4 | 15.7 | 10.1 | 回収していない
福島県 | 07203 |  | 郡山市 |  | 郡山市河内埋立処分場第２期 | 46 | 59.47 | 29540 | 焼却残渣（主灰）,不燃ごみ,焼却残渣（飛灰） | 山間 | 1993 | 24400 | 165000 | 2023 | 原地盤利用 | 生物処理（脱窒あり）,砂ろ過,消毒,活性炭処理 | 一部委託 | 埋立中 |  | 無し |  | 準好気性埋立構造 | 末端集水管は水没 | 即日覆土 | 埋立状況により計画的に延長 | 7.5 | 1.7 | 17.1 | 4.4 | 15.7 | 10.1 | 回収していない
福島県 | 07203 |  | 郡山市 |  | 郡山市河内埋立処分場第３期 | 17210 | 22028.24 | 272887 | 焼却残渣（主灰）,不燃ごみ,焼却残渣（飛灰） | 山間 | 1998 | 50000 | 449000 | 2023 | その他遮水 | 生物処理（脱窒あり）,砂ろ過,消毒,活性炭処理 | 一部委託 | 埋立中 |  | 無し |  | 準好気性埋立構造 | 末端集水管は水没 | 即日覆土 | 埋立状況により計画的に延長 | 38.1 | 1.2 | 60.1 | 11.3 | 69.4 | 24.5 | 回収していない
福島県 | 07204 |  | いわき市 |  | クリンピーの丘 | 1890 | 859 | 19869 | 不燃ごみ,溶融スラグ,破砕ごみ・処理残渣 | 山間 | 1978 | 45000 | 520000 | 2021 | 原地盤利用 | 凝集沈殿,生物処理（脱窒あり）,消毒 | 委託 | 埋立中 |  | 無し |  | 準好気性埋立構造 | 末端集水管は開放 | 即日覆土 | 一部延長を行っていない | 3 | 2 | 6 | 3 | 9 | 6 | 回収していない
福島県 | 07204 |  | いわき市 |  | いわき市八日十日埋立処分地 | 0 | 0 | 0 | 焼却残渣（主灰）,不燃ごみ,焼却残渣（飛灰）,破砕ごみ・処理残渣 | 山間 | 1979 | 80000 | 521000 | 1995 | 原地盤利用 | 処理なし | 直営 | 埋立終了 |  | 無し |  | 準好気性埋立構造 | 末端集水管は開放 | 即日覆土 | 一部延長を行っていない | [6 empty] | 回収していない
福島県 | 07204 |  | いわき市 |  | クリンピーの森 | 11873 | 10944 | 268786 | 焼却残渣（主灰）,不燃ごみ,破砕ごみ・処理残渣 | 山間 | 1997 | 44560 | 600000 | 2030 | 底部遮水工 | 凝集沈殿,生物処理（脱窒あり）,砂ろ過,消毒,活性炭処理 | 委託 | 埋立中 |  | 無し |  | 準好気性埋立構造 | 末端集水管は開放 | 即日覆土 | 埋立状況により計画的に延長 | 8 | 1 | 35 | 10 | 33 | 17 | 回収していない
福島県 | 07204 |  | いわき市 |  | いわき市中釜戸埋立処分地 | 0 | 0 | 0 | 不燃ごみ | 山間 | 1978 | 13700 | 180500 | 1997 | 原地盤利用 | 処理なし | 一部委託 | 埋立終了 |  | 無し |  | その他埋立構造 | [9 empty] | 回収していない
福島県 | 07207 |  | 須賀川市 |  | 梅田ごみ集積所 | 0 | 0 | 0 | 不燃ごみ,粗大ごみ | 山間 | 1979 | 980 | 5880 | 1996 | 遮水なし | 消毒 | 直営 | 埋立終了 | 廃止 | 無し |  | 嫌気性埋立構造 |  |  |  |  | 1 |  | 3 |  |  | 回収していない
福島県 | 07207 |  | 須賀川市 |  | 不燃物最終処分場 | 0 | 0 | 0 | 不燃ごみ,粗大ごみ | 山間 | 1992 | 900 | 2100 | 1996 | 遮水なし | 処理なし | 直営 | 埋立終了 | 廃止 | 無し |  | 嫌気性埋立構造 | [9 empty] | 回収していない
福島県 | 07209 |  | 相馬市 |  | 相馬市一般廃棄物埋立処分場 | 4492 | 3781 | 60242 | 焼却残渣（主灰）,不燃ごみ,焼却残渣（飛灰）,破砕ごみ・処理残渣 | 平地 | 1985 | 41900 | 289900 | 2020 | 原地盤利用,底部遮水工 | 生物処理（脱窒なし）,砂ろ過,消毒 | 直営 | 埋立中 |  | 無し |  | 準好気性埋立構造 | 末端集水管は開放 | 即日覆土 | 埋立状況により計画的に延長 | 5.6 | <0.5 | 5.1 | 4.7 |  | 6 | 回収していない
福島県 | 07211 |  | 田村市 |  | 田村市船引一般廃棄物最終処分場 | 109 | 25 | 822 | 焼却残渣（主灰）,不燃ごみ,焼却残渣（飛灰）,破砕ごみ・処理残渣 | 山間 | 1985 | 5400 | 27400 | 2014 | 底部遮水工 | 凝集沈殿,生物処理（脱窒あり）,砂ろ過,活性炭処理 | 直営 | 埋立中 |  | 無し |  | 嫌気性埋立構造 |  |  |  | 3 | 1 | 6 | 4 | 2 | 2 | 回収していない
福島県 | 07211 |  | 田村市 |  | 田村市都路一般廃棄物最終処分場 | 0 | 0 | 0 | 焼却残渣（主灰）,不燃ごみ,焼却残渣（飛灰）,破砕ごみ・処理残渣 | 山間 | 1973 | 9407 | 43878 | 1998 | 原地盤利用 | 処理なし | 直営 | 埋立終了 |  | 無し |  | 嫌気性埋立構造 |  |  |  | 5 | 5 | 4 | 4 | 1 | 1 | 回収していない
福島県 | 07211 |  | 田村市 |  | 田村市滝根一般廃棄物最終処分場 | 0 | 0 | 0 | 焼却残渣（主灰）,不燃ごみ,焼却残渣（飛灰）,破砕ごみ・処理残渣 | 山間 | 1981 | 1206 | 7036 | 2001 | 原地盤利用 | 凝集沈殿,生物処理（脱窒あり）,砂ろ過,活性炭処理 | 直営 | 埋立終了 |  | 無し |  | 嫌気性埋立構造 |  |  |  | 1 | 1 | 3 | 2 | 6 | 6 | 回収していない
福島県 | 07211 |  | 田村市 |  | 田村市大越衛生処理センター | 0 | 0 | 0 | 焼却残渣（主灰）,不燃ごみ,焼却残渣（飛灰）,破砕ごみ・処理残渣 | 山間 | 1978 | 11216 | 22432 | 2001 | 原地盤利用 | 凝集沈殿,生物処理（脱窒あり）,砂ろ過,活性炭処理 | 直営 | 埋立終了 |  | 無し |  | 嫌気性埋立構造 |  |  |  | 1 | 1 | 3 | 3 | 1 | 1 | 回収していない
福島県 | 07211 |  | 田村市 |  | 田村市ときわクリーンセンター | 0 | 0 | 0 | 焼却残渣（主灰）,不燃ごみ,焼却残渣（飛灰）,破砕ごみ・処理残渣 | 山間 | 1977 | 2400 | 12000 | 1999 | 原地盤利用 | 処理なし | 直営 | 埋立終了 |  | 無し |  | 嫌気性埋立構造 |  |  |  | 1 | 1 | 2 | 2 | 1 | 1 | 回収していない
福島県 | 07212 |  | 南相馬市 |  | クリーン原町センター | 2988 | 3439 | 31956 | 焼却残渣（主灰）,焼却残渣（飛灰）,破砕ごみ・処理残渣 | 山間 | 1981 | 31000 | 302000 | 2020 | 原地盤利用,鉛直遮水工 | 凝集沈殿,生物処理（脱窒なし）,生物処理（脱窒あり）,砂ろ過,消毒,活性炭処理 | 直営 | 埋立中 |  | 無し |  | 嫌気性埋立構造 |  |  |  | 2 | 0 | 20.3 | 5.3 | 29.8 | 1.6 | 回収していない
福島県 | 07344 |  | 天栄村 |  | 湯本ごみ埋立地 | 0 | 0 | 0 | 不燃ごみ,粗大ごみ | 山間 | 1973 | 2215 | 8860 | 1997 | 原地盤利用 | 処理なし | 直営 | 埋立終了 |  | 無し |  | 嫌気性埋立構造 | [9 empty] | 回収していない
福島県 | 07362 |  | 下郷町 |  | 下郷町ごみ処理センター | 0 | 0 | 0 | 焼却残渣（主灰）,不燃ごみ,粗大ごみ | 山間 | 1974 | 4350 | 60600 | 1997 | 遮水なし | 処理なし | 直営 | 埋立終了 | 休止 | 無し |  | その他埋立構造 | [9 empty] | 回収していない
福島県 | 07364 |  | 檜枝岐村 |  | 檜枝岐村追分処分場 | 0 | 0 | 0 | 不燃ごみ | 山間 | 1973 | 1260 | 2520 | 2004 | 遮水なし | 処理なし | 直営 | 埋立終了 | 廃止 | 無し |  | その他埋立構造 | [9 empty] | 回収していない
福島県 | 07368 |  | 南会津町 |  | 南会津町ごみ処理場 | 0 | 0 | 0 | 焼却残渣（主灰）,不燃ごみ,粗大ごみ | 平地 | 1975 | 15380 | 33772 | 1997 | 遮水なし | 処理なし | 直営 | 埋立終了 | 休止 | 無し |  | その他埋立構造 | [9 empty] | 回収していない
福島県 | 07501 |  | 石川町 |  | 石川町不燃物埋立地 | 0 | 0 | 0 | 不燃ごみ,粗大ごみ | 山間 | 1985 | 4660 | 27570 | 2002 | 鉛直遮水工 | 砂ろ過,他施設での処理,活性炭処理 | 委託 | 埋立終了 |  | 無し |  | 準好気性埋立構造 | 末端集水管は水没 | 最終覆土のみ | 一部延長を行っていない | [6 empty] | 回収していない
福島県 | 07504 |  | 浅川町 |  | 浅川町危険物捨場 | 0 | 0 | 0 | 不燃ごみ,粗大ごみ | 山間 | 1966 | 7355 | 2000 | 2005 | 遮水なし | 処理なし | 直営 | 埋立終了 |  | 無し |  | 準好気性埋立構造 | 末端集水管は水没 | 最終覆土のみ | 一部延長を行っていない | [6 empty] | 回収していない
福島県 | 07521 |  | 三春町 |  | 三春町沼之倉第２埋立地 | 582 | 317 | 12005 | 焼却残渣（主灰）,溶融飛灰,不燃ごみ,焼却残渣（飛灰）,破砕ごみ・処理残渣 | 山間 | 1998 | 7000 | 30000 | 2012 | 底部遮水工 | 凝集沈殿,生物処理（脱窒なし）,砂ろ過,消毒 | 委託 | 埋立中 |  | 無し |  | 準好気性埋立構造 | 末端集水管は開放 | 即日覆土 | 埋立状況により計画的に延長 | 3.2 | 0.7 | 12 | 8.2 | 10.5 | 10.4 | 回収していない
福島県 | 07521 |  | 三春町 |  | 三春町第１埋立地 | 0 | 0 | 0 | 焼却残渣（主灰）,不燃ごみ,焼却残渣（飛灰）,粗大ごみ | 山間 | 1970 | 4200 | 45688 | 1998 | 底部遮水工 | 砂ろ過 | 一部委託 | 埋立終了 |  | 無し |  | 嫌気性埋立構造 |  |  |  | 0.8 | 0.8 | 5 | 5 | 5.36 | 5.36 | 回収していない
福島県 | 07522 |  | 小野町 |  | 小野町塵芥処理場 | 0 | 0 | 0 | 不燃ごみ | 平地 | 1968 | 6292 | 20763 | 1996 | 遮水なし | 処理なし | 直営 | 埋立終了 |  | 無し |  | 嫌気性埋立構造 | [9 empty] | 回収していない
福島県 | 07561 |  | 新地町 |  | 新地町一般廃棄物最終処分場 | 326 | 102 | 12364 | 不燃ごみ | 山間 | 1994 | 17440 | 53852 | 2013 | 底部遮水工 | 生物処理（脱窒なし）,砂ろ過,消毒,活性炭処理 | 直営 | 埋立中 |  | 無し |  | 準好気性埋立構造 | 末端集水管は水没 | 即日覆土 | 一部延長を行っていない | 1 | 0.9 | 3.9 | 3.2 | 1.7 | 2.3 | 回収していない
福島県 | 07564 |  | 飯舘村 |  | 飯舘村一般廃棄物最終処分場 | 231 | 52 | 2760 | 焼却残渣（主灰）,可燃ごみ,資源ごみ,不燃ごみ,焼却残渣（飛灰）,粗大ごみ | 山間 | 1995 | 2655 | 12900 | 2025 | 底部遮水工 | 凝集沈殿,生物処理（脱窒あり）,砂ろ過,消毒,活性炭処理 | 直営 | 埋立中 |  | 無し |  | 嫌気性埋立構造 |  |  |  |  | 0.6 |  | 11 |  | 22 | 回収していない
福島県 | 07811 |  | 伊達地方衛生処理組合 |  | 伊達地方衛生処理組合一般廃棄物埋立処分地施設 | 0 | 0 | 0 | 焼却残渣（主灰）,焼却残渣（飛灰）,破砕ごみ・処理残渣 | 平地 | 1989 | 8280 | 61159 | 1998 | 表面遮水工（キャッピング） | 生物処理（脱窒なし）,砂ろ過,消毒 | 一部委託 | 埋立終了 |  | 無し |  | 準好気性埋立構造 | 末端集水管は水没 | 中間覆土 | 一部延長を行っている | 1.4 | 1.5 | 2.3 | 4.6 | 1.7 | 15 | 回収していない
福島県 | 07811 |  | 伊達地方衛生処理組合 |  | 伊達地方衛生処理組合一般廃棄物埋立処分地施設 | 5283 | 5283 | 81800 | 焼却残渣（主灰）,焼却残渣（飛灰）,破砕ごみ・処理残渣 | 平地 | 1998 | 29961 | 154399 | 2013 | 表面遮水工（キャッピング） | 生物処理（脱窒なし）,砂ろ過,消毒 | 一部委託 | 埋立中 |  | 無し |  | 準好気性埋立構造 | 末端集水管は水没 | 中間覆土 | 埋立状況により計画的に延長 | 105 | 4.4 | 92 | 30 | 49 | 47 | 回収していない
福島県 | 07820 |  | 須賀川地方保健環境組合 |  | 森宿一般廃棄物最終処分場（２期） | 3932 | 3320 | 97540 | 焼却残渣（主灰）,不燃ごみ,焼却残渣（飛灰） | 平地 | 1994 | 19200 | 140800 | 2015 | 底部遮水工 | 凝集沈殿,生物処理（脱窒なし）,砂ろ過,消毒,活性炭処理 | 一部委託 | 埋立中 |  | 無し |  | 準好気性埋立構造 | 末端集水管は開放 | 即日覆土 | 埋立状況により計画的に延長 | 9.93 | 1.2 | 16.66 | 8.8 | 24.83 | 20.6 | 回収していない
福島県 | 07820 |  | 須賀川地方保健環境組合 |  | 森宿一般廃棄物最終処分場（１期） |  |  |  | 不燃ごみ,焼却残渣（飛灰） | 平地 | 1986 | 23390 | 113785 | 2010 | 底部遮水工 | 凝集沈殿,生物処理（脱窒なし）,砂ろ過,消毒,活性炭処理 | 一部委託 | 埋立中 |  | 無し |  | 準好気性埋立構造 | 末端集水管は開放 | 即日覆土 | 一部延長を行っていない | 9.93 | 1.2 | 16.66 | 8.8 | 24.83 | 20.6 | 回収していない
福島県 | 07827 |  | 会津若松地方広域市町村圏整備組合 |  | 環境センター沼平第２最終処分場 | 9728 | 11308 | 79320 | 焼却残渣（主灰）,その他,焼却残渣（飛灰）,破砕ごみ・処理残渣 | 山間 | 2003 | 14870 | 151480 | 2020 | 底部遮水工 | 凝集沈殿,生物処理（脱窒あり）,砂ろ過,消毒,活性炭処理,キレート処理 | 直営 | 埋立中 |  | 有り | 99 | 準好気性埋立構造 | 末端集水管は開放 | 即日覆土 | 埋立状況により計画的に延長 | 252 | 0.7 | 107 | 3.3 | 100 | 1.2 | 回収していない
福島県 | 07827 |  | 会津若松地方広域市町村圏整備組合 |  | 環境センター沼平第１最終処分場 | 0 | 0 | 0 | 焼却残渣（主灰）,その他,焼却残渣（飛灰）,破砕ごみ・処理残渣 | 山間 | 1999 | 8960 | 67140 | 2003 | 底部遮水工 | 凝集沈殿,生物処理（脱窒あり）,砂ろ過,消毒,活性炭処理,キレート処理 | 直営 | 埋立終了 |  | 無し |  | 準好気性埋立構造 | 末端集水管は開放 | 即日覆土 | 埋立状況により計画的に延長 | 640 | 1.2 | 205 | 5.9 | 83 | 2.4 | 回収していない
福島県 | 07827 |  | 会津若松地方広域市町村圏整備組合 |  | 環境センター長峰最終処分場 | 0 | 0 | 0 | 焼却残渣（主灰）,その他,焼却残渣（飛灰）,破砕ごみ・処理残渣 | 山間 | 1985 | 20798 | 165943 | 2001 | 底部遮水工 | 凝集沈殿,生物処理（脱窒あり）,砂ろ過,消毒,活性炭処理 | 直営 | 埋立終了 |  | 無し |  | 準好気性埋立構造 | 末端集水管は開放 | 即日覆土 | 埋立状況により計画的に延長 | 48.3 | 1.3 | 20.5 | 2 | 38.5 | 10.7 | 回収していない
福島県 | 07840 |  | 西白河地方衛生処理一部事務組合 |  | 西郷埋立処分場 | 3187 | 3019 | 45617 | 焼却残渣（主灰）,破砕ごみ・処理残渣 | 山間 | 1981 | 27224 | 379519 | 2018 | 遮水なし | 生物処理（脱窒なし） | 委託 | 埋立中 |  | 無し |  | 準好気性埋立構造 | 末端集水管は開放 | 即日覆土 | 埋立状況により計画的に延長 | 3.37 | 4.32 | 14.51 | 7.41 | 24.54 | 16.68 | 回収していない
福島県 | 07844 |  | 東白衛生組合 |  | 東白クリーンセンター一般廃棄物最終処分場 | 1095 | 1369 | 9149 | 焼却残渣（主灰）,焼却残渣（飛灰）,破砕ごみ・処理残渣 | 山間 | 2000 | 5910 | 29600 | 2015 | その他遮水 | 凝集沈殿,生物処理（脱窒あり）,砂ろ過,消毒,活性炭処理 | 委託 | 埋立中 |  | 無し |  | その他埋立構造 |  |  |  | 12.44 | 0.71 | 29.25 | 7.47 | 15.79 | 5.87 | 回収していない
福島県 | 07846 |  | 石川地方生活環境施設組合 |  | きららクリーンセンター | 1981 | 1572 | 37179 | 焼却残渣（主灰）,焼却残渣（飛灰）,破砕ごみ・処理残渣 | 山間 | 2002 | 9700 | 55000 | 2017 | 底部遮水工 | 生物処理（脱窒なし）,砂ろ過,消毒,活性炭処理 | 委託 | 埋立中 |  | 無し |  | 準好気性埋立構造 | 末端集水管は水没 | 即日覆土 | 埋立状況により計画的に延長 | 6.3 | 3.7 | 36 | 18.5 | 17 | 14.8 | 回収していない
福島県 | 07846 |  | 石川地方生活環境施設組合 |  | 石川地方生活環境施設組合焼却灰捨場 | 0 | 0 | 0 | 焼却残渣（主灰）,焼却残渣（飛灰）,破砕ごみ・処理残渣 | 山間 | 1976 | 3278 | 9834 | 1996 | 遮水なし | 他施設での処理 | 直営 | 埋立終了 |  | 無し |  | 嫌気性埋立構造 |  |  |  | 0.8 | 0.8 | 2.9 | 2.9 | 1.4 | 1.4 | 回収していない
福島県 | 07853 |  | 田村広域行政組合 |  | 一般廃棄物最終処分場 | 664 | 631 | 8679 | 溶融飛灰,破砕ごみ・処理残渣 | 山間 | 2007 | 2490 | 12575 | 2017 | 底部遮水工,鉛直遮水工,覆蓋（屋根） | 凝集沈殿,生物処理（脱窒なし）,砂ろ過,消毒,活性炭処理,膜処理 | 一部委託 | 埋立中 |  | 無し |  | 準好気性埋立構造 | 末端集水管は開放 | 即日覆土 | 一部延長を行っていない | 26.2 | 1.3 | 44 | 0.7 | 15.9 | 1.72 | 回収していない
福島県 | 07868 |  | 喜多方地方広域市町村圏組合 |  | 環境センター羽山最終処分場 | 2620 | 2828 | 58219 | 焼却残渣（主灰）,不燃ごみ,その他,破砕ごみ・処理残渣 | 平地 | 2003 | 20000 | 88300 | 2018 | 底部遮水工 | 凝集沈殿,生物処理（脱窒あり）,砂ろ過,消毒,活性炭処理 | 委託 | 埋立中 |  | 無し |  | 準好気性埋立構造 | 末端集水管は開放 | 即日覆土 | 埋立状況により計画的に延長 | 13.03 | 2.27 | 27.42 | 7.48 | 14.69 | 8.74 | 回収していない
福島県 | 07871 |  | 安達地方広域行政組合 |  | 東和クリーンヒル | 4046 | 4137 | 68464 | 溶融飛灰,その他,溶融スラグ,破砕ごみ・処理残渣 | 山間 | 2000 | 13000 | 103000 | 2014 | 底部遮水工,表面遮水工（キャッピング）,その他遮水 | 生物処理（脱窒あり）,砂ろ過,消毒,活性炭処理 | 直営 | 埋立中 |  | 無し |  | 準好気性埋立構造 | 末端集水管は開放 | 即日覆土 | 埋立状況により計画的に延長 | 20 | 1.5 | 51 | 23 | 24 | 17 | 回収していない
福島県 | 07873 |  | 双葉地方広域市町村圏組合 |  | クリーンセンターふたば | 6404 | 2976 | 30887 | 焼却残渣（主灰）,焼却残渣（飛灰）,破砕ごみ・処理残渣 | 山間 | 2008 | 43300 | 500700 | 2034 | 表面遮水工（キャッピング） | 凝集沈殿,生物処理（脱窒あり）,砂ろ過,消毒,活性炭処理 | 委託 | 埋立中 |  | 有り | 83 | 準好気性埋立構造 | 末端集水管は開放 | 即日覆土 | 埋立状況により計画的に延長 | 8.9 | 0.8 | 19.1 | 4.5 | 23.3 | 5.3 | 回収していない
福島県 | 07878 |  | 西部環境衛生組合 |  | 環境センター埋立地 | 0 | 0 | 0 | 破砕ごみ・処理残渣 | 平地 | 1975 | 2000 | 6000 | 1997 | 遮水なし | 処理なし | 直営 | 埋立終了 |  | 無し |  | その他埋立構造 | [9 empty] | 回収していない
茨城県 | 08201 |  | 水戸市 |  | 水戸市一般廃棄物第二最終処分場 | 12317 | 16679 | 59525 | 焼却残渣（主灰）,焼却残渣（飛灰）,破砕ごみ・処理残渣 | 山間 | 1994 | 27400 | 272000 | 2012 | 底部遮水工 | 凝集沈殿,砂ろ過,消毒,活性炭処理 | 委託 | 埋立中 |  | 無し |  | 準好気性埋立構造 | 末端集水管は開放 | 即日覆土 | 一部延長を行っていない | 13.1 | 3.6 | 33.3 | 13.9 | 36.3 | 20.6 | 回収していない
茨城県 | 08202 |  | 日立市 |  | 日立市一般廃棄物最終処分場 | 3464 | 6128 | 131825 | 溶融飛灰,不燃ごみ,溶融スラグ | 山間 | 1998 | 25700 | 219000 | 2019 | 底部遮水工 | 砂ろ過,下水道放流 | 委託 | 埋立中 |  | 無し |  | 準好気性埋立構造 | 末端集水管は水没 | 即日覆土 | 埋立状況により計画的に延長 | 10.3 | 3.6 |  |  | 4 | 3.2 | 回収していない
茨城県 | 08203 |  | 土浦市 |  | 土浦市一般廃棄物最終処分場 | 8443 | 7856 | 113077 | 焼却残渣（主灰）,焼却残渣（飛灰）,破砕ごみ・処理残渣 | 平地 | 1999 | 30200 | 229000 | 2015 | 底部遮水工 | 生物処理（脱窒あり）,砂ろ過,消毒,活性炭処理,促進酸化処理 | 一部委託 | 埋立中 |  | 無し |  | 準好気性埋立構造 | 末端集水管は水没 | 即日覆土 | 埋立状況により計画的に延長 | 15.73 | 1.14 | 9.57 | 2.99 | 18.03 | 2.69 | 回収していない
茨城県 | 08211 |  | 常総市 |  | 常総市菅生一般廃棄物最終処分場 | 30 | 45 | 8340 | その他 | 平地 | 1992 | 3552 | 13024 | 2020 | 遮水なし | 処理なし | 直営 | 埋立中 |  | 無し |  | その他埋立構造 | [9 empty] | 回収していない
茨城県 | 08214 |  | 高萩市 |  | 高萩市北部衛生センター埋立処分地 |  |  |  | 焼却残渣（主灰）,不燃ごみ,焼却残渣（飛灰） | 山間 | 1981 | 27950 | 197700 | 2004 | 原地盤利用 | 生物処理（脱窒あり）,砂ろ過,活性炭処理 | 直営 | 埋立終了 |  | 無し |  | 嫌気性埋立構造 |  |  |  | 10 | 17 | 6.1 | 6.7 | 8.9 | 7.7 | 回収していない
茨城県 | 08221 |  | ひたちなか市 |  | ひたちなか市谷井田沢最終処分場 | 0 | 0 | 0 | 焼却残渣（主灰）,可燃ごみ,資源ごみ,不燃ごみ,焼却残渣（飛灰）,破砕ごみ・処理残渣,粗大ごみ | 山間 | 1965 | 56165 | 454000 | 2003 | 鉛直遮水工 | 凝集沈殿,生物処理（脱窒あり）,砂ろ過,消毒,活性炭処理 | 委託 | 埋立終了 |  | 無し |  | 準好気性埋立構造 | 末端集水管は水没 | 最終覆土のみ | 一部延長を行っていない | 5 | <1 | 3 | 1 | 10.3 | 2.18 | 回収していない
茨城県 | 08221 |  | ひたちなか市 |  | ひたちなか市資源リサイクルセンター | 7723 | 6933 | 29298 | 焼却残渣（主灰）,不燃ごみ,焼却残渣（飛灰）,破砕ごみ・処理残渣 | 山間 | 1988 | 45000 | 282000 | 2026 | 底部遮水工 | 凝集沈殿,生物処理（脱窒なし）,砂ろ過,消毒,活性炭処理 | 委託 | 埋立中 |  | 無し |  | 準好気性埋立構造 | 末端集水管は開放 | 中間覆土 | 埋立状況により計画的に延長 |  | 1 |  | 5.1 |  | 3.5 | 回収していない
茨城県 | 08233 |  | 行方市 |  | 行方市環境美化センター最終処分場 | 1404 | 1739 | 30840 | 焼却残渣（主灰）,焼却残渣（飛灰）,破砕ごみ・処理残渣 | 山間 | 1998 | 9300 | 51000 | 2013 | 底部遮水工 | 凝集沈殿,生物処理（脱窒あり）,活性炭処理,キレート処理 | 一部委託 | 埋立中 |  | 無し |  | 準好気性埋立構造 | 末端集水管は開放 | 中間覆土 | 埋立状況により計画的に延長 | 10 | 2 | 23 | 5 | 15 | 6 | 回収していない
茨城県 | 08341 |  | 東海村 |  | 東海村最終処分場 | 1574 | 1802 | 9084 | 焼却残渣（主灰）,焼却残渣（飛灰）,破砕ごみ・処理残渣 | 山間 | 1996 | 18500 | 65000 | 2020 | 表面遮水工（キャッピング） | 生物処理（脱窒あり）,砂ろ過,消毒,活性炭処理,キレート処理 | 委託 | 埋立中 |  | 無し |  | 準好気性埋立構造 | 末端集水管は開放 | 即日覆土 | 一部延長を行っていない | 0.75 | 0.1 | 11.11 | 0.56 | 8.43 | 3.48 | 回収していない
茨城県 | 08364 |  | 大子町 |  | 大子町環境センター | 645 | 806 | 720 | 焼却残渣（主灰）,不燃ごみ,焼却残渣（飛灰） | 山間 | 1984 | 10200 | 32000 | 2011 | 原地盤利用,底部遮水工,鉛直遮水工 | 生物処理（脱窒なし）,生物処理（脱窒あり）,砂ろ過,消毒 | 直営 | 埋立中 |  | 無し |  | 嫌気性埋立構造 |  |  |  | 5 | 3 | 18 | 17 | 7.4 | 7.8 | 回収していない
茨城県 | 08443 |  | 阿見町 |  | 阿見町さくらクリーンセンター | 4375.67 | 2530 | 37954.52 | 焼却残渣（主灰）,焼却残渣（飛灰）,破砕ごみ・処理残渣 | 山間 | 1998 | 17400 | 66200 | 2012 | 鉛直遮水工,表面遮水工（キャッピング） | 生物処理（脱窒あり）,砂ろ過,消毒,活性炭処理 | 委託 | 埋立中 |  | 無し |  | その他埋立構造 |  |  |  | 250 | 1.4 | 100 | 8.5 | 100 | 15.1 | 回収していない
茨城県 | 08845 |  | 龍ケ崎地方塵芥処理組合 |  | くりーんプラザ・龍 | 3398 | 4149 | 77445 | 溶融飛灰,溶融スラグ,破砕ごみ・処理残渣 | 平地 | 1999 | 19800 | 118400 | 2019 | 底部遮水工 | 凝集沈殿,生物処理（脱窒あり）,砂ろ過,消毒,キレート処理,下水道放流 | 直営 | 埋立中 |  | 無し |  | 準好気性埋立構造 | 末端集水管は開放 | 即日覆土 | 埋立状況により計画的に延長 |  | 10 |  |  |  |  | 回収していない
茨城県 | 08851 |  | さしま環境管理事務組合 |  | さしま環境センター最終処分場 | 3288 | 3599 | 58940 | 焼却残渣（飛灰）,破砕ごみ・処理残渣 | 平地 | 1999 | 14150 | 125000 | 2020 | 底部遮水工,鉛直遮水工 | 生物処理（脱窒あり）,砂ろ過,消毒,活性炭処理,キレート処理 | 直営 | 埋立中 |  | 無し |  | その他埋立構造 |  |  |  | 4 | <1 | 18 | 6 | 32.9 | 3.17 | 回収していない
茨城県 | 08859 |  | 大洗、鉾田、水戸環境組合 |  | 一般廃棄物最終処分場 | 2729 | 2465 | 25493 | 焼却残渣（主灰）,焼却残渣（飛灰）,破砕ごみ・処理残渣 | 平地 | 1997 | 9500 | 70300 | 2022 | 底部遮水工,表面遮水工（キャッピング） | 凝集沈殿,生物処理（脱窒あり）,砂ろ過,消毒,活性炭処理 | 委託 | 埋立中 |  | 無し |  | 嫌気性埋立構造 |  |  |  | 7.8 | 6.8 | 19.8 | 7 | 10.5 | 1.5 | 回収していない
茨城県 | 08879 |  | 笠間・水戸環境組合 |  | 笠間・水戸環境組合諏訪クリーンパーク | 2583 | 2973 | 26668 | 焼却残渣（主灰）,焼却残渣（飛灰）,破砕ごみ・処理残渣 | 山間 | 1995 | 9500 | 70000 | 2017 | 底部遮水工,鉛直遮水工 | 生物処理（脱窒なし）,下水道放流 | 直営 | 埋立中 |  | 無し |  | 準好気性埋立構造 | 末端集水管は水没 | 中間覆土 | 埋立状況により計画的に延長 | 1 | 1 | 4 | 3 | 10 | 9 | 回収していない
茨城県 | 08934 |  | 下妻地方広域事務組合 |  | 最終処分場「クリーンパーク・きぬ」 | 4582 | 4181 | 74671 | 焼却残渣（主灰）,焼却残渣（飛灰）,破砕ごみ・処理残渣 | 平地 | 1999 | 18600 | 113000 | 2014 | 底部遮水工 | 凝集沈殿,消毒,膜処理 | 一部委託 | 埋立中 |  | 無し |  | 準好気性埋立構造 | 末端集水管は開放 | 即日覆土 | 埋立状況により計画的に延長 |  | 7.26 |  | 5.62 |  | 1.03 | 回収していない
栃木県 | 09201 |  | 宇都宮市 |  | 長岡最終処分場 | 0 | 0 | 0 | 焼却残渣（主灰）,焼却残渣（飛灰）,破砕ごみ・処理残渣 | 山間 | 1983 | 58316 | 475217 | 2005 | 底部遮水工 | 凝集沈殿,生物処理（脱窒あり）,砂ろ過,消毒,活性炭処理 | 委託 | 埋立終了 |  | 無し |  | 準好気性埋立構造 | 末端集水管は開放 | 即日覆土 | 埋立状況により計画的に延長 | 38 | 3.2 | 40 | 6.7 | 34 | 18 | 回収していない
栃木県 | 09201 |  | 宇都宮市 |  | 宇都宮市エコパーク板戸 | 14984 | 21759 | 221485 | 焼却残渣（主灰）,溶融飛灰,その他,焼却残渣（飛灰）,溶融スラグ,破砕ごみ・処理残渣 | 山間 | 2004 | 33000 | 355000 | 2018 | 底部遮水工,その他遮水 | 凝集沈殿,生物処理（脱窒あり）,消毒,活性炭処理,膜処理,キレート処理 | 委託 | 埋立中 |  | 無し |  | 準好気性埋立構造 | 末端集水管は開放 | 即日覆土 | 埋立状況により計画的に延長 | 8.2 | 0.8 | 58 | 4.5 | 27 | 3.3 | 回収していない
栃木県 | 09202 |  | 足利市 |  | 足利市一般廃棄物最終処分場（月谷処分場） |  |  |  | 焼却残渣（主灰）,破砕ごみ・処理残渣 | 山間 | 1985 | 14860 | 137387 | 2000 | 底部遮水工,鉛直遮水工 | 凝集沈殿,生物処理（脱窒あり） | 直営 | 埋立終了 |  | 無し |  | 準好気性埋立構造 | 末端集水管は水没 | 即日覆土 | 埋立状況により計画的に延長 | 15 | 3.5 | 24.2 | 11.4 | 6.8 | 9.2 | 回収していない
栃木県 | 09202 |  | 足利市 |  | 足利市一般廃棄物最終処分場（小俣処分場） | 8102 | 7335 | 143189 | 焼却残渣（主灰）,破砕ごみ・処理残渣 | 山間 | 1999 | 22800 | 253000 | 2014 | 底部遮水工,鉛直遮水工 | 凝集沈殿,生物処理（脱窒あり）,砂ろ過,消毒,活性炭処理,キレート処理 | 直営 | 埋立中 |  | 無し |  | 準好気性埋立構造 | 末端集水管は水没 | 即日覆土 | 埋立状況により計画的に延長 | 78.2 | 5.6 | 42.8 | 14.8 | 9.2 | 6.2 | 回収していない
栃木県 | 09204 |  | 佐野市 |  | 佐野市高萩一般廃棄物最終処分場 |  |  |  | 焼却残渣（主灰）,その他,焼却残渣（飛灰）,破砕ごみ・処理残渣 | 平地 | 1983 | 16700 | 106000 | 2002 | 底部遮水工 | 生物処理（脱窒なし）,消毒 | 直営 | 埋立終了 |  | 無し |  | 嫌気性埋立構造 |  |  |  | 27.2 | 0.7 | 17 | 14.5 | 21.3 | 19.3 | 回収していない
栃木県 | 09205 |  | 鹿沼市 |  | 鹿沼フェニックス（管理型一般廃棄物最終処分場） | 2594 | 2458 | 50793 | 焼却残渣（主灰）,焼却残渣（飛灰）,破砕ごみ・処理残渣 | 平地 | 1993 | 27000 | 112000 | 2009 | 表面遮水工（キャッピング） | 凝集沈殿,生物処理（脱窒なし）,砂ろ過,消毒,活性炭処理 | 委託 | 埋立中 |  | 無し |  | 準好気性埋立構造 | 末端集水管は水没 | 中間覆土 | 埋立状況により計画的に延長 | 6 | 1.5 | 21 | 1.7 | 19 | 16 | 回収していない
栃木県 | 09206 |  | 日光市 |  | 日光市リサイクルセンター（一般廃棄物最終処分場） | 1364 | 1364 | 3569 | 焼却残渣（主灰）,焼却残渣（飛灰）,破砕ごみ・処理残渣 | 平地 | 1990 | 6680 | 65900 | 2015 | 底部遮水工 | 凝集沈殿,生物処理（脱窒なし）,消毒 | 直営 | 埋立中 |  | 無し |  | 準好気性埋立構造 | 末端集水管は水没 | 最終覆土のみ | 埋立状況により計画的に延長 | 7.7 | 1.3 | 38 | 19 | 46 | 45 | 回収していない
栃木県 | 09209 |  | 真岡市 |  | 環境保全センター | 2024 | 1510 | 28482 | 焼却残渣（主灰）,焼却残渣（飛灰）,破砕ごみ・処理残渣 | 山間 | 1992 | 11200 | 83550 | 2011 | 表面遮水工（キャッピング） | 凝集沈殿,生物処理（脱窒なし）,砂ろ過,消毒,活性炭処理 | 一部委託 | 埋立中 |  | 無し |  | 準好気性埋立構造 | 末端集水管は開放 | 即日覆土 | 埋立状況により計画的に延長 | 1.99 | 1.25 | 2.79 | 0.53 |  |  | 回収していない
栃木県 | 09213 |  | 那須塩原市 |  | 那須塩原市一般廃棄物最終処分場 | 2046.26 | 2422.13 | 34567 | 焼却残渣（主灰）,溶融飛灰,焼却残渣（飛灰）,破砕ごみ・処理残渣 | 平地 | 1995 | 16240 | 92704 | 2022 | 底部遮水工 | 凝集沈殿,生物処理（脱窒なし）,砂ろ過,活性炭処理,キレート処理,下水道放流 | 委託 | 埋立中 |  | 無し |  | 準好気性埋立構造 | 末端集水管は水没 | 中間覆土 | 埋立状況により計画的に延長 | 3.2 | 2.1 | 41 | 19 | 20 | 16 | 回収していない
栃木県 | 09361 |  | 壬生町 |  | 壬生町環境センター | 995 | 1434 | 25358 | 焼却残渣（主灰）,焼却残渣（飛灰）,破砕ごみ・処理残渣 | 平地 | 1996 | 15600 | 42500 | 2011 | 底部遮水工 | 凝集沈殿,生物処理（脱窒あり）,砂ろ過,消毒,活性炭処理,キレート処理 | 一部委託 | 埋立中 |  | 無し |  | その他埋立構造 | [9 empty] | 回収していない
栃木県 | 09806 |  | 那須地区広域行政事務組合 |  | 黒羽グリーンオアシス | 4658 | 4843 | 75770 | 焼却残渣（主灰）,溶融飛灰,その他,焼却残渣（飛灰）,溶融スラグ | 山間 | 1997 | 16010 | 173100 | 2021 | 底部遮水工,鉛直遮水工 | 生物処理（脱窒あり）,砂ろ過,消毒,活性炭処理,キレート処理 | 一部委託 | 埋立中 |  | 無し |  | 準好気性埋立構造 | 末端集水管は水没 | 即日覆土 | 埋立状況により計画的に延長 | 14 | 1.7 | 103 | 7.5 | 51 | 4.4 | 回収していない
栃木県 | 09821 |  | 芳賀郡中部環境衛生事務組合 |  | 芳賀郡中部環境衛生事務組合一般廃棄物最終処分場 | 0 | 0 | 0 | 焼却残渣（主灰）,焼却残渣（飛灰）,破砕ごみ・処理残渣 | 平地 | 1994 | 2420 | 10930 | 2000 | 底部遮水工 | 凝集沈殿,生物処理（脱窒あり）,砂ろ過,活性炭処理 | 一部委託 | 埋立終了 |  | 無し |  | 準好気性埋立構造 | 末端集水管は水没 | 中間覆土 | 埋立状況により計画的に延長 | [6 empty] | 回収していない
栃木県 | 09821 |  | 芳賀郡中部環境衛生事務組合 |  | 芳賀郡中部環境衛生事務組合環境整備センター | 1719 | 1532 | 4147 | 焼却残渣（主灰）,焼却残渣（飛灰）,破砕ごみ・処理残渣 | 山間 | 1993 | 5650 | 20820 | 2013 | 底部遮水工 | 凝集沈殿,生物処理（脱窒あり）,砂ろ過,活性炭処理 | 一部委託 | 埋立中 |  | 無し |  | 準好気性埋立構造 | 末端集水管は水没 | 中間覆土 | 埋立状況により計画的に延長 | 2 | 1 | 10 | 10 | 10 | 11 | 回収していない
群馬県 | 10201 |  | 前橋市 |  | 前橋市荻窪最終処分場 | 0 | 0 | 0 | 焼却残渣（主灰）,その他,破砕ごみ・処理残渣 | 山間 | 1985 | 50000 | 544000 | 2007 | 底部遮水工,その他遮水 | 凝集沈殿,砂ろ過,活性炭処理 | 一部委託 | 埋立終了 |  | 無し |  | 準好気性埋立構造 | 末端集水管は水没 | 即日覆土 | 埋立状況により計画的に延長 | 12.4 | 7.3 | 9.3 | 4.5 | 27.8 | 21.6 | 回収していない
群馬県 | 10201 |  | 前橋市 |  | 前橋市最終処分場 | 15491 | 16146 | 286569 | 焼却残渣（主灰）,その他,焼却残渣（飛灰）,破砕ごみ・処理残渣 | 山間 | 2003 | 46700 | 383000 | 2018 | 底部遮水工,その他遮水 | 凝集沈殿,生物処理（脱窒あり）,消毒,活性炭処理,膜処理 | 一部委託 | 埋立中 |  | 無し |  | 準好気性埋立構造 | 末端集水管は水没 | 即日覆土 | 埋立状況により計画的に延長 | 7.5 | 1.3 | 56.9 | 8.1 | 33.1 | 5.5 | 回収していない
群馬県 | 10201 |  | 前橋市 |  | 前橋市富士見最終処分場 | 1937 | 2121 | 38653 | 焼却残渣（主灰）,焼却残渣（飛灰）,破砕ごみ・処理残渣 | 山間 | 1997 | 8020 | 59080 | 2011 | 底部遮水工 | 凝集沈殿,生物処理（脱窒あり）,砂ろ過,消毒,活性炭処理,キレート処理 | 一部委託 | 埋立中 |  | 無し |  | 準好気性埋立構造 | 末端集水管は開放 | 即日覆土 | 埋立状況により計画的に延長 | 2.6 | 1.1 | 13.9 | 7.5 | 13.1 | 12.6 | 回収していない
群馬県 | 10202 |  | 高崎市 |  | 高崎市一般廃棄物最終処分場 | 922 | 883 | 50491 | 不燃ごみ,その他 | 山間 | 1974 | 100000 | 940000 | 2013 | 原地盤利用,底部遮水工 | 凝集沈殿,生物処理（脱窒あり）,砂ろ過,消毒,活性炭処理 | 一部委託 | 埋立中 |  | 無し |  | 準好気性埋立構造 | 末端集水管は開放 | 即日覆土 | 埋立状況により計画的に延長 | 11 | 0.6 | 23 | 2.6 | 47 | 35 | 回収していない
群馬県 | 10202 |  | 高崎市 |  | 高崎市榛名最終処分場（エコパーク榛名） | 18101 | 19736 | 27041 | 焼却残渣（主灰）,焼却残渣（飛灰）,破砕ごみ・処理残渣 | 山間 | 2001 | 24400 | 203200 | 2011 | 底部遮水工,その他遮水 | 生物処理（脱窒あり）,消毒,活性炭処理,膜処理 | 一部委託 | 埋立中 |  | 無し |  | 準好気性埋立構造 | 末端集水管は開放 | 即日覆土 | 一部延長を行っていない | 23 | <1 | 96 | 5.3 | 82.5 | 1.5 | 回収していない
群馬県 | 10203 |  | 桐生市 |  | 桐生市一般廃棄物最終処分場(001) | 95 | 102 | 7842 | その他 | 平地 | 1986 | 21709 | 126387 | 2014 | 底部遮水工 | 生物処理（脱窒なし）,砂ろ過,消毒 | 直営 | 埋立中 |  | 無し |  | 準好気性埋立構造 | 末端集水管は開放 | 即日覆土 | 埋立状況により計画的に延長 | 60 | 1 | 60 | 10 | 38 | 36 | 回収していない
群馬県 | 10203 |  | 桐生市 |  | 桐生市汚泥最終処分場(002) | 0 | 636.6 | 6819 | 焼却残渣（主灰）,その他 | 平地 | 1993 | 4529 | 25678 | 2016 | 底部遮水工 | 生物処理（脱窒なし） | 一部委託 | 埋立中 |  | 有り | 13 | 準好気性埋立構造 | 末端集水管は水没 | 即日覆土 | 一部延長を行っている | 0.7 | 0.2 | 1.4 | 1.2 | 50 | 50.9 | 回収していない
群馬県 | 10203 |  | 桐生市 |  | 新川最終処分場埋立地 | 0 | 0 | 0 | 焼却残渣（主灰）,焼却残渣（飛灰）,破砕ごみ・処理残渣 | 山間 | 1983 | 11382 | 91378 | 1997 | 底部遮水工 | 凝集沈殿,生物処理（脱窒なし）,砂ろ過 | 一部委託 | 埋立終了 |  | 無し |  | その他埋立構造 |  |  |  | 1 | 1 | 11 | 8 | 80 | 53 | 回収していない
群馬県 | 10203 |  | 桐生市 |  | 桐生市清掃センター最終処分場埋立地 | 8875 | 12603 | 136826 | 焼却残渣（主灰）,焼却残渣（飛灰）,破砕ごみ・処理残渣 | 平地 | 1997 | 46050 | 280600 | 2015 | 底部遮水工 | 生物処理（脱窒なし）,消毒,活性炭処理,キレート処理 | 委託 | 埋立中 |  | 無し |  | 準好気性埋立構造 | 末端集水管は開放 | 即日覆土 | 埋立状況により計画的に延長 | 43 | 1 | 41 | 4 | 29 | 25 | 回収していない
群馬県 | 10204 |  | 伊勢崎市 |  | 伊勢崎市一般廃棄物最終処分場（第２期） | 0 | 0 | 0 | 焼却残渣（主灰）,焼却残渣（飛灰）,破砕ごみ・処理残渣 | 平地 | 1991 | 16300 | 73600 | 2005 | 底部遮水工,その他遮水 | 生物処理（脱窒あり）,砂ろ過,消毒,活性炭処理 | 一部委託 | 埋立終了 |  | 無し |  | 準好気性埋立構造 | 末端集水管は水没 | 最終覆土のみ | 一部延長を行っていない | 16.2 | 2.1 | 26.1 | 5 | 44.6 | 4.3 | 回収していない
群馬県 | 10204 |  | 伊勢崎市 |  | 伊勢崎市一般廃棄物最終処分場（第３期） | 5476 | 9910.11 | 57841 | 焼却残渣（主灰）,焼却残渣（飛灰）,破砕ごみ・処理残渣 | 平地 | 2002 | 24760 | 110300 | 2016 | 底部遮水工,その他遮水 | 生物処理（脱窒あり）,砂ろ過,消毒,活性炭処理 | 一部委託 | 埋立中 |  | 無し |  | 準好気性埋立構造 | 末端集水管は水没 | 最終覆土のみ | 埋立状況により計画的に延長 | 16.2 | 2.1 | 26.1 | 5 | 44.6 | 4.3 | 回収していない
群馬県 | 10204 |  | 伊勢崎市 |  | 伊勢崎市あずま一般廃棄物最終処分場 | 303 | 328 | 16398 | 焼却残渣（主灰）,焼却残渣（飛灰）,破砕ごみ・処理残渣 | 平地 | 1995 | 9850 | 28900 | 2020 | 底部遮水工 | 生物処理（脱窒あり）,砂ろ過,消毒,活性炭処理,キレート処理 | 委託 | 埋立中 |  | 無し |  | 準好気性埋立構造 | 末端集水管は水没 | 即日覆土 | 埋立状況により計画的に延長 | 5.46 | 0.9 | 4.83 | 2.04 | 5.45 | 1.49 | 回収していない
群馬県 | 10206 |  | 沼田市 |  | 沼田市一般廃棄物最終処分場（上川田） | 2300 | 1237 | 2730 | 不燃ごみ,粗大ごみ | 山間 | 1990 | 12000 | 89900 | 2012 | 底部遮水工 | 凝集沈殿,生物処理（脱窒なし）,消毒 | 一部委託 | 埋立中 |  | 無し |  | 嫌気性埋立構造 |  |  |  | 1 | 1 | 4 | 4 |  | 8.5 | 回収していない
群馬県 | 10206 |  | 沼田市 |  | 沼田市一般廃棄物最終処分場（佐山） | 0 | 0 | 0 | 焼却残渣（主灰）,不燃ごみ,焼却残渣（飛灰）,粗大ごみ | 山間 | 1982 | 12000 | 47300 | 1990 | 底部遮水工 | 凝集沈殿,生物処理（脱窒なし）,消毒 | 一部委託 | 埋立終了 |  | 無し |  | 嫌気性埋立構造 |  |  |  | 5 | 4 | 1 | <1 |  | 0.8 | 回収していない
群馬県 | 10207 |  | 館林市 |  | 館林市一般廃棄物最終処分場 |  |  | 16593 | 焼却残渣（主灰）,焼却残渣（飛灰）,破砕ごみ・処理残渣 | 平地 | 1993 | 11370 | 80000 | 2012 | 底部遮水工,その他遮水 | 生物処理（脱窒なし）,砂ろ過,消毒,活性炭処理,キレート処理 | 委託 | 埋立中 |  | 無し |  | その他埋立構造 |  |  |  | 4.9 | 1.8 | 10.7 | 6 | 18.8 | 17.9 | 回収していない
群馬県 | 10209 |  | 藤岡市 |  | 藤岡市最終処分場 | 0 | 0 | 0 | 焼却残渣（主灰）,焼却残渣（飛灰）,破砕ごみ・処理残渣 | 山間 | 1990 | 12655 | 28029 | 2002 | 底部遮水工,鉛直遮水工 | 生物処理（脱窒あり）,砂ろ過,消毒 | 委託 | 埋立終了 |  | 無し |  | 準好気性埋立構造 | 末端集水管は開放 | 中間覆土 | 一部延長を行っている | 3 | 2 | 6 | 4 | 8.2 | 6.5 | 回収していない
群馬県 | 10209 |  | 藤岡市 |  | 鬼石資源化センター一般廃棄物最終処分場 | 427 | 295 | 3582 | 不燃ごみ,破砕ごみ・処理残渣 | 山間 | 2000 | 2390 | 7200 | 2012 | 表面遮水工（キャッピング） | 生物処理（脱窒なし）,砂ろ過,消毒,活性炭処理,膜処理 | 一部委託 | 埋立中 |  | 無し |  | 準好気性埋立構造 | 末端集水管は開放 | 即日覆土 | 埋立状況により計画的に延長 | 3 | 2 | 6 | 4 | 8.2 | 6.5 | 回収していない
群馬県 | 10210 |  | 富岡市 |  | 富岡市一般廃棄物最終処分場（上高尾） | 0 | 0 | 239836 | 焼却残渣（主灰）,焼却残渣（飛灰）,破砕ごみ・処理残渣 | 山間 | 2005 | 26224 | 266556 | 2054 | 底部遮水工 | 凝集沈殿,生物処理（脱窒あり）,砂ろ過,活性炭処理,キレート処理 | 委託 | 埋立中 |  | 無し |  | 準好気性埋立構造 | 末端集水管は水没 | 即日覆土 | 埋立状況により計画的に延長 | 1.3 | 0.6 | 12.2 | 3.2 | 17.3 | 8.4 | 回収していない
群馬県 | 10210 |  | 富岡市 |  | 富岡市一般廃棄物最終処分場（諸戸） | 2866 | 2485 | 5146 | 焼却残渣（主灰）,焼却残渣（飛灰）,破砕ごみ・処理残渣 | 山間 | 2004 | 2470 | 10800 | 2018 | 底部遮水工 | 生物処理（脱窒あり）,活性炭処理,キレート処理 | 委託 | 埋立中 |  | 無し |  | 準好気性埋立構造 | 末端集水管は水没 | 即日覆土 | 埋立状況により計画的に延長 |  | 1.2 |  | 4.2 |  | 10.6 | 回収していない
群馬県 | 10210 |  | 富岡市 |  | 富岡市一般廃棄物最終処分場（桑原） | 0 | 0 | 0 | 焼却残渣（主灰）,不燃ごみ,焼却残渣（飛灰）,破砕ごみ・処理残渣,粗大ごみ | 山間 | 1979 | 20100 | 213207 | 2012 | 表面遮水工（キャッピング） | 凝集沈殿,生物処理（脱窒あり）,活性炭処理,キレート処理 | 委託 | 埋立終了 | 休止 | 無し |  | 嫌気性埋立構造 |  |  |  | 13 | 5 | 44 | 29 | 21 | 12.1 | 回収していない
群馬県 | 10211 |  | 安中市 |  | 安中・松井田一般廃棄物最終処分場 | 0 | 0 | 0 | 焼却残渣（主灰）,焼却残渣（飛灰） | 山間 | 1987 | 6460 | 32100 | 2002 | 底部遮水工 | 生物処理（脱窒なし）,砂ろ過,活性炭処理 | 直営 | 埋立終了 |  | 無し |  | 準好気性埋立構造 | 末端集水管は水没 | 最終覆土のみ | 埋立状況により計画的に延長 | 0 | 0 | 0 | 0 | 0 | 0 | 回収していない
群馬県 | 10384 |  | 甘楽町 |  | 甘楽町一般廃棄物最終処分場（小幡） | 0 | 0 | 0 | 不燃ごみ | 山間 | 1983 | 3155 | 13982 | 1998 | 底部遮水工,表面遮水工（キャッピング） | 砂ろ過 | 委託 | 埋立終了 |  | 無し |  | 準好気性埋立構造 | 末端集水管は開放 | 即日覆土 | 一部延長を行っていない | 400 | 30 |  |  |  |  | 回収していない
群馬県 | 10384 |  | 甘楽町 |  | 甘楽町一般廃棄物最終処分場（白倉） | 489 | 254 | 15087 | 不燃ごみ,破砕ごみ・処理残渣 | 山間 | 1999 | 6100 | 29400 | 2013 | 底部遮水工,表面遮水工（キャッピング） | 生物処理（脱窒あり）,砂ろ過,消毒,活性炭処理 | 委託 | 埋立中 |  | 無し |  | 準好気性埋立構造 | 末端集水管は開放 | 即日覆土 | 一部延長を行っている | 250 | 10 | 100 | 25 | 100 | 10 | 回収していない
群馬県 | 10448 |  | 昭和村 |  | 昭和村一般廃棄物最終処分場 | 0 | 0 | 0 | 不燃ごみ,粗大ごみ | 平地 | 1995 | 985 | 8500 | 2004 | 遮水なし | 処理なし | 直営 | 埋立終了 |  | 無し |  | その他埋立構造 | [9 empty] | 回収していない
群馬県 | 10838 |  | 甘楽西部環境衛生施設組合 |  | 甘楽西部環境衛生施設組合クリーンポケット | 662 | 379 | 17723 | 焼却残渣（主灰） | 山間 | 2001 | 7100 | 24600 | 2015 | 鉛直遮水工 | 凝集沈殿,生物処理（脱窒なし）,砂ろ過,消毒,活性炭処理,キレート処理 | 直営 | 埋立中 |  | 無し |  | 準好気性埋立構造 | 末端集水管は開放 | 中間覆土 | 埋立状況により計画的に延長 | 2 | <1 | 12 | <1 | 2.7 | 0.43 | 回収していない
群馬県 | 10840 |  | 吾妻東部衛生施設組合 |  | 吾妻東部衛生センター一般廃棄物最終処分場 | 1441 | 1522 | 22700 | 焼却残渣（主灰）,焼却残渣（飛灰）,破砕ごみ・処理残渣 | 平地 | 2008 | 4128 | 27000 | 2022 | 覆蓋（屋根）,表面遮水工（キャッピング） | 生物処理（脱窒なし）,消毒,活性炭処理,膜処理 | 直営 | 埋立中 |  | 無し |  | 準好気性埋立構造 | 末端集水管は開放 | 中間覆土 | 一部延長を行っていない | 308 | 5 | 206 | 31 | 94 | 37 | 回収していない
群馬県 | 10870 |  | 西吾妻環境衛生施設組合 |  | 西吾妻環境衛生施設組合与喜屋埋立地 | 923 | 764 | 74209 | 焼却残渣（主灰）,焼却残渣（飛灰）,破砕ごみ・処理残渣 | 山間 | 1996 | 16660 | 102330 | 2015 | 底部遮水工 | 生物処理（脱窒あり）,消毒 | 直営 | 埋立中 |  | 無し |  | 準好気性埋立構造 | 末端集水管は水没 | 即日覆土 | 埋立状況により計画的に延長 | 8 | 1 | 17 | 6 | 18 | 14 | 回収していない
群馬県 | 10873 |  | 渋川地区広域市町村圏振興整備組合 |  | 渋川地区広域圏清掃センター小野上処分場 | 4353 | 5999 | 4080 | 焼却残渣（主灰）,焼却残渣（飛灰）,破砕ごみ・処理残渣 | 山間 | 1993 | 15000 | 95000 | 2011 | 表面遮水工（キャッピング） | 凝集沈殿,生物処理（脱窒なし）,砂ろ過,消毒,活性炭処理 | 委託 | 埋立中 |  | 無し |  | 準好気性埋立構造 | 末端集水管は開放 | 即日覆土 | 埋立状況により計画的に延長 | 7 | 3 | 34 | 24 | 25 | 23 | 回収していない
群馬県 | 10882 |  | 多野藤岡広域市町村圏振興整備組合 |  | 多野藤岡広域圏一般廃棄物最終処分場｢緑埜クリーンセンター | 5134 | 4495 | 56064 | 焼却残渣（主灰）,焼却残渣（飛灰）,破砕ごみ・処理残渣 | 平地 | 1999 | 25500 | 121350 | 2013 | 底部遮水工,鉛直遮水工 | 凝集沈殿,生物処理（脱窒あり）,砂ろ過,消毒,活性炭処理,キレート処理 | 委託 | 埋立中 |  | 無し |  | 準好気性埋立構造 | 末端集水管は開放 | 即日覆土 | 埋立状況により計画的に延長 | 110 | 0.5 | 48 | 1.1 | 36 | 1.6 | 回収していない
群馬県 | 10890 |  | 大泉町外二町環境衛生施設組合 |  | 大泉町外二町環境衛生施設組合一般廃棄物最終処分場 | 2814 | 3555 | 90137 | 焼却残渣（主灰）,焼却残渣（飛灰） | 平地 | 1997 | 23600 | 150000 | 2011 | 底部遮水工,鉛直遮水工,表面遮水工（キャッピング） | 凝集沈殿,生物処理（脱窒あり）,砂ろ過,活性炭処理,キレート処理 | 委託 | 埋立中 |  | 無し |  | 準好気性埋立構造 | 末端集水管は水没 | 中間覆土 | 埋立状況により計画的に延長 | 3.8 | 1 | 73 | 7.2 | 23.5 | 7.4 | 回収していない
群馬県 | 10892 |  | 利根東部衛生施設組合 |  | 尾瀬クリーンセンター一般廃棄物最終処分場 | 691 | 509 | 12243 | 焼却残渣（主灰）,不燃ごみ,焼却残渣（飛灰） | 山間 | 2000 | 4000 | 21000 | 2014 | 表面遮水工（キャッピング） | 生物処理（脱窒あり）,砂ろ過,消毒,活性炭処理 | 委託 | 埋立中 |  | 無し |  | 嫌気性埋立構造 |  |  |  | 2 | 2 | 3 | 1 | 9.4 | 3 | 回収していない
埼玉県 | 11000 |  | 埼玉県 |  | 埼玉県環境整備センター | 44934 | 42679 | 1566026 | 焼却残渣（主灰）,不燃ごみ,破砕ごみ・処理残渣 | 山間 | 1989 | 268000 | 2901000 | 2015 | 底部遮水工 | 凝集沈殿,生物処理（脱窒あり）,砂ろ過,活性炭処理 | 一部委託 | 埋立中 |  | 有り | 74.8 | 準好気性埋立構造 | 末端集水管は開放 | 中間覆土 | 埋立状況により計画的に延長 | 12 | 1 | 56 | 1.8 | 23 | 0.7 | 回収していない
埼玉県 | 11100 |  | さいたま市 |  | さいたま市うらわフェニックス | 5863 | 8873.75 | 117031.8 | 焼却残渣（主灰）,破砕ごみ・処理残渣 | 山間 | 1988 | 42360 | 372700 | 2028 | 原地盤利用,鉛直遮水工 | 凝集沈殿,生物処理（脱窒あり）,砂ろ過,消毒,活性炭処理 | 委託 | 埋立中 |  | 無し |  | 準好気性埋立構造 | 末端集水管は水没 | 即日覆土 | 埋立状況により計画的に延長 | 23 | 1 | 46 | 9.2 | 45 | 15 | 回収していない
埼玉県 | 11100 |  | さいたま市 |  | さいたま市環境広場 | 1769.2 | 5437.78 | 47985.3 | 焼却残渣（主灰）,溶融飛灰,焼却残渣（飛灰）,溶融スラグ | 平地 | 1996 | 30157 | 208100 | 2016 | 底部遮水工,鉛直遮水工 | 凝集沈殿,生物処理（脱窒あり）,砂ろ過,消毒,活性炭処理,キレート処理 | 委託 | 埋立中 |  | 無し |  | 準好気性埋立構造 | 末端集水管は水没 | 即日覆土 | 埋立状況により計画的に延長 | 50 | 20 | 96 | 54 | 56 | 47 | 回収していない
埼玉県 | 11100 |  | さいたま市 |  | さいたま市高木第二最終処分場 | 0 | 0 | 7230 | 焼却残渣（主灰）,溶融飛灰,焼却残渣（飛灰）,溶融スラグ,破砕ごみ・処理残渣 | 平地 | 1985 | 38624 | 212215 | 2008 | 原地盤利用,底部遮水工,鉛直遮水工 | 凝集沈殿,生物処理（脱窒あり）,砂ろ過,消毒,活性炭処理,キレート処理 | 委託 | 埋立終了 |  | 無し |  | 準好気性埋立構造 | 末端集水管は水没 | 即日覆土 | 一部延長を行っていない | 23 | 0.6 | 27 | 1.5 | 21 | 18 | 回収していない
埼玉県 | 11201 |  | 川越市 |  | 川越市小畔の里クリーンセンター | 3373 | 3636 | 30937 | 焼却残渣（主灰）,その他,焼却残渣（飛灰）,溶融スラグ,破砕ごみ・処理残渣 | 平地 | 1989 | 39000 | 213000 | 2013 | 底部遮水工,鉛直遮水工 | 生物処理（脱窒なし）,砂ろ過,消毒 | 委託 | 埋立中 |  | 無し |  | 準好気性埋立構造 | 末端集水管は開放 | 即日覆土 | 埋立状況により計画的に延長 | 35 | 1 | 86 | 36 | 39 | 28 | 回収していない
埼玉県 | 11202 |  | 熊谷市 |  | 熊谷市拾六間一般廃棄物最終処分場 | 98 | 85 | 62661 | 焼却残渣（主灰）,不燃ごみ | 平地 | 1992 | 17607 | 123038 | 2171 | 底部遮水工,鉛直遮水工 | 生物処理（脱窒あり）,砂ろ過,消毒,活性炭処理 | 一部委託 | 埋立中 |  | 無し |  | その他埋立構造 |  |  |  |  | 3.2 |  | 2.2 |  | 1.5 | 回収していない
埼玉県 | 11202 |  | 熊谷市 |  | 熊谷市善ヶ島最終処分場 | 0 | 0 | 0 | 焼却残渣（主灰）,焼却残渣（飛灰） | 平地 | 1995 | 2213 | 8022 | 2002 | 表面遮水工（キャッピング） | 他施設での処理 | 直営 | 埋立終了 |  | 無し |  | その他埋立構造 |  |  |  |  | 0 |  | 7.1 |  | 0 | 回収していない
埼玉県 | 11206 |  | 行田市 |  | 行田市長善沼最終処分場 | 0 | 0 | 168 | 不燃ごみ,その他,破砕ごみ・処理残渣,粗大ごみ | 平地 | 1996 | 2584 | 7334 | 2016 | 底部遮水工 | 他施設での処理 | 直営 | 埋立中 |  | 無し |  | その他埋立構造 |  |  |  | 3.5 | 3.2 | 9 | 8.7 | 12.9 | 3.4 | 回収していない
埼玉県 | 11208 |  | 所沢市 |  | 所沢市北野一般廃棄物最終処分場 |  |  |  | 焼却残渣（主灰）,焼却残渣（飛灰）,溶融スラグ | 山間 | 1989 | 21500 | 204000 | 2004 | その他遮水 | 凝集沈殿,生物処理（脱窒なし）,砂ろ過,消毒,活性炭処理,キレート処理 | 委託 | 埋立終了 |  | 無し |  | 準好気性埋立構造 | 末端集水管は開放 | 最終覆土のみ | 埋立状況により計画的に延長 | 1.7 | 0 | 2.7 | 0.6 | 4.9 | 4.4 | 回収していない
埼玉県 | 11209 |  | 飯能市 |  | 飯能市一般廃棄物最終処分場 | 8 | 11 | 74788 | その他,破砕ごみ・処理残渣 | 山間 | 1990 | 16505 | 125075 | 2020 | 表面遮水工（キャッピング） | 砂ろ過,消毒,活性炭処理,促進酸化処理 | 一部委託 | 埋立中 |  | 無し |  | 準好気性埋立構造 | 末端集水管は水没 | 即日覆土 | 埋立状況により計画的に延長 | 4.6 | 0.5 | 9.43 | 2.07 |  | 4.18 | 回収していない
埼玉県 | 11210 |  | 加須市 |  | 加須クリーンセンター一般廃棄物最終処分場 | 1 | 1 | 11151 | 焼却残渣（主灰）,焼却残渣（飛灰）,破砕ごみ・処理残渣 | 平地 | 1995 | 6650 | 32600 | 2084 | 底部遮水工,鉛直遮水工 | 生物処理（脱窒あり）,砂ろ過,消毒,活性炭処理 | 委託 | 埋立中 |  | 無し |  | 準好気性埋立構造 | 末端集水管は水没 | 即日覆土 | 埋立状況により計画的に延長 | 60 | 1 | 26 | 8 | 24 | 5 | 回収していない
埼玉県 | 11212 |  | 東松山市 |  | 西本宿不燃物等埋立地（下流部） | 0 | 0 | 0 | 焼却残渣（主灰）,不燃ごみ,焼却残渣（飛灰）,破砕ごみ・処理残渣 | 平地 | 1979 | 30000 | 198294 | 1996 | 鉛直遮水工 | 凝集沈殿,生物処理（脱窒なし） | 委託 | 埋立終了 |  | 無し |  | 嫌気性埋立構造 |  |  |  | 4 | 2 | 7 | 7 | 11 | 10 | 回収していない
埼玉県 | 11212 |  | 東松山市 |  | 西本宿不燃物等埋立地（上流部） | 3062 | 3713 | 93212 | 焼却残渣（主灰）,不燃ごみ,焼却残渣（飛灰）,破砕ごみ・処理残渣 | 平地 | 1997 | 20170 | 139000 | 2025 | 底部遮水工 | 凝集沈殿,生物処理（脱窒あり）,砂ろ過,消毒,活性炭処理,キレート処理 | 委託 | 埋立中 |  | 無し |  | 嫌気性埋立構造 |  |  |  | 19 | 2 | 69 | 15 | 55 | 31 | 回収していない
埼玉県 | 11214 |  | 春日部市 |  | 春日部市一般廃棄物最終処分場第二期 | 4306 | 6544 | 3905 | 焼却残渣（主灰）,焼却残渣（飛灰） | 平地 | 1997 | 19400 | 82800 | 2012 | 底部遮水工,鉛直遮水工 | 凝集沈殿,生物処理（脱窒あり）,砂ろ過,消毒,活性炭処理 | 委託 | 埋立中 |  | 無し |  | 準好気性埋立構造 | 末端集水管は開放 | 中間覆土 | 埋立状況により計画的に延長 | 24 | 0.8 | 106 | 27 | 46 | 39 | 回収していない
埼玉県 | 11214 |  | 春日部市 |  | 春日部市一般廃棄物最終処分場第一期 | 0 | 0 | 0 | 焼却残渣（主灰）,焼却残渣（飛灰） | 平地 | 1982 | 27000 | 74000 | 1996 | 底部遮水工 | 凝集沈殿,生物処理（脱窒なし）,砂ろ過,消毒 | 委託 | 埋立終了 |  | 無し |  | 準好気性埋立構造 | 末端集水管は開放 | 最終覆土のみ | 一部延長を行っている | 86 | 4.2 | 31 | 9.3 | 24 | 20 | 回収していない
埼玉県 | 11215 |  | 狭山市 |  | 狭山市一般廃棄物最終処分場 | 0 | 0 | 0 | 焼却残渣（主灰）,焼却残渣（飛灰） | 平地 | 1989 | 9770 | 63600 | 2008 | 底部遮水工 | 凝集沈殿,生物処理（脱窒なし）,砂ろ過,消毒,活性炭処理,キレート処理,促進酸化処理 | 一部委託 | 埋立終了 |  | 無し |  | 準好気性埋立構造 | 末端集水管は開放 | 即日覆土 | 一部延長を行っていない | 34.3 | 1 | 29.8 | 5.4 | 23.4 | 31.5 | 回収していない
埼玉県 | 11216 |  | 羽生市 |  | 羽生市一般廃棄物最終処分場 | 0 | 0 | 0 | 焼却残渣（主灰）,破砕ごみ・処理残渣 | 平地 | 1990 | 2147 | 8298 | 1991 | 遮水なし | 処理なし | 直営 | 埋立終了 |  | 無し |  | その他埋立構造 |  |  |  | 測定なし | 測定なし | 測定なし | 測定なし | 測定なし | 測定なし | 回収していない
埼玉県 | 11216 |  | 羽生市 |  | 羽生市一般廃棄物最終処分場 | 0 | 0 | 0 | 焼却残渣（主灰）,破砕ごみ・処理残渣 | 平地 | 1992 | 9920 | 47737 | 2000 | 表面遮水工（キャッピング） | 他施設での処理 | 直営 | 埋立終了 |  | 無し |  | 準好気性埋立構造 | 末端集水管は開放 | 即日覆土 | 一部延長を行っていない | 2 | 1 | 4 | 5 | 9 | 14 | 回収していない
埼玉県 | 11216 |  | 羽生市 |  | 羽生市一般廃棄物最終処分場 | 83 | 122 | 4861 | 焼却残渣（主灰）,破砕ごみ・処理残渣 | 平地 | 1998 | 19400 | 77000 | 埋立中のため未回答 | 底部遮水工 | 凝集沈殿,生物処理（脱窒あり）,砂ろ過,消毒,活性炭処理 | 一部委託 | 埋立中 |  | 無し |  | 準好気性埋立構造 | 末端集水管は開放 | 即日覆土 | 埋立状況により計画的に延長 | 9 | 1 | 9 | 5 | 16 | 14 | 回収していない
埼玉県 | 11218 |  | 深谷市 |  | 深谷市樫合最終処分場 | 0 | 0 | 0 | 焼却残渣（主灰） | 平地 | 1995 | 4144 | 14521 | 2004 | 底部遮水工,表面遮水工（キャッピング） | 凝集沈殿,促進酸化処理 | 一部委託 | 埋立終了 |  | 無し |  | 嫌気性埋立構造 |  |  |  | 6 | 390 | 5 | 150 | 4 | 47 | 回収していない
埼玉県 | 11218 |  | 深谷市 |  | 深谷市柏合（第二期）最終処分場 | 0 | 0 | 0 | 焼却残渣（主灰） | 平地 | 1993 | 2392 | 6600 | 1995 | 底部遮水工,表面遮水工（キャッピング） | 凝集沈殿,促進酸化処理 | 一部委託 | 埋立終了 |  | 無し |  | 嫌気性埋立構造 |  |  |  | 1 | 0.5 | 2 | 2 | 0 | 0.1 | 回収していない
埼玉県 | 11218 |  | 深谷市 |  | 深谷市柏合（第三期）最終処分場 | 0 | 0 | 0 | 焼却残渣（主灰） | 平地 | 1997 | 2784 | 16947 | 1997 | 表面遮水工（キャッピング） | 凝集沈殿,促進酸化処理 | 一部委託 | 埋立終了 |  | 無し |  | 嫌気性埋立構造 |  |  |  | 1 | 0.5 | 2 | 3.2 | 2 | 2.7 | 回収していない
埼玉県 | 11218 |  | 深谷市 |  | 後榛沢最終処分場 | 0 | 0 | 0 | 焼却残渣（主灰） | 平地 | 1991 | 1210 | 2270 | 1998 | その他遮水 | 凝集沈殿 | 一部委託 | 埋立終了 |  | 無し |  | 嫌気性埋立構造 |  |  |  | 2 | 0.5 | 6 | 10 | 3 | 1.3 | 回収していない
埼玉県 | 11222 |  | 越谷市 |  | 越谷市一般廃棄物最終処分場 | 0 | 0 | 16365 | 破砕ごみ・処理残渣 | 平地 | 1990 | 11494 | 60730 | 2015 | 底部遮水工 | 凝集沈殿,生物処理（脱窒なし）,砂ろ過,消毒,活性炭処理 | 委託 | 埋立中 |  | 無し |  | 準好気性埋立構造 | 末端集水管は開放 | 即日覆土 | 一部延長を行っていない | 2 | 4 | 2 | 2 |  |  | 回収していない
埼玉県 | 11225 |  | 入間市 |  | 入間市一般廃棄物最終処分場 | 4888 | 3553 | 46873 | 焼却残渣（飛灰）,破砕ごみ・処理残渣 | 平地 | 1992 | 16350 | 121673 | 2027 | 表面遮水工（キャッピング） | 凝集沈殿,生物処理（脱窒あり）,砂ろ過,消毒,活性炭処理 | 委託 | 埋立中 |  | 無し |  | 準好気性埋立構造 | 末端集水管は水没 | 即日覆土 | 埋立状況により計画的に延長 | 6 | 0 | 10 | 2 | 8 | 6 | 回収していない
埼玉県 | 11234 |  | 八潮市 |  | 八潮市一般廃棄物最終処分場 | 263 | 342 | 24793 | 破砕ごみ・処理残渣 | 平地 | 1992 | 9454 | 28700 | 2016 | 底部遮水工 | 凝集沈殿,生物処理（脱窒なし）,砂ろ過,消毒,活性炭処理 | 一部委託 | 埋立中 |  | 無し |  | 準好気性埋立構造 | 末端集水管は水没 | 中間覆土 | 一部延長を行っていない | 3 | 1 | 8.1 | 3.2 | 7.2 | 3.2 | 回収していない
埼玉県 | 11237 |  | 三郷市 |  | 三郷市一般廃棄物最終処分場 | 1207 | 936 | 22368 | 破砕ごみ・処理残渣 | 平地 | 1993 | 8994 | 38000 | 2018 | 底部遮水工,鉛直遮水工 | 生物処理（脱窒あり）,砂ろ過,活性炭処理 | 委託 | 埋立中 |  | 無し |  | 準好気性埋立構造 | 末端集水管は水没 | 即日覆土 | 一部延長を行っている | 2.1 | 1.2 | 3.8 | 1.5 | 2.5 | 2.5 | 回収していない
埼玉県 | 11239 |  | 坂戸市 |  | 坂戸市サツキクリーンセンター | 3752 | 1733 | 159571 | 破砕ごみ・処理残渣 | 平地 | 1994 | 36200 | 205082 | 2029 | 底部遮水工 | 凝集沈殿,生物処理（脱窒あり）,砂ろ過,消毒,活性炭処理,キレート処理 | 委託 | 埋立中 |  | 無し |  | 準好気性埋立構造 | 末端集水管は開放 | 即日覆土 | 埋立状況により計画的に延長 | 3.9 | 0.5 | 10.3 | 5.5 | 8.2 | 7.2 | 回収していない
埼玉県 | 11240 |  | 幸手市 |  | 幸手市一般廃棄物最終処分場 | 2017 | 1415 | 18230 | 焼却残渣（主灰）,破砕ごみ・処理残渣 | 平地 | 1998 | 14246 | 54760 | 2018 | 底部遮水工,鉛直遮水工 | 凝集沈殿,生物処理（脱窒あり）,砂ろ過,消毒,活性炭処理,キレート処理 | 委託 | 埋立中 |  | 無し |  | その他埋立構造 |  |  |  | 4 | 1 | 8 | 7 | 14 | 16 | 回収していない
埼玉県 | 11242 |  | 日高市 |  | 日高市一般廃棄物最終処分場 | 216 | 78 | 24034 | 焼却残渣（主灰）,不燃ごみ,破砕ごみ・処理残渣 | 平地 | 1992 | 12250 | 44300 | 2011 | 底部遮水工 | 凝集沈殿,生物処理（脱窒なし）,砂ろ過,消毒,活性炭処理,キレート処理 | 委託 | 埋立中 |  | 無し |  | 準好気性埋立構造 | 末端集水管は開放 | 即日覆土 | 埋立状況により計画的に延長 | 16 | 1 | 21 | 5 | 35 | 5 | 回収していない
埼玉県 | 11243 |  | 吉川市 |  | 吉川市環境センター最終処分場 | 257 | 296 | 46965 | 破砕ごみ・処理残渣 | 平地 | 1994 | 12000 | 51100 | 2041 | その他遮水 | 凝集沈殿,生物処理（脱窒あり）,砂ろ過,消毒,活性炭処理,下水道放流 | 一部委託 | 埋立中 |  | 無し |  | その他埋立構造 |  |  |  | 9.4 | ND | 21 | 3.8 | 2.5 | 1 | 回収していない
埼玉県 | 11245 |  | ふじみ野市 |  | ふじみ野市一般廃棄物最終処分場 | 0 | 0 | 4070 | 焼却残渣（主灰） | 平地 | 1993 | 2195 | 9996 | 2012 | 底部遮水工 | 他施設での処理 | 直営 | 埋立中 |  | 無し |  | 嫌気性埋立構造 |  |  |  | 2.2 | 2.5 | 5.4 | 1.4 | 3 | 5 | 回収していない
埼玉県 | 11324 |  | 三芳町 |  | 三芳町一般廃棄物最終処分場 | 0 | 0 | 2181 | 焼却残渣（主灰）,焼却残渣（飛灰）,破砕ごみ・処理残渣 | 平地 | 1992 | 2299 | 15590 | 2012 | 底部遮水工,鉛直遮水工 | 凝集沈殿,生物処理（脱窒なし）,砂ろ過,消毒,活性炭処理 | 委託 | 埋立中 |  | 無し |  | 準好気性埋立構造 | 末端集水管は水没 | 即日覆土 | 一部延長を行っていない |  | 2 |  | 4.4 |  |  | 回収していない
埼玉県 | 11824 |  | 東埼玉資源環境組合 |  | 旧最終処分場 | 0 | 0 | 0 | 溶融スラグ | 平地 | 1985 | 11760 | 61057 | 2001 | 底部遮水工,鉛直遮水工 | 凝集沈殿 | 一部委託 | 埋立終了 |  | 無し |  | その他埋立構造 |  |  |  | 3.2 | 2.5 | 6.5 | 4.6 | 3.4 | 4.1 | 回収していない
埼玉県 | 11824 |  | 東埼玉資源環境組合 |  | 最終処分場（エコパーク吉川みどり） | 5032 | 7548 | 119402 | 溶融スラグ | 平地 | 2002 | 31000 | 170000 | 2017 | 底部遮水工,鉛直遮水工 | 凝集沈殿 | 一部委託 | 埋立中 |  | 無し |  | その他埋立構造 |  |  |  | 5 | 2.1 | 9 | 4.2 | 3.2 | 2 | 回収していない
埼玉県 | 11861 |  | 彩北広域清掃組合 |  | 小針クリーンセンター最終処分場 | 0 | 0 | 0 | 焼却残渣（主灰）,焼却残渣（飛灰） | 平地 | 1995 | 6600 | 32000 | 2006 | 底部遮水工,鉛直遮水工 | 凝集沈殿,生物処理（脱窒あり）,砂ろ過,消毒,活性炭処理,キレート処理 | 委託 | 埋立終了 |  | 無し |  | 準好気性埋立構造 | 末端集水管は開放 | 最終覆土のみ | 埋立状況により計画的に延長 | 1 | 0 | 3 | 0 | 5 | 2 | 回収していない
埼玉県 | 11863 |  | 秩父広域市町村圏組合 |  | 秩父広域市町村圏組合秩父環境衛生センター | 1390 | 873 | 84598 | 不燃ごみ,破砕ごみ・処理残渣 | 山間 | 1990 | 23100 | 189000 | 2020 | 底部遮水工 | 生物処理（脱窒あり）,砂ろ過,消毒,活性炭処理 | 直営 | 埋立中 |  | 無し |  | 準好気性埋立構造 | 末端集水管は水没 | 即日覆土 | 一部延長を行っている | 14 | 2 | 12 | 5 | 19 | 17 | 回収していない
埼玉県 | 11869 |  | 児玉郡市広域市町村圏組合 |  | 児玉郡市広域市町村圏組合神泉一般廃棄物最終処分場 | 0 | 0 | 0 | 焼却残渣（主灰）,焼却残渣（飛灰）,破砕ごみ・処理残渣 | 山間 | 1994 | 2219 | 10780 | 1997 | 底部遮水工,表面遮水工（キャッピング）,その他遮水 | 処理なし | 直営 | 埋立終了 |  | 無し |  | その他埋立構造 | [9 empty] | 回収していない
埼玉県 | 11869 |  | 児玉郡市広域市町村圏組合 |  | 児玉郡市広域市町村圏組合美里一般廃棄物最終処分場（第1期） | 0 | 0 | 0 | 焼却残渣（主灰）,溶融飛灰,焼却残渣（飛灰）,溶融スラグ,破砕ごみ・処理残渣 | 山間 | 1998 | 1600 | 12000 | 2002 | 底部遮水工,鉛直遮水工,表面遮水工（キャッピング） | 他施設での処理 | 直営 | 埋立終了 |  | 無し |  | 準好気性埋立構造 | 末端集水管は開放 | 最終覆土のみ | 一部延長を行っていない | [6 empty] | 回収していない
埼玉県 | 11869 |  | 児玉郡市広域市町村圏組合 |  | 児玉郡市広域市町村圏組合美里一般廃棄物最終処分場（第2期） | 1538 | 1641 | 0 | 溶融飛灰,焼却残渣（飛灰）,溶融スラグ | 山間 | 2002 | 1830 | 15000 | 2010 | 底部遮水工,鉛直遮水工,覆蓋（屋根） | 他施設での処理 | 直営 | 埋立中 |  | 無し |  | 準好気性埋立構造 | 末端集水管は開放 | 最終覆土のみ | 一部延長を行っていない | [6 empty] | 回収していない
埼玉県 | 11869 |  | 児玉郡市広域市町村圏組合 |  | 児玉郡市広域市町村圏組合栗崎一般廃棄物最終処分場 | 0 | 0 | 0 | 焼却残渣（主灰）,焼却残渣（飛灰）,破砕ごみ・処理残渣 | 平地 | 1995 | 8674 | 22218 | 1995 | 底部遮水工,表面遮水工（キャッピング） | 処理なし | 直営 | 埋立終了 |  | 無し |  | その他埋立構造 | [9 empty] | 回収していない
埼玉県 | 11872 |  | 大里広域市町村圏組合 |  | 大里広域市町村圏組合妻沼埋没地 | 0 | 0 | 0 | 破砕ごみ・処理残渣 | 平地 | 1998 | 8363 | 31000 | 2001 | 原地盤利用,底部遮水工,表面遮水工（キャッピング） | 処理なし | 直営 | 埋立終了 |  | 無し |  | 準好気性埋立構造 | 末端集水管は水没 | 最終覆土のみ | 埋立状況により計画的に延長 | [6 empty] | 回収していない
埼玉県 | 11872 |  | 大里広域市町村圏組合 |  | 大里広域市町村圏組合熊谷埋没地 | 0 | 0 | 0 | 破砕ごみ・処理残渣 | 平地 | 1991 | 7110 | 43460 | 1995 | 原地盤利用,底部遮水工,表面遮水工（キャッピング） | 処理なし | 直営 | 埋立終了 |  | 無し |  | 準好気性埋立構造 | 末端集水管は水没 | 最終覆土のみ | 埋立状況により計画的に延長 | [6 empty] | 回収していない
埼玉県 | 11872 |  | 大里広域市町村圏組合 |  | 大里広域市町村圏組合岡部埋没地 | 0 | 0 | 0 | 破砕ごみ・処理残渣 | 平地 | 1995 | 7530 | 30600 | 1997 | 原地盤利用,底部遮水工,表面遮水工（キャッピング） | 処理なし | 直営 | 埋立終了 |  | 無し |  | 準好気性埋立構造 | 末端集水管は水没 | 最終覆土のみ | 埋立状況により計画的に延長 | [6 empty] | 回収していない
埼玉県 | 11872 |  | 大里広域市町村圏組合 |  | 大里広域市町村圏組合寄居埋没地 | 0 | 0 | 0 | 破砕ごみ・処理残渣 | 山間 | 2002 | 7600 | 36000 | 2006 | 原地盤利用,底部遮水工,表面遮水工（キャッピング） | 処理なし | 直営 | 埋立終了 |  | 無し |  | 準好気性埋立構造 | 末端集水管は水没 | 最終覆土のみ | 埋立状況により計画的に延長 | [6 empty] | 回収していない
埼玉県 | 11885 |  | 埼玉中部環境保全組合 |  | 一般廃棄物最終処分場（大間第二期） | 0 | 0 | 0 | 焼却残渣（主灰）,破砕ごみ・処理残渣 | 平地 | 1994 | 4597 | 6918 | 1999 | 底部遮水工 | 生物処理（脱窒なし） | 直営 | 埋立終了 |  | 無し |  | 嫌気性埋立構造 |  |  |  | 28 | 18 | 29 | 13 | 5.3 |  | 回収していない
千葉県 | 12100 |  | 千葉市 |  | 新内陸最終処分場 | 17936 | 22335 | 498416 | 焼却残渣（主灰）,溶融飛灰,不燃ごみ,焼却残渣（飛灰）,破砕ごみ・処理残渣 | 山間 | 2000 | 82800 | 939000 | 2038 | 底部遮水工 | 凝集沈殿,生物処理（脱窒あり）,砂ろ過,消毒,活性炭処理 | 一部委託 | 埋立中 |  | 無し |  | 準好気性埋立構造 | 末端集水管は開放 | 即日覆土 | 埋立状況により計画的に延長 | 142 | 0.8 | 56 | 4.2 | 63 | 5.5 | 回収していない
千葉県 | 12100 |  | 千葉市 |  | 下田最終処分場 | 0 | 0 | 0 | 焼却残渣（主灰）,可燃ごみ,不燃ごみ,焼却残渣（飛灰）,破砕ごみ・処理残渣,粗大ごみ | 山間 | 1971 | 129984 | 1019648 | 1997 | 底部遮水工,遮水なし | 凝集沈殿,生物処理（脱窒あり）,砂ろ過,消毒,活性炭処理 | 一部委託 | 埋立終了 |  | 無し |  | 準好気性埋立構造 | 末端集水管は開放 | 即日覆土 | 埋立状況により計画的に延長 | 14 | 1.1 | 6 | 3.1 | 25 | 3.3 | 回収していない
千葉県 | 12100 |  | 千葉市 |  | 中田最終処分地 | 0 | 0 | 0 | 焼却残渣（主灰）,不燃ごみ,焼却残渣（飛灰）,破砕ごみ・処理残渣,粗大ごみ | 山間 | 1978 | 71800 | 447800 | 1994 | 底部遮水工 | 凝集沈殿,生物処理（脱窒あり）,砂ろ過,消毒,活性炭処理 | 一部委託 | 埋立終了 |  | 無し |  | 準好気性埋立構造 | 末端集水管は開放 | 即日覆土 | 埋立状況により計画的に延長 | 16 | 0.7 | 30 | 2.3 | 15 | 1.4 | 回収していない
千葉県 | 12100 |  | 千葉市 |  | 東部最終処分場 | 0 | 0 | 0 | 焼却残渣（主灰）,可燃ごみ,不燃ごみ,焼却残渣（飛灰）,破砕ごみ・処理残渣 | 山間 | 1993 | 33800 | 286400 | 2000 | 底部遮水工 | 凝集沈殿,生物処理（脱窒あり）,砂ろ過,消毒,活性炭処理 | 一部委託 | 埋立終了 |  | 無し |  | 準好気性埋立構造 | 末端集水管は開放 | 即日覆土 | 埋立状況により計画的に延長 | 12.7 | 0.5 | 27 | 2 | 35 | 3.7 | 回収していない
千葉県 | 12100 |  | 千葉市 |  | 蘇我地区廃棄物埋立処分場 | 0 | 0 | 0 | 焼却残渣（主灰）,不燃ごみ,その他,焼却残渣（飛灰）,粗大ごみ | 海面 | 1981 | 148000 | 1600000 | 1992 | 原地盤利用,鉛直遮水工 | 凝集沈殿,生物処理（脱窒あり）,砂ろ過,消毒,活性炭処理 | 一部委託 | 埋立終了 |  | 有り | 50 | 嫌気性埋立構造 |  |  |  | 14 | 0.7 | 25 | 1.9 | 100 | 3.6 | 回収していない
千葉県 | 12202 |  | 銚子市 |  | 銚子市廃棄物埋没処分場 | 0 | 0 | 0 | 焼却残渣（主灰）,可燃ごみ,不燃ごみ,焼却残渣（飛灰） | 山間 | 1975 | 24291 | 286000 | 1988 | 遮水なし | 処理なし | 直営 | 埋立終了 |  | 無し |  | その他埋立構造 |  |  |  | 測定なし | 測定なし | 測定なし | 測定なし | 測定なし | 測定なし | 回収していない
千葉県 | 12202 |  | 銚子市 |  | 銚子市一般廃棄物最終処分場 | 6624 | 6469 | 10046 | 不燃ごみ,その他,焼却残渣（飛灰）,破砕ごみ・処理残渣 | 山間 | 1988 | 33000 | 266000 | 2013 | 底部遮水工 | 凝集沈殿,生物処理（脱窒あり）,砂ろ過,消毒,活性炭処理 | 直営 | 埋立中 |  | 有り | 98 | 準好気性埋立構造 | 末端集水管は開放 | 即日覆土 | 埋立状況により計画的に延長 | 測定なし | 3 | 測定なし | 3.6 | 測定なし | 3.4 | 回収していない
千葉県 | 12205 |  | 館山市 |  | 館山市一般廃棄物最終処分場 | 1621 | 240 | 11411 | 破砕ごみ・処理残渣 | 山間 | 1985 | 10300 | 119200 | 2014 | 底部遮水工,その他遮水 | 生物処理（脱窒なし）,砂ろ過,消毒,活性炭処理,キレート処理 | 直営 | 埋立中 |  | 無し |  | 準好気性埋立構造 | 末端集水管は開放 | 中間覆土 | 埋立状況により計画的に延長 | 5.4 | 0.3 | 11.2 | 1.8 | 11.7 | 1.1 | 回収していない
千葉県 | 12207 |  | 松戸市 |  | 松戸市日暮最終処分場 | 1449 | 1564 | 20545 | 破砕ごみ・処理残渣 | 平地 | 1985 | 8587 | 35727 | 2016 | 底部遮水工 | 凝集沈殿,生物処理（脱窒あり）,砂ろ過,消毒,活性炭処理 | 直営 | 埋立中 |  | 無し |  | 準好気性埋立構造 | 末端集水管は開放 | 最終覆土のみ | 埋立状況により計画的に延長 | 1 | 1 | 3.1 | 1.5 | 15.9 | 13.5 | 回収していない
千葉県 | 12207 |  | 松戸市 |  | 松戸市印旛最終処分場 | 0 | 0 | 0 | 焼却残渣（主灰）,不燃ごみ | 山間 | 1981 | 6000 | 47000 | 2004 | 底部遮水工 | 他施設での処理 | 一部委託 | 埋立終了 | 休止 | 無し |  | 準好気性埋立構造 | 末端集水管は水没 | 中間覆土,最終覆土のみ | 一部延長を行っていない | 12 | 測定なし | 18.7 | 測定なし | 10.3 | 測定なし | 回収していない
千葉県 | 12208 |  | 野田市 |  | 野田市一般廃棄物最終処分場 | 0 | 0 | 0 | 可燃ごみ,不燃ごみ,粗大ごみ | 平地 | 1976 | 72856 | 160842 | 1988 | 原地盤利用,鉛直遮水工 | 砂ろ過,消毒 | 委託 | 埋立終了 |  | 無し |  | その他埋立構造 |  |  |  | 27 | <0.5 | 6.8 | 3.1 | 22 | 20 | 回収していない
千葉県 | 12208 |  | 野田市 |  | 野田市岡田一般廃棄物最終処分場 | 0 | 0 | 0 | 可燃ごみ,不燃ごみ,粗大ごみ | 平地 | 1988 | 8900 | 26400 | 1992 | 鉛直遮水工 | 凝集沈殿,生物処理（脱窒なし）,砂ろ過 | 委託 | 埋立終了 |  | 無し |  | 準好気性埋立構造 | 末端集水管は水没 | 即日覆土 | 埋立状況により計画的に延長 | 34 | 14 | 18 | 5 | 124 | 74.4 | 回収していない
千葉県 | 12208 |  | 野田市 |  | 野田市平井一般廃棄物最終処分場 | 0 | 0 | 0 | 可燃ごみ,不燃ごみ,粗大ごみ | 平地 | 1980 | 10000 | 27806 | 1988 | 底部遮水工 | 他施設での処理 | 委託 | 埋立終了 |  | 無し |  | 準好気性埋立構造 | 末端集水管は水没 | 即日覆土 | 埋立状況により計画的に延長 | 35 | 測定なし | 11 | 測定なし | 91.2 | 測定なし | 回収していない
千葉県 | 12211 |  | 成田市 |  | 成田クリーンパーク | 0 | 0 | 0 | 焼却残渣（主灰）,焼却残渣（飛灰）,破砕ごみ・処理残渣 | 平地 | 1989 | 22800 | 176000 | 2006 | 底部遮水工 | 生物処理（脱窒あり）,砂ろ過,活性炭処理 | 委託 | 埋立終了 |  | 無し |  | 嫌気性埋立構造 |  |  |  | 7 | 1 | 16 | 4 | 57 | 1 | 回収していない
千葉県 | 12212 |  | 佐倉市 |  | 佐倉市一般廃棄物最終処分場 |  |  |  | 焼却残渣（主灰）,可燃ごみ,不燃ごみ,粗大ごみ | 平地 | 1979 | 14736 | 148860 | 1986 | 底部遮水工 | 処理なし | 一部委託 | 埋立終了 |  | 無し |  | 準好気性埋立構造 | 末端集水管は水没 | 即日覆土 | 埋立状況により計画的に延長 | [6 empty] | 回収していない
千葉県 | 12215 |  | 旭市 |  | 旭市グリーンパーク | 4979 | 3030 | 41712 | 焼却残渣（主灰）,破砕ごみ・処理残渣 | 山間 | 1997 | 14900 | 168400 | 2011 | 底部遮水工 | 生物処理（脱窒あり）,消毒,活性炭処理 | 直営 | 埋立中 |  | 無し |  | 準好気性埋立構造 | 末端集水管は水没 | 即日覆土 | 埋立状況により計画的に延長 | 6.9 | 1.1 | 14.4 | 4.4 | 10.8 | 9.6 | 回収していない
千葉県 | 12217 |  | 柏市 |  | 柏市最終処分場 | 5243 | 5905 | 19120 | 焼却残渣（主灰）,焼却残渣（飛灰） | 平地 | 1992 | 18300 | 165680 | 2011 | 鉛直遮水工 | 凝集沈殿,生物処理（脱窒なし）,砂ろ過,消毒,活性炭処理,キレート処理 | 一部委託 | 埋立中 |  | 無し |  | 準好気性埋立構造 | 末端集水管は水没 | 即日覆土 | 埋立状況により計画的に延長 | 3 | 2 | 52 | 28 | 測定なし | 測定なし | 回収していない
千葉県 | 12217 |  | 柏市 |  | 柏市布施最終処分場 | 0 | 0 | 0 | 焼却残渣（主灰）,不燃ごみ,焼却残渣（飛灰）,破砕ごみ・処理残渣,粗大ごみ | 平地 | 1978 | 61473 | 255000 | 1991 | 原地盤利用,鉛直遮水工 | 凝集沈殿,生物処理（脱窒あり）,砂ろ過,消毒,活性炭処理 | 直営 | 埋立終了 |  | 無し |  | 準好気性埋立構造 | 末端集水管は水没 | 最終覆土のみ | 一部延長を行っていない | 55 | 1 | 35 | 8 | 測定なし | 測定なし | 回収していない
千葉県 | 12217 |  | 柏市 |  | 柏市第二最終処分場 | 559 | 0 | 25534 | 不燃ごみ | 山間 | 2005 | 7980 | 31500 | 2020 | 底部遮水工 | 凝集沈殿,生物処理（脱窒あり）,砂ろ過,消毒,活性炭処理,キレート処理 | 一部委託 | 埋立中 |  | 無し |  | 準好気性埋立構造 | 末端集水管は開放 | 即日覆土 | 埋立状況により計画的に延長 | 2 | 1 | 4 | 2 | 3 | 3 | 回収していない
千葉県 | 12217 |  | 柏市 |  | 旧沼南町一般廃棄物最終処分場 | 0 | 0 | 0 | 焼却残渣（主灰）,不燃ごみ,粗大ごみ | 山間 | 1985 | 20300 | 142452 | 2004 | 底部遮水工 | 他施設での処理 | 直営 | 埋立終了 |  | 無し |  | 準好気性埋立構造 | 末端集水管は開放 | 即日覆土 | 埋立状況により計画的に延長 | 測定なし | 測定なし | 測定なし | 測定なし | 測定なし | 測定なし | 回収していない
千葉県 | 12219 |  | 市原市 |  | 市原市平蔵一般廃棄物最終処分場Ｂ２地区 | 6218 | 8815 | 153050 | 焼却残渣（主灰）,不燃ごみ,その他,焼却残渣（飛灰）,破砕ごみ・処理残渣 | 山間 | 1994 | 31500 | 336000 | 2028 | 表面遮水工（キャッピング） | 生物処理（脱窒あり）,砂ろ過,消毒,活性炭処理 | 委託 | 埋立中 |  | 有り | 97 | 準好気性埋立構造 | 末端集水管は開放 | 中間覆土 | 埋立状況により計画的に延長 | 6 | 1 | 10 | 4 | 9 | 15 | 回収していない
千葉県 | 12219 |  | 市原市 |  | 市原市平蔵一般廃棄物最終処分場Ａ地区 | 0 | 0 | 0 | 焼却残渣（主灰）,不燃ごみ,破砕ごみ・処理残渣,粗大ごみ | 山間 | 1980 | 18075 | 112000 | 1986 | 表面遮水工（キャッピング） | 生物処理（脱窒あり）,砂ろ過,消毒,活性炭処理 | 委託 | 埋立終了 |  | 無し |  | 準好気性埋立構造 | 末端集水管は開放 | 中間覆土 | 一部延長を行っていない | 4 | 1 | 6 | 3 | 5 | 5 | 回収していない
千葉県 | 12219 |  | 市原市 |  | 市原市平蔵一般廃棄物最終処分場Ｂ１地区 | 0 | 0 | 0 | 焼却残渣（主灰）,不燃ごみ,焼却残渣（飛灰）,破砕ごみ・処理残渣 | 山間 | 1986 | 32800 | 237000 | 1995 | 表面遮水工（キャッピング） | 生物処理（脱窒あり）,砂ろ過,消毒,活性炭処理 | 委託 | 埋立終了 |  | 無し |  | 準好気性埋立構造 | 末端集水管は開放 | 中間覆土 | 一部延長を行っていない | 5 | 1 | 9 | 2 | 14 | 7 | 回収していない
千葉県 | 12221 |  | 八千代市 |  | 八千代市一般廃棄物最終処分場（２次・３期） | 0 | 0 | 0 | 焼却残渣（主灰）,不燃ごみ,焼却残渣（飛灰） | 平地 | 1988 | 19900 | 157000 | 1995 | 底部遮水工 | 凝集沈殿,生物処理（脱窒あり）,砂ろ過,活性炭処理 | 直営 | 埋立終了 |  | 無し |  | 嫌気性埋立構造 |  |  |  | 23 | 1 | 26 | 3 | 38 | 11 | 回収していない
千葉県 | 12221 |  | 八千代市 |  | 八千代市一般廃棄物最終処分場（３次） | 141000 | 3226 | 13774 | 焼却残渣（主灰）,不燃ごみ,焼却残渣（飛灰）,溶融スラグ | 平地 | 1994 | 12700 | 141000 | 2035 | 底部遮水工,鉛直遮水工 | 凝集沈殿,生物処理（脱窒あり）,砂ろ過,活性炭処理,キレート処理 | 一部委託 | 埋立中 |  | 無し |  | 準好気性埋立構造 | 末端集水管は開放 | 中間覆土 | 埋立状況により計画的に延長 | 4 | 1 | 18 | 3 | 5 | 11 | 回収していない
千葉県 | 12221 |  | 八千代市 |  | 一般廃棄物最終処分場（２次・２期） | 0 | 0 | 0 | 焼却残渣（主灰）,焼却残渣（飛灰） | 平地 | 1984 | 18000 | 132500 | 1988 | 底部遮水工 | 凝集沈殿,生物処理（脱窒あり）,砂ろ過,活性炭処理 | 直営 | 埋立終了 |  | 無し |  | 嫌気性埋立構造 |  |  |  | 23 | 1 | 26 | 3 | 38 | 11 | 回収していない
千葉県 | 12221 |  | 八千代市 |  | 八千代市一般廃棄物最終処分場（２次・１期） | 0 | 0 | 0 | 焼却残渣（主灰）,不燃ごみ,焼却残渣（飛灰） | 平地 | 1979 | 18000 | 125000 | 1984 | 底部遮水工 | 凝集沈殿,生物処理（脱窒あり）,砂ろ過,活性炭処理 | 直営 | 埋立終了 |  | 無し |  | 嫌気性埋立構造 |  |  |  | 23 | 1 | 26 | 3 | 38 | 11 | 回収していない
千葉県 | 12223 |  | 鴨川市 |  | 鴨川市清掃センター埋立地 | 0 | 0 | 0 | 焼却残渣（主灰）,焼却残渣（飛灰） | 平地 | 1974 | 580 | 2380 | 1998 | 遮水なし | 処理なし | 直営 | 埋立終了 |  | 無し |  | その他埋立構造 |  |  |  | 測定なし | 測定なし | 測定なし | 測定なし | 測定なし | 測定なし | 回収していない
千葉県 | 12223 |  | 鴨川市 |  | 天津小湊一般廃棄物最終処分場 | 240 | 42 | 4946 | 焼却残渣（主灰）,不燃ごみ,その他,焼却残渣（飛灰） | 平地 | 1998 | 2200 | 10420 | 2011 | 底部遮水工,鉛直遮水工 | 生物処理（脱窒なし）,砂ろ過,消毒 | 直営 | 埋立中 |  | 無し |  | 準好気性埋立構造 | 末端集水管は水没 | 即日覆土 | 埋立状況により計画的に延長 | 測定なし | <1 | 測定なし | 測定なし | 測定なし | 測定なし | 回収していない
千葉県 | 12223 |  | 鴨川市 |  | 天津小湊灰捨場 | 0 | 0 | 0 | 焼却残渣（主灰）,不燃ごみ,焼却残渣（飛灰） | 平地 | 1977 | 992 | 6527 | 1995 | 遮水なし | 処理なし | 直営 | 埋立終了 |  | 無し |  | その他埋立構造 |  |  |  | 測定なし | 測定なし | 測定なし | 測定なし | 測定なし | 測定なし | 回収していない
千葉県 | 12224 |  | 鎌ヶ谷市 |  | 鎌ヶ谷市一般廃棄物最終処分場 | 0 | 0 | 0 | 不燃ごみ,破砕ごみ・処理残渣,粗大ごみ | 平地 | 1979 | 6590 | 62104 | 2001 | 底部遮水工,鉛直遮水工 | 生物処理（脱窒あり）,活性炭処理,下水道放流 | 一部委託 | 埋立終了 | 休止 | 無し |  | 嫌気性埋立構造 |  |  |  | 6.6 | 2.2 | 14.1 | 5.7 | 18.9 | 14.9 | 回収していない
千葉県 | 12225 |  | 君津市 |  | 君津市清掃工場最終処分場 | 0 | 0 | 0 | 不燃ごみ,破砕ごみ・処理残渣,粗大ごみ | 山間 | 1969 | 12995 | 129950 | 1995 | 遮水なし | 処理なし | 直営 | 埋立終了 | 休止 | 無し |  | その他埋立構造 |  |  |  | 6 | 測定なし | 測定なし | 測定なし | 測定なし | 測定なし | 回収していない
千葉県 | 12226 |  | 富津市 |  | 富津市一般廃棄物最終処分場 | 726 | 581 | 4098 | 溶融飛灰,その他 | 海面 | 1984 | 45780 | 60000 | 2013 | 底部遮水工,鉛直遮水工 | 凝集沈殿,生物処理（脱窒なし）,消毒 | 委託 | 埋立中 |  | 無し |  | 嫌気性埋立構造 |  |  |  | 1 | <1 | 8 | 4 | 2 | 1 | 回収していない
千葉県 | 12229 |  | 袖ヶ浦市 |  | 袖ヶ浦市袖ヶ浦クリーンセンター一般廃棄物最終処分場 | 2 | 2 | 5177 | その他 | 平地 | 1989 | 6010 | 22500 | 2006 | 底部遮水工 | 活性炭処理,キレート処理 | 委託 | 埋立中 |  | 無し |  | その他埋立構造 |  |  |  | 36 | <1 | 6.8 | 1.8 | 15 | 11 | 回収していない
千葉県 | 12229 |  | 袖ヶ浦市 |  | 袖ヶ浦市久保田一般廃棄物最終処分場 | 0 | 0 | 0 | 不燃ごみ | 山間 | 1971 | 8052 | 61276 | 1997 | 遮水なし | 凝集沈殿 | 委託 | 埋立終了 |  | 無し |  | その他埋立構造 |  |  |  | 3.2 | 2.4 | 5.7 | 5.9 | 6 | 3.1 | 回収していない
千葉県 | 12230 |  | 八街市 |  | 八街市一般廃棄物最終処分場 | 6811 | 2827 | 99663 | 不燃ごみ,その他,溶融スラグ,破砕ごみ・処理残渣,粗大ごみ | 山間 | 1981 | 42220 | 405800 | 2024 | 原地盤利用,底部遮水工 | 生物処理（脱窒なし）,砂ろ過,消毒,活性炭処理,キレート処理 | 委託 | 埋立中 |  | 無し |  | 準好気性埋立構造 | 末端集水管は水没 | 即日覆土 | 一部延長を行っていない | 4 | 1 | 12 | 5 | 測定なし | 測定なし | 回収していない
千葉県 | 12233 |  | 富里市 |  | 富里市一般廃棄物最終処分場（１期） | 0 | 0 | 0 | 焼却残渣（主灰）,焼却残渣（飛灰）,破砕ごみ・処理残渣 | 平地 | 1980 | 3568 | 11600 | 1984 | 底部遮水工 | 凝集沈殿,生物処理（脱窒なし）,砂ろ過,消毒,活性炭処理 | 委託 | 埋立終了 |  | 無し |  | 準好気性埋立構造 | 末端集水管は水没 | 最終覆土のみ | 埋立状況により計画的に延長 | 24 | 1 | 11 | 4 | 22 | 20 | 回収していない
千葉県 | 12233 |  | 富里市 |  | 富里市一般廃棄物最終処分場（２期） | 0 | 0 | 0 | 焼却残渣（主灰）,焼却残渣（飛灰）,破砕ごみ・処理残渣 | 平地 | 1986 | 4652 | 20754 | 1995 | 底部遮水工 | 凝集沈殿,生物処理（脱窒なし）,砂ろ過,消毒,活性炭処理 | 委託 | 埋立終了 |  | 無し |  | 準好気性埋立構造 | 末端集水管は水没 | 最終覆土のみ | 埋立状況により計画的に延長 | 21 | 1 | 74 | 4 | 33 | 4 | 回収していない
千葉県 | 12234 |  | 南房総市 |  | 南房総市千倉一般廃棄物最終処分場 | 2422.9 | 132 | 19524.53 | 焼却残渣（主灰）,焼却残渣（飛灰）,破砕ごみ・処理残渣 | 山間 | 1998 | 4350 | 30900 | 2013 | 底部遮水工,鉛直遮水工,その他遮水 | 凝集沈殿,生物処理（脱窒あり）,砂ろ過,消毒,活性炭処理,促進酸化処理 | 委託 | 埋立中 |  | 無し |  | 準好気性埋立構造 | 末端集水管は水没 | 中間覆土 | 埋立状況により計画的に延長 | 1 | 1 | 3.9 | 2.6 | 3.5 | 11 | 回収していない
千葉県 | 12234 |  | 南房総市 |  | 南房総市白浜塵芥埋立地 | 0 | 0 | 0 | 焼却残渣（主灰）,不燃ごみ,焼却残渣（飛灰） | 山間 | 1976 | 10522 | 47000 | 1997 | 遮水なし | 処理なし | 直営 | 埋立終了 |  | 無し |  | その他埋立構造 |  |  |  | 測定なし | 7.8 | 測定なし | 13 | 測定なし | 13 | 回収していない
千葉県 | 12234 |  | 南房総市 |  | 南房総市和田最終処分場 | 56.29 | 39.06 | 3829.55 | 焼却残渣（主灰）,不燃ごみ,焼却残渣（飛灰） | 山間 | 1998 | 3010 | 8000 | 2012 | 底部遮水工 | 凝集沈殿,生物処理（脱窒あり）,砂ろ過,消毒 | 直営 | 埋立中 |  | 無し |  | 準好気性埋立構造 | 末端集水管は水没 | 即日覆土 | 埋立状況により計画的に延長 | 測定なし | 1 | 測定なし | 56 | 測定なし | 16 | 回収していない
千葉県 | 12236 |  | 香取市 |  | 佐原ごみ埋立場 | 0 | 0 | 0 | 焼却残渣（主灰）,可燃ごみ,不燃ごみ,破砕ごみ・処理残渣,粗大ごみ | 山間 | 1970 | 11257 | 157295 | 1999 | 遮水なし | 処理なし | 直営 | 埋立終了 | 休止 | 無し |  | その他埋立構造 |  |  |  | 1 | 1 |  |  |  |  | 回収していない
千葉県 | 12238 |  | いすみ市 |  | いすみ市一般廃棄物最終処分場 | 509 | 509 | 37775 | 破砕ごみ・処理残渣 | 山間 | 1983 | 10500 | 66831 | 2016 | 原地盤利用,底部遮水工 | 生物処理（脱窒なし）,消毒 | 委託 | 埋立中 |  | 無し |  | 嫌気性埋立構造 |  |  |  | 測定なし | 0.74 | 測定なし | 2.18 | 測定なし | 測定なし | 回収していない
千葉県 | 12441 |  | 大多喜町 |  | 大多喜町環境センター処分場 | 0 | 0 | 0 | 焼却残渣（主灰）,不燃ごみ,焼却残渣（飛灰） | 山間 | 1985 | 900 | 3400 | 1997 | 遮水なし | 処理なし | 直営 | 埋立終了 |  | 無し |  | その他埋立構造 |  |  |  | 測定なし | 3 | 測定なし | 5.4 | 測定なし | 0.6 | 回収していない
千葉県 | 12443 |  | 御宿町 |  | 御宿町塵芥処理場埋立地 | 0 | 0 | 0 | 焼却残渣（主灰）,不燃ごみ,焼却残渣（飛灰）,破砕ごみ・処理残渣 | 山間 | 1970 | 3377 | 63855 | 2000 | 遮水なし | 処理なし | 直営 | 埋立終了 |  | 無し |  | その他埋立構造 | [9 empty] | 回収していない
千葉県 | 12816 |  | 鋸南地区環境衛生組合 |  | 青木山一般廃棄物最終処分場 | 950 | 895 | 19439 | 焼却残渣（主灰）,破砕ごみ・処理残渣 | 山間 | 2000 | 4150 | 30000 | 2015 | 底部遮水工 | 凝集沈殿,生物処理（脱窒あり）,砂ろ過,消毒,活性炭処理 | 直営 | 埋立中 |  | 無し |  | 準好気性埋立構造 | 末端集水管は開放 | 即日覆土 | 埋立状況により計画的に延長 | 16 | 0 | 28 | 4 | 20 | 5 | 回収していない
千葉県 | 12828 |  | 佐倉市、酒々井町清掃組合 |  | 酒々井リサイクル文化センター最終処分場 | 0 | 0 | 11960 | 焼却残渣（主灰）,不燃ごみ,焼却残渣（飛灰）,破砕ごみ・処理残渣 | 平地 | 1987 | 18900 | 118000 | 2028 | 底部遮水工 | 凝集沈殿,生物処理（脱窒あり）,砂ろ過,消毒,活性炭処理,キレート処理 | 一部委託 | 埋立中 | 休止 | 無し |  | 準好気性埋立構造 | 末端集水管は水没 | 即日覆土 | 埋立状況により計画的に延長 | 測定なし | 0.16 | 測定なし | 0.67 | 測定なし | 0.46 | 回収していない
千葉県 | 12828 |  | 佐倉市、酒々井町清掃組合 |  | 酒々井リサイクル文化センター第２期最終処分場 | 2549.8 | 2521 | 79131.5 | 焼却残渣（主灰）,不燃ごみ,焼却残渣（飛灰）,破砕ごみ・処理残渣 | 平地 | 1993 | 23250 | 251000 | 2025 | 底部遮水工 | 生物処理（脱窒あり）,砂ろ過,消毒,活性炭処理,キレート処理 | 一部委託 | 埋立中 |  | 無し |  | 準好気性埋立構造 | 末端集水管は水没 | 即日覆土 | 埋立状況により計画的に延長 | 測定なし | 0.15 | 測定なし | 0.75 | 測定なし | 1 | 回収していない
千葉県 | 12830 |  | 東金市外三市町清掃組合 |  | 一般廃棄物最終処分場（成東一般廃棄物最終処分場） | 0 | 0 | 0 | 焼却残渣（主灰）,焼却残渣（飛灰） | 山間 | 1984 | 5000 | 20059 | 1995 | 底部遮水工 | 凝集沈殿,生物処理（脱窒なし）,砂ろ過,消毒,キレート処理 | 一部委託 | 埋立終了 |  | 無し |  | 準好気性埋立構造 | 末端集水管は開放 | 最終覆土のみ | 一部延長を行っている | 27 | 1 | 28 | 8 | 13.6 | 12.3 | 回収していない
千葉県 | 12830 |  | 東金市外三市町清掃組合 |  | グリーンオアシス大網（大網一般廃棄物最終処分場） | 828 | 1657 | 85806 | 不燃ごみ,溶融スラグ | 山間 | 2002 | 22700 | 96900 | 2017 | 底部遮水工,鉛直遮水工 | 生物処理（脱窒なし）,砂ろ過,消毒,活性炭処理,キレート処理 | 一部委託 | 埋立中 |  | 無し |  | 準好気性埋立構造 | 末端集水管は開放 | 最終覆土のみ | 埋立状況により計画的に延長 | 0 | 0 | 1 | 1 | 3.7 | 4.8 | 回収していない
千葉県 | 12831 |  | 山武郡市環境衛生組合 |  | 埋立処分場 | 0 | 0 | 0 | 焼却残渣（主灰）,焼却残渣（飛灰） | 山間 | 1966 | 6692 | 30143 | 1997 | 遮水なし | 処理なし | 直営 | 埋立終了 |  | 無し |  | その他埋立構造 |  |  |  | 測定なし | 測定なし | 測定なし | 測定なし | 測定なし | 測定なし | 回収していない
千葉県 | 12831 |  | 山武郡市環境衛生組合 |  | 一般廃棄物最終処分場 | 1214 | 1553 | 25190 | 焼却残渣（主灰）,焼却残渣（飛灰） | 山間 | 1997 | 10000 | 44000 | 2012 | 底部遮水工 | 凝集沈殿,生物処理（脱窒なし）,砂ろ過,消毒,他施設での処理,活性炭処理,キレート処理 | 委託 | 埋立中 |  | 無し |  | 準好気性埋立構造 | 末端集水管は開放 | 即日覆土 | 埋立状況により計画的に延長 | 3 | <1 | 17 | 9 | 13.3 | 8.1 | 回収していない
千葉県 | 12854 |  | 匝瑳市ほか二町環境衛生組合 |  | 匝瑳市ほか二町環境衛生組合一般廃棄物最終処分場 | 950 | 522 | 17445 | 不燃ごみ,その他 | 山間 | 1981 | 14000 | 116388 | 2025 | 底部遮水工 | 凝集沈殿,生物処理（脱窒なし）,砂ろ過,消毒,活性炭処理,キレート処理 | 直営 | 埋立中 |  | 無し |  | 嫌気性埋立構造 |  |  |  | 3 | 1 | 測定なし | 測定なし | 3 | 14 | 回収していない
千葉県 | 12863 |  | 長生郡市広域市町村圏組合 |  | 一般廃棄物佐貫最終処分場 | 0 | 0 | 0 | 焼却残渣（主灰）,破砕ごみ・処理残渣 | 山間 | 1989 | 18593 | 151763 | 2006 | 底部遮水工,その他遮水 | 生物処理（脱窒あり）,砂ろ過,消毒,活性炭処理 | 直営 | 埋立終了 |  | 無し |  | 準好気性埋立構造 | 末端集水管は開放 | 即日覆土 | 埋立状況により計画的に延長 | 40 | 0.9 | 40 | 7.1 | 50.2 | 5.5 | 回収していない
千葉県 | 12863 |  | 長生郡市広域市町村圏組合 |  | 一般廃棄物最終処分場 | 0 | 0 | 0 | 焼却残渣（主灰）,破砕ごみ・処理残渣 | 平地 | 1982 | 6300 | 24500 | 1998 | 底部遮水工,その他遮水 | 他施設での処理 | 直営 | 埋立終了 |  | 無し |  | 準好気性埋立構造 | 末端集水管は水没 | 即日覆土 | 一部延長を行っていない | 測定なし | 測定なし | 測定なし | 測定なし | 測定なし | 測定なし | 回収していない
千葉県 | 12863 |  | 長生郡市広域市町村圏組合 |  | 一般廃棄物処理施設エコパーク長生 | 5693 | 6194 | 66449 | 焼却残渣（主灰）,破砕ごみ・処理残渣 | 山間 | 2006 | 14000 | 93300 | 2020 | 底部遮水工,その他遮水 | 消毒,膜処理 | 一部委託 | 埋立中 |  | 無し |  | 準好気性埋立構造 | 末端集水管は開放 | 即日覆土 | 埋立状況により計画的に延長 | 227 | 0.5 | 183 | 0.8 | 126 | 1.2 | 回収していない
千葉県 | 12867 |  | 香取広域市町村圏事務組合 |  | 一般廃棄物最終処分場 | 0 | 0 | 0 | 焼却残渣（主灰）,焼却残渣（飛灰）,破砕ごみ・処理残渣 | 山間 | 1989 | 14000 | 76000 | 2005 | 底部遮水工 | 生物処理（脱窒なし）,砂ろ過,消毒,活性炭処理 | 直営 | 埋立終了 |  | 無し |  | 準好気性埋立構造 | 末端集水管は水没 | 中間覆土 | 埋立状況により計画的に延長 | 測定なし | 1.5 | 測定なし | 測定なし | 測定なし | 測定なし | 回収していない
千葉県 | 12867 |  | 香取広域市町村圏事務組合 |  | 第二伊地山一般廃棄物最終処分場 | 4709 | 6319 | 66838 | 焼却残渣（主灰）,焼却残渣（飛灰）,破砕ごみ・処理残渣 | 山間 | 2006 | 9120 | 90100 | 2020 | 底部遮水工,覆蓋（屋根） | 凝集沈殿,生物処理（脱窒なし）,砂ろ過,消毒,活性炭処理,膜処理 | 直営 | 埋立中 |  | 無し |  | 準好気性埋立構造 | 末端集水管は水没 | 中間覆土 | 埋立状況により計画的に延長 | 測定なし | 1 | 測定なし | 測定なし | 測定なし | 測定なし | 回収していない
千葉県 | 12867 |  | 香取広域市町村圏事務組合 |  | 織幡最終処分場 | 112 | 6 | 18654 | 焼却残渣（主灰）,その他,破砕ごみ・処理残渣 | 山間 | 1977 | 17000 | 100000 | 2015 | 底部遮水工,鉛直遮水工 | 凝集沈殿,生物処理（脱窒なし）,消毒 | 直営 | 埋立中 |  | 無し |  | 準好気性埋立構造 | 末端集水管は開放 | 即日覆土 | 埋立状況により計画的に延長 | 7.5 | 9.8 | 測定なし | 測定なし | 49 | 37 | 回収していない
千葉県 | 12886 |  | 印西地区環境整備事業組合 |  | 印西地区一般廃棄物最終処分場 | 5060 | 6106 | 316569 | 焼却残渣（主灰）,焼却残渣（飛灰）,破砕ごみ・処理残渣 | 山間 | 1999 | 53900 | 402200 | 2013 | 底部遮水工 | 凝集沈殿,生物処理（脱窒なし）,砂ろ過,消毒,活性炭処理,下水道放流 | 委託 | 埋立中 |  | 無し |  | 準好気性埋立構造 | 末端集水管は開放 | 即日覆土 | 埋立状況により計画的に延長 | 46 | 1.7 | 101 | 9.6 | 3.9 | 23 | 回収していない
東京都 | 13000 |  | 東京都 |  | 東京都新海面処分場（Ａ～Ｃ） | 231175 | 249988 | 21350000 | 焼却残渣（主灰）,溶融飛灰,その他,焼却残渣（飛灰）,溶融スラグ | 海面 | 1998 | 1610000 | 25840000 | 2014 | 鉛直遮水工 | 生物処理（脱窒あり）,砂ろ過,活性炭処理,促進酸化処理,下水道放流 | 委託 | 埋立中 |  | 有り | 89 | 嫌気性埋立構造 |  |  |  | 90 | 4 | 360 | 100 | 447 | 26 | 回収していない
東京都 | 13000 |  | 東京都 |  | 東京都中央防波堤外側処分場 | 291770 | 241418 | 2214000 | 不燃ごみ,溶融スラグ,破砕ごみ・処理残渣 | 海面 | 1977 | 1990000 | 47580000 | 2011 | 鉛直遮水工 | 生物処理（脱窒あり）,砂ろ過,活性炭処理,促進酸化処理,下水道放流 | 委託 | 埋立中 |  | 有り | 55 | 嫌気性埋立構造 |  |  |  | 90 | 4 | 360 | 100 | 447 | 26 | 回収していない
東京都 | 13209 |  | 町田市 |  | 町田市町田リサイクル文化センター最終処分場 | 0 | 0 | 73173 | 焼却残渣（主灰）,焼却残渣（飛灰） | 平地 | 1980 | 65268 | 638822 | 2009 | 原地盤利用,底部遮水工 | 凝集沈殿,生物処理（脱窒なし） | 一部委託 | 埋立中 |  | 無し |  | その他埋立構造 |  |  |  | 34 | 1 | 15 | 3 | 18 | 15 | 回収していない
東京都 | 13308 |  | 奥多摩町 |  | 奥多摩町クリーンセンター最終処分場浸出水処理施設 | 130 | 148 | 334 | 焼却残渣（主灰）,焼却残渣（飛灰）,破砕ごみ・処理残渣 | 山間 | 1994 | 1020 | 3710 | 2014 | 底部遮水工,鉛直遮水工 | 凝集沈殿,生物処理（脱窒あり）,砂ろ過,消毒,活性炭処理 | 直営 | 埋立中 |  | 無し |  | その他埋立構造 |  |  |  | 2.3 | 1 | 18.6 | 12.4 |  | 5.2 | 回収していない
東京都 | 13361 |  | 大島町 |  | 大島町安定型最終処分場 | 3157.3 | 295 | 29542.7 | 不燃ごみ | 山間 | 2009 | 8720 | 32700 | 2019 | 遮水なし | 処理なし | 委託 | 埋立中 |  | 無し |  | 準好気性埋立構造 | 末端集水管は開放 | 即日覆土 | 一部延長を行っている | [6 empty] | 回収していない
東京都 | 13362 |  | 利島村 |  | 利島村清掃センター | 6 | 3 | 256 | 不燃ごみ | 山間 | 1996 | 300 | 900 | 2011 | 遮水なし | 処理なし | 委託 | 埋立中 |  | 無し |  | その他埋立構造 | [9 empty] | 回収していない
東京都 | 13363 |  | 新島村 |  | 新島村阿土山ごみ処分場 | 0 | 0 | 0 | 不燃ごみ,粗大ごみ | 山間 | 1994 | 1000 | 1000 | 2011 | 遮水なし | 処理なし | 委託 | 埋立終了 |  | 無し |  | その他埋立構造 |  |  |  | 0 | 0 | 0 | 0 | 0 | 0 | 回収していない
東京都 | 13363 |  | 新島村 |  | 新島村式根島神引ごみ処分場 | 88 | 152 | 2355 | 不燃ごみ,粗大ごみ | 山間 | 1995 | 1000 | 1000 | 2015 | 遮水なし | 処理なし | 委託 | 埋立中 |  | 無し |  | その他埋立構造 |  |  |  | 0 | 0 | 0 | 0 | 0 | 0 | 回収していない
東京都 | 13363 |  | 新島村 |  | 新島村阿土山安定型最終処分場 | 512 | 952 | 23514 | 不燃ごみ,粗大ごみ | 山間 | 2008 | 4180 | 25000 | 2023 | 遮水なし | 処理なし | 委託 | 埋立前 |  | 無し |  | 嫌気性埋立構造 |  |  |  | 0 | 0 | 0 | 0 | 0 | 0 | 回収していない
東京都 | 13364 |  | 神津島村 |  | 神津島村ゴミ最終処分場 | 659.81 | 659.81 | 0 | 不燃ごみ,破砕ごみ・処理残渣,粗大ごみ | 山間 | 1992 | 1000 | 35000 | 2012 | 遮水なし | 処理なし | 一部委託 | 埋立中 |  | 無し |  | その他埋立構造 |  |  |  | 0 | 0 | 0 | 0 | 0 | 0 | 回収していない
東京都 | 13381 |  | 三宅村 |  | 三宅村最終処分場 | 112 | 56 | 3000 | 不燃ごみ | 山間 | 1971 | 1000 | 15000 | 2017 | 遮水なし | 処理なし | 委託 | 埋立中 |  | 無し |  | 嫌気性埋立構造 | [9 empty] | 回収していない
東京都 | 13382 |  | 御蔵島村 |  | 御蔵島村処分場 | 150 | 4 | 3250 | 不燃ごみ | 山間 | 2000 | 1400 | 4200 | 2018 | 遮水なし | 処理なし | 委託 | 埋立中 |  | 有り | 80 | その他埋立構造 | [9 empty] | 回収していない
東京都 | 13401 |  | 八丈町 |  | 八丈町中之郷不燃物処理場 | 127 | 127 | 2970 | 不燃ごみ | 山間 | 1973 | 4000 | 20000 | 2013 | 遮水なし | 処理なし | 直営 | 埋立中 |  | 無し |  | その他埋立構造 | [9 empty] | 回収していない
東京都 | 13402 |  | 青ヶ島村 |  | 青ヶ島村中原埋立地 |  |  |  | その他 | 山間 | 1977 | 1000 | 0 | 2008 | 遮水なし | 処理なし | 直営 | 埋立終了 |  | 無し |  | その他埋立構造 |  |  |  | 1 | 1 | 1 | 1 | 3 | 3 | 回収していない
東京都 | 13421 |  | 小笠原村 |  | 父島埋立処分場 | 172 | 122 | 10949 | 焼却残渣（主灰）,不燃ごみ,焼却残渣（飛灰） | 山間 | 2001 | 3600 | 12000 | 2016 | 原地盤利用,鉛直遮水工 | 生物処理（脱窒なし）,消毒,活性炭処理,膜処理 | 委託 | 埋立中 |  | 無し |  | 準好気性埋立構造 | 末端集水管は開放 | 中間覆土 | 埋立状況により計画的に延長 |  | <0.5 | 3 | 3.1 |  | 1.8 | 回収していない
東京都 | 13421 |  | 小笠原村 |  | 振分山処分場 | 17 | 9 | 359 | 不燃ごみ | 山間 | 1971 | 150 | 450 | 2016 | 遮水なし | 処理なし | 委託 | 埋立中 |  | 無し |  | 嫌気性埋立構造 | [9 empty] | 回収していない
東京都 | 13421 |  | 小笠原村 |  | 中ノ平処分場 | 5 | 4 | 175 | 不燃ごみ | 山間 | 1993 | 100 | 200 | 2016 | 遮水なし | 処理なし | 委託 | 埋立中 |  | 無し |  | 嫌気性埋立構造 | [9 empty] | 回収していない
東京都 | 13806 |  | 東京都島嶼町村一部事務組合 |  | 大島一般廃棄物管理型最終処分場 | 1593 | 1278 | 41187 | 焼却残渣（主灰）,不燃ごみ,焼却残渣（飛灰） | 山間 | 2006 | 7000 | 49500 | 2020 | 底部遮水工 | 凝集沈殿,生物処理（脱窒あり）,砂ろ過,消毒,活性炭処理 | 委託 | 埋立中 |  | 無し |  | 準好気性埋立構造 | 末端集水管は開放 | 即日覆土 | 埋立状況により計画的に延長 | 3.4 | 0.6 | 6.8 | 2 | 7.7 | 1.2 | 回収していない
東京都 | 13806 |  | 東京都島嶼町村一部事務組合 |  | 八丈島一般廃棄物管理型最終処分場 |  |  | 49500 | 焼却残渣（主灰）,不燃ごみ,焼却残渣（飛灰） | 山間 | 2012 | 6200 | 49500 | 2029 | 底部遮水工 | 凝集沈殿,生物処理（脱窒あり）,砂ろ過,消毒,活性炭処理,キレート処理 | 委託 | 埋立前 | 新設（建設中） | 無し |  | 準好気性埋立構造 | 末端集水管は開放 | 即日覆土 | 埋立状況により計画的に延長 | [6 empty] | 回収していない
東京都 | 13844 |  | 西秋川衛生組合 |  | 西秋川衛生組合御前石排水処理センター（第２御前石最終処分場） | 3668 | 3943 | 30238 | 焼却残渣（主灰）,焼却残渣（飛灰）,破砕ごみ・処理残渣 | 山間 | 2000 | 10100 | 87000 | 2015 | 底部遮水工,その他遮水 | 生物処理（脱窒あり）,砂ろ過,消毒,活性炭処理 | 一部委託 | 埋立中 |  | 無し |  | 準好気性埋立構造 | 末端集水管は開放 | 即日覆土 | 埋立状況により計画的に延長 | 6.5 | 0.5 | 12 | 3.9 | 15.8 | 12.3 | 回収していない
東京都 | 13844 |  | 西秋川衛生組合 |  | 西秋川衛生組合御前石排水処理センター（第１御前石最終処分場） | 0 | 0 | 0 | 焼却残渣（主灰）,焼却残渣（飛灰）,破砕ごみ・処理残渣 | 山間 | 1979 | 9400 | 97000 | 2000 | 底部遮水工,表面遮水工（キャッピング）,その他遮水 | 生物処理（脱窒あり）,砂ろ過,消毒,活性炭処理 | 直営 | 埋立終了 |  | 無し |  | 準好気性埋立構造 | 末端集水管は開放 | 即日覆土 | 埋立状況により計画的に延長 | 4.1 | 0.5 | 8.1 | 3.9 | 12.5 | 12.3 | 回収していない
東京都 | 13847 |  | 東京たま広域資源循環組合 |  | 日の出町二ツ塚廃棄物広域処分場 | 2918 | 2069 | 1389426 | 焼却残渣（主灰）,不燃ごみ,焼却残渣（飛灰）,破砕ごみ・処理残渣 | 山間 | 1998 | 184000 | 3700000 | 2013 | 底部遮水工 | 凝集沈殿,生物処理（脱窒あり）,下水道放流 | 委託 | 埋立中 |  | 無し |  | 準好気性埋立構造 | 末端集水管は開放 | 即日覆土 | 埋立状況により計画的に延長 | 71 | 1 | 31 | 7 | 38 | 9 | 回収していない
東京都 | 13847 |  | 東京たま広域資源循環組合 |  | 日の出町谷戸沢廃棄物広域処分場 | 0 | 0 | 0 | 焼却残渣（主灰）,不燃ごみ,焼却残渣（飛灰）,破砕ごみ・処理残渣 | 山間 | 1984 | 220000 | 3800000 | 1998 | 底部遮水工 | 凝集沈殿,生物処理（脱窒あり）,下水道放流 | 委託 | 埋立終了 |  | 無し |  | 準好気性埋立構造 | 末端集水管は開放 | 即日覆土 | 埋立状況により計画的に延長 | 27 | 1 | 74 | 11 | 264 | 6 | 回収していない
神奈川県 | 14100 |  | 横浜市 |  | 神明台処分地 | 122836 | 122799 | 191428 | 焼却残渣（主灰）,不燃ごみ,焼却残渣（飛灰）,破砕ごみ・処理残渣,粗大ごみ | 平地 | 1973 | 430000 | 6809700 | 2010 | 原地盤利用,底部遮水工,鉛直遮水工,表面遮水工（キャッピング） | 凝集沈殿,生物処理（脱窒あり）,砂ろ過,消毒,活性炭処理 | 一部委託 | 埋立終了 |  | 無し |  | 準好気性埋立構造 | 末端集水管は開放 | 即日覆土 | 埋立状況により計画的に延長 | 18 | 1 | 17 | 4.3 | 26 | 4.7 | 回収していない
神奈川県 | 14100 |  | 横浜市 |  | 南本牧廃棄物最終処分場 | 31089 | 32823 | 694089 | 焼却残渣（主灰）,不燃ごみ,焼却残渣（飛灰） | 海面 | 1993 | 210000 | 4270000 | 2017 | その他遮水 | 凝集沈殿,生物処理（脱窒なし）,砂ろ過,消毒,活性炭処理 | 一部委託 | 埋立中 |  | 有り | 51 | その他埋立構造 |  |  |  | 3.3 | 1 | 27 | 11 | 28 | 24 | 回収していない
神奈川県 | 14130 |  | 川崎市 |  | 浮島廃棄物埋立処分場（１期地区） |  |  |  | 焼却残渣（主灰）,その他,焼却残渣（飛灰） | 海面 | 1978 | 253000 | 2913900 | 2000 | 鉛直遮水工 | 生物処理（脱窒あり）,砂ろ過 | 委託 | 埋立終了 |  | 無し |  | 準好気性埋立構造 | 末端集水管は水没 | 最終覆土のみ | 一部延長を行っていない | 450 | 1 | 170 | 2 | 190 | 17 | 回収していない
神奈川県 | 14130 |  | 川崎市 |  | 浮島廃棄物埋立処分場（２期地区） | 51315 | 66463 | 1807535 | 焼却残渣（主灰）,その他,焼却残渣（飛灰） | 海面 | 2000 | 168600 | 2673500 | 2049 | 鉛直遮水工 | 凝集沈殿,生物処理（脱窒あり）,砂ろ過 | 一部委託 | 埋立中 |  | 有り | 93.39 | その他埋立構造 |  |  |  | <15 | <15 | 9.6 | 7.5 | 5.4 | 5.1 | 回収していない
神奈川県 | 14150 |  | 相模原市 |  | 相模原市一般廃棄物最終処分場 | 15241 | 22976 | 421180 | 焼却残渣（主灰）,溶融飛灰,資源ごみ,不燃ごみ,その他,焼却残渣（飛灰）,溶融スラグ,破砕ごみ・処理残渣 | 平地 | 1979 | 98380 | 1235300 | 2031 | 原地盤利用,底部遮水工,鉛直遮水工,表面遮水工（キャッピング） | 凝集沈殿,生物処理（脱窒あり）,砂ろ過,下水道放流 | 直営 | 埋立中 |  | 無し |  | 準好気性埋立構造 | 末端集水管は開放 | 即日覆土 | 埋立状況により計画的に延長 | 11 | 5 | 35 | 12 | 40 | 40 | 回収していない
神奈川県 | 14201 |  | 横須賀市 |  | 横須賀市長坂埋立地（増設） | 0 | 0 | 0 | 焼却残渣（主灰）,破砕ごみ・処理残渣,粗大ごみ | 山間 | 1990 | 26940 | 690000 | 1994 | 表面遮水工（キャッピング） | 生物処理（脱窒あり）,砂ろ過,消毒,活性炭処理 | 一部委託 | 埋立終了 |  | 無し |  | 準好気性埋立構造 | 末端集水管は開放 | 即日覆土 | 一部延長を行っていない | 24 | 1.1 | 14 | 3 | 39 | 5.9 | 回収していない
神奈川県 | 14201 |  | 横須賀市 |  | 横須賀市長坂埋立地（新設） | 0 | 0 | 0 | 不燃ごみ,破砕ごみ・処理残渣 | 山間 | 1994 | 25862 | 400000 | 1997 | 底部遮水工,鉛直遮水工 | 生物処理（脱窒あり）,砂ろ過,消毒,活性炭処理 | 一部委託 | 埋立終了 |  | 無し |  | 準好気性埋立構造 | 末端集水管は開放 | 即日覆土 | 一部延長を行っていない | 24 | 1.1 | 14 | 3 | 39 | 5.9 | 回収していない
神奈川県 | 14203 |  | 平塚市 |  | 平塚市遠藤原一般廃棄物最終処分場第２期 | 9729 | 10154 | 77085 | 焼却残渣（飛灰）,破砕ごみ・処理残渣 | 山間 | 2001 | 26600 | 233000 | 2016 | 底部遮水工 | 凝集沈殿,生物処理（脱窒あり）,砂ろ過,消毒,活性炭処理 | 一部委託 | 埋立中 |  | 無し |  | 準好気性埋立構造 | 末端集水管は開放 | 即日覆土 | 埋立状況により計画的に延長 | 6 | 0 | 8 | 2 | 24.8 | 20.4 | 回収していない
神奈川県 | 14203 |  | 平塚市 |  | 平塚市遠藤原一般廃棄物最終処分場 |  |  |  | 焼却残渣（飛灰）,破砕ごみ・処理残渣 | 山間 | 1984 | 17850 | 223000 | 2001 | 底部遮水工 | 凝集沈殿,生物処理（脱窒あり）,砂ろ過,消毒,活性炭処理 | 一部委託 | 埋立終了 |  | 無し |  | 準好気性埋立構造 | 末端集水管は開放 | 即日覆土 | 埋立状況により計画的に延長 | [6 empty] | 回収していない
神奈川県 | 14204 |  | 鎌倉市 |  | 鎌倉市一般廃棄物最終処分場 | 0 |  | 5662 | 焼却残渣（主灰）,焼却残渣（飛灰） | 平地 | 1994 | 10713 | 40833 | 1999 | 原地盤利用 |  | 直営 | 埋立終了 |  | 無し |  | 嫌気性埋立構造 | [9 empty] | 回収していない
神奈川県 | 14205 |  | 藤沢市 |  | 藤沢市女坂最終処分場 | 378.6 | 287 | 113700 | その他,焼却残渣（飛灰） | 平地 | 1997 | 27200 | 200000 | 2035 | 底部遮水工,鉛直遮水工 | 凝集沈殿,砂ろ過,活性炭処理,下水道放流 | 一部委託 | 埋立中 |  | 有り | 16.4283 | 準好気性埋立構造 | 末端集水管は開放 | 中間覆土 | 埋立状況により計画的に延長 | 1.4 | 1 | 2.5 | 1.3 | 6.2 | 4 | 回収していない
神奈川県 | 14205 |  | 藤沢市 |  | 藤沢市葛原第２最終処分場 | 0 | 0 | 0 | 焼却残渣（主灰）,その他,焼却残渣（飛灰） | 平地 | 1989 | 26700 | 158700 | 2010 | 底部遮水工,鉛直遮水工 | 凝集沈殿,生物処理（脱窒あり）,砂ろ過,消毒,活性炭処理 | 一部委託 | 埋立終了 |  | 無し |  | 準好気性埋立構造 | 末端集水管は開放 | 即日覆土 | 埋立状況により計画的に延長 | 1.5 | 1 | 3 | 2.4 | 4 | 5.4 | 回収していない
神奈川県 | 14206 |  | 小田原市 |  | 小田原市堀ヶ窪埋立処分場 | 733 | 733 | 20815 | 焼却残渣（主灰）,焼却残渣（飛灰） | 山間 | 1986 | 9712 | 87838 | 2013 | 底部遮水工 | 凝集沈殿,生物処理（脱窒なし）,砂ろ過,消毒,活性炭処理,促進酸化処理 | 直営 | 埋立中 |  | 無し |  | 準好気性埋立構造 | 末端集水管は水没 | 中間覆土 | 一部延長を行っている |  | 1 |  | 1 |  | 12 | 回収していない
神奈川県 | 14206 |  | 小田原市 |  | 小田原市中村原埋立処分場 | 0 | 0 | 0 | 不燃ごみ,粗大ごみ | 平地 | 1972 | 23323 | 181000 | 1988 | 遮水なし | 処理なし | 直営 | 埋立終了 |  | 無し |  | 嫌気性埋立構造 | [9 empty] | 回収していない
神奈川県 | 14207 |  | 茅ヶ崎市 |  | 茅ヶ崎市堤一般廃棄物最終処分場 | 0 | 0 | 0 | 焼却残渣（主灰）,不燃ごみ,その他,焼却残渣（飛灰）,破砕ごみ・処理残渣 | 山間 | 1986 | 18868 | 155170 | 2004 | 原地盤利用,底部遮水工 | 凝集沈殿,生物処理（脱窒あり）,砂ろ過,活性炭処理,下水道放流 | 一部委託 | 埋立終了 |  | 無し |  | 準好気性埋立構造 | 末端集水管は水没 | 即日覆土 | 埋立状況により計画的に延長 | 12 | 3 | 17 | 7 | 15 | 11 | 回収していない
神奈川県 | 14207 |  | 茅ヶ崎市 |  | 茅ヶ崎市堤十二天一般廃棄物最終処分場 | 5483 | 7201 | 141176 | 焼却残渣（主灰） | 山間 | 2004 | 16850 | 186000 | 2018 | 原地盤利用,底部遮水工 | 凝集沈殿,砂ろ過,促進酸化処理,下水道放流 | 一部委託 | 埋立中 |  | 無し |  | 準好気性埋立構造 | 末端集水管は水没 | 即日覆土 | 埋立状況により計画的に延長 | 7 | 2 | 15 | 8 | 9 | 8 | 回収していない
神奈川県 | 14208 |  | 逗子市 |  | 逗子市清掃センターじん芥処理場 | 2286 | 3047 | 3143 | 焼却残渣（主灰）,焼却残渣（飛灰）,破砕ごみ・処理残渣 | 山間 | 1993 | 7950 | 55892 | 2012 | 原地盤利用 | 下水道放流 | 直営 | 埋立中 |  | 無し |  | 準好気性埋立構造 | 末端集水管は開放 | 中間覆土 | 埋立状況により計画的に延長 | 5 |  | 7 |  | 5.3 |  | 回収していない
神奈川県 | 14208 |  | 逗子市 |  | 逗子市清掃センターじん芥処理場 | 43790 | 0 | 0 | 焼却残渣（主灰）,焼却残渣（飛灰）,破砕ごみ・処理残渣 | 山間 | 1982 | 5800 | 43790 | 1995 | 原地盤利用 | 下水道放流 | 直営 | 埋立終了 |  | 無し |  | 準好気性埋立構造 | 末端集水管は開放 | 中間覆土 | 埋立状況により計画的に延長 | 12 |  | 7 |  | 6 |  | 回収していない
神奈川県 | 14210 |  | 三浦市 |  | 三浦市西岩堂埋立地 | 1344 | 1292 | 5470 | 不燃ごみ,粗大ごみ | 山間 | 1991 | 13500 | 232150 | 2012 | 底部遮水工,その他遮水 | 凝集沈殿,生物処理（脱窒あり）,砂ろ過,消毒,活性炭処理,キレート処理 | 直営 | 埋立中 |  | 有り | 96 | 準好気性埋立構造 | 末端集水管は開放 | 即日覆土 | 埋立状況により計画的に延長 | 0.038 | 0.002 | 0.091 | 0.002 | 0.143 | 0.014 | 回収していない
神奈川県 | 14213 |  | 大和市 |  | 大和市上草柳処分場No.5 |  |  |  | 焼却残渣（主灰）,焼却残渣（飛灰）,破砕ごみ・処理残渣 | 平地 | 1987 | 4616 | 29966 | 1998 | 原地盤利用,底部遮水工 | 他施設での処理 | 直営 | 埋立終了 |  | 無し |  | 嫌気性埋立構造 | [9 empty] | 回収していない
神奈川県 | 14213 |  | 大和市 |  | 大和市上草柳処分場No.6 | 3194 | 4689 | 34053 | 焼却残渣（主灰）,焼却残渣（飛灰）,破砕ごみ・処理残渣 | 平地 | 1991 | 8637 | 61385 | 2016 | 底部遮水工,鉛直遮水工 | 凝集沈殿,キレート処理,下水道放流 | 委託 | 埋立中 |  | 無し |  | 準好気性埋立構造 | 末端集水管は開放 | 中間覆土 | 埋立状況により計画的に延長 | 28 | 69 | 9.5 | 32 | 12 | 14 | 回収していない
神奈川県 | 14214 |  | 伊勢原市 |  | 伊勢原市子易不燃物処理場 |  |  | 9896 | 不燃ごみ,破砕ごみ・処理残渣,粗大ごみ | 山間 | 1970 | 10040 | 85000 | 2009 | 遮水なし | 処理なし | 直営 | 埋立中 | 休止 | 無し |  | 嫌気性埋立構造 |  |  |  | 3 | 3 | 3.2 | 3.2 | 2.6 | 2.6 | 回収していない
神奈川県 | 14215 |  | 海老名市 |  | 海老名市第一本郷最終処分場 |  |  |  | 可燃ごみ,その他 | 山間 | 1967 | 8474 | 42370 | 2003 | 遮水なし | 処理なし | 直営 | 埋立終了 |  | 無し |  | その他埋立構造 | [9 empty] | 回収していない
神奈川県 | 14217 |  | 南足柄市 |  | 南足柄市福泉不燃物埋立地 | 0 | 0 | 0 | 不燃ごみ | 山間 | 1976 | 6160 | 41000 | 1997 | 遮水なし | 凝集沈殿 | 一部委託 | 埋立終了 |  | 無し |  | 嫌気性埋立構造 |  |  |  | 2.6 | <1 | <1 | 2.4 | 3.4 | 2.3 | 回収していない
神奈川県 | 14217 |  | 南足柄市 |  | 南足柄市雨坪一般廃棄物最終処分場 | 0 | 0 | 50 | 焼却残渣（主灰）,不燃ごみ,焼却残渣（飛灰）,破砕ごみ・処理残渣 | 山間 | 1988 | 6000 | 35000 | 未定 | 底部遮水工,表面遮水工（キャッピング） | 凝集沈殿,生物処理（脱窒なし）,砂ろ過,消毒,活性炭処理 | 一部委託 | 埋立中 |  | 無し |  | 準好気性埋立構造 |  | 即日覆土 | 埋立状況により計画的に延長 | <1 | <1 | <1 | <1 | 3.5 | 3.7 | 回収していない
神奈川県 | 14217 |  | 南足柄市 |  | 南足柄市最終処分場 | 1220 | 1496 | 29994 | 焼却残渣（主灰）,不燃ごみ,焼却残渣（飛灰）,破砕ごみ・処理残渣 | 山間 | 2005 | 7100 | 40000 | 2028 | 底部遮水工,表面遮水工（キャッピング） | 凝集沈殿,生物処理（脱窒なし）,消毒,活性炭処理,膜処理,キレート処理 | 委託 | 埋立中 |  | 無し |  | 準好気性埋立構造 | 末端集水管は水没 | 即日覆土 | 埋立状況により計画的に延長 | 12 | <1 | 13 | <1 | 9.4 | 4.9 | 回収していない
神奈川県 | 14342 |  | 二宮町 |  | 二宮町環境衛生センター | 0 | 0 | 0 | 焼却残渣（主灰）,不燃ごみ,その他,焼却残渣（飛灰）,破砕ごみ・処理残渣 | 山間 | 1981 | 2500 | 11800 | 1995 | 原地盤利用 | 他施設での処理 | 委託 | 埋立終了 |  | 無し |  | 嫌気性埋立構造 |  |  |  | 1 | 1 | 7 | 5 | 5 | 12 | 回収していない
神奈川県 | 14342 |  | 二宮町 |  | 二宮町環境衛生センター | 0 | 0 | 2700 | 焼却残渣（主灰）,不燃ごみ,焼却残渣（飛灰）,破砕ごみ・処理残渣 | 平地 | 1995 | 3100 | 15800 | 2009 | 底部遮水工 | 凝集沈殿,生物処理（脱窒なし）,砂ろ過,消毒 | 委託 | 埋立中 | 休止 | 無し |  | 準好気性埋立構造 | 末端集水管は水没 | 中間覆土 | 一部延長を行っていない | 7 | 1 | 17 | 8 | 18 | 9 | 回収していない
神奈川県 | 14382 |  | 箱根町 |  | 箱根町第１一般廃棄物最終処分場 |  |  | 830 | 不燃ごみ,焼却残渣（飛灰） | 山間 | 1974 | 15283 | 156877 | 2015 | 表面遮水工（キャッピング） | 凝集沈殿,生物処理（脱窒なし）,砂ろ過,消毒,活性炭処理 | 一部委託 | 埋立中 |  | 無し |  | 準好気性埋立構造 | 末端集水管は開放 | 即日覆土 | 埋立状況により計画的に延長 | 1 | 1 | 4 | 1 |  |  | 回収していない
神奈川県 | 14382 |  | 箱根町 |  | 箱根町第２一般廃棄物最終処分場 | 2549 | 2136 | 32545 | 不燃ごみ,焼却残渣（飛灰） | 山間 | 2003 | 8000 | 49000 | 2018 | 表面遮水工（キャッピング） | 凝集沈殿,生物処理（脱窒あり）,砂ろ過,消毒,キレート処理 | 一部委託 | 埋立中 |  | 無し |  | 準好気性埋立構造 | 末端集水管は開放 | 即日覆土 | 埋立状況により計画的に延長 | 1 | 1 | 2 | 1 |  |  | 回収していない
神奈川県 | 14402 |  | 清川村 |  | 西ヶ谷戸最終処分場 |  |  | 5066 | 焼却残渣（主灰）,不燃ごみ,焼却残渣（飛灰）,粗大ごみ | 山間 | 1971 | 8802 | 17380 | 2009 | 原地盤利用 | 処理なし | 直営 | 埋立中 | 休止 | 無し |  | その他埋立構造 | [9 empty] | 回収していない
神奈川県 | 14815 |  | 秦野市伊勢原市環境衛生組合 |  | 秦野市伊勢原市環境衛生組合栗原一般廃棄物最終処分場 | 6683 | 7659 | 91019 | 焼却残渣（主灰）,焼却残渣（飛灰） | 山間 | 1993 | 16760 | 175000 | 2023 | 底部遮水工 | 凝集沈殿,下水道放流 | 委託 | 埋立中 |  | 無し |  | 準好気性埋立構造 | 末端集水管は開放 | 即日覆土 | 埋立状況により計画的に延長 | 7.9 | 3 | 64 | 57 | 24 | 21.5 | 回収していない
神奈川県 | 14827 |  | 湯河原町真鶴町衛生組合 |  | 湯河原町真鶴町衛生組合最終処分場 | 1850 | 2174 | 6224 | 焼却残渣（主灰）,不燃ごみ,焼却残渣（飛灰）,破砕ごみ・処理残渣 | 山間 | 1987 | 10500 | 66000 | 2012 | 底部遮水工 | 凝集沈殿,生物処理（脱窒あり）,砂ろ過,消毒,活性炭処理 | 委託 | 埋立中 |  | 有り | 98.9 | 準好気性埋立構造 | 末端集水管は開放 | 中間覆土 | 一部延長を行っていない | 5.1 | 0.8 | 7.7 | 4.7 |  | 15 | 回収していない
神奈川県 | 14829 |  | 足柄東部清掃組合 |  | 岩倉処分場 | 824 | 667 | 7186 | 焼却残渣（飛灰）,破砕ごみ・処理残渣 | 山間 | 1986 | 8920 | 47700 | 2020 | 原地盤利用,底部遮水工 | 凝集沈殿,生物処理（脱窒あり）,砂ろ過,消毒,活性炭処理 | 直営 | 埋立中 |  | 無し |  | 準好気性埋立構造 | 末端集水管は開放 | 即日覆土 |  | 5 | 1 | 12 | 5 |  | 9 | 回収していない
新潟県 | 15100 |  | 新潟市 |  | 新潟市太夫浜埋立処分地（第３期） | 7909 | 9364 | 63339 | 焼却残渣（主灰）,不燃ごみ,その他,焼却残渣（飛灰）,破砕ごみ・処理残渣 | 平地 | 2001 | 33000 | 182000 | 2012 | 底部遮水工 | 凝集沈殿,生物処理（脱窒なし）,砂ろ過,消毒 | 一部委託 | 埋立中 |  | 無し |  | 準好気性埋立構造 | 末端集水管は開放 | 即日覆土 | 埋立状況により計画的に延長 |  | 11 |  | 3.1 |  | 8.6 | 回収していない
新潟県 | 15100 |  | 新潟市 |  | 新潟市第３赤塚一般廃棄物最終処分地 | 9682 | 8793 | 60208 | 焼却残渣（主灰）,不燃ごみ,焼却残渣（飛灰）,破砕ごみ・処理残渣 | 平地 | 1997 | 82343 | 473900 | 2011 | 底部遮水工 | 生物処理（脱窒なし）,砂ろ過,消毒 | 直営 | 埋立中 |  | 有り | 99.6 | 準好気性埋立構造 | 末端集水管は水没 | 即日覆土 | 埋立状況により計画的に延長 | 7 | 1 |  | 6 | 30 | 30 | 回収していない
新潟県 | 15100 |  | 新潟市 |  | 第二小平方埋立処分地 | 0 | 0 | 0 | 焼却残渣（主灰）,不燃ごみ,焼却残渣（飛灰）,破砕ごみ・処理残渣 | 平地 | 1998 | 5200 | 19500 | 2007 | 底部遮水工 | 生物処理（脱窒なし）,砂ろ過,消毒,活性炭処理 | 直営 | 埋立終了 | 廃止 | 無し |  | 準好気性埋立構造 | 末端集水管は水没 | 最終覆土のみ | 埋立状況により計画的に延長 | 1 |  | 7 |  |  |  | 回収していない
新潟県 | 15100 |  | 新潟市 |  | 新潟市横越埋立処分地 | 0 | 0 | 0 | 焼却残渣（主灰）,不燃ごみ,その他,焼却残渣（飛灰） | 平地 | 1997 | 7845 | 21049 | 2007 | 底部遮水工 | 生物処理（脱窒あり）,砂ろ過,消毒,活性炭処理,促進酸化処理 | 委託 | 埋立終了 | 廃止 | 無し |  | 準好気性埋立構造 | 末端集水管は開放 | 即日覆土 | 埋立状況により計画的に延長 | 1.2 |  | 1.2 |  | 11 |  | 回収していない
新潟県 | 15100 |  | 新潟市 |  | 新潟市亀田第２埋立処分地 | 0 | 0 | 0 | 焼却残渣（主灰）,不燃ごみ,焼却残渣（飛灰） | 平地 | 1993 | 9338 | 36800 | 2006 | 底部遮水工,鉛直遮水工 | 生物処理（脱窒なし）,砂ろ過,消毒,活性炭処理,促進酸化処理 | 一部委託 | 埋立終了 |  | 無し |  | 準好気性埋立構造 | 末端集水管は水没 | 即日覆土 | 一部延長を行っている | <1 | <1 | 5 | 2 | 4.2 | 4 | 回収していない
新潟県 | 15100 |  | 新潟市 |  | 新潟市白根第３埋立処分地 | 2127 | 2289 | 1498 | 焼却残渣（主灰）,溶融飛灰,焼却残渣（飛灰）,溶融スラグ,破砕ごみ・処理残渣 | 平地 | 2002 | 3605 | 15401 | 2013 | 底部遮水工 | 凝集沈殿,生物処理（脱窒なし）,消毒,活性炭処理,膜処理 | 委託 | 埋立中 |  | 無し |  | 準好気性埋立構造 | 末端集水管は開放 | 即日覆土 | 埋立状況により計画的に延長 | 70.8 | 1.9 | 73.3 | 13.9 |  | 45 | 回収していない
新潟県 | 15100 |  | 新潟市 |  | 新潟市白根第２埋立処分地 | 0 | 0 | 0 | 焼却残渣（主灰）,溶融飛灰,焼却残渣（飛灰）,溶融スラグ,破砕ごみ・処理残渣 | 平地 | 1987 | 6448 | 21613 | 2001 | 底部遮水工 | 生物処理（脱窒なし）,消毒,活性炭処理,膜処理,促進酸化処理 | 委託 | 埋立終了 |  | 無し |  | 準好気性埋立構造 | 末端集水管は開放 | 即日覆土 | 埋立状況により計画的に延長 | 17.3 | 1.9 | 17.8 | 13.9 |  | 45 | 回収していない
新潟県 | 15100 |  | 新潟市 |  | 福井埋立処分場 | 996 | 1036 | 23592 | 焼却残渣（飛灰） | 山間 | 1983 | 13400 | 97690 | 2053 | 原地盤利用,底部遮水工 | 凝集沈殿,生物処理（脱窒なし）,砂ろ過,消毒,活性炭処理,キレート処理 | 委託 | 埋立中 |  | 無し |  | その他埋立構造 |  |  |  | 11.5 | 1.1 | 14 | 7.4 |  | 14.8 | 回収していない
新潟県 | 15100 |  | 新潟市 |  | 新潟市市之瀬（第一次）最終処分地 | 0 | 0 | 0 | 焼却残渣（主灰）,不燃ごみ,その他,焼却残渣（飛灰）,破砕ごみ・処理残渣 | 平地 | 1981 | 9641 | 34775 | 1989 | 原地盤利用,鉛直遮水工 | 凝集沈殿,生物処理（脱窒なし）,消毒 | 委託 | 埋立終了 | 廃止 | 無し |  | 準好気性埋立構造 | 末端集水管は開放 | 即日覆土 | 一部延長を行っていない | [6 empty] | 回収していない
新潟県 | 15100 |  | 新潟市 |  | 新潟市亀田第３埋立処分地 | 7082 | 6802 | 5954 | 焼却残渣（主灰）,不燃ごみ,焼却残渣（飛灰）,破砕ごみ・処理残渣 | 平地 | 2006 | 11300 | 33000 | 2020 | 底部遮水工,鉛直遮水工 | 凝集沈殿,生物処理（脱窒なし）,砂ろ過,消毒,活性炭処理,促進酸化処理 | 一部委託 | 埋立中 |  | 無し |  | 準好気性埋立構造 | 末端集水管は水没 | 即日覆土 | 一部延長を行っていない | 3 | <1 | 5 | 2 | 4.1 | 4 | 回収していない
新潟県 | 15100 |  | 新潟市 |  | 新潟市市之瀬（第二次）最終処分地 | 0 | 0 | 0 | 焼却残渣（主灰）,不燃ごみ,その他,焼却残渣（飛灰）,破砕ごみ・処理残渣 | 平地 | 1989 | 11000 | 40700 | 2003 | 原地盤利用,鉛直遮水工 | 凝集沈殿,生物処理（脱窒なし）,消毒 | 委託 | 埋立終了 | 廃止 | 無し |  | 準好気性埋立構造 | 末端集水管は開放 | 即日覆土 | 一部延長を行っていない | [6 empty] | 回収していない
新潟県 | 15100 |  | 新潟市 |  | 第一小平方埋立処分地 | 0 | 0 | 0 | 焼却残渣（主灰）,不燃ごみ,焼却残渣（飛灰） | 平地 | 1985 | 7325 | 24834 | 1999 | 底部遮水工 | 生物処理（脱窒なし）,砂ろ過,活性炭処理 | 直営 | 埋立終了 | 廃止 | 無し |  | 準好気性埋立構造 | 末端集水管は水没 | 最終覆土のみ | 埋立状況により計画的に延長 | 1 |  | 7 |  |  |  | 回収していない
新潟県 | 15100 |  | 新潟市 |  | 舞平焼却灰処分場 | 0 | 0 | 0 | 焼却残渣（主灰） | 平地 | 1980 | 12000 | 67200 | 1990 | 遮水なし | 凝集沈殿,砂ろ過,消毒,活性炭処理 | 直営 | 埋立終了 |  | 無し |  | その他埋立構造 |  |  |  | 1.2 | <0.5 | 8.5 | 0.9 | 4.5 | 2.7 | 回収していない
新潟県 | 15202 |  | 長岡市 |  | 長岡市一般廃棄物最終処分場柿埋立地（新埋立地） | 939 | 1272 | 46572 | 焼却残渣（主灰） | 山間 | 1997 | 30000 | 120000 | 2016 | 表面遮水工（キャッピング） | 凝集沈殿,生物処理（脱窒あり）,砂ろ過,消毒,活性炭処理,キレート処理 | 委託 | 埋立中 |  | 無し |  | 準好気性埋立構造 | 末端集水管は水没 | 即日覆土 | 埋立状況により計画的に延長 |  | 2 |  | 3 |  |  | 回収していない
新潟県 | 15202 |  | 長岡市 |  | 長岡市一般廃棄物最終処分場柿埋立地（旧埋立地） | 0 | 0 | 0 | 焼却残渣（主灰）,不燃ごみ,その他 | 山間 | 1970 | 84496 | 1453221 | 1997 | 遮水なし | 砂ろ過,活性炭処理 | 委託 | 埋立終了 |  | 無し |  | 嫌気性埋立構造 |  |  |  | 1 | 2 |  |  |  |  | 回収していない
新潟県 | 15202 |  | 長岡市 |  | 長岡市寺泊最終処分場 | 4300 | 4300 | 15354 | 焼却残渣（主灰）,焼却残渣（飛灰）,破砕ごみ・処理残渣 | 山間 | 1988 | 12000 | 47200 | 2012 | 底部遮水工,表面遮水工（キャッピング） | 凝集沈殿,生物処理（脱窒なし）,砂ろ過,消毒,活性炭処理 | 委託 | 埋立中 |  | 無し |  | 準好気性埋立構造 | 末端集水管は水没 | 即日覆土 | 埋立状況により計画的に延長 | 3 | 1 | 14 | 8 |  | 10 | 回収していない
新潟県 | 15202 |  | 長岡市 |  | 長岡市栃尾最終処分場 | 425 | 401 | 11760 | 焼却残渣（主灰） | 平地 | 2005 | 2100 | 15657 | 2014 | 底部遮水工,覆蓋（屋根） | 凝集沈殿,生物処理（脱窒なし）,砂ろ過,消毒,活性炭処理,膜処理,キレート処理 | 直営 | 埋立中 |  | 無し |  | 準好気性埋立構造 | 末端集水管は水没 | 最終覆土のみ | 埋立状況により計画的に延長 | 120 | 1 | 220 | 4 | 56 | 15 | 回収していない
新潟県 | 15202 |  | 長岡市 |  | 長岡市小国一般廃棄物最終処分場 | 1696 | 1866 | 18240 | 焼却残渣（主灰）,不燃ごみ,焼却残渣（飛灰）,破砕ごみ・処理残渣,粗大ごみ | 山間 | 1993 | 7400 | 38350 | 2014 | 原地盤利用,底部遮水工,表面遮水工（キャッピング） | 凝集沈殿,生物処理（脱窒なし）,砂ろ過,消毒,活性炭処理 | 直営 | 埋立中 |  | 無し |  | その他埋立構造 |  |  |  | 3 | 1 | 4 | 2 |  |  | 回収していない
新潟県 | 15202 |  | 長岡市 |  | 長岡市種苧原埋立地 | 0 | 0 | 0 | 不燃ごみ,粗大ごみ | 山間 | 1985 | 1800 | 12000 | 1997 | 遮水なし | 処理なし | 直営 | 埋立終了 |  | 無し |  | 嫌気性埋立構造 |  |  |  | 1 |  | 1 |  | 0 |  | 回収していない
新潟県 | 15202 |  | 長岡市 |  | 長岡市東竹沢埋立地 | 0 | 0 | 0 | 不燃ごみ,粗大ごみ | 山間 | 1985 | 2000 | 50000 | 1997 | 遮水なし | 処理なし | 直営 | 埋立終了 |  | 無し |  | 嫌気性埋立構造 |  |  |  | 1 |  | 2 |  | 1 |  | 回収していない
新潟県 | 15202 |  | 長岡市 |  | 長岡市一般廃棄物最終処分場鳥越埋立地 | 4427 | 3009 | 68970 | 焼却残渣（主灰）,焼却残渣（飛灰）,破砕ごみ・処理残渣 | 山間 | 1987 | 22500 | 229100 | 2017 | 表面遮水工（キャッピング） | 凝集沈殿,生物処理（脱窒なし）,消毒,活性炭処理,キレート処理 | 委託 | 埋立中 |  | 無し |  | 準好気性埋立構造 | 末端集水管は水没 | 即日覆土 | 埋立状況により計画的に延長 | 4 | 1 | 9 | 3 |  |  | 回収していない
新潟県 | 15204 |  | 三条市 |  | 三条市道心坂最終処分場 | 4060 | 6613 | 14470 | 焼却残渣（主灰）,焼却残渣（飛灰）,破砕ごみ・処理残渣 | 山間 | 1971 | 18580 | 89980 | 2017 | 鉛直遮水工,その他遮水 | 生物処理（脱窒あり）,砂ろ過,消毒,活性炭処理 | 委託 | 埋立中 |  | 無し |  | 準好気性埋立構造 | 末端集水管は水没 | 最終覆土のみ | 埋立状況により計画的に延長 |  | 1 |  | 2 |  | 3 | 回収していない
新潟県 | 15205 |  | 柏崎市 |  | 柏崎市一般廃棄物最終処分場 | 3281 | 3668 | 70660 | その他,焼却残渣（飛灰）,破砕ごみ・処理残渣 | 山間 | 2002 | 17224 | 102256 | 2024 | 底部遮水工 | 生物処理（脱窒あり）,砂ろ過,消毒,活性炭処理,キレート処理 | 委託 | 埋立中 |  | 無し |  | 準好気性埋立構造 | 末端集水管は水没 | 中間覆土 | 埋立状況により計画的に延長 | 3.2 | 0.5 | 4.9 | 2.6 | 5 | 4.8 | 回収していない
新潟県 | 15208 |  | 小千谷市 |  | クリーンスポット大原 | 67 | 65 | 40694 | 焼却残渣（主灰）,不燃ごみ,焼却残渣（飛灰）,破砕ごみ・処理残渣 | 山間 | 1998 | 15130 | 121640 | 2025 | 底部遮水工,その他遮水 | 生物処理（脱窒あり）,砂ろ過,消毒,活性炭処理,キレート処理 | 一部委託 | 埋立中 |  | 無し |  | その他埋立構造 |  |  |  | 2 | 1 | 6 | 2 | 3.8 | 3.3 | 回収していない
新潟県 | 15209 |  | 加茂市 |  | 鱈田沢不燃物埋立処分場 | 532 | 690 | 5002 | 不燃ごみ | 山間 | 1979 | 6600 | 27900 | 2017 | 遮水なし | 処理なし | 一部委託 | 埋立中 |  | 有り | 84 | その他埋立構造 |  |  |  |  | 0.7 |  | 3.9 |  |  | 回収していない
新潟県 | 15210 |  | 十日町市 |  | 霧谷管理型処分場 | 3215 | 2949 | 32570 | 焼却残渣（主灰）,不燃ごみ,その他,焼却残渣（飛灰） | 山間 | 2005 | 6500 | 53000 | 2019 | 底部遮水工 | 生物処理（脱窒あり）,砂ろ過,消毒,活性炭処理,キレート処理 | 委託 | 埋立中 |  | 無し |  | 準好気性埋立構造 | 末端集水管は開放 | 中間覆土 | 一部延長を行っている | 75 |  | 130 |  | 160 |  | 回収していない
新潟県 | 15210 |  | 十日町市 |  | 霧谷埋立地 | 0 | 0 | 0 | 焼却残渣（主灰）,不燃ごみ,焼却残渣（飛灰） | 山間 | 1971 | 93603 | 1600000 | 2005 | 遮水なし | 処理なし | 一部委託 | 埋立終了 |  | 無し |  | 準好気性埋立構造 | 末端集水管は開放 | 中間覆土 | 埋立状況により計画的に延長 | 0.5 |  | 2 |  | 2 |  | 回収していない
新潟県 | 15210 |  | 十日町市 |  | 室野処分場 | 0 | 0 | 0 | 不燃ごみ | 山間 | 1970 | 2000 | 30000 | 1999 | 遮水なし | 処理なし | 直営 | 埋立終了 |  | 無し |  | 準好気性埋立構造 | 末端集水管は開放 | 中間覆土 | 埋立状況により計画的に延長 | 1 |  | 3 |  | 0.5 |  | 回収していない
新潟県 | 15211 |  | 見附市 |  | 見附市一般廃棄物最終処分場（第１期） | 0 | 0 | 0 | 焼却残渣（主灰）,不燃ごみ,焼却残渣（飛灰）,破砕ごみ・処理残渣,粗大ごみ | 山間 | 1981 | 11000 | 52045 | 1988 | 遮水なし | 生物処理（脱窒なし）,砂ろ過,消毒,活性炭処理 | 一部委託 | 埋立終了 |  | 無し |  | 準好気性埋立構造 | 末端集水管は水没 | 即日覆土 | 一部延長を行っていない |  | 1 |  | 3 |  | 10 | 回収していない
新潟県 | 15211 |  | 見附市 |  | 見附市一般廃棄物最終処分場（第２期） | 643 | 791 | 14548 | 焼却残渣（主灰）,不燃ごみ,焼却残渣（飛灰）,破砕ごみ・処理残渣,粗大ごみ | 山間 | 1988 | 12879 | 85176 | 2015 | 表面遮水工（キャッピング） | 生物処理（脱窒なし）,砂ろ過,消毒,活性炭処理 | 一部委託 | 埋立中 |  | 無し |  | 準好気性埋立構造 | 末端集水管は水没 | 即日覆土 | 一部延長を行っていない |  | 1 |  | 3 |  | 10 | 回収していない
新潟県 | 15212 |  | 村上市 |  | 荒沢最終処分場 | 2714 | 2467 | 45709 | 焼却残渣（主灰）,焼却残渣（飛灰）,破砕ごみ・処理残渣 | 山間 | 1999 | 11890 | 82522 | 2027 | 底部遮水工,鉛直遮水工 | 生物処理（脱窒あり）,砂ろ過,消毒,活性炭処理,キレート処理 | 一部委託 | 埋立中 |  | 無し |  | 準好気性埋立構造 | 末端集水管は水没 | 即日覆土 | 埋立状況により計画的に延長 |  | 0.88 |  | 0.99 |  | 2.6 | 回収していない
新潟県 | 15212 |  | 村上市 |  | 板屋越埋立地 | 0 | 0 | 0 | 焼却残渣（主灰）,焼却残渣（飛灰）,破砕ごみ・処理残渣 | 山間 | 1981 | 16100 | 80400 | 1998 | 底部遮水工,鉛直遮水工,表面遮水工（キャッピング） | 他施設での処理 | 直営 | 埋立終了 |  | 無し |  | その他埋立構造 |  |  |  |  | 0.8 |  | 1.6 |  | 1.4 | 回収していない
新潟県 | 15212 |  | 村上市 |  | 荒川郷最終処分場 | 0 | 0 | 9712 | 焼却残渣（主灰）,焼却残渣（飛灰）,破砕ごみ・処理残渣 | 平地 | 1995 | 3500 | 17196 | 2014 | 底部遮水工,鉛直遮水工 | 生物処理（脱窒あり）,砂ろ過,消毒,活性炭処理 | 一部委託 | 埋立中 |  | 無し |  | 嫌気性埋立構造 |  |  |  |  | 0.82 |  | 2.5 |  | 1.8 | 回収していない
新潟県 | 15216 |  | 糸魚川市 |  | 糸魚川市一般廃棄物最終処分場 | 0 | 0 | 89479 | 不燃ごみ,焼却残渣（飛灰） | 山間 | 1975 | 40000 | 400000 | 2026 | 原地盤利用 | 生物処理（脱窒なし） | 直営 | 埋立中 |  | 有り | 95 | 準好気性埋立構造 | 末端集水管は開放 | 中間覆土 | 埋立状況により計画的に延長 | 2.6 | 0.6 | 2.6 | 2.6 | 0.8 | 0.7 | 回収していない
新潟県 | 15218 |  | 五泉市 |  | 五泉市川瀬不燃物埋立地 | 9 | 9 | 2854 | 不燃ごみ | 平地 | 1980 | 5134 | 13194 | 2026 | 遮水なし | 処理なし | 一部委託 | 埋立中 |  | 無し |  | その他埋立構造 | [9 empty] | 回収していない
新潟県 | 15222 |  | 上越市 |  | 薬師山埋立地 | 0 | 0 | 0 | 焼却残渣（主灰）,不燃ごみ,破砕ごみ・処理残渣 | 山間 | 1970 | 42001 | 700000 | 2005 | 原地盤利用 | 処理なし | 直営 | 埋立終了 |  | 無し |  | 嫌気性埋立構造 | [9 empty] | 回収していない
新潟県 | 15222 |  | 上越市 |  | 安塚区一般廃棄物最終処分場（戸沢処分場） | 0 | 0 | 2541 | 不燃ごみ | 山間 | 1993 | 6500 | 12000 | 2011 | 原地盤利用 | 活性炭処理 | 直営 | 埋立中 |  | 無し |  | 嫌気性埋立構造 |  |  |  |  | 60 |  | 90 |  | 120 | 回収していない
新潟県 | 15222 |  | 上越市 |  | 旧車地一般廃棄物最終処分場 | 0 | 0 | 0 | 焼却残渣（主灰）,資源ごみ,不燃ごみ,粗大ごみ | 平地 | 1967 | 6326 | 44169 | 1998 | 遮水なし | 処理なし | 直営 | 埋立終了 |  | 無し |  | 嫌気性埋立構造 | [9 empty] | 回収していない
新潟県 | 15222 |  | 上越市 |  | 一般廃棄物最終処分場（吉川区） | 0 | 0 | 0 | 破砕ごみ・処理残渣 | 平地 | 1996 | 1300 | 2720 | 2006 | 底部遮水工 | 生物処理（脱窒なし） | 一部委託 | 埋立終了 | 廃止 | 無し |  | 準好気性埋立構造 | 末端集水管は水没 | 最終覆土のみ | 埋立状況により計画的に延長 | [6 empty] | 回収していない
新潟県 | 15222 |  | 上越市 |  | 中郷区一般廃棄物最終処分場 | 681 | 156 | 4062 | 焼却残渣（主灰）,破砕ごみ・処理残渣 | 平地 | 1996 | 3234 | 10988 | 2015 | 底部遮水工 | 生物処理（脱窒なし）,砂ろ過,消毒,活性炭処理 | 委託 | 埋立中 |  | 無し |  | 準好気性埋立構造 | 末端集水管は水没 | 中間覆土 | 埋立状況により計画的に延長 |  | 15 |  | 30 |  | 120 | 回収していない
新潟県 | 15222 |  | 上越市 |  | 清里下芝石粗大ゴミ捨場 | 0 | 0 | 0 | 焼却残渣（主灰）,不燃ごみ,粗大ごみ | 山間 | 1974 | 1851 | 10040 | 2003 | 遮水なし | 処理なし | 直営 | 埋立終了 |  | 無し |  | 嫌気性埋立構造 | [9 empty] | 回収していない
新潟県 | 15223 |  | 阿賀野市 |  | 阿賀野市環境センター最終処分場 | 552 | 468 | 8189 | 焼却残渣（主灰）,不燃ごみ,焼却残渣（飛灰）,破砕ごみ・処理残渣 | 山間 | 1982 | 11000 | 66000 | 2020 | 原地盤利用 | 生物処理（脱窒なし）,砂ろ過,活性炭処理 | 直営 | 埋立中 |  | 有り | 99 | 準好気性埋立構造 | 末端集水管は開放 | 中間覆土 | 埋立状況により計画的に延長 |  | 0.9 |  | 2.3 |  |  | 回収していない
新潟県 | 15224 |  | 佐渡市 |  | 一般廃棄物最終処分場（真野クリーンパーク） | 1284 | 669 | 13451 | 溶融飛灰,溶融スラグ,破砕ごみ・処理残渣 | 山間 | 2003 | 8146 | 46752 | 2018 | 底部遮水工,その他遮水 | 凝集沈殿,生物処理（脱窒あり）,消毒,活性炭処理,膜処理,キレート処理 | 直営 | 埋立中 |  | 無し |  | 準好気性埋立構造 | 末端集水管は開放 | 即日覆土 | 埋立状況により計画的に延長 | 8.5 | 0.7 | 10.7 | 0.5 | 4.4 | 0.5 | 回収していない
新潟県 | 15224 |  | 佐渡市 |  | 南佐渡一般廃棄物最終処分場 | 3701 | 900 | 17851 | 不燃ごみ,破砕ごみ・処理残渣 | 平地 | 1996 | 8803 | 47880 | 2016 | 底部遮水工 | 凝集沈殿,生物処理（脱窒あり）,砂ろ過,消毒,活性炭処理 | 直営 | 埋立中 |  | 無し |  | 準好気性埋立構造 | 末端集水管は開放 | 即日覆土 | 埋立状況により計画的に延長 |  | 1.6 |  | 4.1 |  | 4.1 | 回収していない
新潟県 | 15226 |  | 南魚沼市 |  | 宮最終処分場 | 0 | 0 | 0 | 焼却残渣（主灰） | 平地 | 1991 | 6006 | 17000 | 2004 | 底部遮水工 | 生物処理（脱窒なし）,砂ろ過 | 直営 | 埋立終了 |  | 無し |  | 準好気性埋立構造 | 末端集水管は開放 | 中間覆土 | 埋立状況により計画的に延長 |  | 1 |  | 1 |  | 1.2 | 回収していない
新潟県 | 15226 |  | 南魚沼市 |  | 桝形山最終処分場 | 1612 | 625 | 7732 | 破砕ごみ・処理残渣 | 山間 | 1998 | 1904 | 14200 | 2013 | 底部遮水工,覆蓋（屋根）,その他遮水 | 生物処理（脱窒なし）,砂ろ過 | 一部委託 | 埋立中 |  | 有り | 93 | その他埋立構造 |  |  |  | 18 | 2 | 83 | 110 | 0.002 | 4.3 | 回収していない
新潟県 | 15385 |  | 阿賀町 |  | 阿賀町一般廃棄物最終処分場 | 0 | 0 | 0 | 焼却残渣（主灰）,焼却残渣（飛灰） | 平地 | 1986 | 2360 | 6700 | 1999 | 原地盤利用,底部遮水工 | 生物処理（脱窒なし）,消毒 | 直営 | 埋立終了 | 廃止 | 無し |  | 準好気性埋立構造 | 末端集水管は開放 | 最終覆土のみ | 埋立状況により計画的に延長 | 3 | 1 | 5 | 5 | 3.1 | 2.7 | 回収していない
新潟県 | 15385 |  | 阿賀町 |  | 阿賀町エコパーク | 692 | 689 | 4639 | 焼却残渣（主灰）,焼却残渣（飛灰） | 平地 | 2003 | 3000 | 9500 | 2017 | 底部遮水工,鉛直遮水工 | 砂ろ過,膜処理 | 委託 | 埋立中 |  | 有り | 99 | 準好気性埋立構造 | 末端集水管は水没 | 中間覆土 | 埋立状況により計画的に延長 | 19 | 1 | 15 | 1 | 0.19 | 0.02 | 回収していない
新潟県 | 15838 |  | 津南地域衛生施設組合 |  | 津南地域衛生施設組合一般廃棄物最終処分場 | 1197 | 827 | 24372 | 焼却残渣（主灰）,不燃ごみ,焼却残渣（飛灰）,破砕ごみ・処理残渣 | 平地 | 1999 | 9910 | 40050 | 2014 | 底部遮水工 | 凝集沈殿,生物処理（脱窒なし）,砂ろ過,活性炭処理 | 直営 | 埋立中 |  | 有り | 99 | 準好気性埋立構造 | 末端集水管は開放 | 即日覆土 | 埋立状況により計画的に延長 | 1 | 1 | 2.9 | 1 |  | 4 | 回収していない
新潟県 | 15893 |  | 加茂市・田上町消防衛生組合 |  | 上野埋立地 | 1754 | 1654 | 1000 | 焼却残渣（主灰）,焼却残渣（飛灰） | 平地 | 1983 | 16288 | 15835 | 2016 | 底部遮水工 | 生物処理（脱窒なし） | 一部委託 | 埋立中 |  | 無し |  | 嫌気性埋立構造 |  |  |  |  | 1.2 |  | 0.7 |  | 0.5 | 回収していない
新潟県 | 15900 |  | 燕・弥彦総合事務組合 |  | 燕・弥彦総合事務組合環境センタークリーンセンター舘野 | 6251 | 7633 | 9739 | 焼却残渣（主灰）,不燃ごみ,その他,焼却残渣（飛灰）,破砕ごみ・処理残渣 | 平地 | 1998 | 39000 | 159000 | 2012 | 底部遮水工,表面遮水工（キャッピング） | 生物処理（脱窒あり）,砂ろ過,消毒,活性炭処理 | 一部委託 | 埋立中 |  | 無し |  | 準好気性埋立構造 | 末端集水管は水没 | 中間覆土 | 埋立状況により計画的に延長 | 13.21 | 0.86 | 19.58 | 4.08 | 18.92 | 5.5 | 回収していない
新潟県 | 15900 |  | 燕・弥彦総合事務組合 |  | 燕・弥彦総合事務組合環境センター吉田南最終処分場（第２期分） | 0 | 0 | 0 | 焼却残渣（主灰）,不燃ごみ,焼却残渣（飛灰）,粗大ごみ | 平地 | 1992 | 13560 | 60816 | 1998 | 底部遮水工,表面遮水工（キャッピング） | 生物処理（脱窒あり） | 直営 | 埋立終了 | 廃止 | 無し |  | 準好気性埋立構造 | 末端集水管は水没 | 中間覆土 | 一部延長を行っている | 17.17 | 1.91 | 12.42 | 8.25 | 18.17 | 14.33 | 回収していない
新潟県 | 15900 |  | 燕・弥彦総合事務組合 |  | 燕・弥彦総合事務組合環境センター吉田南最終処分場（第１期分） | 0 | 0 | 0 | 焼却残渣（主灰）,不燃ごみ,焼却残渣（飛灰）,粗大ごみ | 平地 | 1987 | 15870 | 75390 | 1998 | 底部遮水工,表面遮水工（キャッピング） | 生物処理（脱窒あり） | 直営 | 埋立終了 | 廃止 | 無し |  | 準好気性埋立構造 | 末端集水管は水没 | 中間覆土 | 一部延長を行っている | 17.17 | 1.91 | 12.42 | 8.25 | 18.17 | 14.33 | 回収していない
新潟県 | 15906 |  | 豊栄郷清掃施設処理組合 |  | 江楓園 | 2157 | 2997 | 26283 | 焼却残渣（主灰）,焼却残渣（飛灰）,破砕ごみ・処理残渣 | 平地 | 1992 | 20699 | 80910 | 2021 | 底部遮水工 | 凝集沈殿,生物処理（脱窒あり）,砂ろ過,消毒,活性炭処理 | 一部委託 | 埋立中 |  | 無し |  | 準好気性埋立構造 | 末端集水管は水没 | 即日覆土 | 埋立状況により計画的に延長 | 55 | 1.3 | 47 | 9.1 |  | 8.8 | 回収していない
新潟県 | 15912 |  | 新発田地域広域事務組合 |  | 新発田広域エコパーク | 7914 | 6801 | 117612 | 焼却残渣（主灰）,焼却残渣（飛灰）,破砕ごみ・処理残渣 | 平地 | 2001 | 24900 | 197700 | 2015 | 底部遮水工 | 凝集沈殿,生物処理（脱窒あり）,消毒,活性炭処理,膜処理,キレート処理 | 直営 | 埋立中 |  | 無し |  | 準好気性埋立構造 | 末端集水管は水没 | 即日覆土 | 埋立状況により計画的に延長 | 47.4 | 0.8 | 38.8 | 2.26 |  |  | 回収していない
新潟県 | 15940 |  | 新井頸南広域行政組合 |  | 妙高高原最終処分場 | 1312 | 1205 | 25602 | 焼却残渣（主灰）,焼却残渣（飛灰）,破砕ごみ・処理残渣 | 山間 | 2001 | 7265 | 40033 | 2016 | 底部遮水工 | 生物処理（脱窒なし）,砂ろ過,消毒,活性炭処理 | 委託 | 埋立中 |  | 無し |  | 準好気性埋立構造 | 末端集水管は水没 | 最終覆土のみ | 埋立状況により計画的に延長 | <0.5 | <0.5 | 3.5 | 2.4 | 11 | 9.6 | 回収していない
新潟県 | 15947 |  | 五泉地域衛生施設組合 |  | 大沢最終処分場 | 2438 | 2665 | 2458 | 焼却残渣（主灰）,焼却残渣（飛灰）,破砕ごみ・処理残渣 | 山間 | 1987 | 13773 | 54110 | 2013 | 底部遮水工 | 凝集沈殿,生物処理（脱窒あり）,砂ろ過,消毒,活性炭処理 | 委託 | 埋立中 |  | 無し |  | その他埋立構造 |  |  |  |  | 2.3 |  | 10.4 |  | 12 | 回収していない
富山県 | 16201 |  | 富山市 |  | 富山市一般廃棄物（不燃物）最終処分場 | 19246 | 16146 | 117666 | 焼却残渣（主灰）,溶融飛灰,不燃ごみ,その他,焼却残渣（飛灰）,溶融スラグ,破砕ごみ・処理残渣 | 山間 | 1986 | 43000 | 555000 | 2018 | 原地盤利用 | 凝集沈殿,生物処理（脱窒なし）,砂ろ過,活性炭処理 | 一部委託 | 埋立中 |  | 無し |  | 準好気性埋立構造 | 末端集水管は水没 | 即日覆土 | 埋立状況により計画的に延長 | 25 | 14 | 32 | 23 | 26 | 32 | 回収していない
富山県 | 16202 |  | 高岡市 |  | 高岡市不燃物処理場（Ｃ地区） | 4400 | 7170 | 3600 | 焼却残渣（主灰）,不燃ごみ,焼却残渣（飛灰）,破砕ごみ・処理残渣 | 山間 | 2000 | 15900 | 112000 | 2011 | 底部遮水工,表面遮水工（キャッピング） | 凝集沈殿,生物処理（脱窒なし）,砂ろ過,消毒,活性炭処理,キレート処理 | 直営 | 埋立中 |  | 無し |  | 準好気性埋立構造 | 末端集水管は開放 | 中間覆土 | 埋立状況により計画的に延長 | 1.8 | 1.4 | 11.6 | 6.5 | 5.7 | 4.7 | 回収していない
富山県 | 16202 |  | 高岡市 |  | 高岡市不燃焼物処理場（Ｂ地区） | 500 | 1311 | 15500 | その他 | 山間 | 1981 | 25000 | 259000 | 2012 | 底部遮水工 | 凝集沈殿,生物処理（脱窒なし）,砂ろ過,消毒,活性炭処理,キレート処理 | 直営 | 埋立中 |  | 無し |  | 準好気性埋立構造 | 末端集水管は開放 | 最終覆土のみ | 埋立状況により計画的に延長 | 1.8 | 1.4 | 11.6 | 6.5 | 5.7 | 5.7 | 回収していない
富山県 | 16202 |  | 高岡市 |  | 高岡市不燃焼物処理場（Ｄ地区） | 0 | 0 | 115000 | 焼却残渣（主灰）,不燃ごみ,焼却残渣（飛灰）,破砕ごみ・処理残渣 | 山間 | 2011 | 12900 | 115000 | 2025 | 底部遮水工 | 凝集沈殿,生物処理（脱窒なし）,砂ろ過,消毒,活性炭処理,キレート処理 | 直営 | 埋立前 |  | 無し |  | 準好気性埋立構造 | 末端集水管は開放 | 即日覆土 | 埋立状況により計画的に延長 | [6 empty] | 回収していない
富山県 | 16205 |  | 氷見市 |  | 氷見市不燃物処理センター | 3257 | 2159 | 81763 | 焼却残渣（主灰）,焼却残渣（飛灰）,破砕ごみ・処理残渣 | 山間 | 1982 | 13200 | 170000 | 2025 | 底部遮水工 | 凝集沈殿,生物処理（脱窒あり）,砂ろ過,消毒,活性炭処理 | 委託 | 埋立中 |  | 有り | 98.8 | 準好気性埋立構造 | 末端集水管は開放 | 中間覆土 | 埋立状況により計画的に延長 | 2.4 | 0 | 11 | 1.3 | 5.6 | 2.3 | 回収していない
富山県 | 16209 |  | 小矢部市 |  | 小矢部市不燃物処理場 | 900 | 1307 | 91447 | 焼却残渣（主灰）,不燃ごみ,焼却残渣（飛灰）,破砕ごみ・処理残渣 | 山間 | 1990 | 17900 | 135000 | 2025 | 底部遮水工 | 凝集沈殿,生物処理（脱窒なし）,砂ろ過,消毒 | 一部委託 | 埋立中 |  | 無し |  | その他埋立構造 |  |  |  | 1 | 1 | 3 | 3 |  |  | 回収していない
富山県 | 16211 |  | 射水市 |  | 射水市野手埋立処分所 | 3287 | 2051 | 80368 | 溶融飛灰,不燃ごみ,焼却残渣（飛灰）,破砕ごみ・処理残渣 | 山間 | 1982 | 22900 | 280000 | 2033 | 原地盤利用,鉛直遮水工,表面遮水工（キャッピング） | 凝集沈殿,砂ろ過,消毒,膜処理 | 直営 | 埋立中 |  | 無し |  | 準好気性埋立構造 | 末端集水管は開放 | 中間覆土 | 埋立状況により計画的に延長 | 7.5 | 0.4 | 10.7 | 1.3 |  | 1.7 | 回収していない
富山県 | 16891 |  | 砺波広域圏事務組合 |  | 南砺リサイクルセンター最終処分場 | 73 | 73 | 8364 | その他,破砕ごみ・処理残渣 | 山間 | 1981 | 3180 | 31800 | 2015 | 遮水なし | 砂ろ過 | 直営 | 埋立中 |  | 無し |  | その他埋立構造 |  |  |  |  | 1 |  | 3 |  | 1.3 | 回収していない
富山県 | 16891 |  | 砺波広域圏事務組合 |  | クリーンセンターとなみ一般廃棄物最終処分場 | 2137 | 3140 | 30670 | 焼却残渣（主灰）,焼却残渣（飛灰）,破砕ごみ・処理残渣 | 山間 | 2001 | 10500 | 57000 | 2024 | 底部遮水工,鉛直遮水工 | 生物処理（脱窒あり）,砂ろ過,消毒,活性炭処理,キレート処理 | 委託 | 埋立中 |  | 無し |  | 準好気性埋立構造 | 末端集水管は水没 | 中間覆土 | 埋立状況により計画的に延長 | 56.9 | <1 | 12.7 | 5.6 | 8.9 | 5.7 | 回収していない
富山県 | 16892 |  | 新川広域圏事務組合 |  | 新川広域圏事務組合宮沢清掃センター一般廃棄物最終処分場 | 3461 | 2048 | 11604 | 不燃ごみ,破砕ごみ・処理残渣 | 山間 | 1990 | 20990 | 216200 | 2012 | 底部遮水工 | 凝集沈殿,生物処理（脱窒なし）,砂ろ過,消毒,活性炭処理 | 直営 | 埋立中 |  | 無し |  | 準好気性埋立構造 | 末端集水管は開放 | 即日覆土 | 埋立状況により計画的に延長 | 18.9 | 4.4 | 26.5 | 18.2 |  | 37.3 | 回収していない
富山県 | 16892 |  | 新川広域圏事務組合 |  | 新川広域圏事務組合西部清掃センター埋立地 | 0 | 0 | 1540 | 焼却残渣（主灰）,焼却残渣（飛灰） | 山間 | 1973 | 10594 | 125800 | 2000 | 原地盤利用,鉛直遮水工,表面遮水工（キャッピング） | 他施設での処理 | 直営 | 埋立終了 |  | 無し |  | 嫌気性埋立構造 | [9 empty] | 回収していない
富山県 | 16892 |  | 新川広域圏事務組合 |  | 新川広域圏事務組合新川一般廃棄物最終処分場 | 2673 | 3163 | 129128 | その他,焼却残渣（飛灰） | 山間 | 2000 | 12000 | 165262 | 2015 | 底部遮水工 | 凝集沈殿,生物処理（脱窒なし）,砂ろ過,消毒,活性炭処理 | 一部委託 | 埋立中 |  | 無し |  | 準好気性埋立構造 | 末端集水管は開放 | 即日覆土 | 埋立状況により計画的に延長 | 2 | 0.8 | 6.3 | 0.7 |  | 1.7 | 回収していない
石川県 | 17201 |  | 金沢市 |  | 戸室新保埋立場 | 98000 | 51205 | 1243000 | 焼却残渣（主灰）,可燃ごみ,資源ごみ,不燃ごみ,焼却残渣（飛灰）,破砕ごみ・処理残渣,粗大ごみ | 山間 | 1994 | 180000 | 3946000 | 2021 | 底部遮水工 | 生物処理（脱窒なし）,生物処理（脱窒あり）,砂ろ過,活性炭処理 | 一部委託 | 埋立中 |  | 有り | 67 | 準好気性埋立構造 | 末端集水管は水没 | 中間覆土 | 埋立状況により計画的に延長 | 61 | 1.2 | 36 | 21 | 74 | 16 | 回収していない
石川県 | 17203 |  | 小松市 |  | 小松市環境美化センター最終処分場 | 6755 | 5955 | 194294 | 焼却残渣（主灰）,不燃ごみ,焼却残渣（飛灰）,破砕ごみ・処理残渣 | 山間 | 1983 | 94756 | 510000 | 2038 | 原地盤利用 | 生物処理（脱窒なし）,消毒 | 一部委託 | 埋立中 |  | 無し |  | 準好気性埋立構造 | 末端集水管は開放 | 中間覆土 | 埋立状況により計画的に延長 | 14 | 8.7 | 6.6 | 5.2 |  |  | 回収していない
石川県 | 17204 |  | 輪島市 |  | 輪島クリーンセンター埋立処分場 | 5715 | 3301 | 102781 | 焼却残渣（主灰）,不燃ごみ,焼却残渣（飛灰） | 山間 | 2000 | 23000 | 250000 | 2015 | 底部遮水工 | 生物処理（脱窒なし）,砂ろ過,消毒 | 直営 | 埋立中 |  | 無し |  | 準好気性埋立構造 | 末端集水管は開放 | 中間覆土 | 埋立状況により計画的に延長 |  | 0.5 |  | 29 |  | 21 | 回収していない
石川県 | 17204 |  | 輪島市 |  | 輪島市輪島クリーンセンター埋立処分場 | 0 | 0 | 0 | 焼却残渣（主灰）,不燃ごみ,焼却残渣（飛灰） | 山間 | 1982 | 36600 | 275840 | 2000 | 原地盤利用 | 生物処理（脱窒なし）,消毒 | 直営 | 埋立終了 |  | 無し |  | 準好気性埋立構造 | 末端集水管は開放 | 中間覆土 | 埋立状況により計画的に延長 |  | 1.3 |  | 7.6 |  | 1.42 | 回収していない
石川県 | 17205 |  | 珠洲市 |  | 珠洲市一般廃棄物埋立処分場 | 964 | 1736 | 33035 | 破砕ごみ・処理残渣 | 山間 | 1983 | 29560 | 213000 | 2018 | 原地盤利用 | 凝集沈殿,砂ろ過,消毒,活性炭処理 | 直営 | 埋立中 |  | 有り | 54.9 | 嫌気性埋立構造 |  |  |  |  | <1 |  | 22 |  | 24 | 回収していない
石川県 | 17206 |  | 加賀市 |  | 加賀市環境美化センター廃棄物処分場 | 2929 | 3064 | 90212 | 焼却残渣（主灰）,不燃ごみ,焼却残渣（飛灰）,破砕ごみ・処理残渣 | 山間 | 1972 | 44540 | 745000 | 2034 | 原地盤利用 | 砂ろ過 | 一部委託 | 埋立中 |  | 無し |  | 準好気性埋立構造 | 末端集水管は開放 | 中間覆土 | 埋立状況により計画的に延長 |  | 1 |  |  |  | 11 | 回収していない
石川県 | 17206 |  | 加賀市 |  | 加賀市環境美化センターグリーン・シティ山中 | 107 | 15 | 9201 | 不燃ごみ,破砕ごみ・処理残渣 | 山間 | 2001 | 2300 | 13500 | 2016 | 底部遮水工,鉛直遮水工,覆蓋（屋根） | 生物処理（脱窒なし）,砂ろ過,消毒,活性炭処理 | 直営 | 埋立中 |  | 無し |  | その他埋立構造 |  |  |  |  | 1.4 |  | 7.55 |  | 2.05 | 回収していない
石川県 | 17463 |  | 能登町 |  | 能登町能都埋立処分場 | 1465 | 1310 | 80556 | 焼却残渣（主灰）,不燃ごみ,焼却残渣（飛灰）,破砕ごみ・処理残渣,粗大ごみ | 山間 | 1996 | 17300 | 131610 | 2020 | 底部遮水工,表面遮水工（キャッピング） | 凝集沈殿,生物処理（脱窒なし）,砂ろ過,消毒 | 直営 | 埋立中 |  | 有り | 97 | 準好気性埋立構造 | 末端集水管は開放 | 中間覆土 | 埋立状況により計画的に延長 | 0.5 | 1.1 | 5.1 | 5.6 | 1.1 | 2.2 | 回収していない
石川県 | 17463 |  | 能登町 |  | 不燃物処理場 | 0 | 0 | 104 | 不燃ごみ,粗大ごみ | 山間 | 1975 | 18200 | 70000 | 2020 | その他遮水 | 凝集沈殿,生物処理（脱窒なし）,砂ろ過,消毒 | 直営 | 埋立中 | 休止 | 無し |  | 嫌気性埋立構造 |  |  |  | 0.5 | 1.1 | 5.1 | 5.6 | 1.1 | 2.2 | 回収していない
石川県 | 17463 |  | 能登町 |  | 能登町内浦埋立処分場 | 123 | 110 | 5098 | 焼却残渣（主灰）,不燃ごみ,焼却残渣（飛灰）,破砕ごみ・処理残渣,粗大ごみ | 山間 | 1970 | 15145 | 20000 | 2020 | 原地盤利用,鉛直遮水工,表面遮水工（キャッピング） | 消毒,促進酸化処理 | 直営 | 埋立中 |  | 無し |  | 準好気性埋立構造 | 末端集水管は開放 | 中間覆土 | 埋立状況により計画的に延長 | 0.5 | 1 | 2.5 | 1.9 | 0.4 | 0.4 | 回収していない
石川県 | 17463 |  | 能登町 |  | 能登町柳田埋立処分場 | 0 | 0 | 10511 | 不燃ごみ | 山間 | 1974 | 10000 | 150000 | 2020 | 原地盤利用,鉛直遮水工 | 生物処理（脱窒なし） | 直営 | 埋立中 | 休止 | 無し |  | 準好気性埋立構造 | 末端集水管は開放 | 中間覆土 | 埋立状況により計画的に延長 | 0.5 | 1 | 4.2 | 5.3 | 0.9 | 0.7 | 回収していない
石川県 | 17821 |  | 河北郡市広域事務組合 |  | 河北郡市灰埋立場 | 795 | 963 | 13250 | 焼却残渣（主灰）,溶融飛灰 | 山間 | 1994 | 10114 | 45000 | 2008 | 底部遮水工 | 凝集沈殿,生物処理（脱窒あり）,砂ろ過,消毒,活性炭処理 | 直営 | 埋立中 |  | 無し |  | 準好気性埋立構造 | 末端集水管は開放 | 即日覆土 | 埋立状況により計画的に延長 |  | 1 |  | 8 |  | 6 | 回収していない
石川県 | 17821 |  | 河北郡市広域事務組合 |  | 河北郡市最終処分場 | 3255 | 1478 | 110430 | 不燃ごみ,破砕ごみ・処理残渣,粗大ごみ | 山間 | 1999 | 18000 | 150000 | 2024 | 底部遮水工 | 凝集沈殿,生物処理（脱窒あり）,砂ろ過,消毒,活性炭処理 | 直営 | 埋立中 |  | 無し |  | 準好気性埋立構造 | 末端集水管は開放 | 中間覆土 | 埋立状況により計画的に延長 |  | 8 |  | 14 |  | 17 | 回収していない
石川県 | 17826 |  | 輪島市穴水町環境衛生施設組合 |  | 輪島市穴水町環境衛生施設組合山中最終処分場 | 227 | 227 | 3242 | 不燃ごみ | 山間 | 1999 | 3400 | 7800 | 2013 | 鉛直遮水工 | 凝集沈殿 | 直営 | 埋立中 |  | 無し |  | 準好気性埋立構造 | 末端集水管は開放 | 最終覆土のみ | 埋立状況により計画的に延長 |  | 1.59 |  | 2.74 |  | 0.56 | 回収していない
石川県 | 17826 |  | 輪島市穴水町環境衛生施設組合 |  | 輪島市穴水町環境衛生施設組合原最終処分場 | 0 | 0 | 0 | 焼却残渣（主灰）,焼却残渣（飛灰） | 山間 | 1997 | 560 | 2240 | 2002 | 底部遮水工 | 消毒,他施設での処理 | 直営 | 埋立終了 |  | 無し |  | その他埋立構造 |  |  |  |  | 16.1 |  | 33.57 |  | 28.17 | 回収していない
石川県 | 17826 |  | 輪島市穴水町環境衛生施設組合 |  | 輪島市穴水町環境衛生施設組合原最終処分場 | 1530 | 1530 | 302 | 焼却残渣（主灰）,溶融飛灰,焼却残渣（飛灰） | 山間 | 2002 | 3700 | 9000 | 2010 | 底部遮水工 | 凝集沈殿 | 直営 | 埋立中 |  | 無し |  | 準好気性埋立構造 | 末端集水管は開放 | 中間覆土 | 埋立状況により計画的に延長 |  | 16.1 |  | 33.57 |  | 28.17 | 回収していない
石川県 | 17827 |  | 能美広域事務組合 |  | 能美美化センター（新処分場） | 4828 | 4058 | 129391 | 焼却残渣（主灰）,不燃ごみ,焼却残渣（飛灰）,破砕ごみ・処理残渣,粗大ごみ | 山間 | 2002 | 17100 | 180000 | 2016 | 底部遮水工 | 凝集沈殿,生物処理（脱窒なし）,砂ろ過,消毒,膜処理 | 直営 | 埋立中 |  | 無し |  | 準好気性埋立構造 | 末端集水管は開放 | 中間覆土 | 埋立状況により計画的に延長 |  | 0.8 |  | 3 |  | 3.1 | 回収していない
石川県 | 17827 |  | 能美広域事務組合 |  | 能美美化センター | 0 | 0 | 0 | 焼却残渣（主灰）,不燃ごみ,焼却残渣（飛灰）,破砕ごみ・処理残渣,粗大ごみ | 山間 | 1992 | 10533 | 106000 | 2003 | 原地盤利用 | 砂ろ過,消毒 | 直営 | 埋立終了 |  | 無し |  | 準好気性埋立構造 | 末端集水管は開放 | 中間覆土 | 埋立状況により計画的に延長 | 1.9 | 0.8 | 3.1 | 3 | 2 | 3.1 | 回収していない
石川県 | 17835 |  | 七尾鹿島広域圏事務組合 |  | 七尾鹿島広域圏事務組合中央埋立場 | 1922 | 2073 | 114160 | 焼却残渣（主灰）,溶融飛灰,不燃ごみ,破砕ごみ・処理残渣 | 山間 | 1995 | 25500 | 210800 | 2024 | 表面遮水工（キャッピング） | 生物処理（脱窒なし）,砂ろ過 | 直営 | 埋立中 |  | 無し |  | 準好気性埋立構造 | 末端集水管は開放 | 即日覆土 | 埋立状況により計画的に延長 | 6.2 | 2.6 |  | 5.2 | 10.4 | 8.5 | 回収していない
石川県 | 17837 |  | 羽咋郡市広域圏事務組合 |  | 埋立処分場 | 1485 | 1238 | 17942 | その他,破砕ごみ・処理残渣 | 山間 | 1981 | 53100 | 293000 | 2014 | 鉛直遮水工 | 砂ろ過,消毒,促進酸化処理 | 直営 | 埋立中 |  | 無し |  | 準好気性埋立構造 | 末端集水管は開放 | 中間覆土 | 埋立状況により計画的に延長 |  | 1.61 |  | 5.35 |  |  | 回収していない
石川県 | 17841 |  | 白山石川広域事務組合 |  | 鶴来清掃センター | 4726 | 6862 | 52263 | 焼却残渣（主灰）,焼却残渣（飛灰）,破砕ごみ・処理残渣 | 山間 | 2000 | 23000 | 140000 | 2015 | 底部遮水工 | 凝集沈殿,生物処理（脱窒あり）,砂ろ過,消毒 | 一部委託 | 埋立中 |  | 無し |  | 嫌気性埋立構造 |  |  |  |  | 0.9 |  | 4.9 |  | 6.4 | 回収していない
福井県 | 18202 |  | 敦賀市 |  | 敦賀市櫛川最終処分場 | 0 | 0 | 0 | 焼却残渣（主灰）,不燃ごみ,焼却残渣（飛灰） | 山間 | 1991 | 11700 | 77000 | 2006 | 底部遮水工 | 凝集沈殿,生物処理（脱窒なし）,砂ろ過,消毒 | 一部委託 | 埋立終了 |  | 無し |  | 準好気性埋立構造 | 末端集水管は開放 | 即日覆土 | 埋立状況により計画的に延長 | 1 | 1 | 2 | 1 | 3 | 3 | 回収していない
福井県 | 18202 |  | 敦賀市 |  | 敦賀市赤崎最終処分場 | 2488.7 | 3652.27 | 39366.3 | 焼却残渣（主灰）,不燃ごみ,焼却残渣（飛灰） | 山間 | 2007 | 6150 | 50000 | 2019 | 底部遮水工 | 凝集沈殿,生物処理（脱窒あり）,消毒,活性炭処理,膜処理,キレート処理,促進酸化処理 | 一部委託 | 埋立中 |  | 無し |  | 準好気性埋立構造 | 末端集水管は開放 | 即日覆土 | 埋立状況により計画的に延長 | 3.8 | 1.2 | 8 | 1 | 4.6 | 3.9 | 回収していない
福井県 | 18204 |  | 小浜市 |  | 小浜市一般廃棄物最終処分場 | 0 | 0 | 0 | 不燃ごみ,焼却残渣（飛灰）,粗大ごみ | 山間 | 1986 | 13400 | 121900 | 2007 | 底部遮水工 | 凝集沈殿,生物処理（脱窒なし）,砂ろ過,消毒,活性炭処理 | 一部委託 | 埋立終了 |  | 無し |  | 準好気性埋立構造 | 末端集水管は水没 | 中間覆土 | 埋立状況により計画的に延長 | 2.6 | 1.3 | 6.4 | 3 |  | 6.2 | 回収していない
福井県 | 18204 |  | 小浜市 |  | 小浜市一般廃棄物最終処分場 | 1210 | 1210 | 33330 | 焼却残渣（主灰）,焼却残渣（飛灰）,破砕ごみ・処理残渣 | 山間 | 2008 | 4808 | 37000 | 2022 | 底部遮水工,覆蓋（屋根） | 凝集沈殿,生物処理（脱窒なし）,消毒,活性炭処理,膜処理,キレート処理 | 一部委託 | 埋立中 |  | 無し |  | 準好気性埋立構造 | 末端集水管は水没 | 最終覆土のみ | 埋立状況により計画的に延長 | 28 | 1.6 | 54 | 3.9 | 8 | 6.2 | 回収していない
福井県 | 18205 |  | 大野市 |  | 和泉村桑島埋立地 | 0 | 0 | 0 | 不燃ごみ | 平地 | 1986 | 950 | 1900 | 2004 | 遮水なし | 処理なし | 直営 | 埋立終了 | 休止 | 無し |  | その他埋立構造 | [9 empty] | 回収していない
福井県 | 18206 |  | 勝山市 |  | 勝山市グリーンヒル上野 | 0 | 0 | 0 | 焼却残渣（主灰）,破砕ごみ・処理残渣 | 山間 | 1989 | 9000 | 36000 | 2005 | 底部遮水工 | 凝集沈殿,生物処理（脱窒なし）,消毒 | 直営 | 埋立終了 | 休止 | 無し |  | 準好気性埋立構造 | 末端集水管は開放 | 最終覆土のみ | 一部延長を行っている | 1.1 | 0.2 | 3.5 | 2.7 |  | 1.6 | 回収していない
福井県 | 18442 |  | 美浜町 |  | 美浜町雲谷不燃物処理場 | 220 | 1980 | 37139 | 不燃ごみ | 山間 | 1975 | 6234 | 43373 | 2003 | 遮水なし | 処理なし | 直営 | 埋立終了 |  | 無し |  | その他埋立構造 |  |  |  |  | 0.7 |  | 2.8 |  |  | 回収していない
福井県 | 18481 |  | 高浜町 |  | 高浜町不燃物処分地 | 2203 | 2483 | 60233 | 焼却残渣（主灰）,不燃ごみ,焼却残渣（飛灰）,破砕ごみ・処理残渣 | 山間 | 1999 | 16300 | 128000 | 2021 | 表面遮水工（キャッピング） | 生物処理（脱窒あり）,消毒,活性炭処理,膜処理 | 委託 | 埋立中 |  | 有り | 26.7 | 準好気性埋立構造 | 末端集水管は開放 | 中間覆土 | 埋立状況により計画的に延長 |  | 0.6 |  | 3.8 |  | 40 | 回収していない
福井県 | 18481 |  | 高浜町 |  | 高浜町不燃物処分地 | 0 | 0 | 0 | 焼却残渣（主灰）,不燃ごみ,焼却残渣（飛灰）,破砕ごみ・処理残渣 | 山間 | 1985 | 6900 | 64000 | 1999 | 原地盤利用 | 凝集沈殿,生物処理（脱窒なし）,消毒 | 委託 | 埋立終了 | 休止 | 有り | 70 | その他埋立構造 |  |  |  |  | 0.7 |  | 1.9 |  | 1.1 | 回収していない
福井県 | 18483 |  | おおい町 |  | おおい町えこあいらんど | 1522 | 647 | 28373 | 焼却残渣（主灰）,不燃ごみ,その他,焼却残渣（飛灰）,破砕ごみ・処理残渣 | 海面 | 1998 | 10120 | 56240 | 2023 | その他遮水 | 凝集沈殿,砂ろ過,活性炭処理 | 委託 | 埋立中 |  | 無し |  | その他埋立構造 |  |  |  | 200 | 30 | 250 | 30 |  | 60 | 回収していない
福井県 | 18483 |  | おおい町 |  | おおい町名田庄環境クリーンセンター | 0 | 0 | 2055 | 不燃ごみ,焼却残渣（飛灰） | 山間 | 1995 | 8423 | 15600 | 2010 | 底部遮水工 | 凝集沈殿,生物処理（脱窒あり）,消毒,活性炭処理 | 一部委託 | 埋立終了 | 休止 | 無し |  | 準好気性埋立構造 | 末端集水管は水没 | 即日覆土 | 一部延長を行っている | 200 | 5 |  |  |  |  | 回収していない
福井県 | 18501 |  | 若狭町 |  | クリーンセンターかみなか | 589 | 179 | 20417 | 焼却残渣（主灰）,不燃ごみ | 山間 | 1997 | 7100 | 37430 | 2012 | 底部遮水工 | 生物処理（脱窒あり）,砂ろ過,消毒,活性炭処理,キレート処理 | 一部委託 | 埋立中 |  | 無し |  | 準好気性埋立構造 | 末端集水管は水没 | 中間覆土 | 埋立状況により計画的に延長 |  | 6.9 |  | 0.5 |  | 2.2 | 回収していない
福井県 | 18501 |  | 若狭町 |  | 三方町生倉埋立地 | 0 | 0 | 1449 | 不燃ごみ | 平地 | 1967 | 9121 | 37000 | 2003 | 遮水なし | 処理なし | 直営 | 埋立終了 | 休止 | 無し |  | その他埋立構造 | [9 empty] | 回収していない
福井県 | 18821 |  | 美浜・三方環境衛生組合 |  | 一般廃棄物最終処分場 | 559 | 375 | 8294 | 溶融飛灰,破砕ごみ・処理残渣 | 山間 | 2005 | 2150 | 11800 | 2019 | 覆蓋（屋根） | 凝集沈殿,生物処理（脱窒なし）,キレート処理 | 委託 | 埋立中 |  | 無し |  | 準好気性埋立構造 | 末端集水管は開放 | 最終覆土のみ | 一部延長を行っていない | 200 | 60 | 400 | 90 |  |  | 回収していない
福井県 | 18825 |  | 福井坂井地区広域市町村圏事務組合 |  | 清掃センター | 8582 | 9300 | 119785 | 焼却残渣（主灰）,焼却残渣（飛灰）,破砕ごみ・処理残渣 | 山間 | 1999 | 41300 | 231000 | 2013 | 底部遮水工,鉛直遮水工 | 凝集沈殿,生物処理（脱窒あり）,砂ろ過,消毒,活性炭処理 | 直営 | 埋立中 |  | 無し |  | 準好気性埋立構造 | 末端集水管は開放 | 即日覆土 | 埋立状況により計画的に延長 | 6 | 2 | 28 | 6 | 14 | 11 | 回収していない
福井県 | 18833 |  | 大野・勝山地区広域行政事務組合 |  | 大野・勝山地区広域行政事務組合最終処分場 | 1569 | 974 | 18404 | その他,焼却残渣（飛灰）,破砕ごみ・処理残渣 | 山間 | 2006 | 5530 | 25000 | 2021 | 底部遮水工 | 生物処理（脱窒あり）,砂ろ過,消毒,活性炭処理,キレート処理 | 直営 | 埋立中 |  | 無し |  | 準好気性埋立構造 | 末端集水管は開放 | 中間覆土 | 埋立状況により計画的に延長 | 3.2 | <0.5 | 9.3 | 1.3 | 9.7 | <1 | 回収していない
福井県 | 18839 |  | 南越清掃組合 |  | 第２清掃センター | 13087 | 22999 | 120506 | 焼却残渣（主灰）,その他,焼却残渣（飛灰）,破砕ごみ・処理残渣 | 山間 | 2005 | 19000 | 156000 | 2020 | 底部遮水工 | 凝集沈殿,生物処理（脱窒なし）,消毒,活性炭処理,膜処理,キレート処理 | 一部委託 | 埋立中 |  | 無し |  | その他埋立構造 |  |  |  | 61 | 0.5 | 47 | 4.7 | 12 | 9.1 | 回収していない
福井県 | 18844 |  | 鯖江広域衛生施設組合 |  | 鯖江広域衛生施設組合一般廃棄物最終処分場（夢の杜おた） | 3904 | 3908 | 78872 | その他,焼却残渣（飛灰） | 山間 | 2002 | 19400 | 116800 | 2017 | 底部遮水工 | 生物処理（脱窒なし）,砂ろ過,消毒 | 一部委託 | 埋立中 |  | 有り | 98 | 準好気性埋立構造 | 末端集水管は開放 | 即日覆土 | 埋立状況により計画的に延長 | 3.2 | 2.2 | 3.2 | 1.2 | 0.6 | 0.5 | 回収していない
福井県 | 18844 |  | 鯖江広域衛生施設組合 |  | 鯖江広域衛生施設組合一般廃棄物横山最終処分場 | 0 | 0 | 0 | その他,焼却残渣（飛灰） | 山間 | 1986 | 12250 | 78600 | 2001 | 原地盤利用 | 生物処理（脱窒なし）,消毒 | 一部委託 | 埋立終了 |  | 無し |  | 準好気性埋立構造 | 末端集水管は開放 | 最終覆土のみ | 埋立状況により計画的に延長 | 1.8 | 1 | 2.1 | 1.2 | 0.6 | 0.6 | 回収していない
山梨県 | 19201 |  | 甲府市 |  | 甲府市増坪町一般廃棄物最終処分場 | 0 | 0 | 0 | 焼却残渣（主灰）,焼却残渣（飛灰） | 平地 | 1995 | 12870 | 47900 | 2002 | 底部遮水工,鉛直遮水工 | 生物処理（脱窒あり）,砂ろ過,消毒,活性炭処理 | 委託 | 埋立終了 |  | 無し |  | 準好気性埋立構造 | 末端集水管は開放 | 中間覆土 | 埋立状況により計画的に延長 | 1.9 | 0.6 | 19 | 2.3 | 20 | 11.7 | 回収していない
山梨県 | 19201 |  | 甲府市 |  | 甲府市小曲町一般廃棄物最終処分場 | 0 | 0 | 0 | 焼却残渣（主灰）,焼却残渣（飛灰）,破砕ごみ・処理残渣 | 平地 | 1987 | 14400 | 95400 | 1995 | 底部遮水工,鉛直遮水工 | 生物処理（脱窒なし） | 直営 | 埋立終了 |  | 無し |  | 準好気性埋立構造 | 末端集水管は開放 | 中間覆土 | 埋立状況により計画的に延長 | 17 | 0.9 | 170 | 5.5 | 220 | 78.9 | 回収していない
山梨県 | 19201 |  | 甲府市 |  | 甲府市焼却灰処分地 | 0 | 0 | 0 | 焼却残渣（主灰）,焼却残渣（飛灰） | 平地 | 2003 | 13300 | 53500 | 2010 | 底部遮水工,鉛直遮水工 | 凝集沈殿,生物処理（脱窒なし）,砂ろ過,消毒,活性炭処理,膜処理,キレート処理 | 委託 | 埋立終了 |  | 無し |  | 準好気性埋立構造 | 末端集水管は開放 | 即日覆土 | 埋立状況により計画的に延長 | 50 | 0.6 | 110 | 3.4 | 76 | 13.6 | 回収していない
山梨県 | 19896 |  | 大月都留広域事務組合 |  | 真木最終処分場 | 0 | 0 | 0 | 焼却残渣（主灰）,焼却残渣（飛灰）,破砕ごみ・処理残渣 | 山間 | 1993 | 11941 | 48400 | 2000 | 底部遮水工 | 凝集沈殿,生物処理（脱窒あり）,砂ろ過,消毒 | 直営 | 埋立終了 |  | 無し |  | 準好気性埋立構造 | 末端集水管は開放 | 中間覆土 | 一部延長を行っていない |  | 1 |  | 4 |  | 3 | 回収していない
長野県 | 20201 |  | 長野市 |  | 長野市不燃物最終処分場天狗沢埋立地 | 10099.15 | 8556.8 | 54286 | 焼却残渣（主灰）,その他,焼却残渣（飛灰）,破砕ごみ・処理残渣 | 山間 | 1992 | 24000 | 285000 | 2012 | 底部遮水工,鉛直遮水工,その他遮水 | 凝集沈殿,生物処理（脱窒あり）,砂ろ過,消毒,活性炭処理 | 直営 | 埋立中 |  | 無し |  | 嫌気性埋立構造 |  |  |  | 5.5 | 0.6 | 32 | 28 | 57 | 26 | 回収していない
長野県 | 20201 |  | 長野市 |  | 長野市小松原最終処分場 | 0 | 0 | 0 | 焼却残渣（主灰）,不燃ごみ,焼却残渣（飛灰） | 山間 | 1979 | 130300 | 411030 | 1997 | 原地盤利用 | 他施設での処理 | 直営 | 埋立終了 |  | 無し |  | 嫌気性埋立構造 |  |  |  | 47 | 0.6 | 32 | 28 | 33 | 26 | 回収していない
長野県 | 20201 |  | 長野市 |  | 長野市戸隠一般廃棄物最終処分場 | 0 | 0 | 0 | 不燃ごみ | 山間 | 1988 | 1900 | 9440 | 2007 | 底部遮水工,鉛直遮水工 | 生物処理（脱窒なし）,消毒 | 直営 | 埋立終了 |  | 無し |  | 嫌気性埋立構造 |  |  |  | 0.5 | 0.6 | 3.3 | 3 | 3.8 | 1.2 | 回収していない
長野県 | 20201 |  | 長野市 |  | 牧野島不燃物処理場 | 2514 | 0 | 16392 | 不燃ごみ | 山間 | 1983 | 5514 | 35899 | 2009 | 遮水なし | 処理なし | 委託 | 埋立中 |  | 無し |  | 嫌気性埋立構造 |  |  |  | 0.9 |  | 3 |  | 0.6 |  | 回収していない
長野県 | 20202 |  | 松本市 |  | 松本市エコトピア山田 | 10421 | 11673 | 413896 | 焼却残渣（主灰）,不燃ごみ,焼却残渣（飛灰） | 山間 | 1987 | 67300 | 745000 | 2021 | 原地盤利用,鉛直遮水工 | 下水道放流 | 直営 | 埋立中 |  | 無し |  | 準好気性埋立構造 | 末端集水管は水没 | 即日覆土 | 埋立状況により計画的に延長 | 5 |  | 14 |  | 13 |  | 回収していない
長野県 | 20202 |  | 松本市 |  | 松本市四賀最終処分場 | 0 | 0 | 0 | 焼却残渣（主灰）,不燃ごみ | 山間 | 1984 | 1000 | 802 | 1994 | 遮水なし | 処理なし | 直営 | 埋立終了 |  | 無し |  | 嫌気性埋立構造 | [9 empty] | 回収していない
長野県 | 20202 |  | 松本市 |  | 松本市奈川一般廃棄物最終処分場 | 173 | 175 | 1399 | 焼却残渣（主灰）,不燃ごみ,焼却残渣（飛灰） | 山間 | 2003 | 1000 | 1800 | 2048 | 表面遮水工（キャッピング） | 凝集沈殿,生物処理（脱窒あり）,消毒,活性炭処理,膜処理 | 委託 | 埋立中 |  | 無し |  | 準好気性埋立構造 | 末端集水管は水没 | 即日覆土 | 埋立状況により計画的に延長 | 6 | 0 | 40 | 26 | 18 | 16 | 回収していない
長野県 | 20202 |  | 松本市 |  | 松本市安曇最終処分場 | 210 | 182 | 2970 | 焼却残渣（主灰）,不燃ごみ,焼却残渣（飛灰）,破砕ごみ・処理残渣 | 山間 | 1999 | 1750 | 5100 | 2027 | 底部遮水工 | 生物処理（脱窒あり）,砂ろ過,消毒,活性炭処理 | 一部委託 | 埋立中 |  | 無し |  | 準好気性埋立構造 | 末端集水管は水没 | 即日覆土 | 埋立状況により計画的に延長 |  | 0 |  | 5 |  | 10 | 回収していない
長野県 | 20202 |  | 松本市 |  | 松本市梓川一般廃棄物最終処分場 | 0 | 0 | 0 | 不燃ごみ | 平地 | 1982 | 3374 | 10122 | 2004 | 遮水なし | 処理なし | 直営 | 埋立終了 |  | 無し |  | 嫌気性埋立構造 | [9 empty] | 回収していない
長野県 | 20202 |  | 松本市 |  | 松本市安曇中平不燃物処理場 | 0 | 0 | 0 | 不燃ごみ | 山間 | 1989 | 973 | 3900 | 1999 | 遮水なし | 処理なし | 直営 | 埋立終了 |  | 無し |  | 嫌気性埋立構造 | [9 empty] | 回収していない
長野県 | 20202 |  | 松本市 |  | 松本市奈川曽倉沢一般廃棄物処理場 | 0 | 0 | 0 | 不燃ごみ,粗大ごみ | 山間 | 1992 | 650 | 1050 | 1995 | 遮水なし | 処理なし | 直営 | 埋立終了 |  | 無し |  | 嫌気性埋立構造 | [9 empty] | 回収していない
長野県 | 20202 |  | 松本市 |  | 松本市波田一般廃棄物最終処分場 | 26 | 28 | 2939 | 不燃ごみ | 山間 | 1986 | 2800 | 16000 | 2015 | 遮水なし | 処理なし | 直営 | 埋立中 |  | 無し |  | 準好気性埋立構造 | 末端集水管は水没 | 即日覆土 | 埋立状況により計画的に延長 | 3 |  | 42 |  | 3 |  | 回収していない
長野県 | 20203 |  | 上田市 |  | 上田市下郷最終処分場 | 0 | 0 | 0 | 焼却残渣（主灰）,焼却残渣（飛灰）,破砕ごみ・処理残渣 | 平地 | 1971 | 14027 | 80027 | 1998 | 遮水なし | 処理なし | 直営 | 埋立終了 |  | 無し |  | 嫌気性埋立構造 |  |  |  |  | 8 |  | 14 |  | 14 | 回収していない
長野県 | 20203 |  | 上田市 |  | 上田市下室賀最終処分場 | 2617 | 3002 | 14982 | 焼却残渣（主灰）,焼却残渣（飛灰）,破砕ごみ・処理残渣 | 平地 | 1996 | 25000 | 100000 | 2010 | 底部遮水工,表面遮水工（キャッピング） | 他施設での処理 | 直営 | 埋立中 |  | 無し |  | 嫌気性埋立構造 |  |  |  |  | 1 |  | 58 |  | 22 | 回収していない
長野県 | 20203 |  | 上田市 |  | 丸子町腰越深山原山残灰処分場 | 0 | 0 | 0 | 焼却残渣（主灰）,焼却残渣（飛灰） | 山間 | 1973 | 1000 | 7000 | 1998 | 遮水なし | 処理なし | 直営 | 埋立終了 | 廃止 | 無し |  | 嫌気性埋立構造 | [9 empty] | 回収していない
長野県 | 20203 |  | 上田市 |  | 丸子町不燃物処理場 | 0 | 0 | 0 | 不燃ごみ | 平地 | 1972 | 6000 | 12000 | 2009 | 遮水なし | 処理なし | 直営 | 埋立中 | 廃止 | 無し |  | 嫌気性埋立構造 | [9 empty] | 回収していない
長野県 | 20203 |  | 上田市 |  | 武石廃棄物最終処分場 | 0 | 0 | 0 | 不燃ごみ | 平地 | 1977 | 1835 | 6000 | 1999 | 遮水なし | 処理なし | 直営 | 埋立終了 |  | 無し |  | 嫌気性埋立構造 |  |  |  | 0 | 0 | 0 | 0 | 0 | 0 | 回収していない
長野県 | 20204 |  | 岡谷市 |  | 岡谷市樋沢一般廃棄物最終処分場 | 2397 | 2230 | 24197 | 焼却残渣（主灰）,不燃ごみ,焼却残渣（飛灰） | 山間 | 2000 | 16300 | 61104 | 2014 | 底部遮水工,鉛直遮水工 | 凝集沈殿,生物処理（脱窒なし）,砂ろ過,活性炭処理 | 一部委託 | 埋立中 |  | 無し |  | 準好気性埋立構造 | 末端集水管は開放 | 中間覆土 | 埋立状況により計画的に延長 | 0 | 0 | 15 | 5.2 | 27 | 14 | 回収していない
長野県 | 20204 |  | 岡谷市 |  | 岡谷市樋沢一般廃棄物最終処分場 | 0 | 0 | 0 | 焼却残渣（主灰）,不燃ごみ,焼却残渣（飛灰） | 山間 | 1981 | 18073 | 141113 | 1999 | 底部遮水工,鉛直遮水工 | 凝集沈殿,生物処理（脱窒なし）,砂ろ過,活性炭処理 | 一部委託 | 埋立終了 |  | 無し |  | 準好気性埋立構造 | 末端集水管は開放 | 中間覆土 | 一部延長を行っていない | 0 | 0 | 15 | 5.2 | 27 | 14 | 回収していない
長野県 | 20205 |  | 飯田市 |  | イタチガサワ最終処分場 |  |  | 0 | 不燃ごみ,その他,粗大ごみ | 山間 | 1988 | 14325 | 190114 | 2008 | 原地盤利用,鉛直遮水工,表面遮水工（キャッピング） | 生物処理（脱窒なし）,砂ろ過,消毒 | 委託 | 埋立終了 | 休止 | 無し |  | 準好気性埋立構造 | 末端集水管は開放 | 最終覆土のみ | 一部延長を行っていない |  | 1.1 |  | 16 |  | 19 | 回収していない
長野県 | 20205 |  | 飯田市 |  | 飯田市上村処分場 |  |  | 0 | 不燃ごみ,粗大ごみ | 山間 | 1993 | 967 | 6300 | 2007 | 遮水なし | 処理なし | 直営 | 埋立終了 | 廃止 | 無し |  | 嫌気性埋立構造 | [9 empty] | 回収していない
長野県 | 20205 |  | 飯田市 |  | 飯田市一般廃棄物最終処分場 | 4972 | 2902 | 89288 | 溶融飛灰,不燃ごみ,その他,溶融スラグ,粗大ごみ | 山間 | 2009 | 13800 | 101000 | 2023 | 表面遮水工（キャッピング） | 凝集沈殿,生物処理（脱窒あり）,砂ろ過,消毒,活性炭処理,キレート処理 | 一部委託 | 埋立中 |  | 無し |  | 準好気性埋立構造 | 末端集水管は開放 | 即日覆土 | 埋立状況により計画的に延長 |  | 9.8 |  | 26 |  | 23 | 回収していない
長野県 | 20206 |  | 諏訪市 |  | 諏訪市大曲最終処分場（新施設） | 1603 | 1568 | 12164 | 焼却残渣（主灰）,焼却残渣（飛灰） | 山間 | 1999 | 16400 | 38731 | 2011 | 底部遮水工 | 凝集沈殿,生物処理（脱窒なし）,キレート処理,下水道放流 | 委託 | 埋立中 |  | 無し |  | 準好気性埋立構造 | 末端集水管は水没 | 中間覆土 | 埋立状況により計画的に延長 | 2.2 | 2.4 |  |  | 8.3 | 8.5 | 回収していない
長野県 | 20206 |  | 諏訪市 |  | 諏訪市大曲処分場 | 0 | 0 | 0 | 焼却残渣（主灰）,焼却残渣（飛灰） | 山間 | 1968 | 2750 | 49500 | 1998 | 原地盤利用 | 処理なし | 直営 | 埋立終了 |  | 無し |  | その他埋立構造 | [9 empty] | 回収していない
長野県 | 20206 |  | 諏訪市 |  | 諏訪市矢戸倉不燃物処分場 | 0 | 0 | 0 | 粗大ごみ | 山間 | 1969 | 24997 | 77000 | 1999 | 遮水なし | 処理なし | 直営 | 埋立終了 |  | 無し |  | その他埋立構造 | [9 empty] | 回収していない
長野県 | 20207 |  | 須坂市 |  | 須坂市硯原埋立地 | 0 | 0 | 0 | その他 | 山間 | 1975 | 20748 | 389696 | 2016 | 遮水なし | 処理なし | 直営 | 埋立中 | 休止 | 無し |  | 嫌気性埋立構造 | [9 empty] | 回収していない
長野県 | 20208 |  | 小諸市 |  | 小諸市野火附廃棄物埋立処分場（第２期） | 0 | 0 | 448 | 焼却残渣（主灰）,不燃ごみ,焼却残渣（飛灰）,破砕ごみ・処理残渣,粗大ごみ | 山間 | 1989 | 12000 | 111900 | 2004 | 底部遮水工,鉛直遮水工 | 凝集沈殿,生物処理（脱窒なし）,砂ろ過,消毒 | 一部委託 | 埋立終了 |  | 無し |  | 準好気性埋立構造 | 末端集水管は水没 | 即日覆土 | 埋立状況により計画的に延長 |  | 3 |  | 8.1 |  | 19 | 回収していない
長野県 | 20208 |  | 小諸市 |  | 小諸市野火附廃棄物埋立処分場（第１期） | 0 | 0 | 1536 | 不燃ごみ | 山間 | 1986 | 10670 | 63370 | 1988 | 遮水なし | 他施設での処理 | 一部委託 | 埋立終了 |  | 無し |  | 嫌気性埋立構造 |  |  |  |  | 3 |  | 8.1 |  | 19 | 回収していない
長野県 | 20208 |  | 小諸市 |  | 小諸市野火附埋立処理場（第３期） | 1075 | 392 | 16817 | 焼却残渣（主灰）,破砕ごみ・処理残渣 | 山間 | 2004 | 5400 | 29000 | 2012 | 底部遮水工 | 凝集沈殿,生物処理（脱窒なし）,砂ろ過,消毒 | 直営 | 埋立中 |  | 無し |  | 準好気性埋立構造 | 末端集水管は水没 | 即日覆土 | 埋立状況により計画的に延長 |  | 3 |  | 8.1 |  | 19 | 回収していない
長野県 | 20209 |  | 伊那市 |  | 伊那市横山不燃物処理場 | 780 | 585 | 15594 | 破砕ごみ・処理残渣 | 山間 | 1971 | 10092 | 149820 | 2029 | 遮水なし | 処理なし | 一部委託 | 埋立中 |  | 無し |  | その他埋立構造 | [9 empty] | 回収していない
長野県 | 20209 |  | 伊那市 |  | 三ツ子沢一般廃棄物最終処分場 | 0 | 0 | 2140 | 破砕ごみ・処理残渣 | 山間 | 1990 | 950 | 3270 | 1994 | 遮水なし | 処理なし | 直営 | 埋立終了 |  | 無し |  | その他埋立構造 | [9 empty] | 回収していない
長野県 | 20209 |  | 伊那市 |  | 長谷溝口最終処分場 | 0 | 0 | 0 | 破砕ごみ・処理残渣 | 山間 | 1976 | 160 | 750 | 1985 | 遮水なし | 処理なし | 直営 | 埋立終了 |  | 無し |  | その他埋立構造 | [9 empty] | 回収していない
長野県 | 20212 |  | 大町市 |  | 大町市グリーンパーク | 1021 | 945 | 29108 | 焼却残渣（主灰）,不燃ごみ,焼却残渣（飛灰）,破砕ごみ・処理残渣 | 平地 | 1997 | 14950 | 53300 | 2026 | 底部遮水工 | 生物処理（脱窒あり）,砂ろ過,消毒,活性炭処理 | 委託 | 埋立中 |  | 無し |  | 準好気性埋立構造 | 末端集水管は水没 | 即日覆土 | 一部延長を行っていない | 0.3 | 0 | 2.3 | 0.2 | 3.1 | 2.6 | 回収していない
長野県 | 20212 |  | 大町市 |  | 大町市中山不燃物処理場 | 0 | 0 | 0 | 焼却残渣（主灰）,可燃ごみ,資源ごみ,不燃ごみ,その他,焼却残渣（飛灰）,破砕ごみ・処理残渣,粗大ごみ | 山間 | 1980 | 19270 | 69800 | 1999 | 遮水なし | 処理なし | 直営 | 埋立終了 | 廃止 | 無し |  | その他埋立構造 | [9 empty] | 回収していない
長野県 | 20212 |  | 大町市 |  | 二重埋立地 | 0 | 0 | 0 | 不燃ごみ,粗大ごみ | 山間 | 1982 | 400 | 450 | 1993 | 遮水なし | 処理なし | 直営 | 埋立終了 | 廃止 | 無し |  | その他埋立構造 | [9 empty] | 回収していない
長野県 | 20212 |  | 大町市 |  | 曽山処分場 | 0 | 0 | 0 | 資源ごみ,不燃ごみ | 山間 | 1989 | 400 | 1800 | 1999 | 遮水なし | 処理なし | 直営 | 埋立終了 | 廃止 | 無し |  | その他埋立構造 | [9 empty] | 回収していない
長野県 | 20214 |  | 茅野市 |  | 茅野市最終処分場 | 0 | 0 | 6207 | 焼却残渣（主灰）,焼却残渣（飛灰）,破砕ごみ・処理残渣 | 山間 | 1994 | 4300 | 34840 | 2008 | 底部遮水工 | 砂ろ過,活性炭処理,キレート処理 | 直営 | 埋立中 |  | 無し |  | 準好気性埋立構造 | 末端集水管は開放 | 中間覆土 | 埋立状況により計画的に延長 | 2.3 | 0.7 | 4.8 | 1.3 | 14 | 5.5 | 回収していない
長野県 | 20217 |  | 佐久市 |  | 佐久市宇とう南沢処理場 | 100 | 114 | 48300 | 不燃ごみ | 平地 | 1979 | 30240 | 241920 | 2012 | 遮水なし | 処理なし | 直営 | 埋立中 |  | 無し |  | 準好気性埋立構造 | 末端集水管は開放 | 中間覆土 | 埋立状況により計画的に延長 | <0.5 | <0.5 | 1.6 | 1.6 | 1.1 | 23 | 回収していない
長野県 | 20217 |  | 佐久市 |  | 佐久市うな沢最終処分場 | 0 | 0 | 0 | 焼却残渣（主灰）,不燃ごみ | 平地 | 1985 | 27600 | 187000 | 2003 | 底部遮水工,鉛直遮水工 | 生物処理（脱窒あり）,消毒,活性炭処理,膜処理 | 直営 | 埋立終了 |  | 無し |  | 準好気性埋立構造 | 末端集水管は開放 | 即日覆土 | 埋立状況により計画的に延長 | 122 | 3 | 104 | 16 | 136 | 57 | 回収していない
長野県 | 20217 |  | 佐久市 |  | 佐久市うな沢第２最終処分場 | 6000 | 2237 | 100000 | 焼却残渣（主灰）,不燃ごみ | 平地 | 2003 | 11200 | 148000 | 2017 | 底部遮水工,鉛直遮水工 | 凝集沈殿,生物処理（脱窒あり）,消毒,活性炭処理,膜処理 | 直営 | 埋立中 |  | 無し |  | 準好気性埋立構造 | 末端集水管は開放 | 即日覆土 | 埋立状況により計画的に延長 | 122 | 3 | 104 | 16 | 136 | 57 | 回収していない
長野県 | 20217 |  | 佐久市 |  | 佐久市つらなし一般廃棄物最終処分場 | 0 | 0 | 0 | 焼却残渣（主灰）,不燃ごみ | 山間 | 1986 | 8397 | 56000 | 2001 | 底部遮水工,鉛直遮水工 | 生物処理（脱窒あり） | 直営 | 埋立終了 |  | 無し |  | 準好気性埋立構造 | 末端集水管は開放 | 即日覆土 | 埋立状況により計画的に延長 | 3.5 | 6.6 | 4.8 | 4.2 | 0.002 | 0.76 | 回収していない
長野県 | 20219 |  | 東御市 |  | 東御市一般廃棄物最終処分場 | 425 | 478 | 15752 | 焼却残渣（主灰）,焼却残渣（飛灰）,破砕ごみ・処理残渣 | 平地 | 1996 | 5045 | 23786 | 2015 | 底部遮水工,その他遮水 | 凝集沈殿,生物処理（脱窒あり）,砂ろ過,消毒,活性炭処理 | 委託 | 埋立中 |  | 無し |  | 準好気性埋立構造 | 末端集水管は開放 | 即日覆土 | 埋立状況により計画的に延長 |  | 1.2 |  | 9 |  | 26 | 回収していない
長野県 | 20220 |  | 安曇野市 |  | 安曇野市三郷一般廃棄物最終処分場 | 141.6 | 74.1 | 19772 | 焼却残渣（主灰）,不燃ごみ | 平地 | 1997 | 4000 | 23000 | 2011 | 底部遮水工 | 凝集沈殿,生物処理（脱窒なし）,砂ろ過,活性炭処理 | 直営 | 埋立中 |  | 無し |  | 準好気性埋立構造 | 末端集水管は開放 | 即日覆土 | 埋立状況により計画的に延長 |  | 1 |  | 4.5 |  |  | 回収していない
長野県 | 20220 |  | 安曇野市 |  | 豊科町最終処分場 | 0 | 0 | 0 | 焼却残渣（主灰）,不燃ごみ | 平地 | 1973 | 2400 | 12000 | 1999 | 遮水なし | 処理なし | 直営 | 埋立終了 |  | 無し |  | その他埋立構造 | [9 empty] | 回収していない
長野県 | 20220 |  | 安曇野市 |  | 安曇野市小岩岳不燃物処分場 | 121 | 7 | 7208 | 不燃ごみ | 平地 | 1988 | 2350 | 11750 | 2013 | 遮水なし | 処理なし | 一部委託 | 埋立中 |  | 無し |  | その他埋立構造 | [9 empty] | 回収していない
長野県 | 20220 |  | 安曇野市 |  | 三郷村最終処分場 | 0 | 0 | 0 | 不燃ごみ | 平地 | 1984 | 3000 | 12000 | 1999 | 遮水なし | 処理なし | 直営 | 埋立終了 |  | 無し |  | その他埋立構造 | [9 empty] | 回収していない
長野県 | 20303 |  | 小海町 |  | 小海町草刈久保最終処分場 | 767 | 457 | 44044 | 不燃ごみ,その他 | 山間 | 1987 | 20510 | 82695 | 2015 | 底部遮水工 | 活性炭処理,膜処理 | 委託 | 埋立中 |  | 無し |  | 嫌気性埋立構造 |  |  |  |  | 2.3 |  | 44 |  | 120 | 回収していない
長野県 | 20304 |  | 川上村 |  | 川上村営ゴミ処理場 | 48 | 24 | 14642 | その他,破砕ごみ・処理残渣 | 山間 | 1982 | 6743 | 42255 | 2015 | 遮水なし | 生物処理（脱窒なし） | 委託 | 埋立中 |  | 無し |  | 嫌気性埋立構造 |  |  |  |  | 0.8 |  | 7.9 |  | 1 | 回収していない
長野県 | 20305 |  | 南牧村 |  | 南牧村一般廃棄物最終処分場 | 324 | 26 | 298 | 不燃ごみ | 山間 | 1997 | 780 | 2420 | 2012 | 底部遮水工 | 膜処理 | 直営 | 埋立中 |  | 無し |  | その他埋立構造 |  |  |  | 1 | 1 | 1 | 1 |  |  | 回収していない
長野県 | 20305 |  | 南牧村 |  | 南牧村樽の原埋立処分地 | 0 | 0 | 0 | 不燃ごみ | 山間 | 1987 | 600 | 1200 | 1996 | 遮水なし | 処理なし | 直営 | 埋立終了 |  | 無し |  | その他埋立構造 | [9 empty] | 回収していない
長野県 | 20306 |  | 南相木村 |  | 針の木平処分場 | 15 | 0 | 35 | 不燃ごみ | 山間 | 1982 | 1000 | 20000 | 2007 | 遮水なし | 処理なし | 直営 | 埋立終了 |  | 無し |  | その他埋立構造 | [9 empty] | 回収していない
長野県 | 20307 |  | 北相木村 |  | 北相木村小池廃棄物処理場 | 0 | 0 | 227 | 不燃ごみ,粗大ごみ | 山間 | 1975 | 612 | 3060 | 2002 | 遮水なし | 処理なし | 直営 | 埋立中 |  | 無し |  | その他埋立構造 |  |  |  | 0 |  | 0 |  | 0 |  | 回収していない
長野県 | 20309 |  | 佐久穂町 |  | 佐久穂町八郡最終処分場 |  |  | 4050 | 焼却残渣（主灰）,不燃ごみ,破砕ごみ・処理残渣 | 山間 | 1979 | 2500 | 30000 | 1999 | 遮水なし | 処理なし | 直営 | 埋立終了 | 休止 | 無し |  | その他埋立構造 | [9 empty] | 回収していない
長野県 | 20321 |  | 軽井沢町 |  | 軽井沢町不燃物処理施設 | 0 | 0 | 0 | 不燃ごみ | 平地 | 1974 | 6000 | 27000 | 1998 | 遮水なし | 処理なし | 直営 | 埋立終了 |  | 無し |  | その他埋立構造 | [9 empty] | 回収していない
長野県 | 20323 |  | 御代田町 |  | 御代田町久保沢一般廃棄物最終処分場 | 0 | 0 | 0 | 不燃ごみ,粗大ごみ | 山間 | 1985 | 5796 | 33028 | 1996 | 遮水なし | 処理なし | 委託 | 埋立終了 |  | 無し |  | 準好気性埋立構造 | 末端集水管は水没 | 即日覆土 | 埋立状況により計画的に延長 | 1.3 |  | 2 |  | 0.15 |  | 回収していない
長野県 | 20323 |  | 御代田町 |  | 御代田町井戸沢一般廃棄物最終処分場 | 500 | 159 | 12412 | 不燃ごみ | 山間 | 1996 | 5560 | 30670 | 2010 | 底部遮水工 | 砂ろ過,キレート処理,下水道放流 | 一部委託 | 埋立中 |  | 無し |  | 準好気性埋立構造 | 末端集水管は水没 | 即日覆土 | 埋立状況により計画的に延長 |  | 0.5 |  | 9 |  | 4.2 | 回収していない
長野県 | 20349 |  | 青木村 |  | 青木村横入埋立処分場 | 0 | 0 | 0 | その他 | 山間 | 1975 | 1000 | 3000 | 1998 | 表面遮水工（キャッピング） | 処理なし | 直営 | 埋立終了 | 休止 | 無し |  | その他埋立構造 |  |  |  | 0 | 0 | 3.4 | 3.4 | 0 | 0 | 回収していない
長野県 | 20350 |  | 長和町 |  | 長和町一般廃棄物処理場 | 10 | 10 | 6493 | 資源ごみ,不燃ごみ,破砕ごみ・処理残渣,粗大ごみ | 平地 | 1986 | 7220 | 25320 | 2013 | 表面遮水工（キャッピング） | 処理なし | 直営 | 埋立中 |  | 無し |  | その他埋立構造 |  |  |  |  | 1 |  | 2 |  | 0.75 | 回収していない
長野県 | 20350 |  | 長和町 |  | 長和町唐沢山危険物処理場 | 2 | 2 | 534 | 破砕ごみ・処理残渣 | 山間 | 1975 | 624 | 6636 | 2015 | 遮水なし | 処理なし | 委託 | 埋立中 |  | 無し |  | その他埋立構造 |  |  |  |  | 0.5 |  | 2.8 |  | 1.2 | 回収していない
長野県 | 20361 |  | 下諏訪町 |  | 下諏訪町砥沢埋立地 | 0 | 0 | 0 | 焼却残渣（主灰）,不燃ごみ,焼却残渣（飛灰）,破砕ごみ・処理残渣 | 山間 | 1972 | 1432 | 29797 | 1995 | 遮水なし | 凝集沈殿 | 直営 | 埋立終了 |  | 無し |  | その他埋立構造 |  |  |  |  | ND |  | 0.8 |  |  | 回収していない
長野県 | 20382 |  | 辰野町 |  | 辰野町最終処分場 | 0 | 0 | 743 | 焼却残渣（主灰） | 平地 | 1978 | 7699 | 38495 | 1994 | 遮水なし | 処理なし | 直営 | 埋立終了 |  | 無し |  | 嫌気性埋立構造 | [9 empty] | 回収していない
長野県 | 20383 |  | 箕輪町 |  | 箕輪町八乙女危険物処理場 |  |  |  | 破砕ごみ・処理残渣 | 平地 | 1981 | 3546 | 13600 | 1994 | 遮水なし | 処理なし | 直営 | 埋立終了 |  | 無し |  | その他埋立構造 | [9 empty] | 回収していない
長野県 | 20386 |  | 中川村 |  | 中川村一般廃棄物処理場 | 0 | 0 | 0 | 不燃ごみ | 山間 | 1978 | 6000 | 24500 | 1998 | 遮水なし | 処理なし | 一部委託 | 埋立終了 | 廃止 | 無し |  | その他埋立構造 |  |  |  | 0 | 0 | 0 | 0 | 0 | 0 | 回収していない
長野県 | 20402 |  | 松川町 |  | 松川町生田一般廃棄物最終処分場 | 63 | 63 | 7446 | 焼却残渣（主灰）,不燃ごみ | 山間 | 1996 | 5000 | 21000 | 2010 | 底部遮水工 | 凝集沈殿,生物処理（脱窒あり） | 一部委託 | 埋立中 |  | 無し |  | 準好気性埋立構造 | 末端集水管は開放 | 即日覆土 | 埋立状況により計画的に延長 | 0 | 1 | 0 | 2 | 0 | 2 | 回収していない
長野県 | 20403 |  | 高森町 |  | 高森町山吹垣外一般廃棄物埋立処分場 | 75 | 54 | 7432 | 焼却残渣（主灰）,不燃ごみ | 山間 | 1994 | 2970 | 14060 | 2007 | 底部遮水工 | 活性炭処理 | 直営 | 埋立中 |  | 無し |  | その他埋立構造 |  |  |  | 0.5 | 0.5 | 3.6 | 3.1 | 6.2 | 6.1 | 回収していない
長野県 | 20404 |  | 阿南町 |  | 阿南町不燃物処理場 | 484 | 106 | 112530 | 不燃ごみ | 山間 | 1997 | 13689 | 120135 | 2015 | 底部遮水工 | 活性炭処理 | 直営 | 埋立中 |  | 無し |  | 準好気性埋立構造 | 末端集水管は開放 | 即日覆土 | 埋立状況により計画的に延長 |  | 1 |  |  |  | 1 | 回収していない
長野県 | 20411 |  | 下條村 |  | 下條村一般廃棄物（不燃物）最終処分場 | 89 | 73 | 3173 | 不燃ごみ,破砕ごみ・処理残渣,粗大ごみ | 山間 | 1987 | 1850 | 9190 | 2015 | 遮水なし | 処理なし | 直営 | 埋立中 |  | 無し |  | その他埋立構造 |  |  |  | 0.5 | 0 | 1.3 | 0 | 8.9 | 0 | 回収していない
長野県 | 20412 |  | 売木村 |  | 売木村村有埋立地 | 0 | 0 | 32 | 不燃ごみ | 山間 | 1978 | 300 | 900 | 2017 | 遮水なし | 処理なし | 直営 | 埋立中 |  | 無し |  | 嫌気性埋立構造 | [9 empty] | 回収していない
長野県 | 20414 |  | 泰阜村 |  | 泰阜村不燃物処理場 | 40 | 40 | 10702 | 不燃ごみ,その他 | 山間 | 1981 | 900 | 19200 | 2015 | 遮水なし | 処理なし | 直営 | 埋立中 |  | 無し |  | その他埋立構造 | [9 empty] | 回収していない
長野県 | 20415 |  | 喬木村 |  | 喬木村一般廃棄物処分場 | 124 | 76 | 4871 | 焼却残渣（主灰）,その他,破砕ごみ・処理残渣 | 山間 | 1997 | 3100 | 7428 | 2015 | 底部遮水工 | 砂ろ過,キレート処理,下水道放流 | 委託 | 埋立中 |  | 無し |  | 準好気性埋立構造 | 末端集水管は開放 | 即日覆土 | 埋立状況により計画的に延長 | 5.3 | 1.6 | 17 | 8.5 | 3.3 | 2.9 | 回収していない
長野県 | 20416 |  | 豊丘村 |  | 豊丘村北の沢最終処分場 | 63 | 40 | 2911 | 焼却残渣（主灰）,不燃ごみ | 山間 | 2004 | 1430 | 5270 | 2019 | 底部遮水工,覆蓋（屋根） | 砂ろ過,消毒,下水道放流 | 直営 | 埋立中 |  | 無し |  | 準好気性埋立構造 | 末端集水管は開放 | 即日覆土 | 埋立状況により計画的に延長 |  | 1.2 |  | 12.8 |  | 3 | 回収していない
長野県 | 20417 |  | 大鹿村 |  | 大鹿村一般廃棄物最終処分場 | 201 | 21 | 1763 | 焼却残渣（主灰）,不燃ごみ,破砕ごみ・処理残渣,粗大ごみ | 山間 | 2001 | 9885 | 3200 | 2015 | 底部遮水工 | 凝集沈殿,砂ろ過,消毒 | 委託 | 埋立中 |  | 無し |  | 準好気性埋立構造 | 末端集水管は開放 | 即日覆土 | 一部延長を行っていない | 3.3 | 4.1 | 6.3 | 6.5 | 6.7 | 7.7 | 回収していない
長野県 | 20423 |  | 南木曽町 |  | 南木曽町中山ガラス類埋立場 | 275 | 45 | 2000 | 不燃ごみ | 山間 | 1984 | 2806 | 6880 | 2010 | 遮水なし | 処理なし | 直営 | 埋立中 |  | 無し |  | その他埋立構造 | [9 empty] | 回収していない
長野県 | 20446 |  | 麻績村 |  | 麻績村上川原処分場 | 0 | 0 | 0 | その他,破砕ごみ・処理残渣 | 平地 | 1981 | 887 | 2815 | 1999 | 遮水なし | 処理なし | 直営 | 埋立終了 |  | 無し |  | その他埋立構造 | [9 empty] | 回収していない
長野県 | 20450 |  | 山形村 |  | 山形村一般廃棄物最終処分場（サンクスBB第１期施設） | 0 | 0 | 0 | 焼却残渣（主灰）,不燃ごみ,焼却残渣（飛灰） | 平地 | 1998 | 800 | 2660 | 2005 | 底部遮水工,鉛直遮水工,覆蓋（屋根） | 凝集沈殿,下水道放流 | 委託 | 埋立終了 | 移管 | 無し |  | 準好気性埋立構造 | 末端集水管は水没 | 中間覆土 | 埋立状況により計画的に延長 | [6 empty] | 回収していない
長野県 | 20450 |  | 山形村 |  | 山形村危険物埋立場 | 0 | 0 | 0 | 不燃ごみ | 平地 | 1968 | 800 | 4000 | 1999 | 遮水なし | 処理なし | 直営 | 埋立終了 | 移管 | 無し |  | その他埋立構造 | [9 empty] | 回収していない
長野県 | 20450 |  | 山形村 |  | 山形村一般廃棄物最終処分場（サンクスBB第２期施設） | 239 | 260 | 1931 | 焼却残渣（主灰）,不燃ごみ,焼却残渣（飛灰） | 平地 | 2005 | 692 | 3460 | 2012 | 底部遮水工,鉛直遮水工,覆蓋（屋根） | 下水道放流 | 委託 | 埋立中 |  | 無し |  | 準好気性埋立構造 | 末端集水管は水没 | 中間覆土 | 埋立状況により計画的に延長 | [6 empty] | 回収していない
長野県 | 20452 |  | 筑北村 |  | （坂北地区）末地焼却残渣最終処分場 | 0 | 0 | 0 | 焼却残渣（主灰）,焼却残渣（飛灰） | 山間 | 1983 | 1000 | 3370 | 1998 | 遮水なし | 処理なし | 直営 | 埋立終了 | 廃止 | 無し |  | その他埋立構造 | [9 empty] | 回収していない
長野県 | 20452 |  | 筑北村 |  | 筑北村（本城地区）大沢山最終処分場 | 0 | 0 | 0 | 焼却残渣（主灰）,焼却残渣（飛灰） | 山間 | 1983 | 1000 | 3370 | 1998 | 遮水なし | 処理なし | 直営 | 埋立終了 |  | 無し |  | その他埋立構造 | [9 empty] | 回収していない
長野県 | 20452 |  | 筑北村 |  | 筑北村（坂井地区）横走最終処分場 | 0 | 0 | 0 | 焼却残渣（主灰）,焼却残渣（飛灰） | 山間 | 1983 | 1000 | 3370 | 1998 | 遮水なし | 処理なし | 直営 | 埋立終了 |  | 無し |  | その他埋立構造 | [9 empty] | 回収していない
長野県 | 20486 |  | 小谷村 |  | 小谷村石坂粗大ごみ処理場 | 0 | 0 | 21361 | 破砕ごみ・処理残渣 | 山間 | 1988 | 7312 | 22160 | 1998 | 遮水なし | 処理なし | 直営 | 埋立終了 |  | 無し |  | その他埋立構造 | [9 empty] | 回収していない
長野県 | 20583 |  | 信濃町 |  | 枡形不燃物最終処分場 | 125 | 50 | 3450 | 不燃ごみ | 山間 | 1980 | 8028 | 21320 | 2021 | 遮水なし | 処理なし | 直営 | 埋立中 |  | 無し |  | その他埋立構造 |  |  |  | 0.8 |  | 4 |  | 0.3 |  | 回収していない
長野県 | 20813 |  | 川西保健衛生施設組合 |  | 川西保健衛生施設組合川西一般廃棄物最終処分場 | 657 | 593 | 12285 | 焼却残渣（主灰）,不燃ごみ,焼却残渣（飛灰）,破砕ごみ・処理残渣,粗大ごみ | 山間 | 1993 | 6700 | 39000 | 2013 | 底部遮水工 | 凝集沈殿,生物処理（脱窒なし）,消毒,促進酸化処理 | 直営 | 埋立中 |  | 無し |  | 準好気性埋立構造 | 末端集水管は開放 | 即日覆土 | 埋立状況により計画的に延長 | 2.1 | 0.6 | 16.8 | 11.4 |  | 24 | 回収していない
長野県 | 20825 |  | 伊北環境行政組合 |  | 伊北環境行政組合クリーンセンター八乙女最終処分場 | 0 | 0 | 17111 | 破砕ごみ・処理残渣 | 平地 | 1993 | 9060 | 58000 | 2016 | 底部遮水工 | 凝集沈殿,生物処理（脱窒あり）,砂ろ過,消毒,活性炭処理 | 直営 | 埋立中 |  | 無し |  | 準好気性埋立構造 | 末端集水管は開放 | 中間覆土 | 埋立状況により計画的に延長 | 8 | 2 | 5 | 5 | 5.7 | 4.3 | 回収していない
長野県 | 20880 |  | 伊那中央行政組合 |  | 伊那中央行政組合一般廃棄物最終処分場 | 0 | 0 | 0 | 焼却残渣（主灰）,焼却残渣（飛灰） | 平地 | 1989 | 5092 | 20558 | 1999 | 底部遮水工,鉛直遮水工 | 他施設での処理 | 一部委託 | 埋立終了 | 休止 | 無し |  | 準好気性埋立構造 | 末端集水管は水没 | 最終覆土のみ | 埋立状況により計画的に延長 | 3.3 | 0 | 13 | 0 | 3 | 0 | 回収していない
長野県 | 20882 |  | 伊南行政組合 |  | 伊南行政組合与田切不燃物処理場 | 0 | 0 | 0 | 破砕ごみ・処理残渣 | 平地 | 1983 | 1500 | 6000 | 1990 | 遮水なし | 処理なし | 直営 | 埋立終了 |  | 無し |  | 嫌気性埋立構造 | [9 empty] | 回収していない
長野県 | 20882 |  | 伊南行政組合 |  | 伊南行政組合小平不燃物処理場 | 0 | 0 | 0 | 焼却残渣（主灰）,破砕ごみ・処理残渣 | 平地 | 1990 | 2271 | 9000 | 1995 | 遮水なし | 処理なし | 直営 | 埋立終了 |  | 無し |  | 嫌気性埋立構造 | [9 empty] | 回収していない
長野県 | 20882 |  | 伊南行政組合 |  | 伊南行政組合大角不燃物処理場 | 0 | 0 | 0 | 破砕ごみ・処理残渣 | 山間 | 1995 | 400 | 1500 | 1997 | 遮水なし | 処理なし | 直営 | 埋立終了 |  | 無し |  | 嫌気性埋立構造 | [9 empty] | 回収していない
長野県 | 20920 |  | 北部衛生施設組合 |  | 北部衛生施設組合残灰処分場 | 0 | 0 | 367 | 焼却残渣（主灰） | 山間 | 1972 | 1890 | 2500 | 1996 | 遮水なし | 処理なし | 直営 | 埋立終了 | 廃止 | 無し |  | 嫌気性埋立構造 | [9 empty] | 回収していない
長野県 | 20927 |  | 木曽広域連合 |  | 木曽広域連合木曽クリーンセンター最終処分場 | 18 | 18 | 1814 | 破砕ごみ・処理残渣 | 山間 | 1971 | 1600 | 16000 | 2040 | 遮水なし | 処理なし | 直営 | 埋立中 |  | 無し |  | その他埋立構造 | [9 empty] | 回収していない
長野県 | 20942 |  | 岳北広域行政組合 |  | 岳北広域行政組合岳北クリーンセンター最終処分場 | 0 | 0 | 25789 | 破砕ごみ・処理残渣 | 山間 | 1985 | 12000 | 57484 | 2009 | 遮水なし | 処理なし | 直営 | 埋立終了 |  | 無し |  | その他埋立構造 |  |  |  | 0.5 |  | 1.7 |  | 0.2 |  | 回収していない
長野県 | 20942 |  | 岳北広域行政組合 |  | 岳北広域行政組合最終処分場 | 1094 | 926 | 19722 | 焼却残渣（主灰）,焼却残渣（飛灰） | 山間 | 2009 | 5400 | 22000 | 2023 | 底部遮水工 | 凝集沈殿,生物処理（脱窒あり）,砂ろ過,消毒,活性炭処理,キレート処理 | 委託 | 埋立中 |  | 無し |  | 準好気性埋立構造 | 末端集水管は開放 | 最終覆土のみ | 埋立状況により計画的に延長 | 6.1 | 0.7 | 11 | 5.5 |  | 0.2 | 回収していない
長野県 | 20949 |  | 北信保健衛生施設組合 |  | 北信保健衛生施設組合最終処分場 | 1639 | 1305 | 69701 | 焼却残渣（主灰）,不燃ごみ,焼却残渣（飛灰） | 山間 | 2004 | 7970 | 85600 | 2023 | 底部遮水工,鉛直遮水工 | 凝集沈殿,生物処理（脱窒あり）,消毒,活性炭処理,膜処理,キレート処理 | 直営 | 埋立中 | 能力変更 | 無し |  | 準好気性埋立構造 | 末端集水管は開放 | 中間覆土 | 埋立状況により計画的に延長 | 5.5 | 1.4 | 11.3 | 5.9 | 10.5 | 10 | 回収していない
長野県 | 20949 |  | 北信保健衛生施設組合 |  | 大俣埋立地 | 0 | 0 | 0 | 不燃ごみ | 平地 | 1991 | 9198 | 47888 | 2000 | 原地盤利用,鉛直遮水工 | 凝集沈殿,生物処理（脱窒あり）,消毒,活性炭処理,膜処理,キレート処理 | 直営 | 埋立終了 | 休止 | 無し |  | 準好気性埋立構造 | 末端集水管は開放 | 中間覆土 | 一部延長を行っていない | 5.5 | 1.4 | 11.3 | 5.9 | 10.5 | 10 | 回収していない
長野県 | 20965 |  | 南諏衛生施設組合 |  | 南諏衛生施設組合南諏衛生センター | 270 | 253 | 9703 | 焼却残渣（主灰）,焼却残渣（飛灰）,破砕ごみ・処理残渣 | 山間 | 1995 | 6400 | 26500 | 2015 | 底部遮水工 | 凝集沈殿,生物処理（脱窒あり）,砂ろ過,消毒,活性炭処理,キレート処理 | 委託 | 埋立中 |  | 無し |  | 準好気性埋立構造 | 末端集水管は開放 | 中間覆土 | 埋立状況により計画的に延長 | 250 | 1.9 | 100 | 5.9 | 100 | 3.9 | 回収していない
長野県 | 20965 |  | 南諏衛生施設組合 |  | 南諏衛生施設組合南諏衛生センター | 0 | 0 | 0 | 焼却残渣（主灰）,その他,焼却残渣（飛灰）,破砕ごみ・処理残渣 | 山間 | 1977 | 3000 | 10000 | 1994 | 遮水なし | 処理なし | 委託 | 埋立終了 |  | 無し |  | 嫌気性埋立構造 | [9 empty] | 回収していない
長野県 | 20985 |  | 塩尻・朝日衛生施設組合 |  | 塩尻・朝日衛生施設組合最終処分場 | 0 | 0 | 0 | 不燃ごみ | 平地 | 1984 | 5100 | 34000 | 2007 | 遮水なし | 処理なし | 直営 | 埋立終了 |  | 無し |  | その他埋立構造 |  |  |  | 0 | 0 | 0 | 0 | 0 | 0 | 回収していない
長野県 | 20985 |  | 塩尻・朝日衛生施設組合 |  | 塩尻・朝日衛生施設組合新最終処分場 | 1952.63 | 1382.57 | 34249.2 | 焼却残渣（飛灰）,破砕ごみ・処理残渣 | 平地 | 2005 | 7380 | 42000 | 2020 | 底部遮水工 | 生物処理（脱窒あり）,砂ろ過,消毒,活性炭処理,キレート処理,下水道放流 | 委託 | 埋立中 |  | 無し |  | 準好気性埋立構造 | 末端集水管は水没 | 中間覆土 | 埋立状況により計画的に延長 | 25.191 | 12.066 | 8.65 | 3.683 | 0 | 0 | 回収していない
岐阜県 | 21201 |  | 岐阜市 |  | 奥埋立跡地 | 0 | 0 | 0 | 焼却残渣（主灰）,不燃ごみ,焼却残渣（飛灰）,破砕ごみ・処理残渣 | 山間 | 1986 | 25200 | 158000 | 1997 | 原地盤利用,底部遮水工 | 生物処理（脱窒なし）,活性炭処理 | 委託 | 埋立終了 |  | 無し |  | 嫌気性埋立構造 |  |  |  | 2.6 | 0.7 | 4.6 | 1.3 | 6.3 | 1 | 回収していない
岐阜県 | 21201 |  | 岐阜市 |  | 佐野埋立跡地 | 0 | 0 | 0 | 焼却残渣（主灰）,不燃ごみ,焼却残渣（飛灰）,破砕ごみ・処理残渣 | 山間 | 1979 | 21745 | 126227 | 1987 | 原地盤利用,その他遮水 | 凝集沈殿 | 委託 | 埋立終了 |  | 無し |  | 嫌気性埋立構造 |  |  |  | 1.2 | 1.3 | 2.7 | 2.8 | 2 | 2 | 回収していない
岐阜県 | 21201 |  | 岐阜市 |  | 北野阿原一般廃棄物最終処分場 | 14460 | 15696 | 29263 | 焼却残渣（主灰）,焼却残渣（飛灰） | 平地 | 1995 | 40500 | 283400 | 2011 | 底部遮水工,鉛直遮水工 | 生物処理（脱窒あり）,砂ろ過,活性炭処理,キレート処理 | 一部委託 | 埋立中 |  | 無し |  | その他埋立構造 |  |  |  | 31.3 | 1.6 | 28.8 | 6.1 | 18.9 | 7.7 | 回収していない
岐阜県 | 21201 |  | 岐阜市 |  | 阿原沖一般廃棄物最終処分場 | 0 | 0 | 0 | 焼却残渣（主灰）,焼却残渣（飛灰） | 山間 | 1979 | 23358 | 163000 | 1997 | 遮水なし | 凝集沈殿,生物処理（脱窒あり）,砂ろ過,消毒 | 一部委託 | 埋立終了 |  | 無し |  | その他埋立構造 |  |  |  | 1.6 | 0.8 | 3 | 1.4 | 2.2 | 2 | 回収していない
岐阜県 | 21202 |  | 大垣市 |  | 大垣市草道島一般廃棄物最終処分場 | 248 | 298 | 621 | その他 | 平地 | 1986 | 2350 | 8400 | 2019 | 遮水なし | 処理なし | 直営 | 埋立中 |  | 無し |  | その他埋立構造 | [9 empty] | 回収していない
岐阜県 | 21202 |  | 大垣市 |  | 大垣市一般廃棄物最終処分場（荒川町） | 1037 | 1243 | 12900 | 焼却残渣（主灰）,焼却残渣（飛灰） | 平地 | 1992 | 20600 | 87000 | 2016 | 底部遮水工 | 凝集沈殿,生物処理（脱窒あり）,砂ろ過,消毒,活性炭処理 | 委託 | 埋立中 |  | 無し |  | 準好気性埋立構造 | 末端集水管は水没 | 即日覆土 | 埋立状況により計画的に延長 |  | 1 |  | 2 |  | 7 | 回収していない
岐阜県 | 21202 |  | 大垣市 |  | 大垣市上石津一般廃棄物最終処分場 | 2671 | 2671 | 66269 | その他 | 山間 | 2002 | 17500 | 104000 | 2021 | 遮水なし | 処理なし | 直営 | 埋立中 |  | 無し |  | その他埋立構造 | [9 empty] | 回収していない
岐阜県 | 21202 |  | 大垣市 |  | 大垣市上石津町須谷最終処分場 | 0 | 0 | 0 | 不燃ごみ | 山間 | 1975 | 5625 | 24730 | 2012 | 遮水なし | 処理なし | 直営 | 埋立中 |  | 無し |  | その他埋立構造 | [9 empty] | 回収していない
岐阜県 | 21202 |  | 大垣市 |  | 大垣市墨俣町最終処分場 | 0.1 | 0.1 | 7985 | その他 | 平地 | 1994 | 2273 | 8210 | 2032 | 遮水なし | 処理なし | 直営 | 埋立中 |  | 無し |  | その他埋立構造 | [9 empty] | 回収していない
岐阜県 | 21203 |  | 高山市 |  | 高山市資源リサイクルセンター埋立処分地 | 4039 | 4612.02 | 86156 | 焼却残渣（主灰）,不燃ごみ,その他,焼却残渣（飛灰）,破砕ごみ・処理残渣,粗大ごみ | 山間 | 2005 | 59500 | 621800 | 2015 | その他遮水 | 凝集沈殿,砂ろ過,下水道放流 | 一部委託 | 埋立中 |  | 有り | 85 | 準好気性埋立構造 | 末端集水管は水没 | 中間覆土 | 埋立状況により計画的に延長 | 7.3 | 3.2 | 30.9 | 18.9 | 21.6 | 20.3 | 回収していない
岐阜県 | 21203 |  | 高山市 |  | 高山市久々野クリーンセンター埋立処分地 | 145 | 144.56 | 881.32 | 焼却残渣（主灰）,焼却残渣（飛灰） | 山間 | 1994 | 2000 | 7000 | 2008 | その他遮水 | 凝集沈殿,活性炭処理 | 一部委託 | 埋立中 |  | 無し |  | 準好気性埋立構造 | 末端集水管は水没 | 中間覆土 | 埋立状況により計画的に延長 |  | 0.5 |  | 1.1 |  | 13.4 | 回収していない
岐阜県 | 21203 |  | 高山市 |  | 高山市丹生川埋立処分地 | 275 | 84.47 | 240955 | 不燃ごみ | 山間 | 1972 | 53000 | 255000 | 2025 | 遮水なし | 処理なし | 一部委託 | 埋立中 |  | 無し |  | その他埋立構造 |  |  |  |  | 測定なし |  | 測定なし |  | 測定なし | 回収していない
岐阜県 | 21203 |  | 高山市 |  | 高山市荘川埋立処分地 | 0 | 0 | 4000 | 不燃ごみ,粗大ごみ | 山間 | 1997 | 2000 | 5500 | 2008 | 遮水なし | 処理なし | 直営 | 埋立中 | 休止 | 無し |  | その他埋立構造 |  |  |  |  | 測定なし |  | 測定なし |  | 測定なし | 回収していない
岐阜県 | 21203 |  | 高山市 |  | 高山市上宝埋立処分地 | 351 | 108.88 | 1103 | 不燃ごみ,粗大ごみ | 山間 | 1984 | 5124 | 13513 | 2007 | 遮水なし | 処理なし | 一部委託 | 埋立中 |  | 無し |  | その他埋立構造 |  |  |  |  | 測定なし |  | 測定なし |  | 測定なし | 回収していない
岐阜県 | 21204 |  | 多治見市 |  | 多治見市大畑センター | 635 | 1017 | 133271 | 不燃ごみ,その他 | 山間 | 1972 | 81888 | 2320729 | 2023 | 遮水なし | 処理なし | 直営 | 埋立中 |  | 有り | 56 | その他埋立構造 |  |  |  | 2.9 |  | 3 |  | 4.6 |  | 回収していない
岐阜県 | 21204 |  | 多治見市 |  | 笠原町クリーンセンター安定型埋立処分場施設 | 377 | 602 | 399483 | 不燃ごみ | 山間 | 1976 | 85535 | 1451795 | 2010 | 遮水なし | 処理なし | 直営 | 埋立中 |  | 有り | 36 | その他埋立構造 |  |  |  | 0.6 |  | 3.1 |  | 8.5 |  | 回収していない
岐阜県 | 21204 |  | 多治見市 |  | 笠原町クリーンセンター管理型埋立処分場施設 | 0 | 0 | 21697 | 焼却残渣（飛灰）,破砕ごみ・処理残渣 | 山間 | 1995 | 6100 | 30000 | 2010 | 表面遮水工（キャッピング） | 凝集沈殿,生物処理（脱窒なし）,砂ろ過,消毒,活性炭処理 | 直営 | 埋立中 | 休止 | 無し |  | 準好気性埋立構造 | 末端集水管は水没 | 中間覆土 | 埋立状況により計画的に延長 | 1 | 1 | 5 | 3 | 7 | 7 | 回収していない
岐阜県 | 21204 |  | 多治見市 |  | 多治見市大畑センター | 1748 | 1748 | 33872 | 焼却残渣（飛灰） | 山間 | 2010 | 4260 | 35000 | 2030 | 覆蓋（屋根） | 処理なし | 直営 | 埋立前 | 新設（新規稼働） | 無し |  | その他埋立構造 |  |  |  | 2.9 |  | 3 |  | 4.6 |  | 回収していない
岐阜県 | 21205 |  | 関市 |  | 肥田瀬埋立場 | 199 | 199 | 1495 | 不燃ごみ,その他 | 平地 | 1970 | 8347 | 54255 | 2021 | 遮水なし | 処理なし | 直営 | 埋立中 |  | 無し |  | その他埋立構造 | [9 empty] | 回収していない
岐阜県 | 21206 |  | 中津川市 |  | 恵北一般廃棄物最終処分場 | 0 | 0 | 0 | 焼却残渣（主灰）,溶融飛灰 | 山間 | 1988 | 3350 | 8269 | 2008 | 表面遮水工（キャッピング） | 凝集沈殿,生物処理（脱窒なし）,砂ろ過,消毒,活性炭処理 | 委託 | 埋立終了 |  | 無し |  | 準好気性埋立構造 | 末端集水管は開放 | 即日覆土 | 埋立状況により計画的に延長 | 3 | 1 | 13 | 9 | 11 | 9 | 回収していない
岐阜県 | 21206 |  | 中津川市 |  | 山口村ガラス類最終処分場 | 0 | 0 | 0 | 不燃ごみ | 山間 | 1991 | 80 | 132 | 2001 | 遮水なし | 処理なし | 直営 | 埋立終了 |  | 無し |  | その他埋立構造 | [9 empty] | 回収していない
岐阜県 | 21206 |  | 中津川市 |  | 中津川環境センター最終処分場 | 1617 | 2256 | 62123 | 溶融飛灰,その他 | 山間 | 2005 | 13001 | 73167 | 2021 | 底部遮水工 | 凝集沈殿,生物処理（脱窒あり）,砂ろ過,消毒,活性炭処理,キレート処理,促進酸化処理 | 一部委託 | 埋立中 |  | 無し |  | 準好気性埋立構造 | 末端集水管は開放 | 即日覆土 | 埋立状況により計画的に延長 | 0.7 | 0.6 | 2.1 | 1.7 | 0.7 | 4.7 | 回収していない
岐阜県 | 21206 |  | 中津川市 |  | 中津川市不燃性廃棄物処理埋立場 | 0 | 0 | 0 | 不燃ごみ | 山間 | 1979 | 25500 | 178500 | 2004 | 遮水なし | 処理なし | 直営 | 埋立中 |  | 無し |  | その他埋立構造 |  |  |  | 1.1 |  | 8 |  | 10.5 |  | 回収していない
岐阜県 | 21206 |  | 中津川市 |  | 中津川市西山ごみ処分場 | 0 | 0 | 0 | 焼却残渣（主灰）,その他,焼却残渣（飛灰） | 山間 | 1968 | 3600 | 74520 | 2004 | 遮水なし | 処理なし | 直営 | 埋立終了 |  | 無し |  | その他埋立構造 | [9 empty] | 回収していない
岐阜県 | 21206 |  | 中津川市 |  | 付知町不燃物埋立場 | 0 | 0 | 0 | 不燃ごみ | 山間 | 1975 | 3514 | 14000 | 2004 | 遮水なし | 処理なし | 直営 | 埋立中 |  | 無し |  | その他埋立構造 | [9 empty] | 回収していない
岐阜県 | 21207 |  | 美濃市 |  | 美濃市ごみ埋立処分場 | 319 | 319 | 7857 | 不燃ごみ | 山間 | 1981 | 12114 | 70414 | 2014 | 底部遮水工 | 凝集沈殿,消毒 | 直営 | 埋立中 |  | 有り | 42 | 準好気性埋立構造 | 末端集水管は水没 | 中間覆土 | 埋立状況により計画的に延長 | 0 | 0.5 | 0.1 | 1.5 | 0.4 | 0.9 | 回収していない
岐阜県 | 21208 |  | 瑞浪市 |  | 瑞浪市不燃物埋立処分場 | 438 | 657 | 8388 | 不燃ごみ,焼却残渣（飛灰）,粗大ごみ | 山間 | 1982 | 21740 | 145900 | 2007 | 原地盤利用 | 凝集沈殿,生物処理（脱窒あり）,砂ろ過,消毒 | 一部委託 | 埋立中 |  | 有り | 100 | その他埋立構造 |  |  |  | 1.9 | 1.6 | 8 | 5.8 | 8.6 | 8.1 | 回収していない
岐阜県 | 21208 |  | 瑞浪市 |  | 瑞浪市新不燃物最終処分場 | 465 | 697 | 49737 | 不燃ごみ,焼却残渣（飛灰）,粗大ごみ | 山間 | 2005 | 7500 | 52500 | 2020 | 原地盤利用,底部遮水工 | 凝集沈殿,生物処理（脱窒あり）,砂ろ過,消毒,活性炭処理 | 一部委託 | 埋立中 |  | 有り | 83 | 準好気性埋立構造 | 末端集水管は水没 | 中間覆土 | 埋立状況により計画的に延長 | 11 | 1.7 | 19 | 1.2 | 8.8 | 8.1 | 回収していない
岐阜県 | 21209 |  | 羽島市 |  | 羽島市一般廃棄物最終処分場 | 740 | 672 | 17354 | 焼却残渣（主灰） | 平地 | 1996 | 15300 | 35100 | 2033 | 底部遮水工 | 凝集沈殿,生物処理（脱窒あり）,砂ろ過,消毒,活性炭処理 | 直営 | 埋立中 |  | 無し |  | 準好気性埋立構造 | 末端集水管は開放 | 中間覆土 | 一部延長を行っていない | 10 | 1 | 10 | 1 | 8 | 1 | 回収していない
岐阜県 | 21210 |  | 恵那市 |  | 恵那市恵南最終処分場 | 1400 | 1046 | 10380 | その他,焼却残渣（飛灰）,溶融スラグ,破砕ごみ・処理残渣 | 山間 | 1992 | 4860 | 24220 | 2014 | 底部遮水工,表面遮水工（キャッピング） | 凝集沈殿,生物処理（脱窒なし）,砂ろ過,消毒,活性炭処理 | 直営 | 埋立中 |  | 無し |  | 準好気性埋立構造 | 末端集水管は開放 | 即日覆土 | 一部延長を行っていない | 9.1 | 0.5 | 31 | 5.2 |  | 7.7 | 回収していない
岐阜県 | 21210 |  | 恵那市 |  | 恵那市一般廃棄物最終処分場 | 0 | 0 | 0 | 焼却残渣（主灰）,焼却残渣（飛灰）,破砕ごみ・処理残渣 | 山間 | 1995 | 6400 | 35000 | 2009 | 底部遮水工,表面遮水工（キャッピング） | 凝集沈殿,生物処理（脱窒なし）,砂ろ過,消毒,活性炭処理 | 直営 | 埋立終了 |  | 無し |  | 準好気性埋立構造 | 末端集水管は開放 | 即日覆土 | 埋立状況により計画的に延長 | 0.5 | 0.5 | 1.2 | 1 | 0.3 | 0.3 | 回収していない
岐阜県 | 21210 |  | 恵那市 |  | 恵那市最終処分場（明智町大久手） | 0 | 0 | 0 | 不燃ごみ | 山間 | 1969 | 18000 | 80400 | 2004 | 遮水なし | 処理なし | 直営 | 埋立終了 | 廃止 | 無し |  | その他埋立構造 | [9 empty] | 回収していない
岐阜県 | 21210 |  | 恵那市 |  | 恵那市一般廃棄物最終処分場（第二期） | 0 | 0 | 20389 | 焼却残渣（飛灰）,破砕ごみ・処理残渣 | 山間 | 2012 | 4410 | 20389 | 2022 | 底部遮水工 | 凝集沈殿,生物処理（脱窒なし）,砂ろ過 | 直営 | 埋立前 |  | 無し |  | 準好気性埋立構造 | 末端集水管は開放 | 即日覆土 | 埋立状況により計画的に延長 | [6 empty] | 回収していない
岐阜県 | 21211 |  | 美濃加茂市 |  | 美濃加茂市一般廃棄物埋立処分場 | 282 | 507 | 142822 | その他 | 山間 | 1996 | 44794 | 159600 | 2016 | 遮水なし | 処理なし | 委託 | 埋立中 |  | 無し |  | 準好気性埋立構造 | 末端集水管は開放 | 中間覆土 | 一部延長を行っていない | [6 empty] | 回収していない
岐阜県 | 21212 |  | 土岐市 |  | 土岐市環境センター | 10364.5 | 10011.1 | 513936.9 | 焼却残渣（主灰）,不燃ごみ,焼却残渣（飛灰）,粗大ごみ | 山間 | 1989 | 109000 | 907000 | 2022 | その他遮水 | 凝集沈殿,生物処理（脱窒あり）,砂ろ過,消毒 | 直営 | 埋立中 |  | 無し |  | その他埋立構造 |  |  |  | 1.22 | 0.58 | 9.43 | 7.4 |  | 6.73 | 回収していない
岐阜県 | 21213 |  | 各務原市 |  | 各務原市大伊木一般廃棄物最終処分場 | 0 | 0 | 992 | 破砕ごみ・処理残渣 | 平地 | 1971 | 38072 | 190355 | 2000 | 遮水なし | 処理なし | 直営 | 埋立中 |  | 無し |  | 嫌気性埋立構造 | [9 empty] | 回収していない
岐阜県 | 21214 |  | 可児市 |  | 可児市一般廃棄物埋立処分場（大森） | 496 | 298 | 28392 | 不燃ごみ | 山間 | 1985 | 7170 | 40517 | 2057 | その他遮水 | 処理なし | 直営 | 埋立中 |  | 無し |  | その他埋立構造 |  |  |  |  | 0.5 |  | 3.4 |  | 5 | 回収していない
岐阜県 | 21214 |  | 可児市 |  | 可児市一般廃棄物埋立処分場（兼山） | 0 | 0 | 750 | 不燃ごみ | 山間 | 1992 | 670 | 2000 | 2015 | その他遮水 | 処理なし | 直営 | 埋立中 | 休止 | 無し |  | その他埋立構造 |  |  |  |  | 0.5 |  | 0.5 |  | 0.73 | 回収していない
岐阜県 | 21215 |  | 山県市 |  | クリーンセンター | 3157 | 701 | 10931 | 溶融飛灰,その他,焼却残渣（飛灰）,溶融スラグ,破砕ごみ・処理残渣 | 山間 | 1998 | 7200 | 26000 | 2010 | 底部遮水工 | 生物処理（脱窒なし）,砂ろ過,消毒,活性炭処理,キレート処理 | 委託 | 埋立中 |  | 無し |  | 準好気性埋立構造 | 末端集水管は水没 | 中間覆土 | 一部延長を行っている | 1.9 | 0.6 | 7.4 | 4.4 | 9.5 | 7.5 | 回収していない
岐阜県 | 21216 |  | 瑞穂市 |  | 瑞穂市一般廃棄物最終処分場 | 1329 | 1085 | 3584 | 不燃ごみ | 水面（海面を除く） | 1981 | 5880 | 14700 | 2011 | 遮水なし | 処理なし | 直営 | 埋立中 |  | 無し |  | その他埋立構造 | [9 empty] | 回収していない
岐阜県 | 21216 |  | 瑞穂市 |  | 瑞穂市居倉不燃物処理場 | 0 | 0 | 0 | 不燃ごみ | 平地 | 1977 | 3243 | 6500 | 2010 | 遮水なし | 処理なし | 直営 | 埋立終了 | 廃止 | 無し |  | その他埋立構造 | [9 empty] | 回収していない
岐阜県 | 21217 |  | 飛騨市 |  | 松ヶ瀬最終処分場 | 16 | 14 | 3826 | 焼却残渣（主灰）,焼却残渣（飛灰） | 平地 | 1989 | 5400 | 26000 | 2020 | 底部遮水工 | 凝集沈殿,生物処理（脱窒なし）,消毒 | 一部委託 | 埋立中 |  | 無し |  | 嫌気性埋立構造 |  |  |  |  | 1 |  | 3 |  | 9 | 回収していない
岐阜県 | 21218 |  | 本巣市 |  | 本巣廃棄物最終処分場 | 40 | 16 | 21160 | 粗大ごみ | 平地 | 1990 | 10565 | 27600 | 2013 | 遮水なし | 処理なし | 委託 | 埋立中 |  | 無し |  | その他埋立構造 | [9 empty] | 回収していない
岐阜県 | 21218 |  | 本巣市 |  | 根尾廃棄物最終処分場 | 0 | 0 | 480 | 粗大ごみ | 平地 | 1970 | 2276 | 4600 | 2013 | 遮水なし | 処理なし | 委託 | 埋立中 |  | 無し |  | その他埋立構造 | [9 empty] | 回収していない
岐阜県 | 21218 |  | 本巣市 |  | 糸貫廃棄物最終処分場 | 0 | 0 | 0 | 粗大ごみ | 平地 | 1987 | 2650 | 6512 | 2010 | 遮水なし | 処理なし | 直営 | 埋立終了 | 廃止 | 無し |  | その他埋立構造 | [9 empty] | 回収していない
岐阜県 | 21219 |  | 郡上市 |  | 八幡埋立場 | 0 | 0 | 745 | 不燃ごみ | 平地 | 1969 | 3474 | 17370 | 2004 | 遮水なし | 処理なし | 直営 | 埋立終了 | 休止 | 無し |  | その他埋立構造 | [9 empty] | 回収していない
岐阜県 | 21219 |  | 郡上市 |  | 大和埋立場 | 0 | 0 | 0 | 不燃ごみ | 山間 | 1990 | 5119 | 8504 | 2006 | 遮水なし | 処理なし | 直営 | 埋立終了 | 休止 | 無し |  | その他埋立構造 | [9 empty] | 回収していない
岐阜県 | 21219 |  | 郡上市 |  | 白鳥管理型処分場 | 66 | 60 | 1084 | 焼却残渣（主灰）,焼却残渣（飛灰）,破砕ごみ・処理残渣 | 平地 | 1997 | 2100 | 4140 | 2006 | 表面遮水工（キャッピング） | 生物処理（脱窒あり）,消毒,活性炭処理,膜処理,キレート処理 | 直営 | 埋立中 |  | 無し |  | 準好気性埋立構造 | 末端集水管は水没 | 中間覆土 | 一部延長を行っていない | [6 empty] | 回収していない
岐阜県 | 21219 |  | 郡上市 |  | 高鷲一般廃棄物最終処分場（安定型） | 0 | 0 | 200 | 破砕ごみ・処理残渣 | 平地 | 2000 | 170 | 300 | 2005 | 遮水なし | 処理なし | 直営 | 埋立終了 | 休止 | 無し |  | その他埋立構造 | [9 empty] | 回収していない
岐阜県 | 21219 |  | 郡上市 |  | 高鷲一般廃棄物最終処分場（管理型） | 0 | 0 | 1410 | 焼却残渣（主灰）,焼却残渣（飛灰） | 平地 | 1999 | 460 | 1880 | 2005 | 覆蓋（屋根）,その他遮水 | 処理なし | 直営 | 埋立終了 | 休止 | 無し |  | その他埋立構造 | [9 empty] | 回収していない
岐阜県 | 21219 |  | 郡上市 |  | 和良埋立場 | 35 | 52 | 2581 | 不燃ごみ | 山間 | 2001 | 3390 | 5520 | 2010 | 遮水なし | 処理なし | 直営 | 埋立中 |  | 無し |  | その他埋立構造 | [9 empty] | 回収していない
岐阜県 | 21219 |  | 郡上市 |  | 市島埋立場 | 273 | 403 | 11230 | 不燃ごみ | 平地 | 2004 | 4550 | 12700 | 2019 | 遮水なし | 処理なし | 直営 | 埋立中 |  | 無し |  | その他埋立構造 | [9 empty] | 回収していない
岐阜県 | 21220 |  | 下呂市 |  | 下呂市埋立処分場(金山町埋立処分場） | 0 | 0 | 11294 | その他 | 平地 | 1993 | 19583 | 126465 | 2007 | 遮水なし | 処理なし | 直営 | 埋立終了 | 休止 | 無し |  | その他埋立構造 | [9 empty] | 回収していない
岐阜県 | 21220 |  | 下呂市 |  | 一般廃棄物最終処分場 | 1181 | 1181 | 0 | 焼却残渣（飛灰）,破砕ごみ・処理残渣 | 平地 | 1984 | 10200 | 42571 | 2011 | 底部遮水工 | 凝集沈殿,消毒 | 直営 | 埋立中 |  | 有り | 97 | その他埋立構造 |  |  |  | 3.05 | 2.43 | 12.47 | 11.12 | 12.48 | 11.53 | 回収していない
岐阜県 | 21221 |  | 海津市 |  | 海津市福江一般廃棄物最終処分場 | 134 | 214 | 52113 | その他 | 水面（海面を除く） | 2002 | 15700 | 53200 | 2026 | 遮水なし | 処理なし | 直営 | 埋立中 |  | 無し |  | その他埋立構造 | [5 empty] | 7.4 |  |  |  | 回収していない
岐阜県 | 21221 |  | 海津市 |  | 海津市今尾一般廃棄物最終処分場 | 77 | 123 | 704 | その他 | 平地 | 1980 | 3382 | 10933 | 2013 | 遮水なし | 処理なし | 直営 | 埋立中 |  | 無し |  | その他埋立構造 | [9 empty] | 回収していない
岐阜県 | 21221 |  | 海津市 |  | 海津市戸田一般廃棄物最終処分場 | 189 | 301 | 2475 | その他 | 水面（海面を除く） | 1990 | 7475 | 22427 | 2013 | 遮水なし | 処理なし | 直営 | 埋立中 |  | 無し |  | その他埋立構造 | [5 empty] | 5.5 |  |  |  | 回収していない
岐阜県 | 21341 |  | 養老町 |  | 養老町一般廃棄物最終処分場 | 802 | 802 | 1738 | その他 | 平地 | 1993 | 14198 | 39029 | 2012 | 遮水なし | 処理なし | 直営 | 埋立中 |  | 無し |  | その他埋立構造 | [9 empty] | 回収していない
岐阜県 | 21341 |  | 養老町 |  | 養老町祖父江一般廃棄物最終処分場 | 379 | 379 | 14865 | その他 | 平地 | 2002 | 7248 | 19825 | 2011 | 遮水なし | 処理なし | 直営 | 埋立中 |  | 無し |  | その他埋立構造 | [9 empty] | 回収していない
岐阜県 | 21361 |  | 垂井町 |  | 垂井町葉生埋立最終処分場 | 0 | 0 | 0 | その他 | 山間 | 1991 | 1379 | 5480 | 2008 | 遮水なし | 処理なし | 直営 | 埋立中 | 休止 | 無し |  | その他埋立構造 | [9 empty] | 回収していない
岐阜県 | 21361 |  | 垂井町 |  | 垂井町表佐矢取最終処分場 | 394 | 925 | 1974 | 焼却残渣（主灰）,焼却残渣（飛灰） | 平地 | 1997 | 2000 | 6400 | 2016 | 底部遮水工,覆蓋（屋根） | 処理なし | 直営 | 埋立中 |  | 無し |  | その他埋立構造 | [9 empty] | 回収していない
岐阜県 | 21362 |  | 関ケ原町 |  | 関ケ原町笹尾埋立処分場 | 0 | 0 | 1847 | その他 | 山間 | 1986 | 1765 | 3142 | 2018 | 遮水なし | 処理なし | 直営 | 埋立中 |  | 無し |  | その他埋立構造 | [9 empty] | 回収していない
岐阜県 | 21362 |  | 関ケ原町 |  | 関ケ原町焼却灰捨場 | 0 | 0 | 0 | 焼却残渣（主灰）,焼却残渣（飛灰） | 山間 | 1974 | 2517 | 4740 | 2004 | 底部遮水工,覆蓋（屋根） | 処理なし | 直営 | 埋立終了 |  | 無し |  | 準好気性埋立構造 | 末端集水管は水没 | 最終覆土のみ | 一部延長を行っていない | [6 empty] | 回収していない
岐阜県 | 21381 |  | 神戸町 |  | 神戸町一般廃棄物最終処分場（瀬古） | 204 | 307 | 15234 | その他 | 平地 | 2005 | 4277 | 28287 | 2014 | 遮水なし | 処理なし | 直営 | 埋立中 |  | 有り | 21.5 | その他埋立構造 |  |  |  | - | - | - | - | - | - | 回収していない
岐阜県 | 21382 |  | 輪之内町 |  | 輪之内町一般廃棄物最終処分場 | 803 | 415 | 13600 | その他 | 平地 | 1994 | 6548 | 31193 | 2011 | 遮水なし | 処理なし | 委託 | 埋立中 |  | 無し |  | その他埋立構造 | [9 empty] | 回収していない
岐阜県 | 21383 |  | 安八町 |  | 安八町一般廃棄物最終処分場 | 202 | 118 | 4162 | その他 | 平地 | 1996 | 6835 | 6886 | 2025 | 遮水なし | 処理なし | 直営 | 埋立中 |  | 無し |  | その他埋立構造 | [9 empty] | 回収していない
岐阜県 | 21401 |  | 揖斐川町 |  | 坂内最終処分場 | 5 | 5 | 135 | 不燃ごみ | 山間 | 1973 | 1100 | 800 | 2011 | 遮水なし | 処理なし | 直営 | 埋立中 |  | 無し |  | その他埋立構造 | [9 empty] | 回収していない
岐阜県 | 21403 |  | 大野町 |  | 大野町不燃物処理場 | 0 | 0 | 1000 | 粗大ごみ | 平地 | 1976 | 4177 | 28300 | 2015 | 遮水なし | 処理なし | 直営 | 埋立中 | 休止 | 無し |  | その他埋立構造 | [9 empty] | 回収していない
岐阜県 | 21505 |  | 八百津町 |  | 八百津町錦織一般廃棄物埋立処分場 | 568 | 71 | 8302 | その他 | 山間 | 1987 | 4200 | 42000 | 2011 | 遮水なし | 処理なし | 直営 | 埋立中 |  | 無し |  | その他埋立構造 | [9 empty] | 回収していない
岐阜県 | 21505 |  | 八百津町 |  | 八百津町久田見一般廃棄物埋立処分場 | 144 | 18 | 11848 | その他 | 山間 | 1995 | 3400 | 18000 | 2031 | 遮水なし | 処理なし | 直営 | 埋立中 |  | 無し |  | その他埋立構造 | [9 empty] | 回収していない
岐阜県 | 21521 |  | 御嵩町 |  | 御嵩町一般廃棄物埋立処分場 | 0 | 0 | 27665 | 不燃ごみ | 山間 | 1987 | 6090 | 29860 | 2009 | 遮水なし | 処理なし | 直営 | 埋立終了 |  | 無し |  | その他埋立構造 | [9 empty] | 回収していない
岐阜県 | 21521 |  | 御嵩町 |  | 御嵩町南山一般廃棄物埋立処分場 | 52 | 52 | 4236 | 不燃ごみ | 山間 | 2010 | 1254 | 4288 | 2061 | 遮水なし | 処理なし | 直営 | 埋立中 | 新設（新規稼働） | 無し |  | その他埋立構造 | [9 empty] | 回収していない
岐阜県 | 21604 |  | 白川村 |  | 保木脇埋立地 | 11 | 6 | 6116 | 不燃ごみ | 山間 | 1972 | 5000 | 25000 | 2050 | 原地盤利用 | 処理なし | 直営 | 埋立中 |  | 無し |  | その他埋立構造 |  |  |  | 0.6 |  | 2.8 |  | 0.49 |  | 回収していない
岐阜県 | 21823 |  | 可茂衛生施設利用組合 |  | 可茂衛生施設利用組合緑ヶ丘クリーンセンター最終処分場 | 0 | 0 | 2704 | 焼却残渣（主灰）,焼却残渣（飛灰）,破砕ごみ・処理残渣 | 平地 | 1991 | 7560 | 33388 | 2003 | 底部遮水工 | 凝集沈殿,生物処理（脱窒あり）,砂ろ過,消毒,活性炭処理 | 委託 | 埋立中 |  | 無し |  | 準好気性埋立構造 | 末端集水管は開放 | 最終覆土のみ | 一部延長を行っていない | 4 | 0.4 | 12.1 | 6.7 | 18.3 | 3.8 | 回収していない
岐阜県 | 21823 |  | 可茂衛生施設利用組合 |  | 可茂衛生施設利用組合ささゆりクリーンパーク最終処分場 | 108 | 192 | 139740 | その他,溶融スラグ | 山間 | 1999 | 6200 | 140100 | 2033 | 底部遮水工,鉛直遮水工 | 凝集沈殿,砂ろ過,他施設での処理,活性炭処理 | 直営 | 埋立中 |  | 無し |  | 準好気性埋立構造 | 末端集水管は開放 | 最終覆土のみ | 一部延長を行っていない | 0 | 0 | 0 | 0 | 0 | 0 | 回収していない
岐阜県 | 21824 |  | 南濃衛生施設利用事務組合 |  | 南濃衛生施設利用事務組合最終処分場 | 526 | 684 | 6249 | 焼却残渣（飛灰） | 山間 | 2009 | 875 | 7610 | 2019 | 底部遮水工,覆蓋（屋根） | 生物処理（脱窒あり）,砂ろ過,活性炭処理,キレート処理,促進酸化処理 | 直営 | 埋立中 |  | 無し |  | 準好気性埋立構造 | 末端集水管は開放 | 中間覆土 | 一部延長を行っていない | [6 empty] | 回収していない
岐阜県 | 21907 |  | 中濃地域広域行政事務組合 |  | クリーンプラザ中濃一般廃棄物最終処分場 | 764 | 1136 | 21838 | 溶融飛灰,その他 | 山間 | 1983 | 14000 | 99000 | 2030 | 鉛直遮水工 | 凝集沈殿,生物処理（脱窒なし）,消毒 | 委託 | 埋立中 |  | 無し |  | 準好気性埋立構造 | 末端集水管は水没 | 中間覆土 | 埋立状況により計画的に延長 | 8.17 | 2.65 | 13.39 | 11.74 | 12.04 | 12.68 | 回収していない
岐阜県 | 21917 |  | 西南濃粗大廃棄物処理組合 |  | 西南濃粗大廃棄物処理センター | 764 | 611 | 10271 | 破砕ごみ・処理残渣 | 平地 | 1995 | 10100 | 30600 | 2017 | 底部遮水工 | 凝集沈殿,生物処理（脱窒なし）,砂ろ過,消毒,活性炭処理 | 一部委託 | 埋立中 |  | 無し |  | 準好気性埋立構造 | 末端集水管は水没 | 中間覆土 | 一部延長を行っていない | - | 1 | 20 | 3 | - | 26 | 回収していない
静岡県 | 22100 |  | 静岡市 |  | 沼上最終処分場 | 18508 | 15438 | 187144 | 焼却残渣（主灰）,溶融飛灰,その他,焼却残渣（飛灰） | 山間 | 1990 | 36000 | 750000 | 2018 | 底部遮水工 | 生物処理（脱窒なし）,砂ろ過,消毒,活性炭処理,キレート処理 | 一部委託 | 埋立中 |  | 有り | 97.1 | 準好気性埋立構造 | 末端集水管は水没 | 即日覆土 | 埋立状況により計画的に延長 | 14.9 | 1.6 | 43.6 | 9.7 | 0 | 0 | 回収していない
静岡県 | 22100 |  | 静岡市 |  | 清水貝島最終処分場 | 3348 | 3348 | 23506 | 焼却残渣（主灰）,溶融飛灰,その他,焼却残渣（飛灰） | 水面（海面を除く） | 1989 | 19760 | 246000 | 2017 | 底部遮水工,鉛直遮水工 | 生物処理（脱窒なし）,消毒 | 委託 | 埋立中 |  | 無し |  | その他埋立構造 |  |  |  | 2.7 | 1.8 | 14.7 | 8.7 | 0 | 0 | 回収していない
静岡県 | 22100 |  | 静岡市 |  | 由比最終処分場 | 4 | 4 | 23016 | 焼却残渣（主灰）,その他 | 山間 | 1991 | 6050 | 42000 | 2018 | 底部遮水工 | 凝集沈殿,生物処理（脱窒なし）,砂ろ過,消毒,活性炭処理 | 委託 | 埋立中 |  | 無し |  | 準好気性埋立構造 | 末端集水管は水没 | 即日覆土 | 埋立状況により計画的に延長 | 0 | 0.6 | 0 | 1.4 | 0 | 0 | 回収していない
静岡県 | 22130 |  | 浜松市 |  | 浜松市静ヶ谷最終処分場 | 0 | 0 | 0 | 焼却残渣（主灰）,その他,焼却残渣（飛灰）,破砕ごみ・処理残渣 | 山間 | 1980 | 74000 | 660000 | 1992 | 原地盤利用 | 凝集沈殿,生物処理（脱窒あり）,砂ろ過,消毒,活性炭処理 | 委託 | 埋立終了 |  | 無し |  | 準好気性埋立構造 | 末端集水管は開放 | 最終覆土のみ | 埋立状況により計画的に延長 | 3 | 1.2 | 5.5 | 2.7 | 11.4 | 4.13 | 回収していない
静岡県 | 22130 |  | 浜松市 |  | 浜松市平和最終処分場（Ⅰ期） | 0 | 0 | 3445 | 焼却残渣（主灰）,不燃ごみ,焼却残渣（飛灰）,破砕ごみ・処理残渣,粗大ごみ | 山間 | 1990 | 71200 | 741600 | 2013 | 底部遮水工 | 凝集沈殿,生物処理（脱窒あり）,砂ろ過,消毒,活性炭処理 | 委託 | 埋立中 |  | 無し |  | 準好気性埋立構造 | 末端集水管は開放 | 最終覆土のみ | 埋立状況により計画的に延長 | 3.8 | 0.8 | 11.6 | 2.3 | 36.81 | 3.54 | 回収していない
静岡県 | 22130 |  | 浜松市 |  | 浜松市平和最終処分場（Ⅱ期） | 22170 | 17360 | 428683 | 焼却残渣（主灰）,溶融飛灰,不燃ごみ,その他,焼却残渣（飛灰）,破砕ごみ・処理残渣,粗大ごみ | 山間 | 2006 | 48360 | 567700 | 2022 | 底部遮水工,鉛直遮水工 | 凝集沈殿,生物処理（脱窒あり）,消毒,活性炭処理,膜処理 | 委託 | 埋立中 |  | 無し |  | 準好気性埋立構造 | 末端集水管は開放 | 中間覆土 | 埋立状況により計画的に延長 | 2.9 | 0.8 | 21.4 | 3.8 | 16.57 | 2.07 | 回収していない
静岡県 | 22130 |  | 浜松市 |  | 浜松市浜北環境センター | 2375 | 3137 | 39478 | 焼却残渣（主灰）,破砕ごみ・処理残渣 | 山間 | 2002 | 12315 | 60273 | 2016 | 底部遮水工 | 生物処理（脱窒なし）,砂ろ過,活性炭処理,キレート処理,下水道放流 | 一部委託 | 埋立中 |  | 無し |  | 準好気性埋立構造 |  | 即日覆土 | 埋立状況により計画的に延長 | 14 | <0.5 |  |  | 2.4 | 4.1 | 回収していない
静岡県 | 22130 |  | 浜松市 |  | はるのやまびこドーム | 0 |  | 2340 | 焼却残渣（主灰）,焼却残渣（飛灰） | 山間 | 1996 | 1800 | 2340 | 2008 | 覆蓋（屋根）,表面遮水工（キャッピング） | 他施設での処理 | 直営 | 埋立終了 | 休止 | 無し |  | その他埋立構造 | [9 empty] | 回収していない
静岡県 | 22130 |  | 浜松市 |  | 久頭合最終処分場 | 0 |  | 1500 | 焼却残渣（主灰）,焼却残渣（飛灰） | 山間 | 1993 | 388 | 1500 | 2002 | 覆蓋（屋根）,表面遮水工（キャッピング） | 他施設での処理 | 直営 | 埋立終了 | 休止 | 無し |  | その他埋立構造 | [9 empty] | 回収していない
静岡県 | 22130 |  | 浜松市 |  | 天竜不燃物処理センター | 0 |  | 900 | 不燃ごみ,粗大ごみ | 山間 | 1975 | 5600 | 28000 | 2005 | 遮水なし | 処理なし | 直営 | 埋立終了 | 休止 | 無し |  | その他埋立構造 | [9 empty] | 回収していない
静岡県 | 22130 |  | 浜松市 |  | 雄踏町東埋立地 | 0 | 0 | 32 | 不燃ごみ,粗大ごみ | 平地 | 1975 | 23200 | 59220 | 2007 | 遮水なし | 処理なし | 直営 | 埋立中 |  | 無し |  | その他埋立構造 | [9 empty] | 回収していない
静岡県 | 22130 |  | 浜松市 |  | 舞阪吹上第１廃棄物最終処分場 | 0 | 0 | 0 | その他 | 平地 | 1982 | 8887 | 22812 | 2002 | 原地盤利用 | 処理なし | 直営 | 埋立終了 | 休止 | 無し |  | その他埋立構造 | [9 empty] | 回収していない
静岡県 | 22130 |  | 浜松市 |  | 舞阪吹上第２廃棄物最終処分場 | 11 | 27 | 32644 | その他 | 平地 | 1994 | 6555 | 39500 | 2038 | 原地盤利用 | 処理なし | 直営 | 埋立中 |  | 無し |  | その他埋立構造 | [9 empty] | 回収していない
静岡県 | 22130 |  | 浜松市 |  | 引佐一般廃棄物最終処分場 | 846 | 397 | 19164 | 焼却残渣（主灰）,資源ごみ,不燃ごみ,焼却残渣（飛灰）,破砕ごみ・処理残渣,粗大ごみ | 山間 | 1997 | 9445 | 77300 | 2044 | 底部遮水工 | 凝集沈殿,生物処理（脱窒あり）,砂ろ過,消毒,活性炭処理 | 一部委託 | 埋立中 |  | 無し |  | 嫌気性埋立構造 |  |  |  | 1.7 | 0.7 | 13 | 1.6 | 12 | 0.7 | 回収していない
静岡県 | 22203 |  | 沼津市 |  | 沼津市最終処分場第２期処分地 | 0 | 0 | 0 | 不燃ごみ,焼却残渣（飛灰）,破砕ごみ・処理残渣 | 平地 | 1992 | 19520 | 102990 | 2006 | 底部遮水工 | 凝集沈殿,生物処理（脱窒なし）,消毒,活性炭処理,膜処理 | 直営 | 埋立終了 |  | 無し |  | 準好気性埋立構造 | 末端集水管は水没 | 即日覆土 | 一部延長を行っていない | 21.4 | 1 | 24.8 | 10 | 36.7 | 28.3 | 回収していない
静岡県 | 22203 |  | 沼津市 |  | 沼津市最終処分場第１期処分地 | 0 | 0 | 0 | 焼却残渣（主灰）,不燃ごみ,焼却残渣（飛灰）,破砕ごみ・処理残渣 | 平地 | 1987 | 25198 | 108049 | 1998 | 底部遮水工 | 凝集沈殿,生物処理（脱窒なし）,消毒,活性炭処理,膜処理 | 直営 | 埋立終了 |  | 無し |  | 準好気性埋立構造 | 末端集水管は水没 | 即日覆土 | 一部延長を行っていない | 21.4 | 1 | 24.8 | 10 | 36.7 | 28.3 | 回収していない
静岡県 | 22203 |  | 沼津市 |  | 沼津市最終処分場新処分地 | 4018 | 2898 | 40296 | 不燃ごみ,焼却残渣（飛灰）,破砕ごみ・処理残渣 | 平地 | 2003 | 15200 | 69745 | 2020 | 底部遮水工 | 凝集沈殿,生物処理（脱窒なし）,消毒,活性炭処理,膜処理 | 直営 | 埋立中 |  | 無し |  | 準好気性埋立構造 | 末端集水管は水没 | 即日覆土 | 一部延長を行っていない | 21.4 | 1 | 24.8 | 10 | 36.7 | 28.3 | 回収していない
静岡県 | 22203 |  | 沼津市 |  | 沼津市戸田最終処分場 | 0 | 0 | 172 | 不燃ごみ | 山間 | 1980 | 2000 | 9000 | 1998 | 遮水なし | 処理なし | 直営 | 埋立終了 |  | 無し |  | その他埋立構造 | [9 empty] | 回収していない
静岡県 | 22205 |  | 熱海市 |  | 熱海市笹尻最終処分場 |  |  |  | 焼却残渣（主灰）,不燃ごみ,焼却残渣（飛灰） | 山間 | 1982 | 8054 | 58265 | 1989 | 原地盤利用 | 処理なし | 直営 | 埋立終了 |  | 無し |  | 嫌気性埋立構造 | [9 empty] | 回収していない
静岡県 | 22205 |  | 熱海市 |  | 熱海市姫の沢最終処分場 | 734 | 594 | 20428 | 焼却残渣（主灰）,不燃ごみ,その他,焼却残渣（飛灰）,破砕ごみ・処理残渣 | 山間 | 1991 | 9840 | 95300 | 2022 | 底部遮水工,表面遮水工（キャッピング） | 凝集沈殿,生物処理（脱窒なし）,砂ろ過,消毒,活性炭処理,キレート処理 | 委託 | 埋立中 |  | 有り | 99 | 嫌気性埋立構造 |  |  |  | 2 | 5.7 | 5.4 | 5.2 |  | 8.7 | 回収していない
静岡県 | 22205 |  | 熱海市 |  | 熱海市姫の尾最終処分場 |  |  |  | 焼却残渣（主灰）,不燃ごみ,焼却残渣（飛灰） | 山間 | 1978 | 5172 | 31050 | 1981 | 原地盤利用 | 処理なし | 直営 | 埋立終了 |  | 無し |  | 嫌気性埋立構造 | [9 empty] | 回収していない
静岡県 | 22206 |  | 三島市 |  | 三島市一般廃棄物埋立処分場（第１） | 172885 | 197089 | 0 | 焼却残渣（主灰）,焼却残渣（飛灰）,破砕ごみ・処理残渣 | 山間 | 1984 | 13417 | 177000 | 2000 | 底部遮水工,表面遮水工（キャッピング） | 生物処理（脱窒なし）,消毒,下水道放流 | 直営 | 埋立終了 |  | 無し |  | 嫌気性埋立構造 |  |  |  | 22 | 0.7 | 26 | 8 | 46 | 43 | 回収していない
静岡県 | 22206 |  | 三島市 |  | 三島市一般廃棄物埋立処分場（第２） | 10948 | 12481 | 0 | 焼却残渣（主灰）,焼却残渣（飛灰）,破砕ごみ・処理残渣 | 山間 | 1992 | 2010 | 10948 | 2000 | 底部遮水工,表面遮水工（キャッピング） | 生物処理（脱窒なし）,消毒,下水道放流 | 直営 | 埋立終了 |  | 無し |  | 嫌気性埋立構造 |  |  |  | 22 | 0.7 | 26 | 8 | 46 | 43 | 回収していない
静岡県 | 22206 |  | 三島市 |  | 三島市一般廃棄物埋立処分場（第３） | 3307 | 4002 | 23546 | 焼却残渣（主灰）,焼却残渣（飛灰）,破砕ごみ・処理残渣 | 山間 | 1996 | 9800 | 81630 | 2021 | 底部遮水工 | 生物処理（脱窒なし）,消毒,下水道放流 | 直営 | 埋立中 |  | 無し |  | 嫌気性埋立構造 |  |  |  | 22 | 0.7 | 26 | 8 | 46 | 43 | 回収していない
静岡県 | 22207 |  | 富士宮市 |  | 富士宮市籠場一般廃棄物最終処分場 | 282 | 220 | 673 | その他 | 山間 | 1997 | 2048 | 5010 | 2011 | 遮水なし | 処理なし | 直営 | 埋立中 |  | 無し |  | その他埋立構造 | [9 empty] | 回収していない
静岡県 | 22207 |  | 富士宮市 |  | 富士宮市一般廃棄物鞍骨沢最終処分場 | 4968 | 5051 | 31647 | 焼却残渣（主灰）,焼却残渣（飛灰）,破砕ごみ・処理残渣 | 山間 | 1998 | 16714 | 106289 | 2016 | 底部遮水工,その他遮水 | 凝集沈殿,生物処理（脱窒あり）,砂ろ過,消毒,活性炭処理 | 委託 | 埋立中 |  | 無し |  | 準好気性埋立構造 | 末端集水管は水没 | 中間覆土 | 埋立状況により計画的に延長 | 102.3 | 0.7 | 60.5 | 4.4 | 20.5 | 9.1 | 回収していない
静岡県 | 22208 |  | 伊東市 |  | 伊東市御石ヶ沢最終処分場 | 0 | 0 | 0 | 不燃ごみ,破砕ごみ・処理残渣,粗大ごみ | 山間 | 1960 | 16659 | 363746 | 1996 | 遮水なし | 処理なし | 直営 | 埋立終了 |  | 無し |  | その他埋立構造 | [9 empty] | 回収していない
静岡県 | 22208 |  | 伊東市 |  | 伊東市御石ヶ沢最終処分場 | 492 | 579 | 51927 | 不燃ごみ,破砕ごみ・処理残渣 | 山間 | 1997 | 8700 | 78000 | 2028 | 底部遮水工 | 生物処理（脱窒なし）,砂ろ過,活性炭処理 | 直営 | 埋立中 |  | 無し |  | 準好気性埋立構造 | 末端集水管は開放 | 即日覆土 | 埋立状況により計画的に延長 | 0.7 | 0.5 | 2.2 | 1.5 |  |  | 回収していない
静岡県 | 22209 |  | 島田市 |  | 島田市一般廃棄物最終処分場 | 1792 | 2510 | 24379 | 溶融飛灰,その他 | 山間 | 1988 | 30491 | 290313 | 2017 | 底部遮水工 | 砂ろ過,消毒,活性炭処理,キレート処理 | 直営 | 埋立中 |  | 無し |  | その他埋立構造 |  |  |  | 9 | 0 | 8 | 2 |  | 25 | 回収していない
静岡県 | 22210 |  | 富士市 |  | 富士市一般廃棄物最終処分場 |  |  |  | 焼却残渣（主灰）,焼却残渣（飛灰） | 山間 | 1994 | 5030 | 58109 | 2002 | 底部遮水工,鉛直遮水工 | 下水道放流 | 委託 | 埋立終了 |  | 無し |  | その他埋立構造 | [9 empty] | 回収していない
静岡県 | 22211 |  | 磐田市 |  | 磐田市一般廃棄物最終処分場 | 3691 | 4707 | 36995 | 不燃ごみ,破砕ごみ・処理残渣,粗大ごみ | 山間 | 1988 | 12970 | 121722 | 2018 | 底部遮水工,その他遮水 | 凝集沈殿,生物処理（脱窒あり）,砂ろ過,消毒,活性炭処理 | 一部委託 | 埋立中 |  | 無し |  | 準好気性埋立構造 | 末端集水管は開放 | 中間覆土 | 一部延長を行っていない | 4.6 | 1 | 14.7 | 4 | 14.5 | 12.7 | 回収していない
静岡県 | 22211 |  | 磐田市 |  | 磐田市竜洋最終処分場 | 1010 | 707 | 6023 | 不燃ごみ,破砕ごみ・処理残渣 | 平地 | 1999 | 13700 | 35732 | 2013 | 底部遮水工,その他遮水 | 凝集沈殿,砂ろ過,下水道放流 | 一部委託 | 埋立中 |  | 無し |  | 準好気性埋立構造 | 末端集水管は開放 | 中間覆土 | 一部延長を行っていない |  | 1 |  | 5.3 |  | 4 | 回収していない
静岡県 | 22212 |  | 焼津市 |  | 焼津市田尻最終処分場 | 0 | 0 | 0 | その他 | 平地 | 2001 | 2880 | 3408 | 2011 | 底部遮水工 | 凝集沈殿 | 直営 | 埋立終了 |  | 無し |  | 嫌気性埋立構造 |  |  |  |  | 0.6 |  | 5.4 |  | - | 回収していない
静岡県 | 22213 |  | 掛川市 |  | 板沢最終処分場 | 2700 | 2138 | 27404 | 不燃ごみ,焼却残渣（飛灰）,溶融スラグ | 山間 | 1988 | 43800 | 256600 | 2020 | 底部遮水工 | 凝集沈殿,砂ろ過,活性炭処理 | 委託 | 埋立中 |  | 無し |  | 準好気性埋立構造 | 末端集水管は水没 | 中間覆土 | 一部延長を行っている |  | 1.1 |  | 11 |  | 19 | 回収していない
静岡県 | 22213 |  | 掛川市 |  | 本郷処分場 | 0 | 0 | 0 | 焼却残渣（主灰）,不燃ごみ | 山間 | 1979 | 21030 | 176407 | 1988 | 遮水なし | 凝集沈殿,消毒 | 委託 | 埋立終了 |  | 無し |  | 嫌気性埋立構造 |  |  |  |  | 1.9 |  | 7.6 |  | 23 | 回収していない
静岡県 | 22213 |  | 掛川市 |  | 東大谷最終処分場 | 74 | 60 | 1800 | その他 | 平地 | 2004 | 1496 | 2560 | 2038 | 遮水なし | 処理なし | 直営 | 埋立中 |  | 無し |  | その他埋立構造 | [9 empty] | 回収していない
静岡県 | 22213 |  | 掛川市 |  | 高瀬最終処分場 | 130 | 156 | 13265 | 不燃ごみ | 山間 | 1991 | 6728 | 37248 | 2113 | 遮水なし | 処理なし | 直営 | 埋立中 |  | 無し |  | その他埋立構造 |  |  |  |  | 0.9 |  | 4.6 |  | 4.44 | 回収していない
静岡県 | 22213 |  | 掛川市 |  | 新井処分場 | 32 | 25.2 | 21347 | 焼却残渣（主灰）,焼却残渣（飛灰） | 平地 | 1997 | 8500 | 33000 | 2678 | 底部遮水工 | 凝集沈殿,砂ろ過,消毒,活性炭処理,キレート処理 | 委託 | 埋立中 |  | 無し |  | 準好気性埋立構造 | 末端集水管は開放 | 即日覆土 | 埋立状況により計画的に延長 |  | 8 |  | 2.9 |  | 4.1 | 回収していない
静岡県 | 22214 |  | 藤枝市 |  | 藤枝市兵太夫最終処分場 |  |  | 550 | その他,破砕ごみ・処理残渣 | 平地 | 1986 | 14706 | 16938 | 2018 | 遮水なし | 処理なし | 直営 | 埋立中 |  | 無し |  | その他埋立構造 | [9 empty] | 回収していない
静岡県 | 22215 |  | 御殿場市 |  | 御殿場市一般廃棄物最終処分場 | 769 | 629 | 22506 | 不燃ごみ,破砕ごみ・処理残渣 | 平地 | 2000 | 8400 | 32471 | 2015 | 底部遮水工 | 生物処理（脱窒あり）,砂ろ過,消毒,活性炭処理 | 直営 | 埋立中 |  | 無し |  | 準好気性埋立構造 | 末端集水管は水没 | 即日覆土 | 埋立状況により計画的に延長 |  | 1.7 | 1.1 |  |  | 2.7 | 回収していない
静岡県 | 22215 |  | 御殿場市 |  | 御殿場市大野原不燃物最終処分場（新） |  |  |  | 不燃ごみ,破砕ごみ・処理残渣 | 平地 | 1991 | 14056 | 81070 | 2004 | 底部遮水工,その他遮水 | 活性炭処理 | 直営 | 埋立終了 |  | 無し |  | 準好気性埋立構造 | 末端集水管は水没 | 最終覆土のみ | 一部延長を行っていない | 0.9 | 1.7 | 1.6 | 4.2 | 2.3 | 4.2 | 回収していない
静岡県 | 22219 |  | 下田市 |  | 下田市灰捨場Ｈ21廃止 |  |  |  | 破砕ごみ・処理残渣 | 山間 | 1970 | 8165 | 48822 | 2007 | 原地盤利用 | 処理なし | 直営 | 埋立終了 | 廃止 | 無し |  | その他埋立構造 | [9 empty] | 回収していない
静岡県 | 22220 |  | 裾野市 |  | 裾野市一般廃棄物最終処分場 | 2062 | 1547 | 16980 | 焼却残渣（主灰）,不燃ごみ,焼却残渣（飛灰）,破砕ごみ・処理残渣 | 山間 | 1987 | 16400 | 85970 | 2016 | 表面遮水工（キャッピング） | 凝集沈殿,生物処理（脱窒あり）,消毒 | 直営 | 埋立中 |  | 無し |  | 準好気性埋立構造 | 末端集水管は開放 | 中間覆土 | 一部延長を行っていない | 3.1 | 0.9 | 7.2 | 4.2 | 4.1 | 5.4 | 回収していない
静岡県 | 22221 |  | 湖西市 |  | 湖西市笠子廃棄物処分場 | 0 | 0 | 10367 | 焼却残渣（主灰）,不燃ごみ,焼却残渣（飛灰）,破砕ごみ・処理残渣 | 山間 | 1990 | 14230 | 143575 | 2048 | 底部遮水工,鉛直遮水工,その他遮水 | 生物処理（脱窒あり）,砂ろ過,消毒,活性炭処理 | 委託 | 埋立中 |  | 無し |  | 準好気性埋立構造 | 末端集水管は開放 | 中間覆土 | 埋立状況により計画的に延長 | 160 | 8.1 | 79 | 5.1 | 140 | 65 | 回収していない
静岡県 | 22221 |  | 湖西市 |  | 湖西市新居一般廃棄物最終処分場 | 2084 | 2872 | 16614 | 焼却残渣（主灰）,不燃ごみ,焼却残渣（飛灰）,破砕ごみ・処理残渣 | 山間 | 1984 | 13200 | 85473 | 2034 | 底部遮水工 | 凝集沈殿,生物処理（脱窒なし）,砂ろ過,活性炭処理,キレート処理 | 直営 | 埋立中 |  | 無し |  | 準好気性埋立構造 | 末端集水管は開放 | 中間覆土 | 埋立状況により計画的に延長 | 7.5 | 1 | 7 | 5.5 | 22 | 20 | 回収していない
静岡県 | 22222 |  | 伊豆市 |  | 伊豆市柿木一般廃棄物最終処分場 | 1102 | 901 | 16279 | 焼却残渣（主灰）,不燃ごみ,焼却残渣（飛灰） | 山間 | 1995 | 4700 | 34600 | 2011 | 底部遮水工 | 生物処理（脱窒なし）,砂ろ過,消毒,活性炭処理 | 直営 | 埋立中 |  | 無し |  | その他埋立構造 |  |  |  |  | 0.8 |  | 2.2 |  | 12 | 回収していない
静岡県 | 22222 |  | 伊豆市 |  | 伊豆市年川一般廃棄物最終処分場 | 131 | 131 | 19290 | 不燃ごみ | 山間 | 1986 | 15772 | 52328 | 2056 | 遮水なし | 処理なし | 直営 | 埋立中 |  | 無し |  | その他埋立構造 | [9 empty] | 回収していない
静岡県 | 22222 |  | 伊豆市 |  | 伊豆市小峰一般廃棄物最終処分場 | 0 | 0 | 0 | 不燃ごみ | 山間 | 1982 | 950 | 1900 | 2006 | 遮水なし | 処理なし | 直営 | 埋立終了 |  | 無し |  | その他埋立構造 | [9 empty] | 回収していない
静岡県 | 22224 |  | 菊川市 |  | 菊川市一般廃棄物最終処分場 | 584 | 437 | 33184 | 溶融飛灰,溶融スラグ,破砕ごみ・処理残渣 | 山間 | 1999 | 10800 | 78000 | 2020 | 底部遮水工 | 生物処理（脱窒なし）,活性炭処理 | 委託 | 埋立中 |  | 無し |  | 準好気性埋立構造 | 末端集水管は開放 | 中間覆土 | 埋立状況により計画的に延長 | 21 | 0.5 | 22.3 | 1.6 |  |  | 回収していない
静岡県 | 22225 |  | 伊豆の国市 |  | 花坂一般廃棄物最終処分場 | 0 | 0 | 0 | 不燃ごみ,焼却残渣（飛灰） | 山間 | 1992 | 2000 | 3749 | 2002 | 表面遮水工（キャッピング） | 生物処理（脱窒なし）,砂ろ過 | 委託 | 埋立終了 |  | 無し |  | その他埋立構造 |  |  |  | 20 | 0.9 | 90 | 1.3 | 120 | 3.6 | 回収していない
静岡県 | 22225 |  | 伊豆の国市 |  | 韮山一般廃棄物最終処分場 | 505 | 377 | 4662 | 焼却残渣（主灰）,破砕ごみ・処理残渣 | 山間 | 1990 | 3000 | 16000 | 2011 | 底部遮水工,表面遮水工（キャッピング） | 凝集沈殿,生物処理（脱窒あり）,消毒 | 委託 | 埋立中 |  | 無し |  | その他埋立構造 |  |  |  | 30 | 0.9 | 90 | 5.2 | 120 | 19.4 | 回収していない
静岡県 | 22225 |  | 伊豆の国市 |  | 大仁一般廃棄物最終処分場 | 1153 | 771 | 13121 | 不燃ごみ,焼却残渣（飛灰） | 山間 | 1994 | 5128 | 33654 | 2029 | 表面遮水工（キャッピング） | 凝集沈殿,生物処理（脱窒あり）,消毒 | 委託 | 埋立中 |  | 無し |  | その他埋立構造 |  |  |  | 30 | 0.7 | 90 | 3.9 | 120 | 7.4 | 回収していない
静岡県 | 22225 |  | 伊豆の国市 |  | 大仁一般廃棄物第2最終処分場 | 0 | 0 | 1757 | 不燃ごみ | 山間 | 1990 | 3366 | 2779 | 2007 | 遮水なし | 処理なし | 直営 | 埋立中 |  | 無し |  | その他埋立構造 |  |  |  | 30 | 5.6 |  |  |  |  | 回収していない
静岡県 | 22226 |  | 牧之原市 |  | 牧之原市一般廃棄物最終処分場 | 27 | 36 | 18637 | 不燃ごみ | 山間 | 2007 | 3668 | 19572 | 2036 | 遮水なし | 処理なし | 直営 | 埋立中 |  | 無し |  | その他埋立構造 |  |  |  | 0.5 | [5 empty] | 回収していない
静岡県 | 22301 |  | 東伊豆町 |  | 東伊豆町最終処分場 | 1216 | 1195 | 23134 | 焼却残渣（主灰）,焼却残渣（飛灰） | 山間 | 1994 | 8500 | 56000 | 2019 | 底部遮水工 | 生物処理（脱窒なし）,砂ろ過,消毒,活性炭処理 | 直営 | 埋立中 |  | 無し |  | 準好気性埋立構造 | 末端集水管は開放 | 即日覆土 | 埋立状況により計画的に延長 |  | 1.7 |  | 0.5 |  | 5.7 | 回収していない
静岡県 | 22304 |  | 南伊豆町 |  | 南伊豆町青野最終処分場 | 0 | 0 | 0 | 焼却残渣（主灰）,焼却残渣（飛灰）,破砕ごみ・処理残渣 | 山間 | 1972 | 20073 | 100000 | 2004 | 底部遮水工 | 活性炭処理 | 直営 | 埋立終了 |  | 無し |  | その他埋立構造 |  |  |  | 0.9 | 0.6 | 3.3 | 1.2 | 1.5 | 1 | 回収していない
静岡県 | 22305 |  | 松崎町 |  | 松崎町最終処分場 | 0 | 0 | 0 | 焼却残渣（主灰）,不燃ごみ,焼却残渣（飛灰）,破砕ごみ・処理残渣 | 山間 | 1976 | 6747 | 31311 | 2004 | 表面遮水工（キャッピング） | 活性炭処理 | 直営 | 埋立終了 | 移管 | 無し |  | 嫌気性埋立構造 |  |  |  | 0.75 | 0.55 | 1.4 | 2.32 | 0.6 | 1.28 | 回収していない
静岡県 | 22305 |  | 松崎町 |  | 松崎町最終処分場 | 431 | 480 | 227 | 焼却残渣（主灰）,不燃ごみ,焼却残渣（飛灰）,破砕ごみ・処理残渣 | 山間 | 1999 | 1700 | 7100 | 2014 | 底部遮水工,鉛直遮水工 | 生物処理（脱窒あり）,砂ろ過,活性炭処理 | 一部委託 | 埋立中 | 移管 | 無し |  | 準好気性埋立構造 | 末端集水管は水没 | 最終覆土のみ | 埋立状況により計画的に延長 | 1.1 | 0.6 | 34 | 1.2 | 33.3 | 1.4 | 回収していない
静岡県 | 22306 |  | 西伊豆町 |  | 西伊豆町一般廃棄物最終処分場 | 483 | 366 | 6981 | 焼却残渣（主灰）,不燃ごみ,焼却残渣（飛灰）,破砕ごみ・処理残渣 | 山間 | 1998 | 3400 | 14700 | 2013 | 表面遮水工（キャッピング） | 生物処理（脱窒あり）,砂ろ過,消毒,活性炭処理 | 直営 | 埋立中 |  | 無し |  | 準好気性埋立構造 | 末端集水管は水没 | 即日覆土 | 埋立状況により計画的に延長 |  | 1.1 |  | 3.6 |  | 22.7 | 回収していない
静岡県 | 22306 |  | 西伊豆町 |  | 西伊豆町賀茂最終処分場 | 0 | 0 | 0 | 焼却残渣（主灰）,不燃ごみ,焼却残渣（飛灰）,破砕ごみ・処理残渣 | 山間 | 1997 | 962 | 2329 | 2007 | 表面遮水工（キャッピング） | 生物処理（脱窒なし）,消毒 | 直営 | 埋立終了 | 休止 | 無し |  | その他埋立構造 |  |  |  |  | 0.5 |  | 2.2 |  | 3.2 | 回収していない
静岡県 | 22325 |  | 函南町 |  | 函南町一般廃棄物最終処分場 | 160 | 90 | 5523 | 焼却残渣（主灰）,焼却残渣（飛灰）,破砕ごみ・処理残渣 | 山間 | 1986 | 9258 | 63602 | 2012 | 底部遮水工 | 凝集沈殿 | 直営 | 埋立中 |  | 無し |  | その他埋立構造 |  |  |  | 2.4 | 0.5 | 1.5 | 22 | - | 44 | 回収していない
静岡県 | 22342 |  | 長泉町 |  | 長泉町一般廃棄物最終処分場 | 169261 | 0 | 0 | 焼却残渣（主灰）,不燃ごみ,その他,焼却残渣（飛灰）,破砕ごみ・処理残渣 | 山間 | 1980 | 13612 | 169261 | 2006 | 底部遮水工 | 凝集沈殿 | 直営 | 埋立終了 | 休止 | 無し |  | その他埋立構造 |  |  |  | 0.7 | 1 | 3.7 | 4.3 | 4.4 | 0.8 | 回収していない
静岡県 | 22344 |  | 小山町 |  | 一般廃棄物最終処分場（生土） | 566 | 476 | 17930 | 不燃ごみ,破砕ごみ・処理残渣 | 山間 | 2000 | 3773 | 21554 | 2015 | 表面遮水工（キャッピング） | 生物処理（脱窒あり）,砂ろ過,消毒,活性炭処理 | 一部委託 | 埋立中 |  | 無し |  | 準好気性埋立構造 | 末端集水管は開放 | 中間覆土 | 埋立状況により計画的に延長 | 1.8 | 1.8 | 8.3 | 2.3 | 3.7 | 8.5 | 回収していない
静岡県 | 22344 |  | 小山町 |  | 一般廃棄物最終処分場（吉久保） |  |  |  | 不燃ごみ,破砕ごみ・処理残渣 | 山間 | 1989 | 4818 | 29835 | 1999 | 表面遮水工（キャッピング） | 生物処理（脱窒あり）,砂ろ過,消毒,活性炭処理 | 委託 | 埋立終了 |  | 無し |  | その他埋立構造 | [9 empty] | 回収していない
静岡県 | 22424 |  | 吉田町 |  | 吉田町一般廃棄物最終処分場 | 40 | 27 |  | 不燃ごみ | 平地 | 1986 | 33946 | 109569 | 2062 | 遮水なし | 処理なし | 直営 | 埋立中 |  | 無し |  | その他埋立構造 |  |  |  | 6 | 6 | 12 | 12 |  |  | 回収していない
静岡県 | 22820 |  | 牧之原市御前崎市広域施設組合 |  | 牧之原市御前崎市広域施設組合焼却灰処分場 | -96 | -77 | 3063 | 焼却残渣（飛灰）,破砕ごみ・処理残渣 | 山間 | 1998 | 4300 | 30000 | 2013 | 底部遮水工 | 生物処理（脱窒あり）,活性炭処理 | 一部委託 | 埋立中 |  | 無し |  | その他埋立構造 |  |  |  |  | 0 |  | 3 |  | 14 | 回収していない
静岡県 | 22820 |  | 牧之原市御前崎市広域施設組合 |  | 牧之原市御前崎市広域施設組合一般廃棄物最終処分場 | 0 | 0 | 0 | 不燃ごみ | 山間 | 1978 | 16996 | 93000 | 2003 | 遮水なし | 砂ろ過 | 直営 | 埋立終了 |  | 無し |  | その他埋立構造 |  |  |  |  | 0 |  | 2 |  | 12 | 回収していない
静岡県 | 22820 |  | 牧之原市御前崎市広域施設組合 |  | 牧之原市御前崎市広域施設組合焼却灰処分場 | 0 | 0 | 0 | 焼却残渣（主灰）,不燃ごみ,焼却残渣（飛灰）,破砕ごみ・処理残渣 | 山間 | 1967 | 9103 | 48000 | 1996 | 遮水なし | 砂ろ過 | 直営 | 埋立終了 |  | 無し |  | その他埋立構造 |  |  |  |  | 0 |  | 3 |  | 14 | 回収していない
静岡県 | 22820 |  | 牧之原市御前崎市広域施設組合 |  | 牧之原市御前崎市広域施設組合一般廃棄物最終処分場 | 744 | 206 | 26264 | 不燃ごみ | 山間 | 2003 | 6032 | 36744 | 2023 | 遮水なし | 処理なし | 一部委託 | 埋立中 |  | 有り | 6 | その他埋立構造 |  |  |  |  | 1 |  | 4 |  | 7 | 回収していない
静岡県 | 22824 |  | 御殿場市・小山町広域行政組合 |  | 御殿場市・小山町広域行政組合一般廃棄物処分場 | 4.5 | 8.5 | 10885.5 | その他 | 平地 | 1994 | 6306 | 25113 | 2015 | 底部遮水工,鉛直遮水工 | 砂ろ過,消毒,活性炭処理 | 一部委託 | 埋立中 |  | 無し |  | 準好気性埋立構造 | 末端集水管は水没 | 即日覆土 | 一部延長を行っていない | 4.9 | 2 |  |  |  | 3.2 | 回収していない
静岡県 | 22824 |  | 御殿場市・小山町広域行政組合 |  | 御殿場市・小山町広域行政組合一般廃棄物（焼却灰）最終処分場 | 0 | 0 | 0 | 焼却残渣（主灰） | 平地 | 1987 | 4419 | 15130 | 1994 | 底部遮水工,鉛直遮水工 | 砂ろ過,消毒,活性炭処理 | 一部委託 | 埋立終了 |  | 無し |  | 嫌気性埋立構造 |  |  |  | 5.7 | 2.2 |  |  |  | 12.5 | 回収していない
静岡県 | 22920 |  | 中遠広域事務組合 |  | 中遠広域一般廃棄物最終処分場（宇刈） | 0 | 0 | 0 | 焼却残渣（主灰）,不燃ごみ,焼却残渣（飛灰）,破砕ごみ・処理残渣 | 山間 | 1994 | 21894 | 182669 | 2004 | 底部遮水工 | 凝集沈殿,生物処理（脱窒あり）,砂ろ過,消毒,活性炭処理,キレート処理 | 一部委託 | 埋立終了 |  | 無し |  | 準好気性埋立構造 | 末端集水管は開放 | 即日覆土 | 埋立状況により計画的に延長 | 0.7 | 0.5 | 8.1 | 3.8 | 11 | 11 | 回収していない
静岡県 | 22920 |  | 中遠広域事務組合 |  | 中遠広域一般廃棄物最終処分場（一宮） | 6659 | 6716 | 167514 | 焼却残渣（主灰）,溶融飛灰,不燃ごみ,その他,焼却残渣（飛灰）,破砕ごみ・処理残渣 | 山間 | 2006 | 25158 | 199806 | 2015 | 底部遮水工 | 凝集沈殿,生物処理（脱窒あり）,砂ろ過,消毒,活性炭処理,膜処理,キレート処理,促進酸化処理 | 一部委託 | 埋立中 |  | 無し |  | 準好気性埋立構造 | 末端集水管は開放 | 即日覆土 | 埋立状況により計画的に延長 | 11 | 0.6 | 35 | 2.2 | 57 | 3.2 | 回収していない
静岡県 | 22921 |  | 志太広域事務組合 |  | 助宗最終処分場 | 0 | 0 | 0 | 焼却残渣（主灰）,焼却残渣（飛灰） | 山間 | 1983 | 12000 | 47000 | 1988 | 底部遮水工,鉛直遮水工 | 生物処理（脱窒なし）,砂ろ過,活性炭処理 | 委託 | 埋立終了 |  | 無し |  | 準好気性埋立構造 | 末端集水管は水没 | 最終覆土のみ | 一部延長を行っていない | 31 | 1 | 17 | 1 |  | 9 | 回収していない
静岡県 | 22921 |  | 志太広域事務組合 |  | 藤守最終処分場 | 0 | 0 | 0 | 焼却残渣（主灰）,焼却残渣（飛灰） | 平地 | 1988 | 24725 | 105600 | 2000 | 底部遮水工,鉛直遮水工 | 生物処理（脱窒なし）,砂ろ過,活性炭処理 | 委託 | 埋立終了 |  | 無し |  | 準好気性埋立構造 | 末端集水管は水没 | 最終覆土のみ | 一部延長を行っていない | 34 | 2 | 12 | 3 |  | 7 | 回収していない
静岡県 | 22921 |  | 志太広域事務組合 |  | 下之郷最終処分場 | 715 | 702 | 2432 | 不燃ごみ | 山間 | 2002 | 4382 | 12000 | 2012 | 遮水なし | 処理なし | 一部委託 | 埋立中 |  | 無し |  | その他埋立構造 |  |  |  | - | 1 | - | - | - | - | 回収していない
静岡県 | 22937 |  | 吉田町牧之原市広域施設組合 |  | 一般廃棄物最終処分場 | 1964 | 1994 | 1861 | 焼却残渣（主灰）,焼却残渣（飛灰） | 平地 | 1999 | 8050 | 26415 | 2016 | 底部遮水工 | 凝集沈殿,砂ろ過,活性炭処理,キレート処理 | 直営 | 埋立中 |  | 無し |  | 準好気性埋立構造 | 末端集水管は開放 | 即日覆土 | 埋立状況により計画的に延長 |  | 1.2 |  | 109.8 |  |  | 回収していない
愛知県 | 23100 |  | 名古屋市 |  | 名古屋市愛岐処分場 | 23300 | 42936 | 568400 | 焼却残渣（主灰）,溶融飛灰,不燃ごみ,焼却残渣（飛灰）,溶融スラグ,破砕ごみ・処理残渣,粗大ごみ | 山間 | 1982 | 250000 | 5770000 | 未定 | 原地盤利用,鉛直遮水工 | 凝集沈殿,生物処理（脱窒あり）,砂ろ過,消毒,活性炭処理 | 一部委託 | 埋立中 |  | 無し |  | 準好気性埋立構造 | 末端集水管は開放 | 中間覆土 | 埋立状況により計画的に延長 | 32 | 1 | 59 | 17 | 116 | 6 | 回収していない
愛知県 | 23100 |  | 名古屋市 |  | 名古屋市守山南部処分場 | 0 | 0 | 0 | 不燃ごみ,粗大ごみ | 平地 | 1974 | 149500 | 2397000 | 2003 | 原地盤利用,底部遮水工,鉛直遮水工 | 下水道放流,処理なし | 一部委託 | 埋立終了 |  | 無し |  | 準好気性埋立構造 | 末端集水管は開放 | 中間覆土 | 埋立状況により計画的に延長 | 2.9 |  | 15.1 |  | 46 |  | 回収していない
愛知県 | 23100 |  | 名古屋市 |  | 名古屋市船見処分場 | 0 | 0 | 0 | 焼却残渣（主灰）,その他,焼却残渣（飛灰）,破砕ごみ・処理残渣 | 平地 | 1996 | 29000 | 162000 | 2001 | 底部遮水工,鉛直遮水工 | 下水道放流,処理なし | 一部委託 | 埋立終了 |  | 無し |  | 準好気性埋立構造 | 末端集水管は開放 | 中間覆土 | 埋立状況により計画的に延長 | 4.5 |  | 20.8 |  | 42.5 |  | 回収していない
愛知県 | 23100 |  | 名古屋市 |  | 名古屋市大清水処分場 | 0 | 0 | 0 | 焼却残渣（主灰）,不燃ごみ,焼却残渣（飛灰）,粗大ごみ | 平地 | 1988 | 29100 | 231000 | 1996 | 底部遮水工,鉛直遮水工 | 下水道放流,処理なし | 一部委託 | 埋立終了 |  | 無し |  | 準好気性埋立構造 | 末端集水管は開放 | 中間覆土 | 埋立状況により計画的に延長 | 11.3 |  | 44 |  | 77.5 |  | 回収していない
愛知県 | 23100 |  | 名古屋市 |  | 名古屋市第一処分場 | 7800 | 14177 | 24400 | 焼却残渣（主灰）,焼却残渣（飛灰）,破砕ごみ・処理残渣 | 平地 | 2004 | 24000 | 140000 | 2013 | 原地盤利用,鉛直遮水工 | 凝集沈殿,生物処理（脱窒あり）,砂ろ過,消毒,活性炭処理 | 一部委託 | 埋立中 |  | 無し |  | 準好気性埋立構造 | 末端集水管は開放 | 中間覆土 | 埋立状況により計画的に延長 | 34 | 1 | 95 | 17 | 83 | 7 | 回収していない
愛知県 | 23201 |  | 豊橋市 |  | 豊橋市廃棄物最終処分場（高塚２工区） | 14980 | 13215 | 54000 | 焼却残渣（主灰）,溶融飛灰,可燃ごみ,不燃ごみ,その他,焼却残渣（飛灰）,溶融スラグ,破砕ごみ・処理残渣,粗大ごみ | 平地 | 1992 | 138944 | 1588000 | 2026 | 底部遮水工,その他遮水 | 生物処理（脱窒あり）,砂ろ過,消毒,活性炭処理,膜処理 | 直営 | 埋立中 |  | 有り | 94.4 | 準好気性埋立構造 | 末端集水管は開放 | 中間覆土 | 埋立状況により計画的に延長 | 5.7 | 2.9 | 34 | 13 | 102 | 45 | 回収していない
愛知県 | 23201 |  | 豊橋市 |  | 豊橋市廃棄物最終処分場（高塚３工区） | 0 | 0 | 0 | 焼却残渣（主灰）,可燃ごみ,資源ごみ,不燃ごみ,その他,焼却残渣（飛灰）,粗大ごみ | 平地 | 1989 | 49500 | 466000 | 1992 | 底部遮水工,その他遮水 | 凝集沈殿,生物処理（脱窒あり）,砂ろ過,消毒,活性炭処理,膜処理 | 直営 | 埋立終了 |  | 無し |  | 準好気性埋立構造 | 末端集水管は開放 | 中間覆土 | 一部延長を行っていない | 4.6 | 2.9 | 45 | 13 | 170 | 45 | 回収していない
愛知県 | 23201 |  | 豊橋市 |  | 豊橋市廃棄物最終処分場（高塚１工区） | 0 | 0 | 0 | 焼却残渣（主灰）,可燃ごみ,不燃ごみ,その他,焼却残渣（飛灰）,破砕ごみ・処理残渣,粗大ごみ | 平地 | 1986 | 76470 | 55200 | 1989 | 底部遮水工,その他遮水 | 凝集沈殿,生物処理（脱窒あり）,砂ろ過,消毒,活性炭処理,膜処理 | 直営 | 埋立終了 |  | 無し |  | 準好気性埋立構造 | 末端集水管は開放 | 中間覆土 | 一部延長を行っていない | 7.6 | 2.9 | 22 | 13 | 110 | 45 | 回収していない
愛知県 | 23201 |  | 豊橋市 |  | 豊橋市廃棄物最終処分場（坪ノ谷第Ⅰ工区） | 0 | 0 | 0 | 焼却残渣（主灰）,可燃ごみ,不燃ごみ,その他,焼却残渣（飛灰）,破砕ごみ・処理残渣,粗大ごみ | 平地 | 1980 | 55480 | 279567 | 1986 | 底部遮水工,その他遮水 | 凝集沈殿,生物処理（脱窒あり）,砂ろ過,消毒,活性炭処理,膜処理 | 直営 | 埋立終了 |  | 無し |  | 準好気性埋立構造 | 末端集水管は開放 | 中間覆土 | 一部延長を行っていない | 3.7 | 2.9 | 15 | 13 | 72 | 45 | 回収していない
愛知県 | 23201 |  | 豊橋市 |  | 豊橋市廃棄物最終処分場（坪ノ谷第Ⅱ工区） | 0 | 0 | 0 | 焼却残渣（主灰）,可燃ごみ,不燃ごみ,その他,焼却残渣（飛灰）,破砕ごみ・処理残渣,粗大ごみ | 平地 | 1982 | 74829 | 823200 | 1986 | 底部遮水工,その他遮水 | 凝集沈殿,生物処理（脱窒あり）,砂ろ過,消毒,活性炭処理,膜処理 | 直営 | 埋立終了 |  | 無し |  | 準好気性埋立構造 | 末端集水管は開放 | 中間覆土 | 一部延長を行っていない | 5.6 | 2.9 | 35 | 13 | 130 | 45 | 回収していない
愛知県 | 23202 |  | 岡崎市 |  | 岡崎市一般廃棄物最終処分場 | 0 | 0 | 0 | 焼却残渣（主灰）,焼却残渣（飛灰）,破砕ごみ・処理残渣 | 山間 | 1986 | 77000 | 888000 | 2007 | 底部遮水工 | 凝集沈殿,生物処理（脱窒あり）,砂ろ過,消毒,活性炭処理 | 委託 | 埋立終了 |  | 無し |  | 準好気性埋立構造 | 末端集水管は開放 | 中間覆土 | 埋立状況により計画的に延長 | 5 | 0.4 | 9 | 1 | 19 | 1 | 回収していない
愛知県 | 23202 |  | 岡崎市 |  | 北部一般廃棄物最終処分場 | 19148 | 18536 | 299336 | 焼却残渣（主灰）,溶融飛灰,焼却残渣（飛灰）,破砕ごみ・処理残渣 | 山間 | 2004 | 197963 | 399100 | 2020 | 底部遮水工 | 凝集沈殿,生物処理（脱窒あり）,砂ろ過,消毒,活性炭処理,キレート処理,下水道放流 | 直営 | 埋立中 |  | 無し |  | 準好気性埋立構造 | 末端集水管は開放 | 即日覆土 | 埋立状況により計画的に延長 | 54 | 2 | 51 | 6 | 41 | 3 | 回収していない
愛知県 | 23202 |  | 岡崎市 |  | 一般廃棄物最終処分場（額田） | 0 | 0 | 0 | 破砕ごみ・処理残渣 | 山間 | 2004 | 403 | 1900 | 2006 | 底部遮水工,鉛直遮水工,覆蓋（屋根） | 処理なし | 直営 | 埋立終了 |  | 無し |  | その他埋立構造 | [9 empty] | 回収していない
愛知県 | 23203 |  | 一宮市 |  | 一宮市光明寺処分場 | 0 | 0 | 0 | 焼却残渣（主灰）,その他,焼却残渣（飛灰）,破砕ごみ・処理残渣 | 平地 | 1991 | 26671 | 116101 | 2004 | 底部遮水工 | 生物処理（脱窒あり）,消毒,促進酸化処理 | 委託 | 埋立終了 | 休止 | 無し |  | 準好気性埋立構造 | 末端集水管は水没 | 即日覆土 | 埋立状況により計画的に延長 | 43 | 1 | 30 | 6.4 | 17 | 7.1 | 回収していない
愛知県 | 23203 |  | 一宮市 |  | 一宮市光明寺最終処分場 | 6335.27 | 9788.65 | 40914.19 | 焼却残渣（主灰）,その他,破砕ごみ・処理残渣 | 平地 | 2004 | 21540 | 105480 | 2012 | 底部遮水工,鉛直遮水工,表面遮水工（キャッピング） | 生物処理（脱窒あり）,消毒,活性炭処理,膜処理,促進酸化処理 | 委託 | 埋立中 |  | 無し |  | 準好気性埋立構造 | 末端集水管は水没 | 即日覆土 | 埋立状況により計画的に延長 | 15 | 1.1 | 32 | 1.6 | 15 | 1.9 | 回収していない
愛知県 | 23205 |  | 半田市 |  | 半田市一般廃棄物最終処分場 | 0 | 0 | 0 | 焼却残渣（主灰）,不燃ごみ,破砕ごみ・処理残渣 | 平地 | 1982 | 38674 | 194700 | 2008 | 底部遮水工 | 凝集沈殿,生物処理（脱窒なし）,砂ろ過,消毒,活性炭処理,促進酸化処理 | 委託 | 埋立終了 | 休止 | 無し |  | 準好気性埋立構造 | 末端集水管は開放 | 中間覆土 | 埋立状況により計画的に延長 |  | 2.3 |  | 8.3 |  | 15 | 回収していない
愛知県 | 23205 |  | 半田市 |  | 半田市一般廃棄物最終処分場 | 7217 | 7217 | 89901 | 焼却残渣（主灰）,不燃ごみ,焼却残渣（飛灰）,破砕ごみ・処理残渣 | 平地 | 2009 | 13400 | 106000 | 2019 | 底部遮水工 | 生物処理（脱窒あり）,砂ろ過,消毒,活性炭処理,キレート処理 | 委託 | 埋立中 |  | 無し |  | 準好気性埋立構造 | 末端集水管は開放 | 即日覆土 | 埋立状況により計画的に延長 |  | 0.5 |  | 7.5 |  | 16 | 回収していない
愛知県 | 23206 |  | 春日井市 |  | 春日井市一般廃棄物最終処分場 | 0 | 0 | 0 | 焼却残渣（主灰）,その他,焼却残渣（飛灰）,破砕ごみ・処理残渣 | 山間 | 1984 | 36800 | 423796 | 2000 | 底部遮水工,表面遮水工（キャッピング） | 凝集沈殿,生物処理（脱窒あり）,砂ろ過,消毒,活性炭処理 | 直営 | 埋立終了 |  | 無し |  | 準好気性埋立構造 | 末端集水管は水没 | 即日覆土 | 埋立状況により計画的に延長 | 3 | 1 | 7 | 1 | 42 | 43 | 回収していない
愛知県 | 23206 |  | 春日井市 |  | 春日井市一般廃棄物内津最終処分場 | 7417 | 7371 | 68554 | 焼却残渣（主灰）,その他,焼却残渣（飛灰）,溶融スラグ,破砕ごみ・処理残渣 | 山間 | 1999 | 12190 | 232000 | 2012 | 底部遮水工,その他遮水 | 凝集沈殿,生物処理（脱窒あり）,砂ろ過,消毒,活性炭処理,キレート処理 | 直営 | 埋立中 |  | 無し |  | 準好気性埋立構造 | 末端集水管は開放 | 即日覆土 | 埋立状況により計画的に延長 | 81 | 1 | 45 | 6 | 36 | 6 | 回収していない
愛知県 | 23207 |  | 豊川市 |  | 豊川市一般廃棄物三月田最終処分場 | 656 | 132 | 84473 | 不燃ごみ,破砕ごみ・処理残渣 | 山間 | 1999 | 19000 | 105000 | 2029 | 底部遮水工 | 生物処理（脱窒あり）,砂ろ過,消毒,活性炭処理,キレート処理 | 一部委託 | 埋立中 |  | 無し |  | 準好気性埋立構造 | 末端集水管は開放 | 中間覆土 | 一部延長を行っていない | 3.5 | 0.6 | 13.4 | 0.9 | 4.1 | 2.3 | 回収していない
愛知県 | 23207 |  | 豊川市 |  | 豊川市一般廃棄物深田最終処分場 | 0 | 0 | 9813 | 不燃ごみ,破砕ごみ・処理残渣 | 山間 | 1991 | 15800 | 80000 | 2014 | 底部遮水工 | 生物処理（脱窒あり）,砂ろ過,消毒,活性炭処理 | 一部委託 | 埋立中 |  | 無し |  | 準好気性埋立構造 | 末端集水管は開放 | 中間覆土 | 埋立状況により計画的に延長 | 2.7 | 0.7 | 10.6 | 1.4 | 5 | 2.4 | 回収していない
愛知県 | 23207 |  | 豊川市 |  | 豊川市一般廃棄物足山田最終処分場 | 1813 | 907 | 674 | 不燃ごみ,破砕ごみ・処理残渣 | 山間 | 1986 | 4300 | 17856 | 2012 | 底部遮水工 | 生物処理（脱窒なし）,砂ろ過,消毒 | 一部委託 | 埋立中 |  | 無し |  | 準好気性埋立構造 | 末端集水管は開放 | 中間覆土 | 埋立状況により計画的に延長 | 0.6 | 0.8 | 2.9 | 2.9 | 9.2 | 9.3 | 回収していない
愛知県 | 23207 |  | 豊川市 |  | 豊川市一般廃棄物金野最終処分場 | 0 | 0 | 7703 | 不燃ごみ,破砕ごみ・処理残渣 | 山間 | 1994 | 2500 | 9102 | 未定 | 底部遮水工 | 砂ろ過,活性炭処理 | 一部委託 | 埋立中 |  | 無し |  | 準好気性埋立構造 | 末端集水管は開放 | 中間覆土 | 一部延長を行っていない | 1 | 0.9 | 3.7 | 2.3 | 2 | 0.8 | 回収していない
愛知県 | 23207 |  | 豊川市 |  | 豊川市千両焼却灰最終処分場 | 0 | 0 | 0 | 焼却残渣（主灰）,焼却残渣（飛灰） | 平地 | 1991 | 7896 | 24641 | 2000 | 底部遮水工 | 凝集沈殿 | 一部委託 | 埋立終了 |  | 無し |  | 嫌気性埋立構造 |  |  |  | 10 | 1.8 | 14.4 | 6.8 | 14.1 | 14.6 | 回収していない
愛知県 | 23207 |  | 豊川市 |  | 豊川市一宮焼却灰最終処分場 | 2392.99 | 2095.82 | 21746.2 | 溶融飛灰 | 山間 | 1999 | 12230 | 84493 | 2013 | 底部遮水工 | 凝集沈殿,生物処理（脱窒あり）,消毒,活性炭処理,膜処理,キレート処理 | 一部委託 | 埋立中 |  | 無し |  | 準好気性埋立構造 | 末端集水管は開放 | 即日覆土 | 埋立状況により計画的に延長 | 37.8 | 2.5 | 148.5 | 25.5 | 93.7 | 20.6 | 回収していない
愛知県 | 23208 |  | 津島市 |  | 津島市一般廃棄物最終処分場（新開） | 0 | 0 | 0 | 焼却残渣（主灰）,不燃ごみ,粗大ごみ | 平地 | 1996 | 11800 | 50800 | 1998 | 底部遮水工 | 凝集沈殿,下水道放流 | 直営 | 埋立終了 |  | 無し |  | 嫌気性埋立構造 |  |  |  | 1.8 | 2.6 | 20 | 8.1 | 29 | 6.1 | 回収していない
愛知県 | 23208 |  | 津島市 |  | 津島市一般廃棄物最終処分場（鹿伏兎） | 17.82 | 9.38 | 40346.38 | 不燃ごみ,粗大ごみ | 平地 | 1997 | 25197 | 138149 | 2012 | 原地盤利用 | 下水道放流 | 直営 | 埋立中 |  | 無し |  | 嫌気性埋立構造 |  |  |  | 1.2 | 2.6 | 17 | 8.1 | 47 | 6.1 | 回収していない
愛知県 | 23209 |  | 碧南市 |  | 碧南市西端地内一般廃棄物最終処分場 | 196 | 196 | 20800 | 不燃ごみ | 平地 | 1987 | 10197 | 41443 | 未定 | 底部遮水工 | 生物処理（脱窒あり）,砂ろ過,消毒,活性炭処理 | 一部委託 | 埋立中 |  | 無し |  | その他埋立構造 |  |  |  |  | 0.8 | 5 | 1.7 |  | 0.6 | 回収していない
愛知県 | 23210 |  | 刈谷市 |  | 第二不燃物埋立場 | 812 | 1015 | 46069 | 焼却残渣（主灰）,溶融飛灰,不燃ごみ,焼却残渣（飛灰）,破砕ごみ・処理残渣 | 平地 | 1997 | 27000 | 87000 | 2028 | 底部遮水工 | 凝集沈殿,生物処理（脱窒あり）,消毒,活性炭処理 | 一部委託 | 埋立中 |  | 無し |  | 準好気性埋立構造 | 末端集水管は水没 | 即日覆土 | 埋立状況により計画的に延長 | 1.3 | 4.1 | 6.1 | 4.7 | 2 | 0.9 | 回収していない
愛知県 | 23210 |  | 刈谷市 |  | 第一不燃物埋立場 | 0 | 0 | 100 | 焼却残渣（主灰）,不燃ごみ,焼却残渣（飛灰） | 平地 | 1982 | 19500 | 109600 | 2007 | 底部遮水工 | 凝集沈殿,生物処理（脱窒あり）,消毒,活性炭処理 | 一部委託 | 埋立中 |  | 無し |  | 準好気性埋立構造 | 末端集水管は水没 | 即日覆土 | 埋立状況により計画的に延長 | 6.9 | 7.4 | 7.3 | 3.7 | 9.6 | 0.5 | 回収していない
愛知県 | 23211 |  | 豊田市 |  | 旭町不燃物最終処分場 | 0 | 0 | 0 | 不燃ごみ | 山間 | 1979 | 6471 | 29110 | 2005 | 底部遮水工 | 処理なし | 直営 | 埋立終了 |  | 無し |  | 準好気性埋立構造 | 末端集水管は開放 | 中間覆土 | 一部延長を行っている | <0.5 | <0.5 | 2.3 | 1.9 | 0.6 | 0.6 | 回収していない
愛知県 | 23211 |  | 豊田市 |  | グリーン・クリーンふじの丘 | 5600 | 5864 | 87200 | 溶融飛灰,不燃ごみ,焼却残渣（飛灰）,破砕ごみ・処理残渣,粗大ごみ | 山間 | 2006 | 24000 | 125000 | 2020 | 底部遮水工 | 生物処理（脱窒あり）,消毒,活性炭処理,膜処理,キレート処理,促進酸化処理 | 一部委託 | 埋立中 |  | 無し |  | 準好気性埋立構造 | 末端集水管は開放 | 即日覆土 | 一部延長を行っている | 13 | 1 | 36 | 5 | 26 | 2 | 回収していない
愛知県 | 23211 |  | 豊田市 |  | 勘八不燃物処分場 | 0 | 0 | 0 | 不燃ごみ,焼却残渣（飛灰）,破砕ごみ・処理残渣,粗大ごみ | 山間 | 1985 | 56500 | 586000 | 2006 | 底部遮水工 | 生物処理（脱窒あり）,砂ろ過,消毒,活性炭処理 | 委託 | 埋立終了 |  | 無し |  | 準好気性埋立構造 | 末端集水管は開放 | 即日覆土 | 一部延長を行っている | 15.2 | <0.5 | 35 | 0.8 | 47.5 | 0.8 | 回収していない
愛知県 | 23212 |  | 安城市 |  | 安城市一般廃棄物最終処分場（藤井） | 0 | 0 | 0 | 焼却残渣（主灰）,不燃ごみ,焼却残渣（飛灰） | 平地 | 1987 | 34600 | 128500 | 1993 | 底部遮水工 | 凝集沈殿,砂ろ過,消毒,活性炭処理 | 直営 | 埋立終了 |  | 無し |  | 嫌気性埋立構造 |  |  |  | 32 | 3 | 10 | 5 |  |  | 回収していない
愛知県 | 23212 |  | 安城市 |  | 安城市一般廃棄物最終処分場（榎前） | 1446 | 650 | 56554 | 不燃ごみ,破砕ごみ・処理残渣 | 平地 | 1994 | 23400 | 80200 | 2029 | 底部遮水工,鉛直遮水工 | 凝集沈殿,砂ろ過,消毒,活性炭処理 | 一部委託 | 埋立中 |  | 無し |  | 嫌気性埋立構造 |  |  |  | 66 | 1 | 46 | 8 | 13 | 7 | 回収していない
愛知県 | 23213 |  | 西尾市 |  | 西尾市平原地区一般廃棄物最終処分場 | 1884 | 1595 | 84808 | 焼却残渣（主灰）,不燃ごみ,焼却残渣（飛灰）,破砕ごみ・処理残渣 | 山間 | 1996 | 16800 | 146000 | 2029 | 底部遮水工 | 凝集沈殿,生物処理（脱窒あり）,砂ろ過,消毒,活性炭処理 | 一部委託 | 埋立中 |  | 無し |  | 準好気性埋立構造 | 末端集水管は水没 | 即日覆土 | 埋立状況により計画的に延長 | 1.2 | 1.2 | 3.2 | 1.6 | 4.4 | 3 | 回収していない
愛知県 | 23214 |  | 蒲郡市 |  | 蒲郡市一般廃棄物最終処分場 | 4455 | 4082 | 70634 | その他,焼却残渣（飛灰） | 山間 | 2000 | 12700 | 113000 | 2020 | 底部遮水工,鉛直遮水工 | 生物処理（脱窒あり）,砂ろ過,消毒,活性炭処理 | 一部委託 | 埋立中 |  | 無し |  | その他埋立構造 |  |  |  | 21 | 10 | 31 | 17 | 15 | 13 | 回収していない
愛知県 | 23214 |  | 蒲郡市 |  | 蒲郡市一色不燃物最終処分場 | 0 | 0 | 20781 | 焼却残渣（主灰）,不燃ごみ | 山間 | 1983 | 25210 | 205213 | 2003 | 底部遮水工,鉛直遮水工 | 他施設での処理 | 直営 | 埋立中 | 休止 | 無し |  | その他埋立構造 |  |  |  | 10 |  | 41 |  | 82 |  | 回収していない
愛知県 | 23215 |  | 犬山市 |  | 犬山市八曽一般廃棄物最終処分場 | 726 | 1016 | 16185 | 焼却残渣（飛灰）,破砕ごみ・処理残渣 | 山間 | 1988 | 8583 | 72158 | 2041 | 底部遮水工 | 生物処理（脱窒あり）,砂ろ過,消毒,活性炭処理,キレート処理 | 委託 | 埋立中 |  | 無し |  | 準好気性埋立構造 | 末端集水管は水没 | 中間覆土 | 一部延長を行っていない | 6 | 1 | 4 | 4 | 4 | 3 | 回収していない
愛知県 | 23216 |  | 常滑市 |  | 常滑市一般廃棄物最終処分場 | 884 | 457 | 42975 | 不燃ごみ | 山間 | 1991 | 18000 | 95500 | 2013 | 底部遮水工 | 凝集沈殿,砂ろ過,消毒,活性炭処理 | 委託 | 埋立中 |  | 無し |  | その他埋立構造 |  |  |  | 0.869 | 0.661 | 1.178 | 1.633 | 1.418 | 5.833 | 回収していない
愛知県 | 23217 |  | 江南市 |  | 江南市一般廃棄物最終処分場 | 798 | 583 | 15940 | 不燃ごみ | 平地 | 1992 | 13670 | 59700 | 2016 | その他遮水 | 生物処理（脱窒あり）,砂ろ過,活性炭処理 | 一部委託 | 埋立中 |  | 無し |  | 準好気性埋立構造 | 末端集水管は水没 | 中間覆土 | 一部延長を行っていない | 測定なし | 1 | 測定なし | 1.4 | 測定なし | 1.5 | 回収していない
愛知県 | 23221 |  | 新城市 |  | 新城市鳥原一般廃棄物管理型埋立処分場 | 0 | 0 | 45477 | 不燃ごみ,破砕ごみ・処理残渣,粗大ごみ | 山間 | 1995 | 7000 | 68000 | 2048 | 底部遮水工 | 凝集沈殿,生物処理（脱窒あり）,砂ろ過,消毒,活性炭処理 | 一部委託 | 埋立中 |  | 無し |  | 準好気性埋立構造 | 末端集水管は開放 | 中間覆土 | 埋立状況により計画的に延長 |  | 0.7 |  | 5.1 |  | 1.6 | 回収していない
愛知県 | 23221 |  | 新城市 |  | 新城市作手菅沼一般廃棄物管理型埋立処分場 | 724 | 456 | 2863 | 不燃ごみ,破砕ごみ・処理残渣 | 山間 | 2001 | 1800 | 4600 | 2013 | 底部遮水工 | 凝集沈殿,生物処理（脱窒あり）,砂ろ過,消毒,活性炭処理 | 一部委託 | 埋立中 |  | 無し |  | 準好気性埋立構造 | 末端集水管は水没 | 中間覆土 | 埋立状況により計画的に延長 |  | 1.3 |  | 4.8 |  | 2.6 | 回収していない
愛知県 | 23221 |  | 新城市 |  | 新城市有海一般廃棄物管理型埋立処分場 | 1208 | 1527 | 6130 | 焼却残渣（主灰）,焼却残渣（飛灰） | 山間 | 1990 | 8600 | 37000 | 2017 | 底部遮水工,鉛直遮水工,その他遮水 | 凝集沈殿,生物処理（脱窒あり）,砂ろ過,消毒,活性炭処理 | 委託 | 埋立中 |  | 無し |  | 準好気性埋立構造 | 末端集水管は水没 | 即日覆土 | 埋立状況により計画的に延長 | 0.6 | 0.3 | 7.7 | 6.3 | 7.6 | 9.6 | 回収していない
愛知県 | 23221 |  | 新城市 |  | 新城市七郷一色一般廃棄物管理型埋立処分場 | 153 | 49 | 27111 | 不燃ごみ,破砕ごみ・処理残渣 | 山間 | 1996 | 5600 | 30000 | 2027 | 底部遮水工 | 凝集沈殿,生物処理（脱窒あり）,砂ろ過,消毒 | 一部委託 | 埋立中 |  | 無し |  | 準好気性埋立構造 | 末端集水管は開放 | 中間覆土 | 埋立状況により計画的に延長 | 3.4 | 1.4 | 9.6 | 6 |  | 2 | 回収していない
愛知県 | 23222 |  | 東海市 |  | 東海市大狭間最終処分場 | 0 | 0 | 0 | 焼却残渣（主灰）,焼却残渣（飛灰）,破砕ごみ・処理残渣 | 平地 | 1991 | 6730 | 31400 | 1996 | その他遮水 | 生物処理（脱窒なし）,砂ろ過,消毒,活性炭処理 | 委託 | 埋立終了 |  | 無し |  | 準好気性埋立構造 | 末端集水管は水没 | 最終覆土のみ | 一部延長を行っていない | 12.1 | 2.08 | 22.3 | 2.63 | 15 | 15.33 | 回収していない
愛知県 | 23222 |  | 東海市 |  | 東海市東犬久利最終処分場 | 1350 | 1350 | 11893 | その他 | 平地 | 1996 | 7860 | 35730 | 2013 | その他遮水 | 生物処理（脱窒なし）,砂ろ過,消毒,活性炭処理 | 委託 | 埋立中 |  | 無し |  | 準好気性埋立構造 | 末端集水管は水没 | 最終覆土のみ | 埋立状況により計画的に延長 | 92.5 | 3.02 | 835 | 92.7 | 220 | 33.72 | 回収していない
愛知県 | 23225 |  | 知立市 |  | 知立市第２不燃物処理場 | 2752 | 309 | 19980 | 不燃ごみ,溶融スラグ | 平地 | 1987 | 13400 | 46553 | 2022 | 底部遮水工,鉛直遮水工 | 凝集沈殿,生物処理（脱窒あり）,消毒,活性炭処理 | 委託 | 埋立中 |  | 無し |  | 準好気性埋立構造 | 末端集水管は水没 | 中間覆土 | 一部延長を行っている | 2 | 0.5 | 18 | 7 | 8 | 4 | 回収していない
愛知県 | 23227 |  | 高浜市 |  | 高浜市不燃物埋立場 | 67 | 67 | 128 | 不燃ごみ | 平地 | 1997 | 998 | 1500 | 2016 | 遮水なし | 処理なし | 直営 | 埋立中 |  | 無し |  | その他埋立構造 |  |  |  | 0.5 | 0.5 | 5.1 | 5.1 | 2.3 | 2.3 | 回収していない
愛知県 | 23231 |  | 田原市 |  | 田原市一般廃棄物最終処分場（リサイクルセンター併設） | 0 | 0 | 0 | その他,破砕ごみ・処理残渣 | 山間 | 1987 | 11300 | 51598 | 1999 | 表面遮水工（キャッピング） | 生物処理（脱窒あり）,砂ろ過,活性炭処理,下水道放流 | 委託 | 埋立中 |  | 無し |  | 準好気性埋立構造 | 末端集水管は水没 | 中間覆土 | 一部延長を行っていない |  | 1.3 |  | 62 |  | 75 | 回収していない
愛知県 | 23231 |  | 田原市 |  | 赤羽根環境センター | 451 | 245 | 6916 | 焼却残渣（主灰）,不燃ごみ,焼却残渣（飛灰） | 山間 | 1994 | 3900 | 12200 | 2015 | 底部遮水工 | 凝集沈殿,生物処理（脱窒なし）,砂ろ過,消毒,活性炭処理 | 委託 | 埋立中 |  | 無し |  | 準好気性埋立構造 | 末端集水管は開放 | 中間覆土 | 一部延長を行っている | 1.5 | 0.6 | 9.9 | 5.3 | 11 | 7.2 | 回収していない
愛知県 | 23231 |  | 田原市 |  | 渥美一般廃棄物最終処分場 | 536 | 374 | 104860 | 不燃ごみ | 山間 | 1995 | 44080 | 150500 | 2010 | 表面遮水工（キャッピング） | 凝集沈殿,生物処理（脱窒なし）,砂ろ過,消毒,活性炭処理 | 委託 | 埋立中 |  | 無し |  | 準好気性埋立構造 | 末端集水管は開放 | 中間覆土 | 埋立状況により計画的に延長 | [6 empty] | 回収していない
愛知県 | 23231 |  | 田原市 |  | 第二東部最終処分場 | 1023 | 1125 | 37720 | 焼却残渣（主灰）,不燃ごみ,焼却残渣（飛灰） | 山間 | 2007 | 6900 | 40600 | 2021 | 表面遮水工（キャッピング） | 砂ろ過,活性炭処理,キレート処理,下水道放流 | 一部委託 | 埋立中 |  | 無し |  | 準好気性埋立構造 | 末端集水管は水没 | 中間覆土 | 埋立状況により計画的に延長 | 0.9 | <0.5 | 6.6 | 6.1 | 15 | 15 | 回収していない
愛知県 | 23231 |  | 田原市 |  | 田原市埋立処分場（破砕施設併設） | 0 | 0 | 0 | 資源ごみ,不燃ごみ,その他,粗大ごみ | 山間 | 1994 | 9100 | 78900 | 2003 | 表面遮水工（キャッピング） | 砂ろ過,活性炭処理,下水道放流 | 委託 | 埋立終了 |  | 無し |  | 準好気性埋立構造 | 末端集水管は水没 | 中間覆土 | 埋立状況により計画的に延長 | 53 | 4.3 | 87 | 37 | 190 | 81 | 回収していない
愛知県 | 23232 |  | 愛西市 |  | 愛西市雀ヶ森最終処分場 | 0 | 0 | 8559 | 不燃ごみ,粗大ごみ | 平地 | 1997 | 3403 | 15840 | 2017 | その他遮水 | 処理なし | 直営 | 埋立中 |  | 無し |  | その他埋立構造 | [9 empty] | 回収していない
愛知県 | 23235 |  | 弥富市 |  | 弥富市一般廃棄物(家庭ごみ)埋立処分場 | 0 | 0 | 0 | 不燃ごみ,粗大ごみ | 平地 | 1981 | 4237 | 2556 | 2001 | 遮水なし | 処理なし | 一部委託 | 埋立終了 |  | 無し |  | その他埋立構造 |  |  |  |  | 45 |  | 76 |  | 19 | 回収していない
愛知県 | 23235 |  | 弥富市 |  | 弥富市鍋田最終処分場 | 15 | 5 | 25861 | 不燃ごみ,その他,破砕ごみ・処理残渣,粗大ごみ | 平地 | 2001 | 5900 | 27000 | 2016 | 鉛直遮水工 | 生物処理（脱窒あり）,活性炭処理 | 一部委託 | 埋立中 |  | 無し |  | 準好気性埋立構造 | 末端集水管は水没 | 即日覆土 | 埋立状況により計画的に延長 |  | 6 |  | 31 |  | 37 | 回収していない
愛知県 | 23236 |  | みよし市 |  | みよし市不燃物埋立処分場 | 0 | 0 | 73987 | その他 | 山間 | 1986 | 10400 | 85400 | 2016 | 原地盤利用 | 処理なし | 直営 | 埋立中 |  | 無し |  | 準好気性埋立構造 | 末端集水管は水没 | 中間覆土 | 一部延長を行っていない |  | 0.5 |  | 0.5 |  | 0.1 | 回収していない
愛知県 | 23237 |  | あま市 |  | あま市七宝町安松一般廃棄物最終処分場 | 28 | 0 | 1172 | その他 | 平地 | 1994 | 7964 | 31657 | 2030 | 鉛直遮水工 | 生物処理（脱窒なし） | 直営 | 埋立中 |  | 無し |  | その他埋立構造 |  |  |  |  | 1.5 |  | - |  | 5.6 | 回収していない
愛知県 | 23237 |  | あま市 |  | あま市東溝口一般廃棄物最終処分場 | 2880 | 4608 | 2200 | 溶融スラグ | 平地 | 1998 | 12297 | 17670 | 2016 | 底部遮水工,鉛直遮水工 | 他施設での処理 | 直営 | 埋立中 |  | 無し |  | その他埋立構造 |  |  |  | 1.7 | 0.5 | 5.5 | 2 | 4.8 | 2.5 | 回収していない
愛知県 | 23237 |  | あま市 |  | あま市篠田一般廃棄物最終処分場 | 100 | 20 | 55700 | その他 | 平地 | 1997 | 22595 | 85336 | 2015 | 底部遮水工,鉛直遮水工 | 砂ろ過 | 直営 | 埋立中 |  | 無し |  | その他埋立構造 |  |  |  |  | 1.3 |  | - |  | 15 | 回収していない
愛知県 | 23427 |  | 飛島村 |  | 飛島村一般廃棄物最終処分場 | 155 | 155 | 1900 | 焼却残渣（主灰）,溶融スラグ | 平地 | 2005 | 5000 | 2300 | 2019 | 底部遮水工 | 生物処理（脱窒あり）,砂ろ過,消毒,活性炭処理 | 委託 | 埋立中 |  | 無し |  | 準好気性埋立構造 | 末端集水管は水没 | 即日覆土 | 埋立状況により計画的に延長 |  | 0.8 |  | 5 |  | 3.1 | 回収していない
愛知県 | 23427 |  | 飛島村 |  | 飛島村ごみ投棄場 | 0 | 0 | 0 | 粗大ごみ | 平地 | 1980 | 6516 | 22621 | 2004 | 底部遮水工,鉛直遮水工 | 膜処理 | 委託 | 埋立終了 |  | 無し |  | 準好気性埋立構造 | 末端集水管は水没 | 即日覆土 | 埋立状況により計画的に延長 |  | 17.6 |  | 25.5 |  | 57 | 回収していない
愛知県 | 23445 |  | 南知多町 |  | 南知多町日間賀島不燃物埋立地 | 500 | 100 | 12971 | 不燃ごみ | 平地 | 1994 | 4168 | 26625 | 2010 | 底部遮水工,表面遮水工（キャッピング） | 生物処理（脱窒あり）,砂ろ過,消毒,活性炭処理 | 委託 | 埋立中 |  | 無し |  | 準好気性埋立構造 | 末端集水管は水没 | 中間覆土 | 埋立状況により計画的に延長 |  | 3.4 |  | 1 |  | 1.7 | 回収していない
愛知県 | 23445 |  | 南知多町 |  | 南知多町篠島不燃物埋立地 | 0 | 0 | 6 | 不燃ごみ | 海面 | 1982 | 2488 | 8316 | 2001 | その他遮水 | 生物処理（脱窒なし）,砂ろ過,消毒 | 委託 | 埋立中 | 休止 | 無し |  | 準好気性埋立構造 | 末端集水管は水没 | 中間覆土 | 一部延長を行っていない |  | 2.6 |  | 2.9 |  | 2.7 | 回収していない
愛知県 | 23447 |  | 武豊町 |  | 武豊町一般廃棄物最終処分場 | 1269 | 179 | 11841 | 不燃ごみ | 平地 | 1987 | 9400 | 65500 | 2017 | 原地盤利用 | 生物処理（脱窒あり）,砂ろ過,活性炭処理 | 委託 | 埋立中 |  | 無し |  | 準好気性埋立構造 | 末端集水管は水没 | 中間覆土 | 埋立状況により計画的に延長 |  | 0.7 |  | 1.2 |  | 5.6 | 回収していない
愛知県 | 23481 |  | 一色町 |  | 一色町佐久島不燃物処理場 | 9 | 7 | 374 | 不燃ごみ | 山間 | 1990 | 1610 | 2660 | 2013 | 表面遮水工（キャッピング） | 砂ろ過,消毒 | 委託 | 埋立中 |  | 無し |  | 嫌気性埋立構造 |  |  |  |  | 1 |  | 1.6 |  | 9.4 | 回収していない
愛知県 | 23481 |  | 一色町 |  | 一色町一般廃棄物最終処分場 | 497 | 414 | 35918 | 不燃ごみ,破砕ごみ・処理残渣 | 平地 | 1995 | 10000 | 49000 | 2023 | 表面遮水工（キャッピング） | 生物処理（脱窒あり）,砂ろ過,消毒,活性炭処理 | 委託 | 埋立中 |  | 無し |  | 準好気性埋立構造 | 末端集水管は水没 | 中間覆土 | 埋立状況により計画的に延長 |  | 1 |  | 5.5 |  | 0.89 | 回収していない
愛知県 | 23482 |  | 吉良町 |  | 吉良町饗庭一般廃棄物最終処分場 | 418 | 108 | 18572 | 不燃ごみ | 山間 | 1991 | 9400 | 46500 | 2008 | 底部遮水工,鉛直遮水工 | 凝集沈殿,生物処理（脱窒あり）,砂ろ過,活性炭処理 | 一部委託 | 埋立中 |  | 無し |  | 準好気性埋立構造 | 末端集水管は水没 | 中間覆土 | 一部延長を行っていない |  | 1 |  | 1.6 |  | 7.5 | 回収していない
愛知県 | 23483 |  | 幡豆町 |  | 幡豆町一般廃棄物最終処分場 | 657 | 336 | 28021 | 焼却残渣（主灰）,溶融飛灰,可燃ごみ,不燃ごみ,焼却残渣（飛灰） | 山間 | 1995 | 7100 | 38824 | 2011 | 底部遮水工 | 凝集沈殿,生物処理（脱窒なし）,砂ろ過,消毒,活性炭処理 | 直営 | 埋立中 |  | 無し |  | 準好気性埋立構造 | 末端集水管は開放 | 即日覆土 | 埋立状況により計画的に延長 |  | 0.5 |  | 10 |  | 6.3 | 回収していない
愛知県 | 23501 |  | 幸田町 |  | 幸田町一般廃棄物最終処分場 | 139 | 74 | 3468 | 破砕ごみ・処理残渣 | 平地 | 2007 | 2300 | 4000 | 2022 | 底部遮水工 | 凝集沈殿,生物処理（脱窒あり）,消毒,活性炭処理,膜処理,下水道放流 | 委託 | 埋立中 |  | 無し |  | 準好気性埋立構造 | 末端集水管は開放 | 即日覆土 | 埋立状況により計画的に延長 | <0.5 | <0.5 | 1.5 | 1.2 | 1.2 | 1.1 | 回収していない
愛知県 | 23837 |  | 東部知多衛生組合 |  | 洲崎最終処分場 | 1 | 1 | 407 | 焼却残渣（主灰）,不燃ごみ,焼却残渣（飛灰）,破砕ごみ・処理残渣,粗大ごみ | 平地 | 1983 | 6857 | 12127 | 2011 | 底部遮水工,鉛直遮水工 | 生物処理（脱窒なし）,消毒 | 直営 | 埋立中 |  | 無し |  | 準好気性埋立構造 | 末端集水管は開放 | 即日覆土 | 一部延長を行っていない | 15.2 | 2.1 | 12 | 8 | 44 | 33 | 回収していない
愛知県 | 23848 |  | 尾張東部衛生組合 |  | 尾張東部衛生組合一般廃棄物最終処分場 | 4683 | 5113 | 163869 | 焼却残渣（主灰）,焼却残渣（飛灰）,破砕ごみ・処理残渣 | 山間 | 2002 | 21000 | 200000 | 2022 | 底部遮水工 | 凝集沈殿,生物処理（脱窒あり）,砂ろ過,活性炭処理 | 委託 | 埋立中 |  | 無し |  | 準好気性埋立構造 | 末端集水管は開放 | 中間覆土 | 一部延長を行っていない | 250 | 10 | 100 | 10 | 100 | 20 | 回収していない
愛知県 | 23849 |  | 海部地区環境事務組合 |  | 海部地区環境事務組合八開処分場 | 0 | 0 | 0 | 焼却残渣（主灰）,焼却残渣（飛灰） | 平地 | 1988 | 5671 | 14500 | 2001 | 表面遮水工（キャッピング） | 生物処理（脱窒なし）,砂ろ過 | 委託 | 埋立終了 |  | 無し |  | 嫌気性埋立構造 |  |  |  | 9.7 | 0.5 | 10 | 2 | 3.4 | 2.5 | 回収していない
愛知県 | 23851 |  | 小牧岩倉衛生組合 |  | 小牧岩倉衛生組合環境センター処分場 | 3097 | 3463 | 84216 | 焼却残渣（主灰）,その他,破砕ごみ・処理残渣 | 山間 | 1998 | 24500 | 293900 | 2008 | 底部遮水工,鉛直遮水工 | 凝集沈殿,生物処理（脱窒あり）,砂ろ過,活性炭処理,キレート処理,下水道放流 | 一部委託 | 埋立中 |  | 無し |  | 準好気性埋立構造 | 末端集水管は開放 | 即日覆土 | 埋立状況により計画的に延長 | 3.8 | 1.12 | 34 | 9 | 35 | 8.2 | 回収していない
愛知県 | 23853 |  | 知多南部衛生組合 |  | 知多南部衛生組合一般廃棄物最終処分場 | 3600 | 3623 | 800 | 焼却残渣（主灰）,不燃ごみ,焼却残渣（飛灰）,破砕ごみ・処理残渣 | 山間 | 1988 | 19790 | 157000 | 2011 | 原地盤利用,その他遮水 | 凝集沈殿,生物処理（脱窒あり）,砂ろ過,消毒,活性炭処理 | 一部委託 | 埋立中 |  | 無し |  | 準好気性埋立構造 | 末端集水管は水没 | 即日覆土 | 埋立状況により計画的に延長 | 5.5 | 3.1 | 19 | 6.7 | 71 | 35 | 回収していない
愛知県 | 23859 |  | 江南丹羽環境管理組合 |  | 江南丹羽環境管理組合最終処分場 | 1201 | 1681 | 10825 | 焼却残渣（主灰）,焼却残渣（飛灰） | 平地 | 1991 | 9980 | 32300 | 2017 | 底部遮水工,鉛直遮水工,表面遮水工（キャッピング） | 凝集沈殿,生物処理（脱窒あり）,砂ろ過,消毒,活性炭処理 | 直営 | 埋立中 |  | 無し |  | 準好気性埋立構造 | 末端集水管は水没 | 最終覆土のみ | 一部延長を行っている |  | 1 |  | 1 |  | 2 | 回収していない
愛知県 | 23869 |  | 北設広域事務組合 |  | 滝の入最終処分場 | 0 | 0 | 1800 | 焼却残渣（主灰）,不燃ごみ,焼却残渣（飛灰） | 山間 | 1992 | 1629 | 3600 | 2022 | 覆蓋（屋根）,その他遮水 | 処理なし | 直営 | 埋立中 |  | 無し |  | その他埋立構造 | [9 empty] | 回収していない
愛知県 | 23874 |  | 北名古屋衛生組合 |  | 北名古屋衛生組合藤岡最終処分場 | 1016 | 1016 | 68570 | 焼却残渣（主灰）,焼却残渣（飛灰）,破砕ごみ・処理残渣 | 山間 | 1995 | 9700 | 91800 | 2017 | 底部遮水工 | 凝集沈殿,生物処理（脱窒あり）,砂ろ過,消毒,活性炭処理 | 一部委託 | 埋立中 |  | 無し |  | 準好気性埋立構造 | 末端集水管は水没 | 中間覆土 | 埋立状況により計画的に延長 | 250 | 10 | 100 | 10 | 100 | 8 | 回収していない
愛知県 | 23887 |  | 尾三衛生組合 |  | 尾三衛生組合埋立処分場（折戸） | 0 | 0 | 0 | 焼却残渣（主灰）,焼却残渣（飛灰）,破砕ごみ・処理残渣 | 平地 | 1984 | 21674 | 49700 | 1995 | 底部遮水工 | 凝集沈殿,生物処理（脱窒なし）,砂ろ過,消毒 | 直営 | 埋立終了 |  | 無し |  | 嫌気性埋立構造 |  |  |  | 86 | 5 | 55 | 26 | 115 | 65 | 回収していない
愛知県 | 23887 |  | 尾三衛生組合 |  | 尾三衛生組合埋立処分場（三本木） | 0 | 0 | 6042 | 焼却残渣（主灰）,焼却残渣（飛灰）,破砕ごみ・処理残渣 | 山間 | 1980 | 7229 | 19650 | 1985 | 底部遮水工 | 活性炭処理 | 直営 | 埋立中 |  | 無し |  | 嫌気性埋立構造 |  |  |  | 1 | 1 | 3 | 2 | 4 | 0 | 回収していない
三重県 | 24201 |  | 津市 |  | 津市西部クリーンセンター | 0 | 0 | 195210 | 焼却残渣（主灰）,その他,焼却残渣（飛灰） | 山間 | 1979 | 35250 | 195210 | 2017 | 遮水なし | 処理なし | 直営 | 埋立中 |  | 無し |  | その他埋立構造 | [9 empty] | 回収していない
三重県 | 24201 |  | 津市 |  | 津市白銀環境清掃センター | 15220 | 14840 | 474290 | 不燃ごみ,その他,破砕ごみ・処理残渣,粗大ごみ | 山間 | 1991 | 85000 | 1570000 | 2015 | 底部遮水工 | 凝集沈殿,生物処理（脱窒あり）,砂ろ過,消毒,活性炭処理 | 一部委託 | 埋立中 |  | 無し |  | 準好気性埋立構造 | 末端集水管は水没 | 即日覆土 | 埋立状況により計画的に延長 | 53 | 7 | 135 | 13 | 205 | 26 | 回収していない
三重県 | 24202 |  | 四日市市 |  | 四日市市南部埋立処分場 | 28221 | 15804 | 294215 | 不燃ごみ,粗大ごみ | 山間 | 1979 | 134611 | 2437549 | 2025 | 底部遮水工 | 凝集沈殿,生物処理（脱窒あり）,砂ろ過,消毒,活性炭処理 | 一部委託 | 埋立中 |  | 無し |  | その他埋立構造 |  |  |  | 165 | 0.2 | 128 | 1.3 | 203 | 2.5 | 回収していない
三重県 | 24203 |  | 伊勢市 |  | 伊勢廃棄物投棄場 | 0 | 0 | 4917 | 不燃ごみ | 平地 | 1972 | 15600 | 130340 | 2015 | 遮水なし | 処理なし | 直営 | 埋立中 |  | 無し |  | その他埋立構造 |  |  |  | 0 | 0 | 0 | 0 | 0 | 0 | 回収していない
三重県 | 24203 |  | 伊勢市 |  | 二見廃棄物投棄場 | 0 | 0 | 1641 | 不燃ごみ | 山間 | 1978 | 2066 | 6198 | 2010 | 遮水なし | 処理なし | 直営 | 埋立終了 |  | 無し |  | その他埋立構造 |  |  |  | 0 | 0 | 0 | 0 | 0 | 0 | 回収していない
三重県 | 24203 |  | 伊勢市 |  | 小俣廃棄物投棄場（一般廃棄物投棄場） | 29 | 29 | 14491 | 不燃ごみ | 山間 | 1999 | 5400 | 17000 | 2012 | 底部遮水工,鉛直遮水工 | 生物処理（脱窒あり）,砂ろ過,消毒 | 委託 | 埋立中 |  | 無し |  | 準好気性埋立構造 | 末端集水管は水没 | 中間覆土 | 一部延長を行っていない | 0 | 0 | 0 | 0 | 0 | 0 | 回収していない
三重県 | 24203 |  | 伊勢市 |  | 小俣廃棄物投棄場 | 0 | 0 | 10991 | 不燃ごみ | 山間 | 1987 | 14651 | 29000 | 2012 | 遮水なし | 処理なし | 直営 | 埋立終了 |  | 無し |  | その他埋立構造 |  |  |  | 0 | 0 | 0 | 0 | 0 | 0 | 回収していない
三重県 | 24203 |  | 伊勢市 |  | 御薗廃棄物投棄場 | 0 | 0 | 249 | 不燃ごみ | 平地 | 1976 | 3550 | 14200 | 1999 | 遮水なし | 処理なし | 直営 | 埋立終了 |  | 無し |  | その他埋立構造 |  |  |  | 0 | 0 | 0 | 0 | 0 | 0 | 回収していない
三重県 | 24204 |  | 松阪市 |  | 松阪市一般廃棄物最終処分場 | 6703 | 7688 | 92437 | 焼却残渣（主灰）,その他,焼却残渣（飛灰）,破砕ごみ・処理残渣 | 山間 | 1999 | 29400 | 219000 | 2014 | 底部遮水工 | 凝集沈殿,生物処理（脱窒あり）,砂ろ過,活性炭処理,キレート処理 | 一部委託 | 埋立中 |  | 無し |  | 準好気性埋立構造 | 末端集水管は水没 | 即日覆土 | 埋立状況により計画的に延長 | 10 | 1 | 30 | 5 | 10 | 4.5 | 回収していない
三重県 | 24205 |  | 桑名市 |  | 桑名市一般廃棄物埋立最終処分場 | 902.1 | 525 | 9169 | その他 | 平地 | 1988 | 12553 | 34623 | 2016 | 遮水なし | 処理なし | 直営 | 埋立中 |  | 無し |  | 嫌気性埋立構造 |  |  |  | 1 | 1 | 8 | 8 | 1.8 | 1.8 | 回収していない
三重県 | 24207 |  | 鈴鹿市 |  | 鈴鹿市不燃物リサイクルセンター（最終処分場） | 5976 | 2704.9 | 99940 | 不燃ごみ,破砕ごみ・処理残渣 | 山間 | 1993 | 98800 | 335900 | 2014 | 底部遮水工 | 生物処理（脱窒あり）,砂ろ過,消毒,活性炭処理,キレート処理 | 直営 | 埋立中 |  | 無し |  | 準好気性埋立構造 | 末端集水管は開放 | 即日覆土 | 埋立状況により計画的に延長 | 9.1 | 8.8 | 16 | 6.8 | 16 | 3.2 | 回収していない
三重県 | 24207 |  | 鈴鹿市 |  | 鈴鹿市深谷処理場(１期分) | 0 | 0 | 0 | 不燃ごみ,破砕ごみ・処理残渣,粗大ごみ | 山間 | 1972 | 41050 | 609407 | 1997 | その他遮水 | 凝集沈殿,生物処理（脱窒あり）,砂ろ過,消毒,活性炭処理,キレート処理 | 直営 | 埋立終了 | 休止 | 無し |  | 準好気性埋立構造 | 末端集水管は開放 | 即日覆土 | 埋立状況により計画的に延長 | 4 | <0.5 | 9.7 | 2.4 | 8 | 0.4 | 回収していない
三重県 | 24207 |  | 鈴鹿市 |  | 鈴鹿市深谷処理場(２期分) | 0 | 0 | 0 | 不燃ごみ,破砕ごみ・処理残渣,粗大ごみ | 山間 | 1985 | 12430 | 118948 | 1997 | その他遮水 | 凝集沈殿,生物処理（脱窒あり）,砂ろ過,消毒,活性炭処理,キレート処理 | 直営 | 埋立終了 | 休止 | 無し |  | 準好気性埋立構造 | 末端集水管は開放 | 即日覆土 | 埋立状況により計画的に延長 | 4 | <0.5 | 9.7 | 2.4 | 8 | 0.4 | 回収していない
三重県 | 24209 |  | 尾鷲市 |  | 尾鷲市清掃工場 | 0 | 0 | 3898 | 不燃ごみ,その他 | 山間 | 1976 | 7080 | 116200 | 2015 | 遮水なし | 処理なし | 直営 | 埋立前 | 休止 | 無し |  | その他埋立構造 |  |  |  | 0 |  | 0 |  | 0 |  | 回収していない
三重県 | 24210 |  | 亀山市 |  | 亀山市総合環境センター最終処分場 | 23 | 23 | 848 | 溶融飛灰 | 平地 | 2001 | 830 | 7000 | 2011 | 底部遮水工,鉛直遮水工,覆蓋（屋根） | 処理なし | 直営 | 埋立中 |  | 有り | 95 | その他埋立構造 | [9 empty] | 回収していない
三重県 | 24211 |  | 鳥羽市 |  | 鳥羽市清掃センター最終処分場 | 3024 | 1627 | 28808 | 焼却残渣（主灰）,不燃ごみ,焼却残渣（飛灰）,破砕ごみ・処理残渣 | 山間 | 1981 | 29550 | 200000 | 2010 | 底部遮水工 | 生物処理（脱窒あり）,砂ろ過,消毒,活性炭処理 | 直営 | 埋立中 |  | 無し |  | その他埋立構造 |  |  |  | 5.3 | 0.6 | 6.3 | 2.5 | 12 | 14.8 | 回収していない
三重県 | 24211 |  | 鳥羽市 |  | 菅島一般廃棄物最終処分場 | 440 | 40 | 4195 | 不燃ごみ,破砕ごみ・処理残渣 | 山間 | 1990 | 3800 | 13000 | 2015 | 底部遮水工 | 生物処理（脱窒あり）,砂ろ過,消毒 | 委託 | 埋立中 |  | 無し |  | 準好気性埋立構造 | 末端集水管は水没 | 即日覆土 | 一部延長を行っていない | 15.7 | 0.5 | 8.3 | 4.2 | 11.9 | 11.2 | 回収していない
三重県 | 24212 |  | 熊野市 |  | 熊野市有馬不燃物処分場 | 1080 | 80 | 46040 | 不燃ごみ | 平地 | 1970 | 74000 | 225700 | 2035 | 遮水なし | 処理なし | 直営 | 埋立中 |  | 無し |  | 嫌気性埋立構造 | [9 empty] | 回収していない
三重県 | 24214 |  | いなべ市 |  | 北勢最終処分場 | 185 | 239 | 334 | その他 | 山間 | 1980 | 8627 | 34508 | 2010 | 遮水なし | 処理なし | 直営 | 埋立中 |  | 無し |  | その他埋立構造 | [9 empty] | 回収していない
三重県 | 24214 |  | いなべ市 |  | 大安最終処分場 | 343 | 442 | 6044 | その他 | 山間 | 1999 | 7508 | 25000 | 2010 | 遮水なし | 処理なし | 直営 | 埋立中 |  | 無し |  | その他埋立構造 | [9 empty] | 回収していない
三重県 | 24214 |  | いなべ市 |  | 藤原最終処分場 | 47 | 60 | 5830 | その他 | 山間 | 1984 | 807 | 14980 | 2019 | 遮水なし | 処理なし | 直営 | 埋立中 |  | 無し |  | その他埋立構造 | [9 empty] | 回収していない
三重県 | 24215 |  | 志摩市 |  | 志摩市阿児一般廃棄物最終処分場 | 1790 | 1744 | 3907 | 焼却残渣（主灰）,不燃ごみ,焼却残渣（飛灰）,粗大ごみ | 山間 | 1984 | 12700 | 82500 | 2013 | 底部遮水工 | 生物処理（脱窒なし）,消毒 | 直営 | 埋立中 |  | 無し |  | 嫌気性埋立構造 |  |  |  |  | 1 |  | 2.1 |  | 2.3 | 回収していない
三重県 | 24215 |  | 志摩市 |  | 志摩市志摩一般廃棄物最終処分場 | 660 | 1781 | 30242 | 焼却残渣（主灰）,不燃ごみ,焼却残渣（飛灰）,破砕ごみ・処理残渣 | 山間 | 1984 | 18000 | 111000 | 2012 | 底部遮水工 | 生物処理（脱窒なし）,砂ろ過,消毒,活性炭処理 | 直営 | 埋立中 |  | 無し |  | 準好気性埋立構造 | 末端集水管は水没 | 中間覆土 | 埋立状況により計画的に延長 | [6 empty] | 回収していない
三重県 | 24215 |  | 志摩市 |  | 志摩市大王清掃センター一般廃棄物最終処分場適正閉鎖区域 | 0 | 0 | 0 | 不燃ごみ,破砕ごみ・処理残渣 | 山間 | 1967 | 9480 | 110000 | 2006 | 鉛直遮水工 | 生物処理（脱窒あり）,消毒,活性炭処理,膜処理,キレート処理 | 直営 | 埋立終了 | 休止 | 無し |  | 嫌気性埋立構造 |  |  |  |  | 0.8 |  | 8.4 |  | 5.1 | 回収していない
三重県 | 24215 |  | 志摩市 |  | 志摩市磯部清掃センター | 1572 | 1021 | 2197 | 焼却残渣（主灰）,不燃ごみ,焼却残渣（飛灰）,破砕ごみ・処理残渣,粗大ごみ | 山間 | 1986 | 15400 | 50900 | 2012 | 底部遮水工 | 生物処理（脱窒なし）,消毒 | 直営 | 埋立中 |  | 無し |  | その他埋立構造 |  |  |  |  | 1 |  | 5.1 |  | 1.9 | 回収していない
三重県 | 24215 |  | 志摩市 |  | 志摩市浜島一般廃棄物最終処分場（汐見成） |  |  | 46 | 不燃ごみ | 山間 | 1972 | 5420 | 48000 | 1999 | 遮水なし | 処理なし | 直営 | 埋立終了 | 休止 | 無し |  | その他埋立構造 |  |  |  | 1 |  | 3.6 |  |  |  | 回収していない
三重県 | 24215 |  | 志摩市 |  | 志摩市浜島一般廃棄物最終処分場（迫子） | 660 | 214 | 8215 | 不燃ごみ,破砕ごみ・処理残渣 | 山間 | 1988 | 10010 | 46500 | 2013 | 底部遮水工 | 凝集沈殿,生物処理（脱窒あり）,砂ろ過,消毒,活性炭処理 | 直営 | 埋立中 |  | 無し |  | 準好気性埋立構造 | 末端集水管は開放 | 即日覆土 | 一部延長を行っていない |  | 1.2 |  | 7.7 |  |  | 回収していない
三重県 | 24215 |  | 志摩市 |  | 志摩市大王清掃センター一般廃棄物最終処分場新設区域 | 0 | 0 | 27701 | 不燃ごみ,破砕ごみ・処理残渣 | 山間 | 2006 | 5580 | 33100 | 2019 | 底部遮水工 | 生物処理（脱窒あり）,消毒,活性炭処理,膜処理,キレート処理 | 直営 | 埋立中 |  | 無し |  | 準好気性埋立構造 | 末端集水管は水没 | 中間覆土 | 埋立状況により計画的に延長 |  | 0.8 |  | 8.4 |  | 5.1 | 回収していない
三重県 | 24216 |  | 伊賀市 |  | 不燃物処理場 | 584 | 1243 | 16066 | 不燃ごみ | 山間 | 1976 | 40610 | 150000 | 2020 | 遮水なし | 処理なし | 直営 | 埋立中 |  | 無し |  | その他埋立構造 |  |  |  | 1.5 | 1.5 | 6.2 | 6.2 | 0.7 | 0.7 | 回収していない
三重県 | 24324 |  | 東員町 |  | 東員町最終処分場 | 2319 | 1127 | 56044 | その他 | 山間 | 1992 | 11463 | 114332 | 2028 | 遮水なし | 処理なし | 委託 | 埋立中 |  | 無し |  | その他埋立構造 | [9 empty] | 回収していない
三重県 | 24341 |  | 菰野町 |  | 菰野町不燃物処理場 | 110 | 165 | 36970 | 不燃ごみ | 山間 | 1981 | 5987 | 53998 | 2019 | 底部遮水工 | 凝集沈殿 | 直営 | 埋立中 |  | 無し |  | 嫌気性埋立構造 |  |  |  | 1.4 | 1.2 | 3.2 | 2.4 | 0.9 | 0.9 | 回収していない
三重県 | 24441 |  | 多気町 |  | 多気町美化センター | 262 | 262 | 120381 | 不燃ごみ | 山間 | 1977 | 14801 | 150000 | 2020 | 原地盤利用 | 処理なし | 直営 | 埋立中 |  | 無し |  | その他埋立構造 | [9 empty] | 回収していない
三重県 | 24442 |  | 明和町 |  | 明和町環境センター | 94 | 152 | 2917 | 不燃ごみ | 山間 | 2002 | 3196 | 3900 | 2017 | 底部遮水工,鉛直遮水工 | 生物処理（脱窒なし）,砂ろ過,消毒,活性炭処理 | 直営 | 埋立中 |  | 無し |  | 準好気性埋立構造 | 末端集水管は開放 | 最終覆土のみ | 一部延長を行っていない | - | 0 | - | 4.5 | - | 2.8 | 回収していない
三重県 | 24470 |  | 度会町 |  | 度会町美化センター | 0 | 0 | 1005 | 不燃ごみ | 山間 | 1973 | 2900 | 10336 | 2032 | 遮水なし | 処理なし | 直営 | 埋立中 |  | 無し |  | 嫌気性埋立構造 |  |  |  | 0.6 | 1 | 2.1 | 2.8 | 0.29 | 0.3 | 回収していない
三重県 | 24472 |  | 南伊勢町 |  | クリーンセンターなんとう | 430 | 391 | 19677 | 焼却残渣（主灰）,不燃ごみ,焼却残渣（飛灰）,破砕ごみ・処理残渣 | 山間 | 1991 | 8000 | 30000 | 2012 | 原地盤利用 | 凝集沈殿,生物処理（脱窒あり）,砂ろ過,消毒,活性炭処理 | 一部委託 | 埋立中 |  | 無し |  | 準好気性埋立構造 | 末端集水管は開放 | 中間覆土 | 一部延長を行っていない | 0 | 0 | 0 | 0 | 0 | 0 | 回収していない
三重県 | 24472 |  | 南伊勢町 |  | 南勢一般廃棄物最終処分場 | 342 | 311 | 26036 | 焼却残渣（主灰）,不燃ごみ,焼却残渣（飛灰） | 山間 | 1990 | 5033 | 47600 | 2035 | 底部遮水工,鉛直遮水工 | 凝集沈殿,生物処理（脱窒あり）,砂ろ過,消毒,活性炭処理 | 直営 | 埋立中 |  | 無し |  | 準好気性埋立構造 | 末端集水管は水没 | 即日覆土 | 埋立状況により計画的に延長 | 0 | 0 | 0 | 0 | 0 | 0 | 回収していない
三重県 | 24543 |  | 紀北町 |  | 紀北町紀伊長島不燃物処理場 | 1249 | 1798 | 4335 | 焼却残渣（主灰）,不燃ごみ,破砕ごみ・処理残渣 | 山間 | 1984 | 10556 | 48376 | 2012 | 底部遮水工,表面遮水工（キャッピング） | 生物処理（脱窒なし）,消毒 | 直営 | 埋立中 |  | 無し |  | その他埋立構造 |  |  |  |  | 1.1 |  | 3.7 |  | 3.4 | 回収していない
三重県 | 24543 |  | 紀北町 |  | 紀北町海山不燃物処理場 | 70.7 | 149 | 20 | 不燃ごみ | 山間 | 1981 | 5000 | 20000 | 2007 | 遮水なし | 処理なし | 直営 | 埋立中 |  | 無し |  | その他埋立構造 | [9 empty] | 回収していない
三重県 | 24543 |  | 紀北町 |  | 紀北町海山ごみ処理焼却場 | 0 | 0 | 0 | 焼却残渣（主灰） | 平地 | 1969 | 750 | 3700 | 1998 | 遮水なし | 処理なし | 直営 | 埋立終了 | 休止 | 無し |  | その他埋立構造 | [9 empty] | 回収していない
三重県 | 24875 |  | 伊賀南部環境衛生組合 |  | 伊賀南部環境衛生組合不燃物処理場 | 0 | 0 | 0 | 焼却残渣（主灰）,不燃ごみ,焼却残渣（飛灰） | 山間 | 1975 | 16340 | 113210 | 1996 | 遮水なし | 処理なし | 直営 | 埋立終了 |  | 無し |  | 嫌気性埋立構造 |  |  |  | 0 | 0 | 0 | 0 | 0 | 0 | 回収していない
三重県 | 24875 |  | 伊賀南部環境衛生組合 |  | 伊賀南部最終処分場 | 1100 | 1282 | 17182 | 不燃ごみ,破砕ごみ・処理残渣 | 山間 | 1996 | 24854 | 190630 | 2008 | 原地盤利用,底部遮水工 | 凝集沈殿,生物処理（脱窒なし）,砂ろ過,消毒,活性炭処理 | 直営 | 埋立中 |  | 無し |  | 嫌気性埋立構造 |  |  |  | 78 | 6 | 84 | 8 | 122 | 18 | 回収していない
三重県 | 24878 |  | 南牟婁清掃施設組合 |  | 南牟婁清掃施設組合一般廃棄物最終処分場 | 2116 | 594 | 22312 | 不燃ごみ,破砕ごみ・処理残渣,粗大ごみ | 山間 | 1991 | 9213 | 68000 | 2021 | 表面遮水工（キャッピング） | 凝集沈殿,生物処理（脱窒あり）,砂ろ過,消毒,活性炭処理,キレート処理 | 直営 | 埋立中 |  | 無し |  | 準好気性埋立構造 | 末端集水管は水没 | 中間覆土 | 埋立状況により計画的に延長 |  | 1 |  | 1 |  | 1.2 | 回収していない
三重県 | 24918 |  | 香肌奥伊勢資源化広域連合 |  | 香肌奥伊勢エコ・ランド | 158 | 114 | 2619 | 破砕ごみ・処理残渣 | 平地 | 2006 | 1000 | 3472 | 2020 | 底部遮水工,覆蓋（屋根） | 生物処理（脱窒あり）,砂ろ過,膜処理 | 直営 | 埋立中 |  | 無し |  | 準好気性埋立構造 | 末端集水管は水没 | 即日覆土 | 一部延長を行っていない | 0 | 0 | 4 | 4 | 0.5 | 0.5 | 回収していない
滋賀県 | 25201 |  | 大津市 |  | 大津市南部不燃物処分場 | 0 | 0 | 0 | 不燃ごみ,焼却残渣（飛灰）,粗大ごみ | 山間 | 1982 | 32300 | 219000 | 1994 | 底部遮水工,鉛直遮水工 | 生物処理（脱窒あり）,砂ろ過,消毒,活性炭処理 | 直営 | 埋立終了 |  | 無し |  | 準好気性埋立構造 | 末端集水管は開放 | 即日覆土 | 埋立状況により計画的に延長 | 7.8 | 0.6 | 13 | 0.5 | 34.5 | 2.3 | 回収していない
滋賀県 | 25201 |  | 大津市 |  | 大津市大田廃棄物最終処分場 | 5634 | 4777.22 | 35759 | 焼却残渣（主灰）,不燃ごみ,焼却残渣（飛灰）,破砕ごみ・処理残渣 | 山間 | 1994 | 19200 | 225600 | 2014 | 底部遮水工,鉛直遮水工 | 生物処理（脱窒あり）,砂ろ過,消毒,活性炭処理 | 一部委託 | 埋立中 |  | 無し |  | 準好気性埋立構造 | 末端集水管は開放 | 即日覆土 | 埋立状況により計画的に延長 | 2.2 | 1.4 | 2.9 | 1 | 3.9 | 1.8 | 回収していない
滋賀県 | 25201 |  | 大津市 |  | 大津市北部廃棄物最終処分場 | 0 | 0 | 0 | 焼却残渣（主灰）,不燃ごみ,焼却残渣（飛灰）,破砕ごみ・処理残渣 | 山間 | 1985 | 16000 | 149500 | 1998 | 底部遮水工 | 生物処理（脱窒あり）,下水道放流 | 一部委託 | 埋立終了 |  | 無し |  | 準好気性埋立構造 | 末端集水管は開放 | 即日覆土 | 埋立状況により計画的に延長 | 64.6 | 4.2 | 44.3 | 11.7 | 41.5 | 5.9 | 回収していない
滋賀県 | 25201 |  | 大津市 |  | 大津市北部廃棄物最終処分場増設１期 | 0 | 0 | 0 | 焼却残渣（主灰）,不燃ごみ,焼却残渣（飛灰）,破砕ごみ・処理残渣 | 山間 | 1998 | 9000 | 45000 | 2001 | 底部遮水工 | 生物処理（脱窒あり）,下水道放流 | 一部委託 | 埋立終了 |  | 無し |  | 準好気性埋立構造 | 末端集水管は開放 | 即日覆土 | 埋立状況により計画的に延長 | 64.6 | 4.2 | 44.3 | 11.7 | 41.5 | 5.9 | 回収していない
滋賀県 | 25201 |  | 大津市 |  | 大津市北部廃棄物最終処分場増設２期 | 5284 | 4980 | 66700 | 焼却残渣（主灰）,不燃ごみ,焼却残渣（飛灰）,破砕ごみ・処理残渣 | 山間 | 2001 | 14600 | 171000 | 2018 | 底部遮水工 | 凝集沈殿,生物処理（脱窒あり）,砂ろ過,下水道放流 | 一部委託 | 埋立中 |  | 無し |  | 準好気性埋立構造 | 末端集水管は開放 | 即日覆土 | 埋立状況により計画的に延長 | 64.6 | 17.9 | 44.3 | 25.6 | 41.5 | 12.4 | 回収していない
滋賀県 | 25204 |  | 近江八幡市 |  | 近江八幡市立一般廃棄物最終処分場 | 4481 | 4177 | 102827 | 焼却残渣（主灰）,その他,焼却残渣（飛灰） | 平地 | 1999 | 24800 | 157514 | 2014 | 底部遮水工,鉛直遮水工 | 生物処理（脱窒あり）,砂ろ過,消毒,活性炭処理 | 直営 | 埋立中 |  | 無し |  | 準好気性埋立構造 | 末端集水管は開放 | 中間覆土 | 埋立状況により計画的に延長 | 2 | 5 | 3 | 2 | 7 | 8 | 回収していない
滋賀県 | 25206 |  | 草津市 |  | 草津市処分場 | 85000 | 0 | 6000 | 焼却残渣（主灰）,不燃ごみ | 水面（海面を除く） | 1972 | 16374 | 85000 | 1984 | 遮水なし | 処理なし | 委託 | 埋立終了 |  | 無し |  | その他埋立構造 |  |  |  | 6 |  | 17 |  | 2 |  | 回収していない
滋賀県 | 25207 |  | 守山市 |  | 守山市廃棄物最終処分場 | 0 | 0 | 0 | 可燃ごみ,不燃ごみ | 水面（海面を除く） | 1973 | 106039 | 318117 | 2000 | 遮水なし | 凝集沈殿,生物処理（脱窒なし）,消毒 | 委託 | 埋立終了 |  | 無し |  | 嫌気性埋立構造 |  |  |  | 7 | 1.13 | 18.5 | 5.66 | 3.58 | 6.92 | 回収していない
滋賀県 | 25207 |  | 守山市 |  | 守山市一般廃棄物最終処分場 | 696 | 608 | 24966 | 不燃ごみ,破砕ごみ・処理残渣 | 平地 | 2004 | 9260 | 32000 | 2019 | 鉛直遮水工 | 凝集沈殿,生物処理（脱窒あり）,砂ろ過,消毒,活性炭処理 | 委託 | 埋立中 |  | 無し |  | 準好気性埋立構造 | 末端集水管は開放 | 即日覆土 | 埋立状況により計画的に延長 | 20.25 | 1.04 | 76.5 | 8.13 | 56.5 | 6.19 | 回収していない
滋賀県 | 25208 |  | 栗東市 |  | 栗東市岡最終処分場 | 82 | 147 | 2224 | その他 | 平地 | 1977 | 4710 | 24000 | 2015 | 表面遮水工（キャッピング） | 膜処理 | 一部委託 | 埋立中 |  | 無し |  | 準好気性埋立構造 | 末端集水管は開放 | 中間覆土 | 一部延長を行っている | 4 | 0 | 4 | 3.9 | 2.8 | 6.1 | 回収していない
滋賀県 | 25209 |  | 甲賀市 |  | 信楽不燃物処理場 | 1438 | 340 | 27542 | 破砕ごみ・処理残渣 | 山間 | 1986 | 14300 | 38500 | 2010 | 底部遮水工,鉛直遮水工 | 生物処理（脱窒なし） | 直営 | 埋立中 |  | 有り | 43.5 | 準好気性埋立構造 | 末端集水管は開放 | 中間覆土 | 一部延長を行っていない |  | <0.5 |  | <0.5 |  | 1.2 | 回収していない
滋賀県 | 25210 |  | 野洲市 |  | 蓮池の里処分場 | 0 | 0 | 0 | 可燃ごみ,不燃ごみ,破砕ごみ・処理残渣,粗大ごみ | 平地 | 1974 | 49616 | 131729 | 2001 | 原地盤利用,鉛直遮水工 | 凝集沈殿,消毒 | 直営 | 埋立終了 |  | 無し |  | 嫌気性埋立構造 |  |  |  | 13.8 | 7.4 | 10.2 | 8.3 | 17.1 | 15.4 | 回収していない
滋賀県 | 25210 |  | 野洲市 |  | 蓮池の里第二処分場 | 1205.5 | 487 | 26207.5 | その他,破砕ごみ・処理残渣 | 平地 | 2002 | 7800 | 32000 | 2016 | 底部遮水工,鉛直遮水工 | 凝集沈殿,生物処理（脱窒あり）,砂ろ過,消毒,活性炭処理 | 直営 | 埋立中 |  | 無し |  | 準好気性埋立構造 | 末端集水管は水没 | 中間覆土 | 埋立状況により計画的に延長 | 1.9 | 1.1 | 3.2 | 0.9 | 5.7 | 0.6 | 回収していない
滋賀県 | 25212 |  | 高島市 |  | 今津不燃物処理場 | 1465 | 2052 | 13908 | 不燃ごみ,溶融スラグ | 山間 | 1991 | 7800 | 58000 | 2014 | 底部遮水工 | 砂ろ過,活性炭処理 | 直営 | 埋立中 |  | 無し |  | 準好気性埋立構造 | 末端集水管は水没 | 中間覆土 | 一部延長を行っている | 5 | 3.1 | 7.9 | 4.4 | 3.9 | 4.5 | 回収していない
滋賀県 | 25212 |  | 高島市 |  | 朽木不燃物処理場 | 22 | 31 | 1925 | 不燃ごみ | 山間 | 1984 | 2430 | 5368 | 2015 | 底部遮水工 | 砂ろ過 | 直営 | 埋立中 |  | 無し |  | 準好気性埋立構造 | 末端集水管は水没 | 中間覆土 | 一部延長を行っていない |  | 1.2 |  | 1.8 |  | 1.2 | 回収していない
滋賀県 | 25212 |  | 高島市 |  | 安曇川不燃物処理場 | 0 | 0 | 0 | 不燃ごみ | 平地 | 1972 | 6200 | 25000 | 2005 | 遮水なし | 処理なし | 直営 | 埋立終了 |  | 無し |  | 嫌気性埋立構造 | [9 empty] | 回収していない
滋賀県 | 25212 |  | 高島市 |  | 高島横山不燃物処理場 | 0 | 0 | 1171 | 不燃ごみ | 山間 | 1984 | 5200 | 19600 | 2009 | 底部遮水工 | 消毒 | 直営 | 埋立終了 |  | 無し |  | 準好気性埋立構造 | 末端集水管は水没 | 最終覆土のみ | 一部延長を行っていない |  | 1.6 |  | 3.5 |  | 4.8 | 回収していない
滋賀県 | 25212 |  | 高島市 |  | 新旭饗庭不燃物処理場 | 0 | 0 | 0 | 不燃ごみ | 山間 | 1968 | 10808 | 160400 | 2007 | 遮水なし | 処理なし | 直営 | 埋立終了 |  | 無し |  | 嫌気性埋立構造 |  |  |  |  | 1.8 |  | 5.7 |  | 1.2 | 回収していない
滋賀県 | 25213 |  | 東近江市 |  | 東近江市一般廃棄物最終処分場（下日吉） | 166 | 298 | 27572 | その他 | 平地 | 1987 | 12122 | 36500 | 2030 | 遮水なし | 処理なし | 直営 | 埋立中 |  | 無し |  | その他埋立構造 |  |  |  | 1.9 |  | 3.95 |  | 0.5 |  | 回収していない
滋賀県 | 25213 |  | 東近江市 |  | 旧五個荘町一般廃棄物最終処分場（和田） | 0 | 0 | 0 | 不燃ごみ,その他 | 平地 | 1971 | 4407 | 23137 | 1987 | 遮水なし | 処理なし | 直営 | 埋立終了 | 休止 | 無し |  | その他埋立構造 |  |  |  | 1 |  | 2.6 |  | 1.1 |  | 回収していない
滋賀県 | 25383 |  | 日野町 |  | 日野町不燃物最終処分場 | 0 | 0 | 1429 | その他 | 山間 | 1984 | 1335 | 5200 | 2004 | 遮水なし | 処理なし | 直営 | 埋立終了 |  | 無し |  | その他埋立構造 |  |  |  | 1 | 1 | 6 | 4 |  | 1 | 回収していない
滋賀県 | 25831 |  | 湖北広域行政事務センター |  | 湖北広域行政事務センター一般廃棄物最終処分場（杉沢） | 0 | 0 | 0 | 不燃ごみ,破砕ごみ・処理残渣,粗大ごみ | 山間 | 1983 | 10295 | 55000 | 2000 | 底部遮水工,鉛直遮水工 | 生物処理（脱窒なし）,消毒 | 直営 | 埋立終了 |  | 無し |  | 準好気性埋立構造 | 末端集水管は水没 | 最終覆土のみ | 埋立状況により計画的に延長 | 7.5 | 3.2 | 4.7 | 4 | 5.9 | 5.5 | 回収していない
滋賀県 | 25831 |  | 湖北広域行政事務センター |  | 湖北広域行政事務センタークリーンプラント | 1937 | 2122 | 25537 | 破砕ごみ・処理残渣 | 山間 | 1990 | 18700 | 201672 | 2014 | 底部遮水工,鉛直遮水工 | 生物処理（脱窒あり）,砂ろ過,消毒,キレート処理,下水道放流 | 直営 | 埋立中 |  | 無し |  | 準好気性埋立構造 | 末端集水管は開放 | 即日覆土 | 埋立状況により計画的に延長 | 11.8 | 7.4 | 31.8 | 7.2 | 53.9 | 2.2 | 回収していない
滋賀県 | 25831 |  | 湖北広域行政事務センター |  | 湖北広域行政事務センター余呉一般廃棄物最終処分場 | 637 | 500 | 6828 | 焼却残渣（主灰）,粗大ごみ | 山間 | 1986 | 6800 | 35800 | 2015 | 底部遮水工 | 凝集沈殿 | 直営 | 埋立中 |  | 無し |  | 準好気性埋立構造 | 末端集水管は水没 | 最終覆土のみ | 埋立状況により計画的に延長 |  | 3.1 |  | 1.4 |  | 1 | 回収していない
滋賀県 | 25833 |  | 八日市布引ライフ組合 |  | 八日市布引ライフ組合クリーンぬのびき | 0 | 0 | 28100 | 焼却残渣（主灰） | 山間 | 1977 | 6000 | 43200 | 1999 | 遮水なし | 消毒 | 直営 | 埋立終了 |  | 無し |  | その他埋立構造 |  |  |  | 2.9 |  | 4.1 |  | 9.4 |  | 回収していない
滋賀県 | 25841 |  | 中部清掃組合 |  | 粗大ごみ処理場埋立地 | 0 | 0 | 0 | 破砕ごみ・処理残渣 | 平地 | 1975 | 5847 | 42700 | 2000 | 遮水なし | 処理なし | 直営 | 埋立終了 | 休止 | 無し |  | その他埋立構造 |  |  |  | - | - | - | - | - | - | 回収していない
滋賀県 | 25841 |  | 中部清掃組合 |  | 灰埋立地 | 0 | 0 | 0 | 焼却残渣（主灰）,焼却残渣（飛灰） | 平地 | 1972 | 4680 | 42120 | 2000 | 遮水なし | 処理なし | 直営 | 埋立終了 | 休止 | 無し |  | その他埋立構造 |  |  |  | - | - | - | - | - | - | 回収していない
滋賀県 | 25841 |  | 中部清掃組合 |  | 能登川一般廃棄物最終処分場 | 0 | 0 | 0 | 焼却残渣（主灰）,焼却残渣（飛灰）,破砕ごみ・処理残渣 | 水面（海面を除く） | 1986 | 9422 | 39500 | 2001 | 底部遮水工 | 生物処理（脱窒なし）,消毒 | 委託 | 埋立終了 | 休止 | 無し |  | 嫌気性埋立構造 |  |  |  | 9.6 | 1.7 | 14.6 | 5.8 | 3.1 | 2.4 | 回収していない
滋賀県 | 25841 |  | 中部清掃組合 |  | 安土一般廃棄物最終処分場 | 2579 | 2985 | 41346 | 焼却残渣（主灰）,溶融飛灰,焼却残渣（飛灰）,破砕ごみ・処理残渣 | 平地 | 2002 | 14000 | 75000 | 2017 | 底部遮水工,鉛直遮水工 | 生物処理（脱窒あり）,消毒,活性炭処理,膜処理 | 委託 | 埋立中 |  | 無し |  | 準好気性埋立構造 | 末端集水管は開放 | 中間覆土 | 埋立状況により計画的に延長 | 63.8 | 1 | 65.5 | 8.4 | 34.7 | 3.4 | 回収していない
滋賀県 | 25859 |  | 愛知郡広域行政組合 |  | 愛知郡広域行政組合ガレキ処分場 | 178 | 115 | 16580 | その他 | 山間 | 1988 | 5600 | 28200 | 2026 | 遮水なし | 処理なし | 直営 | 埋立中 |  | 無し |  | その他埋立構造 |  |  |  |  | 1 |  | 1.1 |  | <0.5 | 回収していない
滋賀県 | 25874 |  | 彦根愛知犬上広域行政組合 |  | 日夏投棄場 | 0 | 0 | 0 | 不燃ごみ | 平地 | 1972 | 160000 | 800000 | 1998 | 原地盤利用 | 凝集沈殿,生物処理（脱窒なし）,消毒 | 一部委託 | 埋立終了 |  | 無し |  | 準好気性埋立構造 | 末端集水管は水没 | 即日覆土 | 一部延長を行っていない | 2.6 | 6.6 | 10.3 | 9.6 | 14.4 | 14.8 | 回収していない
滋賀県 | 25874 |  | 彦根愛知犬上広域行政組合 |  | 中山投棄場 | 8313 | 3583 | 50187 | 不燃ごみ | 山間 | 1998 | 26000 | 237000 | 2015 | 底部遮水工,表面遮水工（キャッピング） | 凝集沈殿,生物処理（脱窒あり）,砂ろ過,消毒,活性炭処理,キレート処理,促進酸化処理 | 一部委託 | 埋立中 |  | 無し |  | 準好気性埋立構造 | 末端集水管は開放 | 即日覆土 | 埋立状況により計画的に延長 | 2.9 | 1.5 | 13 | 1.9 | 16 | 0.87 | 回収していない
京都府 | 26100 |  | 京都市 |  | 京都市東部山間埋立処分地 | 52463 | 58814 | 3574578 | 焼却残渣（主灰）,溶融飛灰,不燃ごみ,焼却残渣（飛灰）,溶融スラグ | 山間 | 2000 | 240000 | 4500000 | 2081 | 鉛直遮水工 | 凝集沈殿,下水道放流 | 一部委託 | 埋立中 |  | 無し |  | 準好気性埋立構造 | 末端集水管は水没 | 中間覆土 | 埋立状況により計画的に延長 | 2 | 2 | 5 | 4 | 8 | 7 | 回収していない
京都府 | 26201 |  | 福知山市 |  | 福知山市不燃物埋立処分場 | 27000 | 10394 | 255 | 焼却残渣（主灰）,不燃ごみ,焼却残渣（飛灰）,粗大ごみ | 山間 | 1988 | 85800 | 1095000 | 2022 | 底部遮水工,その他遮水 | 凝集沈殿,生物処理（脱窒あり）,砂ろ過,消毒,活性炭処理,キレート処理 | 委託 | 埋立中 |  | 有り | 43 | 準好気性埋立構造 | 末端集水管は開放 | 即日覆土 | 埋立状況により計画的に延長 |  | 2.9 |  | 15.9 |  | 33.04 | 回収していない
京都府 | 26201 |  | 福知山市 |  | 三河不燃物処理場 | 6087 | 1862 | 5064 | 破砕ごみ・処理残渣 | 山間 | 1997 | 5500 | 35500 | 2011 | 底部遮水工,その他遮水 | 凝集沈殿,生物処理（脱窒あり）,砂ろ過,消毒,活性炭処理,キレート処理 | 委託 | 埋立中 |  | 無し |  | 準好気性埋立構造 | 末端集水管は開放 | 中間覆土 | 埋立状況により計画的に延長 |  | 6.4 |  | 38.4 |  | 76.3 | 回収していない
京都府 | 26201 |  | 福知山市 |  | 二俣不燃物処理場 | 0 | 0 | 0 | 不燃ごみ,粗大ごみ | 山間 | 1978 | 13303 | 67217 | 1997 | 原地盤利用 | 砂ろ過,消毒,キレート処理 | 委託 | 埋立終了 |  | 無し |  | 準好気性埋立構造 | 末端集水管は開放 | 中間覆土 | 埋立状況により計画的に延長 |  | 0.7 |  | 1.3 |  | 0.57 | 回収していない
京都府 | 26201 |  | 福知山市 |  | 夜久野町不燃物処理場 | 0 | 0 | 0 | 不燃ごみ,粗大ごみ | 山間 | 1979 | 2500 | 8000 | 2006 | 原地盤利用 | 凝集沈殿 | 直営 | 埋立終了 |  | 無し |  | 準好気性埋立構造 | 末端集水管は開放 | 中間覆土 | 埋立状況により計画的に延長 |  | 0.9 |  | 0.9 |  | 8.94 | 回収していない
京都府 | 26201 |  | 福知山市 |  | 三和町下川合不燃物処理場 | 0 | 0 | 0 | 不燃ごみ,粗大ごみ | 山間 | 1974 | 994 | 16000 | 2002 | 原地盤利用 | 処理なし | 直営 | 埋立終了 |  | 無し |  | 準好気性埋立構造 | 末端集水管は開放 | 中間覆土 | 埋立状況により計画的に延長 |  | 2.6 |  | 12.1 |  | 12.23 | 回収していない
京都府 | 26201 |  | 福知山市 |  | 三和町一般廃棄物最終処分場 | 0 | 0 | 17200 | 不燃ごみ,破砕ごみ・処理残渣,粗大ごみ | 山間 | 2002 | 4700 | 19800 | 2017 | 底部遮水工,その他遮水 | 生物処理（脱窒あり）,砂ろ過,消毒,活性炭処理,キレート処理 | 委託 | 埋立中 |  | 無し |  | 準好気性埋立構造 | 末端集水管は開放 | 即日覆土 | 埋立状況により計画的に延長 |  | 1 |  | 2 |  | 0.75 | 回収していない
京都府 | 26202 |  | 舞鶴市 |  | 舞鶴市滝ヶ下埋立処理場 | 0 | 0 | 0 | 焼却残渣（主灰）,その他,焼却残渣（飛灰）,破砕ごみ・処理残渣 | 山間 | 1980 | 34000 | 329921 | 2010 | 鉛直遮水工 | 凝集沈殿,生物処理（脱窒なし）,砂ろ過,消毒 | 直営 | 埋立終了 |  | 無し |  | 準好気性埋立構造 | 末端集水管は水没 | 即日覆土 | 埋立状況により計画的に延長 | 2.6 | 56 | 6.7 | 7.4 | 25 | 25.1 | 回収していない
京都府 | 26202 |  | 舞鶴市 |  | 舞鶴市一般廃棄物最終処分場 | 13140 | 9694 | 86860 | 焼却残渣（主灰）,その他,焼却残渣（飛灰）,破砕ごみ・処理残渣 | 山間 | 2009 | 18000 | 100000 | 2024 | 底部遮水工,その他遮水 | 凝集沈殿,生物処理（脱窒あり）,砂ろ過,消毒,活性炭処理 | 委託 | 埋立中 |  | 無し |  | 準好気性埋立構造 | 末端集水管は開放 | 即日覆土 | 埋立状況により計画的に延長 | 32.1 | 3.8 | 27.8 | 10.8 | 6 | 4.4 | 回収していない
京都府 | 26203 |  | 綾部市 |  | 綾部市クリーンセンター | 4727 | 1671 | 19167 | 不燃ごみ,その他,焼却残渣（飛灰）,粗大ごみ | 山間 | 1999 | 8900 | 78000 | 2014 | 表面遮水工（キャッピング） | 凝集沈殿,生物処理（脱窒あり）,砂ろ過,消毒,活性炭処理,キレート処理 | 一部委託 | 埋立中 |  | 無し |  | 準好気性埋立構造 | 末端集水管は開放 | 中間覆土 | 埋立状況により計画的に延長 |  | <1 |  | 19 |  | 8.7 | 回収していない
京都府 | 26205 |  | 宮津市 |  | 東部不燃物処理場 | 2102 | 1812 | 44159 | 焼却残渣（主灰）,焼却残渣（飛灰）,破砕ごみ・処理残渣 | 山間 | 1999 | 12320 | 82000 | 2014 | 底部遮水工,表面遮水工（キャッピング） | 生物処理（脱窒あり）,砂ろ過,消毒,活性炭処理,キレート処理 | 委託 | 埋立中 |  | 無し |  | 嫌気性埋立構造 |  |  |  | 1 | 1 |  | 4 | 16 | 15 | 回収していない
京都府 | 26205 |  | 宮津市 |  | 宮津市今福不燃物処理場 | 0 | 0 | 0 | 焼却残渣（主灰）,資源ごみ,不燃ごみ,焼却残渣（飛灰）,粗大ごみ | 山間 | 1980 | 5700 | 40000 | 1990 | 底部遮水工,その他遮水 | 生物処理（脱窒なし）,砂ろ過,消毒,活性炭処理 | 直営 | 埋立終了 |  | 無し |  | 嫌気性埋立構造 |  |  |  | 1 | 1 |  | 2 | 4 | 2 | 回収していない
京都府 | 26205 |  | 宮津市 |  | 宮津市北部不燃物処理場 | 0 | 0 | 0 | 焼却残渣（主灰）,資源ごみ,不燃ごみ,焼却残渣（飛灰）,破砕ごみ・処理残渣,粗大ごみ | 山間 | 1984 | 42810 | 251500 | 2000 | 原地盤利用 | 砂ろ過 | 一部委託 | 埋立終了 |  | 無し |  | 嫌気性埋立構造 |  |  |  | 2 | 2 |  | 3 | 5 | 5 | 回収していない
京都府 | 26205 |  | 宮津市 |  | 宮津市南部不燃物処理場 | 0 | 0 | 0 | 焼却残渣（主灰）,不燃ごみ,焼却残渣（飛灰）,粗大ごみ | 山間 | 1980 | 6700 | 28400 | 1983 | 原地盤利用 | 砂ろ過,活性炭処理 | 直営 | 埋立終了 |  | 無し |  | 嫌気性埋立構造 |  |  |  | 1 | 2 |  | 2 | 4 | 3 | 回収していない
京都府 | 26206 |  | 亀岡市 |  | 亀岡市医王谷エコトピア | 0 | 0 |  | 不燃ごみ,破砕ごみ・処理残渣 | 山間 | 1969 | 58400 | 572322 | 2007 | 底部遮水工 | 凝集沈殿,活性炭処理 | 直営 | 埋立終了 |  | 無し |  | 準好気性埋立構造 | 末端集水管は開放 | 即日覆土 | 埋立状況により計画的に延長 | 0.5 | 0.5 | 3.9 | 1.1 | 7.3 | 5.8 | 回収していない
京都府 | 26206 |  | 亀岡市 |  | エコトピア亀岡 | 3651 | 2430 | 61061 | 不燃ごみ,破砕ごみ・処理残渣 | 山間 | 2007 | 16000 | 77920 | 2022 | 底部遮水工 | 凝集沈殿,生物処理（脱窒あり）,砂ろ過,活性炭処理,キレート処理 | 直営 | 埋立中 |  | 無し |  | 準好気性埋立構造 | 末端集水管は開放 | 即日覆土 | 埋立状況により計画的に延長 | 0.7 | 0.5 | 5.4 | 3.6 | 3.7 | 3.7 | 回収していない
京都府 | 26211 |  | 京田辺市 |  | 碧水園 | 390 | 308 | 58721 | その他,破砕ごみ・処理残渣 | 山間 | 2000 | 17300 | 62000 | 2015 | 底部遮水工 | 生物処理（脱窒なし）,砂ろ過,消毒,活性炭処理 | 直営 | 埋立中 |  | 無し |  | 準好気性埋立構造 | 末端集水管は開放 | 中間覆土 | 一部延長を行っていない | 2.5 | 1 | 6.4 | 3.4 | 4.4 | 3.9 | 回収していない
京都府 | 26212 |  | 京丹後市 |  | 京丹後市峰山最終処分場 | 1744 | 850 | 17246 | 焼却残渣（主灰）,不燃ごみ,焼却残渣（飛灰）,粗大ごみ | 山間 | 2001 | 10000 | 43000 | 2015 | 底部遮水工 | 生物処理（脱窒あり）,砂ろ過,消毒,活性炭処理,キレート処理 | 委託 | 埋立中 |  | 有り | 98 | 準好気性埋立構造 | 末端集水管は開放 | 中間覆土 | 埋立状況により計画的に延長 |  | 1 |  | 6 |  |  | 回収していない
京都府 | 26212 |  | 京丹後市 |  | 京丹後市大宮最終処分場 | 2126 | 1623 | 26526 | 焼却残渣（主灰）,不燃ごみ,焼却残渣（飛灰）,粗大ごみ | 山間 | 1983 | 13500 | 63300 | 2020 | 原地盤利用 | 砂ろ過,活性炭処理,キレート処理 | 一部委託 | 埋立中 |  | 有り | 98 | 準好気性埋立構造 | 末端集水管は水没 | 中間覆土 | 埋立状況により計画的に延長 |  | 1 |  | 1 |  |  | 回収していない
京都府 | 26212 |  | 京丹後市 |  | 京丹後市網野最終処分場 | 5397 | 1753 | 23260 | 焼却残渣（主灰）,不燃ごみ,焼却残渣（飛灰）,粗大ごみ | 山間 | 2002 | 12000 | 75000 | 2016 | 底部遮水工 | 生物処理（脱窒あり）,砂ろ過,消毒,活性炭処理,キレート処理,促進酸化処理 | 一部委託 | 埋立中 |  | 有り | 98 | 準好気性埋立構造 | 末端集水管は水没 | 中間覆土 | 埋立状況により計画的に延長 |  | 1 |  | 1 |  |  | 回収していない
京都府 | 26212 |  | 京丹後市 |  | 旧久美浜町不燃物処理場 | 0 | 0 | 0 | 焼却残渣（主灰）,不燃ごみ,焼却残渣（飛灰）,粗大ごみ | 山間 | 1970 | 5700 | 35000 | 2004 | 原地盤利用 | 生物処理（脱窒あり）,砂ろ過,消毒,活性炭処理,キレート処理 | 委託 | 埋立終了 |  | 無し |  | 準好気性埋立構造 | 末端集水管は水没 | 中間覆土 | 埋立状況により計画的に延長 | [6 empty] | 回収していない
京都府 | 26212 |  | 京丹後市 |  | 旧峰山町不燃物処理場 | 0 | 0 | 0 | 焼却残渣（主灰）,不燃ごみ,焼却残渣（飛灰）,粗大ごみ | 山間 | 1984 | 7139 | 23260 | 2000 | 原地盤利用 | 消毒 | 委託 | 埋立終了 |  | 無し |  | 準好気性埋立構造 | 末端集水管は開放 | 中間覆土 | 埋立状況により計画的に延長 | [6 empty] | 回収していない
京都府 | 26212 |  | 京丹後市 |  | 旧丹後半島清掃センター不燃物処理場 | 0 | 0 | 0 | 焼却残渣（主灰）,不燃ごみ,焼却残渣（飛灰）,粗大ごみ | 山間 | 1984 | 10780 | 57380 | 2002 | 原地盤利用 | 生物処理（脱窒なし）,消毒 | 一部委託 | 埋立終了 |  | 無し |  | 準好気性埋立構造 | 末端集水管は水没 | 中間覆土 | 埋立状況により計画的に延長 | [6 empty] | 回収していない
京都府 | 26212 |  | 京丹後市 |  | 京丹後市久美浜最終処分場 | 877 | 620 | 14321 | 焼却残渣（主灰）,不燃ごみ,焼却残渣（飛灰）,粗大ごみ | 山間 | 2005 | 3250 | 24800 | 2014 | 底部遮水工 | 生物処理（脱窒あり）,砂ろ過,消毒,活性炭処理,キレート処理 | 委託 | 埋立中 |  | 有り | 98 | 準好気性埋立構造 | 末端集水管は水没 | 中間覆土 | 埋立状況により計画的に延長 |  | 1 |  | 5 |  |  | 回収していない
京都府 | 26214 |  | 木津川市 |  | 木津川市桜台環境センター | 39 | 39 | 11783 | 不燃ごみ | 山間 | 1981 | 14231 | 37639 | 2012 | 原地盤利用 | 生物処理（脱窒あり）,消毒 | 直営 | 埋立中 |  | 無し |  | 準好気性埋立構造 | 末端集水管は開放 | 中間覆土 | 一部延長を行っていない | 0.5 | 0.08 | 2.9 | 2.6 | 4.6 | 4.2 | 回収していない
京都府 | 26463 |  | 伊根町 |  | 伊根町一般廃棄物最終処分場 | 790 | 156 | 3900 | 焼却残渣（主灰）,不燃ごみ | 山間 | 2000 | 2100 | 10500 | 2015 | 底部遮水工 | 凝集沈殿,生物処理（脱窒なし）,砂ろ過,消毒,活性炭処理 | 委託 | 埋立中 |  | 無し |  | 準好気性埋立構造 | 末端集水管は開放 | 中間覆土 | 一部延長を行っていない |  | 2 |  | 5 |  | 5 | 回収していない
京都府 | 26463 |  | 伊根町 |  | 第２不燃物処理場 | 0 | 0 | 0 | 焼却残渣（主灰）,不燃ごみ | 山間 | 1985 | 3300 | 15571 | 1999 | 原地盤利用 | 凝集沈殿 | 委託 | 埋立終了 |  | 無し |  | その他埋立構造 |  |  |  |  | 0 |  | 5 |  | 1 | 回収していない
京都府 | 26465 |  | 与謝野町 |  | 与謝野町一般廃棄物加悦最終処分場 | 792 | 676 | 9898 | 焼却残渣（主灰）,不燃ごみ,焼却残渣（飛灰）,粗大ごみ | 山間 | 1997 | 9500 | 50000 | 2016 | 底部遮水工 | 生物処理（脱窒あり）,砂ろ過,消毒,活性炭処理 | 直営 | 埋立中 |  | 無し |  | 準好気性埋立構造 | 末端集水管は水没 | 即日覆土 | 埋立状況により計画的に延長 |  | 1 |  | 5 |  | 5.9 | 回収していない
京都府 | 26465 |  | 与謝野町 |  | 与謝野町一般廃棄物岩滝最終処分場 | 847 | 784 | 12806 | 焼却残渣（主灰）,不燃ごみ,焼却残渣（飛灰）,粗大ごみ | 山間 | 1999 | 4600 | 29000 | 2014 | 底部遮水工 | 生物処理（脱窒あり）,砂ろ過,消毒,活性炭処理 | 直営 | 埋立中 |  | 無し |  | 準好気性埋立構造 | 末端集水管は水没 | 即日覆土 | 埋立状況により計画的に延長 |  | 1 |  | 7 |  | 15 | 回収していない
京都府 | 26465 |  | 与謝野町 |  | 与謝野町一般廃棄物野田川最終処分場 | 953 | 839 | 43324 | 焼却残渣（主灰）,不燃ごみ | 山間 | 2003 | 9550 | 55000 | 2018 | 底部遮水工 | 生物処理（脱窒あり）,砂ろ過,消毒,活性炭処理,キレート処理 | 直営 | 埋立中 |  | 無し |  | 準好気性埋立構造 | 末端集水管は水没 | 即日覆土 | 埋立状況により計画的に延長 |  | 1 |  | 8 |  | 9.7 | 回収していない
京都府 | 26820 |  | 城南衛生管理組合 |  | 城南衛生管理組合グリーンヒル三郷山 | 1740 | 861 | 135209 | 不燃ごみ,その他,破砕ごみ・処理残渣,粗大ごみ | 山間 | 2001 | 17000 | 200000 | 2033 | 底部遮水工,鉛直遮水工 | 凝集沈殿,生物処理（脱窒あり）,砂ろ過,消毒,活性炭処理 | 直営 | 埋立中 |  | 有り | 99 | 準好気性埋立構造 | 末端集水管は開放 | 即日覆土 | 埋立状況により計画的に延長 | 14 | 2 | 25 | 6 | 31 | 3 | 回収していない
京都府 | 26820 |  | 城南衛生管理組合 |  | 城南衛生管理組合奥山埋立処分地 | 0 | 0 | 0 | 焼却残渣（主灰）,可燃ごみ,不燃ごみ,その他,焼却残渣（飛灰）,破砕ごみ・処理残渣,粗大ごみ | 山間 | 1973 | 56168 | 822000 | 2002 | 原地盤利用,底部遮水工 | 他施設での処理 | 直営 | 埋立終了 | 休止 | 有り | 100 | 準好気性埋立構造 | 末端集水管は開放 | 即日覆土 | 一部延長を行っている | 87 |  | 25 |  | 43 |  | 回収していない
京都府 | 26828 |  | 乙訓環境衛生組合 |  | 勝竜寺埋立地 | 493 | 542 | 72054 | 焼却残渣（主灰）,不燃ごみ,焼却残渣（飛灰）,破砕ごみ・処理残渣 | 平地 | 1981 | 37761 | 318100 | 2031 | 原地盤利用 | 凝集沈殿,砂ろ過,消毒 | 直営 | 埋立中 |  | 無し |  | 準好気性埋立構造 | 末端集水管は水没 | 即日覆土 | 埋立状況により計画的に延長 | 3 | 1 | 5 | 4 | 4 | 5 | 回収していない
大阪府 | 27100 |  | 大阪市 |  | 大阪市環境局北港処分地南地区 | 207749 | 225420 | 2865423 | 焼却残渣（主灰）,焼却残渣（飛灰） | 海面 | 1985 | 731000 | 11690000 | 2014 | 鉛直遮水工 | 凝集沈殿,生物処理（脱窒なし） | 委託 | 埋立中 |  | 有り | 95 | 嫌気性埋立構造 |  |  |  | 4.5 | 1.2 | 21 | 18 | 41 | 40 | 回収していない
大阪府 | 27140 |  | 堺市 |  | 堺市南部処理場（新処分地） | 0 | 0 | 0 | 焼却残渣（主灰）,不燃ごみ,その他,焼却残渣（飛灰）,粗大ごみ | 山間 | 1988 | 71000 | 660700 | 終了予定年度不確定 | 原地盤利用,底部遮水工 | 砂ろ過,下水道放流 | 直営 | 埋立中 |  | 無し |  | 準好気性埋立構造 | 末端集水管は開放 | 即日覆土 | 埋立状況により計画的に延長 | 27 | 11 | 28 | 50 | 118 | 110 | 回収していない
大阪府 | 27140 |  | 堺市 |  | 堺市南部処理場（旧処分地） | 0 | 0 | 0 | 焼却残渣（主灰）,可燃ごみ,資源ごみ,不燃ごみ,その他,焼却残渣（飛灰）,粗大ごみ | 山間 | 1978 | 37249 | 403000 | 終了予定年度不確定 | 原地盤利用 | 砂ろ過,下水道放流 | 直営 | 埋立中 |  | 無し |  | 準好気性埋立構造 | 末端集水管は開放 | 最終覆土のみ | 埋立状況により計画的に延長 | 52 | 11 | 85 | 50 | 155 | 110 | 回収していない
大阪府 | 27207 |  | 高槻市 |  | 高槻市前島クリーンセンター | 1296.7 | 1394.5 | 83757 | 焼却残渣（主灰）,不燃ごみ,焼却残渣（飛灰） | 平地 | 1986 | 40190 | 230000 | 2016 | 底部遮水工 | 凝集沈殿,砂ろ過 | 直営 | 埋立中 |  | 無し |  | 準好気性埋立構造 | 末端集水管は開放 | 即日覆土 | 埋立状況により計画的に延長 | 3.1 | 1.3 | 5.2 | 4 |  | 2.9 | 回収していない
大阪府 | 27210 |  | 枚方市 |  | 枚方市一般廃棄物最終処分場 | 0 | 0 | 0 | 焼却残渣（主灰）,焼却残渣（飛灰） | 山間 | 1985 | 47883 | 250000 | 2001 | 原地盤利用,底部遮水工,鉛直遮水工,その他遮水 | 他施設での処理 | 直営 | 埋立終了 |  | 無し |  | 準好気性埋立構造 | 末端集水管は開放 | 中間覆土 | 一部延長を行っていない | 59 |  | 34 |  | 33 |  | 回収していない
大阪府 | 27211 |  | 茨木市 |  | 茨木市環境衛生センター一般廃棄物最終処分場 | 0 | 0 | 0 | 焼却残渣（飛灰） | 平地 | 1983 | 13560 | 39938 | 1999 | 原地盤利用,鉛直遮水工 | 処理なし | 直営 | 埋立終了 |  | 無し |  | 嫌気性埋立構造 |  |  |  | 0 | 0 | 0 | 0 | 0 | 0 | 回収していない
大阪府 | 27211 |  | 茨木市 |  | 茨木市環境衛生センター一般廃棄物最終処分場 | 0 | 0 | 0 | 焼却残渣（飛灰） | 平地 | 1980 | 6184 | 11884 | 1983 | 原地盤利用 | 処理なし | 直営 | 埋立終了 |  | 無し |  | 嫌気性埋立構造 |  |  |  | 0 | 0 | 0 | 0 | 0 | 0 | 回収していない
大阪府 | 27212 |  | 八尾市 |  | 八尾市一般廃棄物最終処分場 | 202 | 1315 | 43167 | 不燃ごみ | 平地 | 1996 | 12300 | 70000 | 2032 | 鉛直遮水工 | 凝集沈殿,生物処理（脱窒なし） | 一部委託 | 埋立中 |  | 無し |  | 準好気性埋立構造 | 末端集水管は開放 | 即日覆土 | 一部延長を行っていない |  | 0.9 |  | 5.8 |  | 9 | 回収していない
大阪府 | 27220 |  | 箕面市 |  | 止々呂美残灰処理場 | 0 | 0 | 29967 | 焼却残渣（主灰）,焼却残渣（飛灰） | 山間 | 1981 | 15347 | 98429 | 2011 | 原地盤利用 | 凝集沈殿,砂ろ過 | 直営 | 埋立中 |  | 無し |  | 嫌気性埋立構造 |  |  |  |  | 0.93 |  | 1.68 |  | 5.4 | 回収していない
大阪府 | 27828 |  | 泉北環境整備施設組合 |  | 松尾寺山最終処分場 | 1091 | 1091 | 159118 | 焼却残渣（主灰）,溶融飛灰,溶融スラグ | 山間 | 1993 | 29388 | 416620 | 2020 | 表面遮水工（キャッピング） | 凝集沈殿,生物処理（脱窒なし） | 委託 | 埋立中 |  | 無し |  | 準好気性埋立構造 | 末端集水管は水没 | 最終覆土のみ | 埋立状況により計画的に延長 | 0.8 | 11 | 9.3 | 6.6 | 24 | 11 | 回収していない
大阪府 | 27831 |  | 柏羽藤環境事業組合 |  | 雁多尾畑最終処分場 | 9926 | 6640 | 189610 | 焼却残渣（主灰）,その他,焼却残渣（飛灰） | 山間 | 2004 | 22200 | 265000 | 2018 | 底部遮水工 | 凝集沈殿,生物処理（脱窒あり）,活性炭処理 | 直営 | 埋立中 |  | 無し |  | 準好気性埋立構造 | 末端集水管は開放 | 即日覆土 | 埋立状況により計画的に延長 |  | 0.7 |  | 4 |  | 3.9 | 回収していない
兵庫県 | 28100 |  | 神戸市 |  | 神戸市布施畑環境センター | 100000 | 32209 | 3500000 | 不燃ごみ,その他,破砕ごみ・処理残渣 | 山間 | 1972 | 1020000 | 23500000 | 2035 | 原地盤利用 | 凝集沈殿,生物処理（脱窒なし）,砂ろ過,活性炭処理 | 一部委託 | 埋立中 |  | 無し |  | 準好気性埋立構造 | 末端集水管は開放 | 即日覆土 | 埋立状況により計画的に延長 | 24 | 4 | 67 | 21 | 39 | 33 | 回収していない
兵庫県 | 28100 |  | 神戸市 |  | 神戸市淡河環境センター | 8000 | 3719 | 4740000 | 不燃ごみ | 山間 | 1990 | 355000 | 7700000 | 2026 | 原地盤利用 | 凝集沈殿,生物処理（脱窒あり）,砂ろ過,活性炭処理 | 一部委託 | 埋立中 |  | 無し |  | 準好気性埋立構造 | 末端集水管は開放 | 即日覆土 | 埋立状況により計画的に延長 | 11 | 1 | 10 | 2 | 17 | 2 | 回収していない
兵庫県 | 28201 |  | 姫路市 |  | 横山最終埋立処分場 | 48 | 41 | 2244 | 不燃ごみ,破砕ごみ・処理残渣 | 山間 | 1982 | 19180 | 21500 |  | 原地盤利用,底部遮水工 | 凝集沈殿,砂ろ過,消毒 | 直営 | 埋立中 |  | 無し |  | 準好気性埋立構造 | 末端集水管は開放 | 即日覆土 | 埋立状況により計画的に延長 |  | 0.7 |  | 4 |  | 20 | 回収していない
兵庫県 | 28201 |  | 姫路市 |  | 土岸最終埋立処分場 | 78 | 67 | 14178 | 不燃ごみ,破砕ごみ・処理残渣 | 海面 | 1993 | 13900 | 42500 | 2031 | 原地盤利用,その他遮水 | 凝集沈殿,生物処理（脱窒なし）,生物処理（脱窒あり）,消毒 | 直営 | 埋立中 |  | 無し |  | 準好気性埋立構造 | 末端集水管は水没 | 即日覆土 | 埋立状況により計画的に延長 |  | 0.6 |  | 2.3 |  | 0.23 | 回収していない
兵庫県 | 28201 |  | 姫路市 |  | 塩野最終埋立処分場 | 149 | 206 | 35400 | 不燃ごみ | 山間 | 1998 | 7640 | 38842 | 2013 | 遮水なし | 処理なし | 委託 | 埋立中 |  | 無し |  | その他埋立構造 |  |  |  |  | 2.4 |  | 7.9 |  | 1.2 | 回収していない
兵庫県 | 28201 |  | 姫路市 |  | 石倉最終埋立処分場 | 19572 | 6782 | 138307 | 不燃ごみ,破砕ごみ・処理残渣 | 山間 | 2006 | 24460 | 184766 | 2020 | 底部遮水工,鉛直遮水工 | 生物処理（脱窒なし）,膜処理,キレート処理,下水道放流 | 一部委託 | 埋立中 |  | 無し |  | 準好気性埋立構造 | 末端集水管は開放 | 即日覆土 | 埋立状況により計画的に延長 | 1.9 | <0.5 | 8 | 6.9 | 7.9 | 6.5 | 回収していない
兵庫県 | 28203 |  | 明石市 |  | 明石市一般廃棄物最終処分場 | 139 | 1499 | 75829 | 焼却残渣（主灰）,不燃ごみ,焼却残渣（飛灰）,破砕ごみ・処理残渣 | 平地 | 1984 | 72000 | 1192000 | 2009 | 底部遮水工,鉛直遮水工 | 下水道放流 | 委託 | 埋立中 |  | 有り | 99.53 | 準好気性埋立構造 | 末端集水管は開放 | 中間覆土 | 一部延長を行っていない | 54 | [5 empty] | 回収していない
兵庫県 | 28203 |  | 明石市 |  | 明石市一般廃棄物最終処分場 | 1334 | 8178 | 391914 | 焼却残渣（主灰） | 平地 | 2007 | 59000 | 420000 | 2025 | 底部遮水工,鉛直遮水工 | 下水道放流 | 委託 | 埋立中 |  | 有り | 99.11 | 準好気性埋立構造 | 末端集水管は開放 | 即日覆土 | 一部延長を行っていない | 26 | [5 empty] | 回収していない
兵庫県 | 28208 |  | 相生市 |  | 相生市最終処分場 | 1115 | 929 | 37579 | 焼却残渣（主灰）,不燃ごみ,その他,焼却残渣（飛灰） | 山間 | 1984 | 5105 | 86000 | 2031 | 底部遮水工 | 生物処理（脱窒なし） | 直営 | 埋立中 |  | 無し |  | 準好気性埋立構造 | 末端集水管は開放 | 中間覆土 | 埋立状況により計画的に延長 |  | 1.3 |  | 3.7 |  |  | 回収していない
兵庫県 | 28209 |  | 豊岡市 |  | 豊岡市立豊岡最終処分場 | 5120 | 4516 | 64250 | その他,焼却残渣（飛灰）,破砕ごみ・処理残渣 | 山間 | 2000 | 16100 | 135000 | 2020 | 底部遮水工 | 凝集沈殿,生物処理（脱窒なし）,砂ろ過,消毒,活性炭処理,下水道放流 | 委託 | 埋立中 |  | 無し |  | 準好気性埋立構造 | 末端集水管は開放 | 即日覆土 | 埋立状況により計画的に延長 | 1 | 1 | 21 | 21 |  | 26 | 回収していない
兵庫県 | 28209 |  | 豊岡市 |  | 豊岡市立豊岡第二清掃センター | 0 | 0 | 0 | その他,焼却残渣（飛灰）,破砕ごみ・処理残渣 | 山間 | 1983 | 78861 | 130000 | 2000 | 原地盤利用 | 凝集沈殿,生物処理（脱窒なし）,消毒 | 委託 | 埋立終了 | 休止 | 無し |  | 準好気性埋立構造 | 末端集水管は開放 | 即日覆土 | 埋立状況により計画的に延長 | 6 | 2 | 6 | 6 | 4 | 4 | 回収していない
兵庫県 | 28210 |  | 加古川市 |  | 加古川市竜ヶ池処理場 | 0 | 0 | 16564 | 溶融スラグ | 山間 | 1979 | 10095 | 121600 | 2021 | 底部遮水工,その他遮水 | 凝集沈殿,生物処理（脱窒あり）,砂ろ過,消毒,活性炭処理 | 委託 | 埋立中 |  | 無し |  | 嫌気性埋立構造 |  |  |  | 18 | 1 | 20 | 0.5 | 28 | 12 | 回収していない
兵庫県 | 28210 |  | 加古川市 |  | 加古川市磐東第２不燃物埋立処分場 | 0 | 0 | 46743 | 破砕ごみ・処理残渣 | 山間 | 1987 | 16500 | 120730 | 2020 | 底部遮水工,その他遮水 | 他施設での処理 | 直営 | 埋立中 |  | 無し |  | 準好気性埋立構造 | 末端集水管は開放 | 最終覆土のみ | 一部延長を行っていない | [6 empty] | 回収していない
兵庫県 | 28212 |  | 赤穂市 |  | 不燃物最終処分場 | 2400 | 2398 | 28727 | 焼却残渣（主灰）,焼却残渣（飛灰）,破砕ごみ・処理残渣 | 山間 | 1985 | 35400 | 227500 | 2025 | 原地盤利用,鉛直遮水工 | 凝集沈殿,生物処理（脱窒なし）,砂ろ過,消毒,活性炭処理 | 直営 | 埋立中 |  | 無し |  | 嫌気性埋立構造 |  |  |  | 27 | 2 | 17 | 9 |  | 38 | 回収していない
兵庫県 | 28214 |  | 宝塚市 |  | 不燃物埋立処分地 | 0 | 0 | 0 | 不燃ごみ | 山間 | 1975 | 12950 | 88275 | 2012 | 底部遮水工 | 生物処理（脱窒なし） | 委託 | 埋立終了 | 休止 | 無し |  | その他埋立構造 |  |  |  | 5 | 1 | 4 | 3 | 1 | 1 | 回収していない
兵庫県 | 28215 |  | 三木市 |  | 三木市清掃センター最終処分場 | 3957 | 5352 | 7832 | 焼却残渣（主灰）,不燃ごみ,焼却残渣（飛灰）,破砕ごみ・処理残渣 | 山間 | 1985 | 23200 | 296200 | 2014 | 底部遮水工 | 生物処理（脱窒なし）,砂ろ過,活性炭処理 | 直営 | 埋立中 |  | 有り | 78 | 準好気性埋立構造 | 末端集水管は水没 | 中間覆土 | 埋立状況により計画的に延長 | 17 | 3.3 | 28 | 6.5 | 78 | 62 | 回収していない
兵庫県 | 28215 |  | 三木市 |  | 三木市吉川クリーンセンター最終処分場 | 168 | 121 | 43077 | 焼却残渣（主灰）,焼却残渣（飛灰）,破砕ごみ・処理残渣 | 山間 | 1998 | 11000 | 55000 | 2015 | 底部遮水工 | 生物処理（脱窒あり） | 委託 | 埋立中 |  | 無し |  | 準好気性埋立構造 | 末端集水管は開放 | 中間覆土 | 埋立状況により計画的に延長 | 3.2 | 2.5 | 5.9 | 4.6 | 3.7 | 3.5 | 回収していない
兵庫県 | 28216 |  | 高砂市 |  | 高砂市不燃物処理場第５埋立地 | 487 | 365 | 55275 | 不燃ごみ | 平地 | 1992 | 43500 | 144600 | 2043 | 底部遮水工 | 凝集沈殿,生物処理（脱窒なし）,砂ろ過,消毒 | 直営 | 埋立中 |  | 無し |  | 準好気性埋立構造 | 末端集水管は開放 | 最終覆土のみ | 埋立状況により計画的に延長 | 12 | 7 | 46 | 35 |  | 50 | 回収していない
兵庫県 | 28218 |  | 小野市 |  | 小野市一般廃棄物最終処分場 | 478 | 669 | 34666 | 不燃ごみ,粗大ごみ | 山間 | 1989 | 17400 | 61000 | 2011 | 底部遮水工 | 凝集沈殿,生物処理（脱窒なし）,砂ろ過,消毒,活性炭処理 | 一部委託 | 埋立中 |  | 無し |  | 準好気性埋立構造 | 末端集水管は開放 | 中間覆土 | 埋立状況により計画的に延長 | 200 | 1.5 | 100 | 2.2 |  | 1.9 | 回収していない
兵庫県 | 28220 |  | 加西市 |  | 加西市埋立最終処分場 | 729 | 982 | 6347 | 不燃ごみ,破砕ごみ・処理残渣 | 山間 | 1979 | 31685 | 154000 | 2021 | 鉛直遮水工 | キレート処理 | 一部委託 | 埋立中 |  | 無し |  | 準好気性埋立構造 | 末端集水管は開放 | 即日覆土 | 埋立状況により計画的に延長 |  | 1 |  | 4 |  | 4 | 回収していない
兵庫県 | 28221 |  | 篠山市 |  | 清掃センター | 891 | 776 | 43146 | 資源ごみ,不燃ごみ | 山間 | 1975 | 12000 | 182000 | 2026 | 鉛直遮水工 | 生物処理（脱窒なし）,生物処理（脱窒あり）,砂ろ過,消毒,活性炭処理,キレート処理 | 一部委託 | 埋立中 |  | 無し |  | 嫌気性埋立構造 |  |  |  |  | 1 |  | 2 |  | 9 | 回収していない
兵庫県 | 28222 |  | 養父市 |  | 養父市琴弾クリーンセンター | 888 | 455 | 14300 | 焼却残渣（主灰）,その他,破砕ごみ・処理残渣 | 山間 | 1986 | 19800 | 47993 | 2013 | 原地盤利用 | 生物処理（脱窒なし）,消毒 | 直営 | 埋立中 |  | 無し |  | その他埋立構造 |  |  |  | 1.6 | 0.5 | 4.8 | 3.6 | 4 | 4.4 | 回収していない
兵庫県 | 28223 |  | 丹波市 |  | 氷上リサイクルセンター（最終処分場） | 327 | 410 | 6224 | その他 | 平地 | 1972 | 8636 | 55000 | 2012 | 遮水なし | 処理なし | 直営 | 埋立中 |  | 無し |  | その他埋立構造 |  |  |  |  | - |  | - |  | - | 回収していない
兵庫県 | 28223 |  | 丹波市 |  | 青垣リサイクルセンター（最終処分場） | 160 | 190 | 15126 | 焼却残渣（主灰）,不燃ごみ,その他,焼却残渣（飛灰）,破砕ごみ・処理残渣 | 山間 | 2000 | 3400 | 20500 | 2015 | 底部遮水工,その他遮水 | 膜処理 | 直営 | 埋立中 |  | 無し |  | 準好気性埋立構造 | 末端集水管は水没 | 即日覆土 | 一部延長を行っていない |  | 1.4 |  | <0.5 |  | 0.22 | 回収していない
兵庫県 | 28223 |  | 丹波市 |  | 春日クリーンセンター（最終処分場） | 1082 | 1366 | 4733 | 焼却残渣（主灰）,不燃ごみ,その他,焼却残渣（飛灰）,破砕ごみ・処理残渣 | 平地 | 1996 | 5500 | 8800 | 2015 | その他遮水 | 凝集沈殿 | 直営 | 埋立中 |  | 無し |  | 準好気性埋立構造 | 末端集水管は水没 | 即日覆土 | 一部延長を行っていない |  | 2.3 |  | 13 |  | 16 | 回収していない
兵庫県 | 28224 |  | 南あわじ市 |  | 南あわじ市最終処分場 | 0 | 0 | 4850 | 焼却残渣（主灰）,焼却残渣（飛灰）,破砕ごみ・処理残渣 | 山間 | 1979 | 5804 | 34824 | 2017 | 底部遮水工 | 促進酸化処理 | 直営 | 埋立中 | 休止 | 無し |  | その他埋立構造 | [9 empty] | 回収していない
兵庫県 | 28225 |  | 朝来市 |  | 朝来市一般廃棄物管理型最終処分場 | 1567 | 1567 | 42614 | 焼却残渣（主灰）,焼却残渣（飛灰）,破砕ごみ・処理残渣 | 山間 | 1994 | 11300 | 72600 | 2030 | 底部遮水工 | 生物処理（脱窒なし）,砂ろ過,消毒,活性炭処理 | 直営 | 埋立中 |  | 有り | 98 | 準好気性埋立構造 | 末端集水管は開放 | 中間覆土 | 埋立状況により計画的に延長 |  | 1 |  | 2 |  | 10 | 回収していない
兵庫県 | 28225 |  | 朝来市 |  | 朝来市一般廃棄物安定型最終処分場 | 615 | 615 | 10795 | 不燃ごみ | 山間 | 1994 | 8200 | 50000 | 2015 | 原地盤利用 | 処理なし | 直営 | 埋立中 |  | 無し |  | その他埋立構造 |  |  |  |  | 8 |  | 13 |  | 1 | 回収していない
兵庫県 | 28226 |  | 淡路市 |  | 一宮埋立最終処分場 | 0 | 0 | 0 | 不燃ごみ | 山間 | 1982 | 8300 | 31200 | 2000 | 底部遮水工 | 凝集沈殿 | 委託 | 埋立終了 |  | 無し |  | 準好気性埋立構造 | 末端集水管は開放 | 最終覆土のみ | 一部延長を行っていない | 1 | 1 | 4.5 | 4.5 | 3.4 | 2.5 | 回収していない
兵庫県 | 28227 |  | 宍粟市 |  | 片山一般廃棄物最終処分場 | 131 | 131 | 8267 | 不燃ごみ | 山間 | 1999 | 5744 | 16440 | 2019 | 遮水なし | 処理なし | 一部委託 | 埋立中 |  | 無し |  | 準好気性埋立構造 | 末端集水管は開放 | 最終覆土のみ | 一部延長を行っていない | 0.5 | 0.5 | 0.9 | 0.9 |  |  | 回収していない
兵庫県 | 28228 |  | 加東市 |  | 上中埋立処分場 | 499 | 277 | 3220 | 不燃ごみ,その他 | 山間 | 1982 | 13303 | 37392 | 2015 | 遮水なし | 砂ろ過 | 直営 | 埋立中 |  | 無し |  | その他埋立構造 | [9 empty] | 回収していない
兵庫県 | 28229 |  | たつの市 |  | たつの市一般廃棄物最終処分場 | 265 | 443 | 12254 | 焼却残渣（主灰）,不燃ごみ | 山間 | 1986 | 11554 | 82543 | 2050 | 原地盤利用,底部遮水工,鉛直遮水工 | 凝集沈殿,生物処理（脱窒あり）,砂ろ過,活性炭処理 | 委託 | 埋立中 |  | 無し |  | 準好気性埋立構造 | 末端集水管は開放 | 中間覆土 | 一部延長を行っている | 22.5 | 9.1 | 12.4 | 1.6 | 59.3 | 38.6 | 回収していない
兵庫県 | 28229 |  | たつの市 |  | 揖保川町一般廃棄物最終処分場 | 0 | 0 | 755 | 不燃ごみ | 平地 | 1973 | 4000 | 20000 | 2008 | 遮水なし | 処理なし | 直営 | 埋立終了 |  | 無し |  | その他埋立構造 | [9 empty] | 回収していない
兵庫県 | 28442 |  | 市川町 |  | 上瀬加埋立最終処分場 | 1268 | 1057 | 37743 | 不燃ごみ | 山間 | 2003 | 10170 | 45000 | 2020 | 底部遮水工 | 生物処理（脱窒あり）,消毒 | 委託 | 埋立中 |  | 無し |  | その他埋立構造 |  |  |  | 3.3 | 1.6 | 0.8 | 0.8 | 8.2 | 4 | 回収していない
兵庫県 | 28464 |  | 太子町 |  | 太子町上太田瓦礫処分場 | 843 | 590 | 16234 | 不燃ごみ | 平地 | 1977 | 7357 | 36875 | 2011 | 遮水なし | 処理なし | 委託 | 埋立中 |  | 無し |  | その他埋立構造 |  |  |  | 1 | 1 |  |  |  |  | 回収していない
兵庫県 | 28481 |  | 上郡町 |  | 上郡町最終処分場 | 1397 | 1306 | 30613 | 焼却残渣（主灰）,焼却残渣（飛灰）,破砕ごみ・処理残渣 | 山間 | 2000 | 8825 | 50000 | 2015 | その他遮水 | 生物処理（脱窒なし）,砂ろ過,消毒,活性炭処理,キレート処理 | 直営 | 埋立中 |  | 無し |  | その他埋立構造 |  |  |  | 3 | 2 | 6 | 3 | 16 | 6 | 回収していない
兵庫県 | 28481 |  | 上郡町 |  | 上郡町環境センター | 0 | 0 | 0 | 焼却残渣（主灰）,不燃ごみ,焼却残渣（飛灰）,破砕ごみ・処理残渣 | 平地 | 1979 | 12000 | 63000 | 2000 | その他遮水 | 生物処理（脱窒なし）,砂ろ過,消毒,活性炭処理,キレート処理 | 直営 | 埋立終了 |  | 無し |  | その他埋立構造 |  |  |  | 1 | 1 | 3 | 3 | 2 | 2 | 回収していない
兵庫県 | 28501 |  | 佐用町 |  | 第２一般廃棄物最終処分場 | 174000 | 3512 | 76692 | 焼却残渣（主灰）,不燃ごみ,焼却残渣（飛灰） | 山間 | 1992 | 27000 | 174000 | 2026 | 原地盤利用 | 凝集沈殿,砂ろ過,消毒 | 直営 | 埋立中 |  | 無し |  | 準好気性埋立構造 | 末端集水管は開放 | 中間覆土 | 一部延長を行っている |  | 1 |  | 4 |  | 8.6 | 回収していない
兵庫県 | 28585 |  | 香美町 |  | 矢田川レインボー | 2756 | 1516 | 36545 | 焼却残渣（主灰）,焼却残渣（飛灰）,破砕ごみ・処理残渣 | 山間 | 1994 | 16800 | 72000 | 2015 | 底部遮水工 | 生物処理（脱窒なし）,砂ろ過,消毒,活性炭処理 | 直営 | 埋立中 |  | 無し |  | 準好気性埋立構造 | 末端集水管は開放 | 即日覆土 | 埋立状況により計画的に延長 | 3 | 1 | 8 | 6 | 2 | 3 | 回収していない
兵庫県 | 28829 |  | 北播磨清掃事務組合 |  | 北播磨清掃事務組合南部処理センター | 0 | 0 | 0 | 焼却残渣（主灰）,不燃ごみ,焼却残渣（飛灰）,破砕ごみ・処理残渣 | 平地 | 1979 | 5100 | 15820 | 2008 | 底部遮水工,鉛直遮水工 | 砂ろ過,消毒 | 直営 | 埋立終了 |  | 無し |  | その他埋立構造 |  |  |  |  | 1.3 |  | 6.9 |  | 1 | 回収していない
兵庫県 | 28829 |  | 北播磨清掃事務組合 |  | 北播磨清掃事務組合北部クリーンセンター | 0 | 0 | 0 | 焼却残渣（主灰）,不燃ごみ,焼却残渣（飛灰）,破砕ごみ・処理残渣 | 平地 | 1992 | 3190 | 9030 | 2010 | 底部遮水工,鉛直遮水工 | 凝集沈殿,生物処理（脱窒なし）,砂ろ過,消毒,活性炭処理,キレート処理 | 直営 | 埋立終了 |  | 無し |  | 準好気性埋立構造 | 末端集水管は開放 | 即日覆土 | 一部延長を行っていない | 1.7 | 0.9 | 6.5 | 2.3 | 7.4 | 4.4 | 回収していない
兵庫県 | 28829 |  | 北播磨清掃事務組合 |  | 北播磨清掃事務組合みどり園はやすクリーンセンター | 300 | 492 | 21343 | 焼却残渣（主灰）,不燃ごみ,焼却残渣（飛灰）,破砕ごみ・処理残渣 | 平地 | 2008 | 5600 | 24000 | 2028 | 底部遮水工,鉛直遮水工,覆蓋（屋根） | 凝集沈殿,生物処理（脱窒あり）,砂ろ過,消毒,活性炭処理,キレート処理 | 直営 | 埋立中 |  | 無し |  | 準好気性埋立構造 | 末端集水管は開放 | 中間覆土 | 埋立状況により計画的に延長 |  | 1 |  | 3 |  | 6.2 | 回収していない
兵庫県 | 28910 |  | 宍粟環境事務組合 |  | 宍粟環境美化センター埋立処分地施設 | 1480 | 1036 | 28109 | その他,破砕ごみ・処理残渣 | 山間 | 2008 | 7840 | 35000 | 2021 | 底部遮水工 | 生物処理（脱窒なし）,生物処理（脱窒あり）,砂ろ過,消毒,活性炭処理 | 直営 | 埋立中 |  | 無し |  | 準好気性埋立構造 | 末端集水管は開放 | 即日覆土 | 埋立状況により計画的に延長 | 30 | 1 | 120 | 2 | 87 | 3 | 回収していない
兵庫県 | 28951 |  | くれさか環境事務組合 |  | くれさかクリーンセンター | 3115 | 3617 | 76509 | 焼却残渣（飛灰）,破砕ごみ・処理残渣 | 山間 | 1996 | 15300 | 127000 | 2015 | 底部遮水工 | 凝集沈殿,砂ろ過,活性炭処理,キレート処理,下水道放流 | 直営 | 埋立中 |  | 無し |  | 準好気性埋立構造 | 末端集水管は開放 | 即日覆土 | 埋立状況により計画的に延長 | 2 | 1 | 8 | 6 | 32 | 28 | 回収していない
奈良県 | 29201 |  | 奈良市 |  | 奈良市南部土地改良清美事業一般廃棄物最終処分場第１工区 | 0 | 0 | 0 | 焼却残渣（主灰）,破砕ごみ・処理残渣 | 山間 | 1981 | 40000 | 305000 | 2000 | 原地盤利用 | 生物処理（脱窒あり）,砂ろ過,消毒,活性炭処理 | 直営 | 埋立終了 |  | 無し |  | 準好気性埋立構造 | 末端集水管は開放 | 即日覆土 | 埋立状況により計画的に延長 | 12 | 0.5 | 19 | 2 | 49 | 1.8 | 回収していない
奈良県 | 29201 |  | 奈良市 |  | 奈良市緊急時一般廃棄物最終処分場 | 1075.91 | 1135.53 | 0 | 破砕ごみ・処理残渣 | 平地 | 1982 | 27400 | 264403 | 2010 | 底部遮水工 | 生物処理（脱窒なし）,消毒 | 直営 | 埋立中 |  | 無し |  | 嫌気性埋立構造 |  |  |  | 3.6 |  | 22 | 1.7 |  | 7.5 | 回収していない
奈良県 | 29201 |  | 奈良市 |  | 奈良市南部土地改良清美事業一般廃棄物最終処分場第２工区 | 11581.51 | 12685.69 | 521404 | 焼却残渣（主灰）,破砕ごみ・処理残渣 | 山間 | 2000 | 59000 | 819610 | 2043 | 原地盤利用 | 生物処理（脱窒あり）,砂ろ過,消毒,活性炭処理 | 直営 | 埋立中 |  | 無し |  | 準好気性埋立構造 | 末端集水管は水没 | 即日覆土 | 埋立状況により計画的に延長 | 27 | 0.8 | 21 | 2.1 | 29 | 1.8 | 回収していない
奈良県 | 29203 |  | 大和郡山市 |  | 大和郡山市一般廃棄物最終処分場 | 0 | 0 | 33175 | 焼却残渣（主灰）,焼却残渣（飛灰） | 山間 | 1984 | 22000 | 180000 | 2100 | 底部遮水工 | 生物処理（脱窒なし）,砂ろ過,活性炭処理 | 一部委託 | 埋立中 |  | 無し |  | 準好気性埋立構造 | 末端集水管は水没 | 即日覆土 | 一部延長を行っている |  | 0.5 |  | 3.6 |  | 14 | 回収していない
奈良県 | 29204 |  | 天理市 |  | 山辺広域一般廃棄物第二最終処分場 | 2775 | 2379 | 29827 | 焼却残渣（主灰）,焼却残渣（飛灰） | 山間 | 1996 | 10500 | 94500 | 2023 | 底部遮水工 | 生物処理（脱窒あり）,砂ろ過,消毒,活性炭処理 | 直営 | 埋立中 |  | 無し |  | 準好気性埋立構造 | 末端集水管は開放 | 中間覆土 | 埋立状況により計画的に延長 | 2.6 | 0 | 6.8 | 3.5 | 12 | 11 | 回収していない
奈良県 | 29206 |  | 桜井市 |  | 桜井市最終処分場 | 956 | 683 | 25369 | 溶融スラグ | 山間 | 2006 | 5400 | 30000 | 2027 | 底部遮水工 | 凝集沈殿,生物処理（脱窒なし）,砂ろ過,消毒,活性炭処理,キレート処理,促進酸化処理 | 委託 | 埋立中 |  | 無し |  | 準好気性埋立構造 | 末端集水管は水没 | 中間覆土 | 一部延長を行っていない |  | 0.7 |  | 1.6 |  | 2.6 | 回収していない
奈良県 | 29207 |  | 五條市 |  | みどり園 | 2590 | 2771 | 73297 | 焼却残渣（主灰）,不燃ごみ,その他,焼却残渣（飛灰）,破砕ごみ・処理残渣 | 山間 | 1994 | 16600 | 133800 | 2018 | 底部遮水工 | 生物処理（脱窒あり） | 直営 | 埋立中 |  | 無し |  | 準好気性埋立構造 | 末端集水管は水没 | 即日覆土 | 埋立状況により計画的に延長 | 5 | 5 | 7 | 6 |  |  | 回収していない
奈良県 | 29208 |  | 御所市 |  | 御所市クリーンセンター | 計上なし | 182 | 20000 | 焼却残渣（主灰）,焼却残渣（飛灰） | 山間 | 1979 | 46940 | 350000 | 2002 | 鉛直遮水工 | 処理なし | 直営 | 埋立中 |  | 無し |  | 嫌気性埋立構造 | [9 empty] | 回収していない
奈良県 | 29344 |  | 斑鳩町 |  | 斑鳩町最終処分場 | 39000 | 0 | 5000 | 焼却残渣（主灰）,焼却残渣（飛灰） | 山間 | 1984 | 12100 | 39000 | 2020 | 原地盤利用 | 生物処理（脱窒なし）,砂ろ過 | 直営 | 埋立中 |  | 無し |  | その他埋立構造 |  |  |  |  | 1 |  | 2 |  | 3 | 回収していない
奈良県 | 29442 |  | 大淀町 |  | 大淀町一般廃棄物最終処分場 | 2156 | 1704 | 33475 | 焼却残渣（主灰）,不燃ごみ,破砕ごみ・処理残渣 | 山間 | 1981 | 17160 | 95000 | 2030 | 原地盤利用 | 凝集沈殿,生物処理（脱窒なし）,砂ろ過,消毒 | 直営 | 埋立中 |  | 無し |  | その他埋立構造 |  |  |  | 1.5 | 1.2 | 6.1 | 3 |  | 3.8 | 回収していない
奈良県 | 29834 |  | 吉野広域行政組合 |  | 吉野広域行政組合吉野三町村最終処分場 | 1400 | 833 | 0 | 焼却残渣（主灰）,焼却残渣（飛灰）,破砕ごみ・処理残渣 | 山間 | 1983 | 11293 | 50000 | 2017 | 底部遮水工 | 生物処理（脱窒なし）,砂ろ過,活性炭処理 | 直営 | 埋立中 | 能力変更 | 無し |  | 準好気性埋立構造 | 末端集水管は開放 | 即日覆土 | 埋立状況により計画的に延長 | [6 empty] | 回収していない
和歌山県 | 30202 |  | 海南市 |  | 海南市埋立処分地施設 | 3419 | 2237 | 17250 | 不燃ごみ,破砕ごみ・処理残渣 | 山間 | 1995 | 14400 | 82000 | 2015 | 底部遮水工 | 生物処理（脱窒なし）,砂ろ過,消毒,活性炭処理 | 委託 | 埋立中 |  | 有り | 90 | 準好気性埋立構造 | 末端集水管は開放 | 即日覆土 | 埋立状況により計画的に延長 |  | 5.5 |  | 0.9 |  | 32 | 回収していない
和歌山県 | 30202 |  | 海南市 |  | 海南市下津一般廃棄物最終処分場 | 321 | 266 | 12727 | 不燃ごみ,粗大ごみ | 山間 | 1973 | 11550 | 101000 | 2013 | 底部遮水工 | 生物処理（脱窒あり）,砂ろ過,消毒,活性炭処理,キレート処理 | 委託 | 埋立中 |  | 無し |  | 準好気性埋立構造 | 末端集水管は開放 | 中間覆土 | 埋立状況により計画的に延長 |  | 0.6 |  | 6.2 |  | 2.2 | 回収していない
和歌山県 | 30203 |  | 橋本市 |  | 橋本市一般廃棄物処理場 | 768 | 384 | 14822 | 不燃ごみ | 山間 | 1993 | 17500 | 141650 | 2018 | 原地盤利用 | 生物処理（脱窒あり）,砂ろ過 | 直営 | 埋立中 |  | 無し |  | 準好気性埋立構造 | 末端集水管は開放 | 中間覆土 | 埋立状況により計画的に延長 | 1 | 1 | 2.5 | 2.7 |  | 1 | 回収していない
和歌山県 | 30206 |  | 田辺市 |  | 田辺市ごみ処理場 | 3531 | 4978 | 38760 | 焼却残渣（主灰）,不燃ごみ,その他,焼却残渣（飛灰）,破砕ごみ・処理残渣 | 山間 | 1996 | 23000 | 215864 | 2016 | 原地盤利用,鉛直遮水工 | 凝集沈殿,生物処理（脱窒なし）,砂ろ過,消毒,活性炭処理 | 委託 | 埋立中 |  | 無し |  | 準好気性埋立構造 | 末端集水管は水没 | 即日覆土 | 埋立状況により計画的に延長 |  | 0.5 |  | 6.5 |  | 54.4 | 回収していない
和歌山県 | 30207 |  | 新宮市 |  | 佐野不燃物処理場 |  |  |  | 焼却残渣（主灰）,不燃ごみ,焼却残渣（飛灰） | 山間 | 1976 | 31779 | 126928 | 1997 | 遮水なし | 処理なし | 直営 | 埋立終了 |  | 無し |  | 嫌気性埋立構造 | [9 empty] | 回収していない
和歌山県 | 30304 |  | 紀美野町 |  | 紀美野町野上区域塵埃処理場 | 0 | 0 | 1247 | 不燃ごみ,その他,粗大ごみ | 山間 | 1972 | 31413 | 104202 | 2009 | 原地盤利用,底部遮水工,鉛直遮水工 | 凝集沈殿 | 委託 | 埋立中 | 休止 | 無し |  | 準好気性埋立構造 | 末端集水管は開放 | 即日覆土 | 一部延長を行っていない | 2 | 1 | 10 | 9 | 30 | 29 | 回収していない
和歌山県 | 30304 |  | 紀美野町 |  | 紀美野町美里区域塵埃処理場 | 0 | 0 | 6532 | 不燃ごみ,その他,粗大ごみ | 山間 | 1974 | 15000 | 45000 | 2009 | 遮水なし | 砂ろ過 | 直営 | 埋立中 | 休止 | 無し |  | その他埋立構造 |  |  |  | 6 | 2 | 8 | 5 | 32 | 8 | 回収していない
和歌山県 | 30344 |  | 高野町 |  | 高野町不燃物処理場 | 150 | 100 | 68889 | 不燃ごみ | 山間 | 1991 | 9000 | 120000 | 2015 | 鉛直遮水工 | 処理なし | 直営 | 埋立中 |  | 無し |  | 準好気性埋立構造 | 末端集水管は水没 | 中間覆土 | 一部延長を行っている | 1.31 |  | 3.18 |  | 0.98 |  | 回収していない
和歌山県 | 30366 |  | 有田川町 |  | 尾岩坂ごみ処分場 | 380 | 479 | 55019 | 不燃ごみ | 山間 | 1993 | 12150 | 90000 | 2015 | 遮水なし | 凝集沈殿 | 直営 | 埋立中 |  | 無し |  | その他埋立構造 | [9 empty] | 回収していない
和歌山県 | 30391 |  | みなべ町 |  | みなべ町ごみ焼却場埋立地 | 10000 | 0 | 10000 | 焼却残渣（主灰）,不燃ごみ,焼却残渣（飛灰）,破砕ごみ・処理残渣 | 山間 | 1972 | 2500 | 115000 | 2020 | 遮水なし | 処理なし | 一部委託 | 埋立前 |  | 無し |  | その他埋立構造 | [9 empty] | 回収していない
和歌山県 | 30401 |  | 白浜町 |  | 白浜町最終処分場 | 1415 | 1285 | 24123 | 焼却残渣（主灰）,焼却残渣（飛灰）,破砕ごみ・処理残渣 | 山間 | 1998 | 11900 | 46000 | 2017 | 底部遮水工 | 生物処理（脱窒あり）,砂ろ過,消毒,活性炭処理 | 直営 | 埋立中 |  | 無し |  | 準好気性埋立構造 | 末端集水管は開放 | 即日覆土 | 埋立状況により計画的に延長 | 1.3 | 0.6 | 5.5 | 1.7 | 10.5 | 9.3 | 回収していない
和歌山県 | 30404 |  | 上富田町 |  | 上富田町一般廃棄物最終処分場 | 1294 | 799 | 38005 | 不燃ごみ,粗大ごみ | 山間 | 1978 | 21000 | 68000 | 2014 | 鉛直遮水工 | 凝集沈殿,生物処理（脱窒あり）,砂ろ過,消毒 | 一部委託 | 埋立中 | 能力変更 | 無し |  | 準好気性埋立構造 | 末端集水管は水没 | 即日覆土 | 一部延長を行っていない | 1 | 1 | 7 | 7 | 7.3 |  | 回収していない
和歌山県 | 30424 |  | 古座川町 |  | 古座川町最終処分場 | 34 | 34 | 11217 | 不燃ごみ | 山間 | 1973 | 5000 | 15000 | 2021 | 遮水なし | 処理なし | 直営 | 埋立中 |  | 無し |  | その他埋立構造 |  |  |  |  | 0.9 |  | 2.5 |  |  | 回収していない
和歌山県 | 30428 |  | 串本町 |  | 串本町最終処分場 | 592 | 592 | 4629 | 不燃ごみ,破砕ごみ・処理残渣 | 山間 | 1982 | 15500 | 82500 | 2014 | 底部遮水工 | 生物処理（脱窒なし）,砂ろ過,活性炭処理 | 委託 | 埋立中 |  | 無し |  | その他埋立構造 |  |  |  |  | 0 |  | 1.3 |  | - | 回収していない
和歌山県 | 30846 |  | 大辺路衛生施設組合 |  | 家の谷 | 55592 | 660 | 13208 | 焼却残渣（主灰）,不燃ごみ,焼却残渣（飛灰）,破砕ごみ・処理残渣 | 山間 | 1981 | 10100 | 69030 | 2020 | 鉛直遮水工 | 生物処理（脱窒あり）,消毒 | 直営 | 埋立中 | 能力変更 | 無し |  | 準好気性埋立構造 | 末端集水管は水没 | 即日覆土 | 一部延長を行っている | 0 | 1.6 | 0 | 3.8 | 0 | 7.4 | 回収していない
和歌山県 | 30864 |  | 御坊広域行政事務組合 |  | 御坊広域清掃センター | 872 | 523 | 143780 | 焼却残渣（飛灰） | 山間 | 1990 | 22000 | 236000 | 2014 | 原地盤利用 | 生物処理（脱窒なし）,砂ろ過 | 直営 | 埋立中 |  | 無し |  | 嫌気性埋立構造 |  |  |  | 1.1 | 0.6 | 5.8 | 2.2 | 7.3 | 6 | 回収していない
和歌山県 | 30880 |  | 有田周辺広域圏事務組合 |  | 有田周辺広域圏事務組合埋立処分地 | 383 | 319 | 21208 | 破砕ごみ・処理残渣 | 山間 | 1984 | 13100 | 107552 | 2018 | 遮水なし | 生物処理（脱窒あり）,砂ろ過,活性炭処理 | 委託 | 埋立中 |  | 無し |  | 準好気性埋立構造 | 末端集水管は開放 | 即日覆土 | 埋立状況により計画的に延長 | <0.5 | <0.5 | 2 | 1.5 | 3.4 | 3.1 | 回収していない
鳥取県 | 31827 |  | 鳥取県東部広域行政管理組合 |  | 鳥取県東部広域行政管理組合末恒不燃物処分場 | 0 | 0 | 0 | 焼却残渣（主灰）,不燃ごみ,その他,焼却残渣（飛灰）,破砕ごみ・処理残渣,粗大ごみ | 山間 | 1984 | 42200 | 450900 | 1997 | 底部遮水工 | 生物処理（脱窒なし）,砂ろ過,消毒,活性炭処理 | 直営 | 埋立終了 |  | 無し |  | 準好気性埋立構造 | 末端集水管は開放 | 中間覆土 | 埋立状況により計画的に延長 | 8.8 | 5.5 | 9.2 | 2.9 | 11.4 | 8.6 | 回収していない
鳥取県 | 31827 |  | 鳥取県東部広域行政管理組合 |  | 鳥取県東部広域行政管理組合鳥取県東部環境クリーンセンター | 9398 | 8967 | 238879 | 焼却残渣（主灰）,焼却残渣（飛灰）,破砕ごみ・処理残渣 | 山間 | 1997 | 35400 | 520000 | 2013 | 底部遮水工 | 生物処理（脱窒なし）,生物処理（脱窒あり）,砂ろ過,消毒,活性炭処理,キレート処理 | 一部委託 | 埋立中 |  | 無し |  | 準好気性埋立構造 | 末端集水管は開放 | 即日覆土 | 埋立状況により計画的に延長 | 1.3 | 0.7 | 10.1 | 1 | 10.8 | 0.7 | 回収していない
鳥取県 | 31835 |  | 鳥取中部ふるさと広域連合 |  | クリーンランドほうき | 2838 | 3748 | 22125 | 焼却残渣（主灰）,焼却残渣（飛灰）,破砕ごみ・処理残渣 | 平地 | 2003 | 17900 | 56000 | 2012 | 底部遮水工 | 生物処理（脱窒あり）,砂ろ過,消毒,活性炭処理,促進酸化処理 | 委託 | 埋立中 |  | 無し |  | 準好気性埋立構造 | 末端集水管は開放 | 即日覆土 | 一部延長を行っていない | 27.1 | 2.4 | 134.3 | 20.4 | 65.6 | 49 | 回収していない
島根県 | 32201 |  | 松江市 |  | 西持田不燃物処理場 | 17243 | 6114 | 73412 | 不燃ごみ,破砕ごみ・処理残渣,粗大ごみ | 山間 | 1988 | 45700 | 545000 | 2015 | 底部遮水工,鉛直遮水工 | 下水道放流 | 一部委託 | 埋立中 |  | 無し |  | 準好気性埋立構造 | 末端集水管は開放 | 即日覆土 | 埋立状況により計画的に延長 | 7.3 | 7.3 | 24 | 24 | 37.5 | 37.5 | 回収していない
島根県 | 32201 |  | 松江市 |  | 宍道不燃物処理場最終処分場 | 14 | 0 | 5760 | 不燃ごみ | 山間 | 2003 | 2737 | 6000 | 2017 | 底部遮水工 | 下水道放流 | 一部委託 | 埋立中 |  | 無し |  | 準好気性埋立構造 | 末端集水管は開放 | 即日覆土 | 埋立状況により計画的に延長 |  | 2.6 |  | 3.6 |  | 2.8 | 回収していない
島根県 | 32201 |  | 松江市 |  | 美保関不燃物処理場 | 0 | 0 | 16800 | 不燃ごみ,破砕ごみ・処理残渣 | 山間 | 1995 | 4300 | 16900 | 2020 | 底部遮水工 | 生物処理（脱窒なし）,砂ろ過,消毒 | 直営 | 埋立中 |  | 無し |  | 準好気性埋立構造 | 末端集水管は開放 | 即日覆土 | 埋立状況により計画的に延長 | 1 | 0.6 | 6 | 4.5 | 0.9 | 0.7 | 回収していない
島根県 | 32201 |  | 松江市 |  | 西持田最終処分場 | 4114 | 5379 | 33215 | 焼却残渣（主灰）,溶融飛灰,焼却残渣（飛灰）,溶融スラグ | 山間 | 1990 | 22310 | 156641 | 2010 | 底部遮水工,鉛直遮水工 | 凝集沈殿,生物処理（脱窒あり）,砂ろ過,消毒,活性炭処理,キレート処理,促進酸化処理,下水道放流 | 直営 | 埋立中 |  | 無し |  | 準好気性埋立構造 | 末端集水管は開放 | 中間覆土 | 埋立状況により計画的に延長 | 52.2 | 3.5 | 95.3 | 17.6 | 34 | 9.4 | 回収していない
島根県 | 32201 |  | 松江市 |  | 玉湯不燃物処理場 | 7187 | 0 | 359 | 破砕ごみ・処理残渣 | 山間 | 1979 | 6810 | 30000 | 2020 | 鉛直遮水工 | 処理なし | 直営 | 埋立中 |  | 無し |  | 嫌気性埋立構造 |  |  |  |  | 1.9 |  | 1.3 |  | 0.5 | 回収していない
島根県 | 32201 |  | 松江市 |  | 八束不燃物処理場 | 0 | 0 | 37 | 不燃ごみ | 平地 | 1986 | 6597 | 11581 | 2010 | 底部遮水工 | 凝集沈殿,生物処理（脱窒なし）,消毒 | 直営 | 埋立中 |  | 無し |  | 嫌気性埋立構造 |  |  |  | 2.2 | 1.1 | 8.1 | 6.1 | 3.9 | 3.2 | 回収していない
島根県 | 32201 |  | 松江市 |  | 鹿島一般廃棄物処分場 | 0 | 0 | 103967 | 不燃ごみ | 山間 | 1972 | 26500 | 235000 | 2005 | 遮水なし | 砂ろ過 | 直営 | 埋立終了 |  | 無し |  | 嫌気性埋立構造 |  |  |  |  | 5.5 |  | 5.7 |  | 12.3 | 回収していない
島根県 | 32201 |  | 松江市 |  | 島根一般廃棄物最終処分場 | 137 | 0 | 9243 | 不燃ごみ | 山間 | 1993 | 4300 | 16000 | 2020 | 底部遮水工 | 凝集沈殿,生物処理（脱窒なし）,消毒 | 直営 | 埋立中 |  | 無し |  | 準好気性埋立構造 | 末端集水管は開放 | 中間覆土 | 埋立状況により計画的に延長 | 1.3 | 0.8 | 3.2 | 2.6 | 1.5 | 1.5 | 回収していない
島根県 | 32201 |  | 松江市 |  | 八雲最終処分場 | 0 | 0 | 0 | 焼却残渣（主灰） | 山間 | 1979 | 11600 | 61795 | 1989 | 鉛直遮水工 | 生物処理（脱窒あり）,消毒,活性炭処理,キレート処理 | 直営 | 埋立終了 |  | 無し |  | 準好気性埋立構造 | 末端集水管は開放 |  |  | 2.5 | 3.5 | 7.9 | 3.8 | 5.1 | 4.1 | 回収していない
島根県 | 32201 |  | 松江市 |  | 宍道最終処分場 | 0 | 0 | 0 | 焼却残渣（主灰） | 山間 | 1990 | 2700 | 9330 | 2010 | 底部遮水工 | 凝集沈殿,生物処理（脱窒あり）,砂ろ過,消毒 | 直営 | 埋立中 |  | 無し |  | 準好気性埋立構造 | 末端集水管は開放 | 即日覆土 | 埋立状況により計画的に延長 | 0.7 | 0.4 | 4.5 | 2.6 | 2.1 | 2 | 回収していない
島根県 | 32202 |  | 浜田市 |  | 浜田市三隅一般廃棄物最終処分場 | 0 | 0 | 0 | 不燃ごみ,破砕ごみ・処理残渣,粗大ごみ | 山間 | 1988 | 3300 | 18200 | 2010 | 原地盤利用,その他遮水 | 凝集沈殿 | 直営 | 埋立中 | 廃止 | 無し |  | 準好気性埋立構造 | 末端集水管は開放 | 中間覆土 | 一部延長を行っていない | 2.2 | 1.7 | 2.7 | 2.6 | 2.8 | 2.8 | 回収していない
島根県 | 32202 |  | 浜田市 |  | 浜田市不燃ごみ処理場 | 855 | 3724 | 0 | 焼却残渣（主灰）,溶融飛灰,不燃ごみ,焼却残渣（飛灰）,溶融スラグ,破砕ごみ・処理残渣 | 山間 | 1992 | 16000 | 75000 | 2010 | 底部遮水工 | 生物処理（脱窒なし）,砂ろ過,消毒,活性炭処理 | 直営 | 埋立中 |  | 無し |  | 準好気性埋立構造 | 末端集水管は開放 | 中間覆土 | 埋立状況により計画的に延長 | 37 | 5 | 85 | 49 | 40 | 25 | 回収していない
島根県 | 32202 |  | 浜田市 |  | 浜田市埋立処分場 | 0 | 0 | 62000 | 焼却残渣（主灰）,溶融飛灰,不燃ごみ,焼却残渣（飛灰）,溶融スラグ,破砕ごみ・処理残渣 | 山間 | 2011 | 5100 | 62000 |  | 覆蓋（屋根） | 生物処理（脱窒なし）,砂ろ過,消毒,活性炭処理 | 直営 | 埋立前 | 新設（建設中） | 無し |  | 準好気性埋立構造 | 末端集水管は開放 | 中間覆土 | 埋立状況により計画的に延長 | [6 empty] | 回収していない
島根県 | 32203 |  | 出雲市 |  | 平田不燃物処理センター | 1262 | 730 | 25796 | 焼却残渣（主灰）,不燃ごみ,破砕ごみ・処理残渣 | 山間 | 1988 | 9050 | 58270 | 2017 | 底部遮水工 | 凝集沈殿,生物処理（脱窒あり）,砂ろ過,消毒,活性炭処理,キレート処理 | 委託 | 埋立中 |  | 無し |  | 準好気性埋立構造 | 末端集水管は開放 | 即日覆土 | 埋立状況により計画的に延長 | 1 | 1 | 5 | 5 | 4 | 4 | 回収していない
島根県 | 32203 |  | 出雲市 |  | 佐田クリーンセンター | 95 | 24 | 2630 | 資源ごみ,不燃ごみ,破砕ごみ・処理残渣,粗大ごみ | 山間 | 1994 | 2300 | 7734 | 2023 | 底部遮水工 | 凝集沈殿,生物処理（脱窒なし）,砂ろ過,活性炭処理 | 委託 | 埋立中 |  | 無し |  | 準好気性埋立構造 | 末端集水管は開放 | 中間覆土 | 埋立状況により計画的に延長 |  | 1 |  | 1 |  | 1 | 回収していない
島根県 | 32203 |  | 出雲市 |  | 神西一般廃棄物埋没処理場 | 20294 | 9050 | 268372 | 不燃ごみ,焼却残渣（飛灰）,溶融スラグ,破砕ごみ・処理残渣,粗大ごみ | 山間 | 1995 | 34700 | 420000 | 2033 | 底部遮水工 | 下水道放流 | 一部委託 | 埋立中 |  | 無し |  | 準好気性埋立構造 | 末端集水管は開放 | 即日覆土 | 埋立状況により計画的に延長 | 4 |  | 16 |  | 18 |  | 回収していない
島根県 | 32204 |  | 益田市 |  | 益田市下波田埋立処理場 | 726 | 575 | 26588 | 焼却残渣（主灰）,不燃ごみ | 山間 | 1995 | 18400 | 146629 | 2016 | 底部遮水工,その他遮水 | 生物処理（脱窒なし）,砂ろ過,活性炭処理 | 委託 | 埋立中 |  | 無し |  | 準好気性埋立構造 | 末端集水管は水没 | 中間覆土 | 埋立状況により計画的に延長 | 6.9 | 0.9 | 6.3 | 2.5 | 9.3 | 3 | 回収していない
島根県 | 32204 |  | 益田市 |  | 小原最終処分場 | 456 | 181 | 0 | 不燃ごみ | 山間 | 1991 | 2500 | 7142 | 2010 | 底部遮水工,その他遮水 | 生物処理（脱窒あり）,砂ろ過,活性炭処理 | 委託 | 埋立中 |  | 無し |  | 準好気性埋立構造 | 末端集水管は水没 | 中間覆土 | 一部延長を行っていない | 0.9 | 1.7 | 1.4 | 2.1 | 1.5 | 2.2 | 回収していない
島根県 | 32205 |  | 大田市 |  | 大田不燃物処理場 | 980 | 1200 | 140 | 不燃ごみ,破砕ごみ・処理残渣,粗大ごみ | 山間 | 1984 | 14800 | 80600 | 2012 | 底部遮水工 | 消毒,活性炭処理 | 委託 | 埋立中 |  | 無し |  | 準好気性埋立構造 | 末端集水管は開放 | 中間覆土 | 埋立状況により計画的に延長 | 1.1 | 0.6 | 8.2 | 5.6 | 8.9 | 9.8 | 回収していない
島根県 | 32205 |  | 大田市 |  | 温泉津一般廃棄物処分場 | 350 | 192 | 4950 | 不燃ごみ,破砕ごみ・処理残渣,粗大ごみ | 山間 | 1993 | 3000 | 10076 | 2012 | 底部遮水工 | 生物処理（脱窒なし）,砂ろ過,消毒 | 委託 | 埋立中 |  | 無し |  | 準好気性埋立構造 | 末端集水管は開放 | 中間覆土 | 埋立状況により計画的に延長 | 1.6 | 0.5 | 73 | 9.4 | 31 | 25 | 回収していない
島根県 | 32205 |  | 大田市 |  | 仁摩一般廃棄物処分場 | 140 | 54 | 1920 | 不燃ごみ,その他,破砕ごみ・処理残渣,粗大ごみ | 山間 | 1983 | 6462 | 21972 | 2012 | 底部遮水工 | 生物処理（脱窒なし）,消毒 | 委託 | 埋立中 |  | 無し |  | 準好気性埋立構造 | 末端集水管は開放 | 中間覆土 | 埋立状況により計画的に延長 | 0.7 | 0.7 | 1.9 | 1.1 | 0.9 | 0.9 | 回収していない
島根県 | 32206 |  | 安来市 |  | 安来市クリーンセンター穂日島 | 0 | 0 | 38436 | 焼却残渣（主灰）,不燃ごみ,焼却残渣（飛灰）,破砕ごみ・処理残渣 | 平地 | 1993 | 19000 | 53115 | 2012 | 原地盤利用,鉛直遮水工 | 凝集沈殿,生物処理（脱窒あり）,砂ろ過,消毒,活性炭処理,キレート処理 | 直営 | 埋立中 |  | 無し |  | 準好気性埋立構造 | 末端集水管は開放 | 即日覆土 | 埋立状況により計画的に延長 | 1.4 | 1.5 | 2 | 4 | 1.8 | 1.5 | 回収していない
島根県 | 32206 |  | 安来市 |  | 安来市広瀬一般廃棄物最終処分場 | 369 | 365 | 10109 | 焼却残渣（主灰）,不燃ごみ,焼却残渣（飛灰）,破砕ごみ・処理残渣 | 山間 | 1991 | 4100 | 25157 | 2018 | 底部遮水工,表面遮水工（キャッピング） | 凝集沈殿,生物処理（脱窒なし）,砂ろ過,消毒 | 一部委託 | 埋立中 |  | 無し |  | 準好気性埋立構造 | 末端集水管は開放 | 最終覆土のみ | 埋立状況により計画的に延長 | 0 | 1.1 | 3.3 | 2.9 | 5.6 | 5 | 回収していない
島根県 | 32206 |  | 安来市 |  | 安来市伯太一般廃棄物最終処分場 | 272 | 205 | 6756 | 焼却残渣（主灰）,不燃ごみ,焼却残渣（飛灰）,破砕ごみ・処理残渣 | 山間 | 1986 | 5700 | 21032 | 2015 | 原地盤利用 | 凝集沈殿,生物処理（脱窒なし）,消毒 | 一部委託 | 埋立中 |  | 無し |  | 準好気性埋立構造 | 末端集水管は開放 | 最終覆土のみ | 埋立状況により計画的に延長 | 0 | 0.7 | 1.6 | 1.3 | 1.3 | 0.8 | 回収していない
島根県 | 32207 |  | 江津市 |  | 不燃物最終処分場 | 0 | 0 | 0 | 焼却残渣（主灰）,不燃ごみ,破砕ごみ・処理残渣 | 山間 | 1975 | 11009 | 49300 | 1995 | 遮水なし | 処理なし | 直営 | 埋立終了 |  | 無し |  | その他埋立構造 |  |  |  |  | 4.3 |  | 7.4 |  | 0 | 回収していない
島根県 | 32207 |  | 江津市 |  | 島の星クリーンセンター最終処分場 | 760 | 612 | 16214 | 焼却残渣（主灰）,破砕ごみ・処理残渣 | 山間 | 1995 | 7600 | 43000 | 2008 | 底部遮水工,表面遮水工（キャッピング） | 砂ろ過,消毒,活性炭処理 | 直営 | 埋立中 |  | 無し |  | 準好気性埋立構造 | 末端集水管は開放 | 中間覆土 | 埋立状況により計画的に延長 |  | 7.2 |  | 12 |  | 0 | 回収していない
島根県 | 32209 |  | 雲南市 |  | 加茂町不燃物処理場 | 9016 | -341.6 | 9357.9 | 不燃ごみ | 山間 | 1990 | 2808 | 10000 | 2460 | 原地盤利用,表面遮水工（キャッピング） | 砂ろ過 | 直営 | 埋立中 |  | 無し |  | 準好気性埋立構造 | 末端集水管は開放 | 最終覆土のみ | 一部延長を行っていない |  | 1.2 |  |  |  | 0.94 | 回収していない
島根県 | 32304 |  | 東出雲町 |  | 東出雲町高尾谷最終処分場 | 37500 | 0 | 0 | 不燃ごみ | 山間 | 1979 | 15000 | 37500 | 1999 | 底部遮水工 | 凝集沈殿 | 直営 | 埋立終了 |  | 無し |  | その他埋立構造 |  |  |  | 2.7 | 1 | 3.2 | 1.5 | 0.85 | 0.37 | 回収していない
島根県 | 32304 |  | 東出雲町 |  | 東出雲町姫津クリーンセンター | 3315 | 275 | 10240 | 不燃ごみ | 山間 | 1998 | 7057 | 27000 | 2013 | 底部遮水工 | 下水道放流 | 直営 | 埋立中 |  | 無し |  | 準好気性埋立構造 | 末端集水管は開放 | 中間覆土 | 埋立状況により計画的に延長 | 0.5 |  | 11 |  | 1.7 |  | 回収していない
島根県 | 32343 |  | 奥出雲町 |  | 新最終処分場（管理型） | 1290 | 1081 | 5500 | 焼却残渣（主灰）,不燃ごみ,焼却残渣（飛灰）,破砕ごみ・処理残渣 | 山間 | 1999 | 6190 | 31360 | 2013 | 表面遮水工（キャッピング） | 生物処理（脱窒なし）,砂ろ過,消毒,キレート処理 | 委託 | 埋立中 |  | 無し |  | 準好気性埋立構造 | 末端集水管は開放 | 即日覆土 | 一部延長を行っていない |  | 1.1 |  | 10 |  | 7.1 | 回収していない
島根県 | 32343 |  | 奥出雲町 |  | 最終処分場（安定型） | 0 | 0 | 0 | 不燃ごみ | 山間 | 1979 | 16000 | 65000 | 1999 | 原地盤利用 | 生物処理（脱窒なし）,砂ろ過,消毒,キレート処理 | 直営 | 埋立終了 |  | 無し |  | 準好気性埋立構造 | 末端集水管は開放 | 中間覆土 | 一部延長を行っていない | 1.2 | 0.8 | 3.2 | 2.4 | 2.4 | 2.1 | 回収していない
島根県 | 32401 |  | 斐川町 |  | 斐川クリーンステーション | 438 | 381 | 26.611 | 不燃ごみ,破砕ごみ・処理残渣 | 山間 | 1996 | 6600 | 42227 | 2030 | 底部遮水工 | 下水道放流 | 一部委託 | 埋立中 |  | 無し |  | 準好気性埋立構造 | 末端集水管は開放 | 即日覆土 | 埋立状況により計画的に延長 | 2 |  | 5 |  | 4 |  | 回収していない
島根県 | 32401 |  | 斐川町 |  | 斐川町不燃物処理場 | 0 | 0 | 0 | 不燃ごみ,粗大ごみ | 山間 | 1973 | 15501 | 50920 | 1996 | 遮水なし | 下水道放流 | 直営 | 埋立終了 |  | 無し |  | その他埋立構造 |  |  |  | 1 |  | 2 |  | 2 |  | 回収していない
島根県 | 32525 |  | 海士町 |  | 海士町一般廃棄物最終処分場 | 235 | 235 | 8699 | 焼却残渣（主灰）,不燃ごみ,焼却残渣（飛灰）,破砕ごみ・処理残渣 | 平地 | 1998 | 3000 | 12000 | 2014 | 原地盤利用,表面遮水工（キャッピング） | 生物処理（脱窒なし）,消毒 | 直営 | 埋立中 |  | 有り | 95 | その他埋立構造 |  |  |  |  | 0.5 |  | 9.7 |  | 29.3 | 回収していない
島根県 | 32526 |  | 西ノ島町 |  | 西ノ島町一般廃棄物最終処分場 | 760 | 376 | 4114 | 焼却残渣（主灰）,不燃ごみ,焼却残渣（飛灰）,粗大ごみ | 山間 | 2000 | 4200 | 13000 | 2015 | 表面遮水工（キャッピング） | 生物処理（脱窒なし）,砂ろ過,消毒 | 直営 | 埋立中 |  | 無し |  | 準好気性埋立構造 | 末端集水管は開放 | 中間覆土 | 埋立状況により計画的に延長 |  | 0.8 |  | 16 |  | 12 | 回収していない
島根県 | 32528 |  | 隠岐の島町 |  | 島後一般廃棄物最終処分場 | 5951 | 1915 | 54664 | 焼却残渣（主灰）,不燃ごみ,焼却残渣（飛灰）,破砕ごみ・処理残渣 | 山間 | 2001 | 12000 | 80000 | 2017 | 底部遮水工,表面遮水工（キャッピング） | 凝集沈殿,生物処理（脱窒なし）,砂ろ過,消毒,活性炭処理,キレート処理 | 委託 | 埋立中 |  | 無し |  | 準好気性埋立構造 | 末端集水管は開放 | 即日覆土 | 埋立状況により計画的に延長 |  | <0.5 |  | 7.7 |  | 7.5 | 回収していない
島根県 | 32874 |  | 鹿足郡不燃物処理組合 |  | 鹿足郡不燃物処理組合埋立処分地施設 | 84 | 167 | 2945 | 破砕ごみ・処理残渣 | 山間 | 2004 | 760 | 3100 | 2019 | 底部遮水工,覆蓋（屋根） | 生物処理（脱窒なし）,消毒,下水道放流 | 直営 | 埋立中 |  | 無し |  | その他埋立構造 |  |  |  |  | 1.2 |  | - |  | 15 | 回収していない
島根県 | 32876 |  | 雲南市・飯南町事務組合 |  | いいしクリーンセンター最終処分場 | 46 | 58 | 2380 | 不燃ごみ,破砕ごみ・処理残渣 | 山間 | 2004 | 630 | 2800 | 2029 | 底部遮水工,覆蓋（屋根）,表面遮水工（キャッピング） | 生物処理（脱窒あり）,下水道放流 | 直営 | 埋立中 |  | 無し |  | 準好気性埋立構造 | 末端集水管は開放 | 中間覆土 | 埋立状況により計画的に延長 | 2.1 | 0.5 | 9.4 | 4.7 | 32 | 6.5 | 回収していない
島根県 | 32876 |  | 雲南市・飯南町事務組合 |  | 埋立最終処分場 | 1213 | 690 | 15574 | 焼却残渣（主灰）,不燃ごみ,焼却残渣（飛灰）,破砕ごみ・処理残渣 | 山間 | 2003 | 5200 | 28500 | 2017 | 底部遮水工,鉛直遮水工,表面遮水工（キャッピング） | 凝集沈殿,下水道放流 | 一部委託 | 埋立中 |  | 無し |  | 準好気性埋立構造 | 末端集水管は開放 | 中間覆土 | 一部延長を行っていない | 180 | 1 | 100 | 26.5 | 90 | 10.3 | 回収していない
島根県 | 32888 |  | 邑智郡総合事務組合 |  | 笹畑クリーンセンター最終処分場 | 614 | 441 | 6735 | 焼却残渣（主灰）,焼却残渣（飛灰）,破砕ごみ・処理残渣 | 平地 | 1999 | 3550 | 14300 | 2012 | 底部遮水工 | 生物処理（脱窒なし）,砂ろ過,活性炭処理,キレート処理 | 直営 | 埋立中 |  | 無し |  | 準好気性埋立構造 | 末端集水管は水没 | 中間覆土 | 埋立状況により計画的に延長 | 1 | 1 | 3 | 3 | 7 | 7 | 回収していない
岡山県 | 33100 |  | 岡山市 |  | 岡山市東畦最終処分場 | 0 | 0 | 0 | 焼却残渣（主灰）,不燃ごみ,焼却残渣（飛灰）,粗大ごみ | 平地 | 1994 | 6477 | 18915 | 1994 | その他遮水 | 他施設での処理 | 直営 | 埋立終了 |  | 無し |  | 準好気性埋立構造 | 末端集水管は開放 | 即日覆土 | 一部延長を行っている | [6 empty] | 回収していない
岡山県 | 33100 |  | 岡山市 |  | 岡山市松ヶ鼻最終処分場 | 0 | 0 | 0 | 焼却残渣（主灰）,不燃ごみ,焼却残渣（飛灰）,粗大ごみ | 平地 | 1991 | 42000 | 156000 | 1992 | 底部遮水工 | 凝集沈殿,生物処理（脱窒あり）,砂ろ過,消毒,活性炭処理 | 委託 | 埋立終了 |  | 無し |  | 準好気性埋立構造 | 末端集水管は開放 | 即日覆土 | 一部延長を行っている | 21 | 1.1 | 25 | 5 | 65 | 1.7 | 回収していない
岡山県 | 33100 |  | 岡山市 |  | 岡山市浅越最終処分場 | 0 | 0 | 0 | 焼却残渣（主灰）,不燃ごみ,焼却残渣（飛灰）,粗大ごみ | 平地 | 1992 | 29000 | 123000 | 1995 | 底部遮水工 | 凝集沈殿,生物処理（脱窒あり）,砂ろ過,消毒,活性炭処理 | 委託 | 埋立終了 |  | 無し |  | 準好気性埋立構造 | 末端集水管は開放 | 即日覆土 | 一部延長を行っている | 50 | 1.6 | 79 | 25 | 101 | 37 | 回収していない
岡山県 | 33100 |  | 岡山市 |  | 岡山市山上最終処分場 | 0 | 0 | 0 | 焼却残渣（主灰）,溶融飛灰,不燃ごみ,焼却残渣（飛灰）,破砕ごみ・処理残渣 | 山間 | 1995 | 56900 | 500000 | 2005 | 底部遮水工 | 凝集沈殿,生物処理（脱窒あり）,砂ろ過,消毒,活性炭処理 | 直営 | 埋立終了 |  | 有り | 100 | 準好気性埋立構造 | 末端集水管は開放 | 即日覆土 | 埋立状況により計画的に延長 | 30 | 4.2 | 70 | 5.5 | 212 | 9.3 | 回収していない
岡山県 | 33100 |  | 岡山市 |  | 岡山市三手最終処分場 | 0 | 0 | 59700 | 焼却残渣（主灰）,不燃ごみ,焼却残渣（飛灰）,破砕ごみ・処理残渣 | 平地 |  | 12600 | 59700 |  | 底部遮水工 | 他施設での処理 | 直営 | 埋立前 |  | 無し |  | 準好気性埋立構造 | 末端集水管は開放 | 即日覆土 | 一部延長を行っている | [6 empty] | 回収していない
岡山県 | 33100 |  | 岡山市 |  | 岡山市山田最終処分場 | 0 | 0 | 0 | 焼却残渣（主灰）,不燃ごみ,焼却残渣（飛灰）,粗大ごみ | 山間 | 1981 | 78529 | 811217 | 1991 | 鉛直遮水工 | 凝集沈殿,生物処理（脱窒あり）,砂ろ過,消毒,活性炭処理 | 委託 | 埋立終了 |  | 無し |  | 準好気性埋立構造 | 末端集水管は開放 | 即日覆土 | 一部延長を行っている | 98 | 1.2 | 81 | 15 | 68 | 22 | 回収していない
岡山県 | 33100 |  | 岡山市 |  | 岡山市西畦最終処分場 | 0 | 0 | 0 | 可燃ごみ | 平地 | 1990 | 6816 | 22884 | 1995 | 底部遮水工 | 他施設での処理 | 直営 | 埋立終了 |  | 無し |  | 準好気性埋立構造 | 末端集水管は開放 | 即日覆土 | 一部延長を行っている | [6 empty] | 回収していない
岡山県 | 33100 |  | 岡山市 |  | 岡山市正儀最終処分場 | 0 | 0 | 0 | 不燃ごみ,粗大ごみ | 平地 | 1982 | 16600 | 49800 | 1990 | 鉛直遮水工 | 凝集沈殿,生物処理（脱窒あり）,砂ろ過,消毒,活性炭処理 | 委託 | 埋立終了 |  | 無し |  | 準好気性埋立構造 | 末端集水管は開放 | 即日覆土 | 一部延長を行っている | 3.8 | 0.6 | 5.4 | 2.3 | 4.3 | 4.6 | 回収していない
岡山県 | 33100 |  | 岡山市 |  | 岡山市古都南方最終処分場 | 0 | 0 | 0 | 可燃ごみ,不燃ごみ,粗大ごみ | 山間 | 1977 | 24850 | 72000 | 1984 | 鉛直遮水工 | 凝集沈殿,生物処理（脱窒あり）,消毒 | 委託 | 埋立終了 |  | 無し |  | その他埋立構造 |  |  |  | 9.7 | 11 | 9.3 | 13 | 36 | 25 | 回収していない
岡山県 | 33100 |  | 岡山市 |  | 岡山市山上新最終処分場 | 19343.8 | 20768.82 | 320555.4 | 焼却残渣（主灰）,不燃ごみ,焼却残渣（飛灰）,破砕ごみ・処理残渣 | 山間 | 2005 | 36900 | 450000 | 2020 | 底部遮水工 | 他施設での処理 | 一部委託 | 埋立中 |  | 無し |  | 準好気性埋立構造 | 末端集水管は開放 | 即日覆土 | 埋立状況により計画的に延長 | [6 empty] | 回収していない
岡山県 | 33100 |  | 岡山市 |  | 岡山市高松田中最終処分場 | 0 | 0 | 0 | 焼却残渣（主灰）,可燃ごみ,不燃ごみ,焼却残渣（飛灰）,粗大ごみ | 平地 | 1972 | 107420 | 307146 | 1989 | 底部遮水工 | 他施設での処理 | 直営 | 埋立終了 |  | 無し |  | その他埋立構造 | [9 empty] | 回収していない
岡山県 | 33100 |  | 岡山市 |  | 瀬戸町残灰埋立地 | 0 | 0 | 0 | 焼却残渣（主灰）,焼却残渣（飛灰）,破砕ごみ・処理残渣 | 山間 | 1976 | 1933 | 8537 | 1998 | 遮水なし | 処理なし | 直営 | 埋立終了 |  | 無し |  | その他埋立構造 | [9 empty] | 回収していない
岡山県 | 33202 |  | 倉敷市 |  | 倉敷市東部最終処分場 | 0 | 0 | 0 | 焼却残渣（主灰）,不燃ごみ,破砕ごみ・処理残渣,粗大ごみ | 山間 | 1994 | 27000 | 268000 | 2002 | 底部遮水工,鉛直遮水工 | 生物処理（脱窒あり）,砂ろ過,活性炭処理 | 直営 | 埋立終了 |  | 無し |  | 準好気性埋立構造 | 末端集水管は開放 | 即日覆土 | 埋立状況により計画的に延長 | 150 | 0.93 | 57 | 6.2 | 50 | 24 | 回収していない
岡山県 | 33202 |  | 倉敷市 |  | 倉敷市児島井津井埋立処分場 | 0 | 0 | 0 | 焼却残渣（主灰）,不燃ごみ,粗大ごみ | 山間 | 1979 | 21902 | 93851 | 2003 | 遮水なし | 凝集沈殿,生物処理（脱窒なし）,砂ろ過,消毒,活性炭処理 | 直営 | 埋立終了 |  | 無し |  | 準好気性埋立構造 | 末端集水管は開放 | 即日覆土 | 埋立状況により計画的に延長 | 14 | 5.9 | 8.6 | 5.9 | 15 | 15 | 回収していない
岡山県 | 33202 |  | 倉敷市 |  | 倉敷市西部最終処分場 | 0 | 0 | 0 | 焼却残渣（主灰）,不燃ごみ,粗大ごみ | 平地 | 1989 | 17096 | 68000 | 1998 | 底部遮水工,鉛直遮水工 | 生物処理（脱窒あり）,砂ろ過,消毒,活性炭処理 | 直営 | 埋立終了 | 休止 | 無し |  | 準好気性埋立構造 | 末端集水管は水没 | 即日覆土 | 埋立状況により計画的に延長 | 12 | 1.2 | 28 | 3.2 | 38 | 14 | 回収していない
岡山県 | 33202 |  | 倉敷市 |  | 東部最終処分場（２期） | 8502.12 | 3255.53 | 211968.3 | 焼却残渣（主灰）,不燃ごみ,その他,焼却残渣（飛灰）,破砕ごみ・処理残渣 | 山間 | 2003 | 33000 | 330000 | 2031 | 底部遮水工 | 生物処理（脱窒あり）,砂ろ過,活性炭処理 | 直営 | 埋立中 |  | 無し |  | 準好気性埋立構造 | 末端集水管は開放 | 即日覆土 | 埋立状況により計画的に延長 | 150 | 0.93 | 57 | 6.2 | 50 | 24 | 回収していない
岡山県 | 33202 |  | 倉敷市 |  | 倉敷市不燃物処分場（船穂） | 18.51 | 33.904 | 10564.47 | 不燃ごみ | 山間 | 1996 | 7924 | 55769 | 2019 | 原地盤利用,底部遮水工 | 活性炭処理 | 委託 | 埋立中 |  | 無し |  | その他埋立構造 |  |  |  | 0.7 | 0.8 | 1.7 | 2.6 | 14.3 | 12.4 | 回収していない
岡山県 | 33202 |  | 倉敷市 |  | 倉敷市不燃物投入場（真備） | 0 | 0 | 0 | 不燃ごみ,その他 | 山間 | 1986 | 5486 | 13580 | 2007 | 遮水なし | 処理なし | 委託 | 埋立終了 | 休止 | 無し |  | その他埋立構造 |  |  |  | - | - | - | - | - | - | 回収していない
岡山県 | 33203 |  | 津山市 |  | 津山市不燃物専用埋立場（管理型） | 0 | 0 | 0 | 不燃ごみ,破砕ごみ・処理残渣 | 山間 | 2000 | 10000 | 56000 | 2008 | 底部遮水工 | 凝集沈殿,生物処理（脱窒あり）,砂ろ過,消毒,活性炭処理,キレート処理 | 一部委託 | 埋立終了 |  | 無し |  | 嫌気性埋立構造 |  |  |  | 23 | 3.7 |  | 14 | 88 | 7.4 | 回収していない
岡山県 | 33203 |  | 津山市 |  | 津山市不燃物専用埋立地 | 0 | 0 | 0 | 焼却残渣（主灰）,不燃ごみ,焼却残渣（飛灰）,破砕ごみ・処理残渣 | 山間 | 1971 | 52784 | 380440 | 1999 | 遮水なし | 凝集沈殿,生物処理（脱窒あり）,砂ろ過,消毒,活性炭処理,キレート処理 | 一部委託 | 埋立終了 |  | 無し |  | 嫌気性埋立構造 |  |  |  | 23 | 3.7 |  | 14 | 88 | 7.4 | 回収していない
岡山県 | 33203 |  | 津山市 |  | 加茂町最終処分場 | 0 | 0 | 0 | 不燃ごみ,破砕ごみ・処理残渣 | 山間 | 1972 | 11106 | 25000 | 2004 | 遮水なし | 処理なし | 直営 | 埋立終了 | 休止 | 無し |  | その他埋立構造 | [9 empty] | 回収していない
岡山県 | 33204 |  | 玉野市 |  | 玉野市一般廃棄物最終処分場 | 6800 | 5281 | 161536 | 焼却残渣（主灰）,不燃ごみ,焼却残渣（飛灰）,破砕ごみ・処理残渣 | 山間 | 1992 | 42000 | 333200 | 2013 | 底部遮水工 | 下水道放流 | 直営 | 埋立中 |  | 無し |  | 準好気性埋立構造 | 末端集水管は開放 | 即日覆土 | 埋立状況により計画的に延長 | 1.2 | 0.5以下 | 13.3 | 2.1 | 40.2 | 17.9 | 回収していない
岡山県 | 33207 |  | 井原市 |  | 井原市野々迫埋立処分場 | 1085 | 1427 | 7751 | 不燃ごみ,焼却残渣（飛灰） | 山間 | 1990 | 7095 | 32980 | 2014 | 原地盤利用 | 凝集沈殿,生物処理（脱窒なし）,消毒 | 委託 | 埋立中 |  | 無し |  | 準好気性埋立構造 | 末端集水管は水没 | 中間覆土 | 埋立状況により計画的に延長 | 1.1 | 1.2 | 2.3 | 2 | 4.8 | 5.6 | 回収していない
岡山県 | 33208 |  | 総社市 |  | 総社市一般廃棄物最終処分場 | 6256 | 5457 | 30300 | 焼却残渣（主灰）,不燃ごみ,焼却残渣（飛灰）,破砕ごみ・処理残渣 | 山間 | 1982 | 23000 | 188000 | 2014 | その他遮水 | 凝集沈殿,砂ろ過,消毒,活性炭処理 | 直営 | 埋立中 |  | 無し |  | 準好気性埋立構造 | 末端集水管は開放 | 即日覆土 | 一部延長を行っている | 測定なし | 1.2 | 測定なし | 7.3 | 測定なし | 21.9 | 回収していない
岡山県 | 33208 |  | 総社市 |  | 総社市宿ごみ埋立地 | 1 | 1 | 99 | 不燃ごみ | 山間 | 1970 | 200 | 600 | 2110 | 遮水なし | 処理なし | 直営 | 埋立中 |  | 無し |  | その他埋立構造 | [9 empty] | 回収していない
岡山県 | 33208 |  | 総社市 |  | 総社市大谷廃棄物捨場 | 16 | 16 | 4615 | 不燃ごみ | 山間 | 1970 | 2671 | 15500 | 2318 | 遮水なし | 処理なし | 直営 | 埋立中 |  | 無し |  | その他埋立構造 | [9 empty] | 回収していない
岡山県 | 33210 |  | 新見市 |  | 新見市一般廃棄物最終処分場 | 0 | 0 | 0 | 焼却残渣（主灰）,不燃ごみ,焼却残渣（飛灰）,粗大ごみ | 山間 | 1981 | 5377 | 26700 | 2007 | 原地盤利用 | 凝集沈殿,消毒 | 直営 | 埋立終了 |  | 無し |  | その他埋立構造 |  |  |  |  | 1.4 |  | 3.8 |  | 4.4 | 回収していない
岡山県 | 33210 |  | 新見市 |  | 新見市処理センター | 1504 | 1421 | 21331 | 焼却残渣（主灰）,焼却残渣（飛灰）,破砕ごみ・処理残渣 | 山間 | 2007 | 4200 | 27400 | 2022 | 底部遮水工,鉛直遮水工,覆蓋（屋根） | 凝集沈殿,生物処理（脱窒なし）,消毒,活性炭処理,膜処理 | 直営 | 埋立中 |  | 無し |  | その他埋立構造 | [9 empty] | 回収していない
岡山県 | 33211 |  | 備前市 |  | 備前一般廃棄物最終処分場 | 2515 | 1744 | 8731 | 焼却残渣（主灰）,不燃ごみ,焼却残渣（飛灰）,破砕ごみ・処理残渣 | 山間 | 1983 | 10400 | 86000 | 2008 | 原地盤利用 | 砂ろ過,活性炭処理,促進酸化処理 | 直営 | 埋立中 |  | 無し |  | 準好気性埋立構造 | 末端集水管は水没 | 中間覆土 | 埋立状況により計画的に延長 | 0 | 0 | 1 | 1.4 | 1.2 | 0.9 | 回収していない
岡山県 | 33211 |  | 備前市 |  | 日生一般廃棄物最終処分場 | 175 | 199 | 8448 | 焼却残渣（主灰）,焼却残渣（飛灰）,破砕ごみ・処理残渣 | 山間 | 1996 | 4390 | 15554 | 2020 | 底部遮水工 | 生物処理（脱窒あり）,砂ろ過,消毒,活性炭処理,キレート処理 | 一部委託 | 埋立中 |  | 無し |  | 準好気性埋立構造 | 末端集水管は水没 | 中間覆土 | 埋立状況により計画的に延長 | 24 | 1.6 | 38 | 4.1 | 12 | 15 | 回収していない
岡山県 | 33212 |  | 瀬戸内市 |  | クリーンセンターかもめ一般廃棄物最終処分場 | 0 | 0 | 0 | 不燃ごみ,破砕ごみ・処理残渣 | 平地 | 1977 | 20000 | 50000 | 2009 | 遮水なし | 処理なし | 直営 | 埋立終了 |  | 無し |  | その他埋立構造 | [9 empty] | 回収していない
岡山県 | 33213 |  | 赤磐市 |  | 赤磐市山陽桜が丘清掃センター最終処分場 | 0 | 0 | 40078 | 焼却残渣（主灰）,不燃ごみ,焼却残渣（飛灰）,破砕ごみ・処理残渣 | 山間 | 1982 | 6995 | 48028 | 2002 | 原地盤利用,底部遮水工 | 砂ろ過,活性炭処理 | 直営 | 埋立終了 |  | 無し |  | 準好気性埋立構造 | 末端集水管は開放 | 即日覆土 | 一部延長を行っていない | 2.9 | 2.1 |  | 3.2 |  | 1.3 | 回収していない
岡山県 | 33214 |  | 真庭市 |  | 真庭市ガレキ処分場 | 199 | 296 | 30071 | その他 | 山間 | 1996 | 5629 | 36485 | 2017 | 遮水なし | 処理なし | 直営 | 埋立中 |  | 無し |  | 嫌気性埋立構造 |  |  |  |  | 0.7 |  | 2.1 |  | 1.1 | 回収していない
岡山県 | 33214 |  | 真庭市 |  | 一般廃棄物最終処分場 | 949 | 785 | 12398 | 焼却残渣（主灰）,焼却残渣（飛灰）,破砕ごみ・処理残渣 | 山間 | 1999 | 4500 | 27000 | 2014 | 底部遮水工 | 生物処理（脱窒あり）,砂ろ過,消毒,活性炭処理,キレート処理 | 直営 | 埋立中 |  | 無し |  | 準好気性埋立構造 | 末端集水管は開放 | 即日覆土 | 一部延長を行っている | 0.6 | 4.8 | 7.9 | 5.6 |  | 5.1 | 回収していない
岡山県 | 33215 |  | 美作市 |  | 瀬戸最終処分場 | 291 | 22 | 765 | 焼却残渣（主灰）,破砕ごみ・処理残渣 | 山間 | 1988 | 2698 | 12312 | 2008 | 底部遮水工 | 凝集沈殿 | 直営 | 埋立中 |  | 無し |  | 準好気性埋立構造 | 末端集水管は開放 | 中間覆土 | 一部延長を行っていない |  | 1.2 |  | 3.5 |  | 5 | 回収していない
岡山県 | 33215 |  | 美作市 |  | 皆木最終処分場 | 0 | 0 | 0 | 焼却残渣（主灰）,破砕ごみ・処理残渣 | 山間 | 1989 | 3500 | 4400 | 2001 | 原地盤利用 | 砂ろ過 | 直営 | 埋立終了 |  | 無し |  | その他埋立構造 |  |  |  |  | 3 |  | 4.4 |  | 1.3 | 回収していない
岡山県 | 33216 |  | 浅口市 |  | 浅口市金光一般廃棄物最終処分場 | 425 | 258 | 35528 | 不燃ごみ | 山間 | 2000 | 8400 | 39700 | 2015 | 底部遮水工 | 凝集沈殿,生物処理（脱窒なし）,消毒,活性炭処理 | 直営 | 埋立中 |  | 無し |  | 準好気性埋立構造 | 末端集水管は開放 | 即日覆土 | 埋立状況により計画的に延長 | 0.88 | 8.76 | 3.37 | 6.78 | 1.93 | 0.23 | 回収していない
岡山県 | 33216 |  | 浅口市 |  | 旧遙照山上原不燃物処理センター | 0 | 0 | 0 | 不燃ごみ | 山間 | 1975 | 7000 | 95000 | 2005 | 遮水なし | 処理なし | 直営 | 埋立終了 |  | 無し |  | その他埋立構造 | [9 empty] | 回収していない
岡山県 | 33423 |  | 早島町 |  | 早島町一般廃棄物埋立処分地 | 194 | 216 | 48595 | 不燃ごみ,その他,粗大ごみ | 山間 | 1981 | 42000 | 224000 | 2088 | 原地盤利用,鉛直遮水工 | 凝集沈殿,生物処理（脱窒なし）,砂ろ過,消毒,活性炭処理 | 直営 | 埋立中 |  | 無し |  | 準好気性埋立構造 | 末端集水管は開放 | 中間覆土 | 一部延長を行っていない |  | 0.9 |  | 2 |  | 3.5 | 回収していない
岡山県 | 33606 |  | 鏡野町 |  | 鏡野町北部衛生クリーンセンター | 426 | 164 | 7658 | 焼却残渣（主灰）,不燃ごみ,焼却残渣（飛灰）,破砕ごみ・処理残渣 | 平地 | 1995 | 5100 | 15600 | 2030 | 底部遮水工 | 凝集沈殿,生物処理（脱窒なし）,砂ろ過,消毒 | 直営 | 埋立中 |  | 無し |  | 準好気性埋立構造 | 末端集水管は水没 | 中間覆土 | 埋立状況により計画的に延長 |  | 1.9 |  | 1.7 |  | 1.3 | 回収していない
岡山県 | 33666 |  | 美咲町 |  | 藤原一般廃棄物最終処理場 | 151 | 70 | 5894 | 不燃ごみ | 山間 | 1993 | 6000 | 15056 | 2013 | 遮水なし | 処理なし | 直営 | 埋立中 |  | 無し |  | 準好気性埋立構造 | 末端集水管は開放 | 中間覆土 | 埋立状況により計画的に延長 |  | <0.5 |  | 4 |  | 0.5 | 回収していない
岡山県 | 33666 |  | 美咲町 |  | 柵原クリーンセンター一般廃棄物最終処理場 | 128 | 59 | 10052 | 焼却残渣（主灰）,溶融飛灰,不燃ごみ,焼却残渣（飛灰）,溶融スラグ,破砕ごみ・処理残渣 | 山間 | 1991 | 3200 | 14544 | 2030 | 原地盤利用,その他遮水 | 生物処理（脱窒なし）,消毒 | 直営 | 埋立中 |  | 無し |  | 準好気性埋立構造 | 末端集水管は開放 | 中間覆土 | 埋立状況により計画的に延長 |  | 7.8 |  | 9.6 |  | 1.12 | 回収していない
岡山県 | 33850 |  | 岡山県西部衛生施設組合 |  | 岡山県西部衛生施設組合見崎山埋立処分地 | 3698 | 4142 | 8386 | 焼却残渣（主灰）,不燃ごみ,その他,焼却残渣（飛灰）,破砕ごみ・処理残渣 | 山間 | 1978 | 25000 | 219150 | 2012 | 原地盤利用 | 凝集沈殿,砂ろ過,消毒,活性炭処理 | 直営 | 埋立中 |  | 有り | 87 | その他埋立構造 |  |  |  | 16 | 4 | 38 | 20 | 110 | 80 | 回収していない
岡山県 | 33856 |  | 和気北部衛生施設組合 |  | 和気北部衛生施設組合クリーンセンター | 0 | 0 | 500 | 焼却残渣（主灰）,その他,焼却残渣（飛灰）,破砕ごみ・処理残渣 | 山間 | 1994 | 5700 | 26000 | 2018 | 底部遮水工 | 凝集沈殿,生物処理（脱窒なし） | 直営 | 埋立中 |  | 無し |  | その他埋立構造 |  |  |  | 1 | 0 | 5 | 5 | 12 | 10 | 回収していない
岡山県 | 33895 |  | 岡山市久米南町衛生施設組合 |  | 大田最終処分場 | 60 | 45 | 2030 | 破砕ごみ・処理残渣 | 山間 | 1985 | 5354 | 10800 | 2021 | 遮水なし | 凝集沈殿 | 直営 | 埋立中 |  | 無し |  | 嫌気性埋立構造 |  |  |  | ND | 1.4 | ND | 2.9 | ND | 0.53 | 回収していない
岡山県 | 33896 |  | 岡山県中部環境施設組合 |  | 岡山県中部環境施設組合一般廃棄物最終処分場 | 779 | 768 | 12799 | 焼却残渣（主灰）,焼却残渣（飛灰）,破砕ごみ・処理残渣 | 山間 | 2001 | 4500 | 24500 | 2015 | 底部遮水工 | 生物処理（脱窒あり）,活性炭処理,膜処理,キレート処理 | 直営 | 埋立中 |  | 無し |  | その他埋立構造 |  |  |  | 12 | 1 | 79 | 41 | 51 | 28 | 回収していない
岡山県 | 33904 |  | 津山圏域西部衛生施設組合 |  | 津山圏域西部衛生施設組合新最終処分場 | 0 | 0 | 1290 | 焼却残渣（主灰） | 山間 | 1999 | 1630 | 3900 | 2016 | 表面遮水工（キャッピング） | 砂ろ過 | 直営 | 埋立中 | 休止 | 無し |  | その他埋立構造 |  |  |  |  | 0.5 |  | 1 |  | 2.8 | 回収していない
岡山県 | 33904 |  | 津山圏域西部衛生施設組合 |  | 津山圏域西部衛生施設組合最終処分場 | 0 | 0 | 18249 | 不燃ごみ | 山間 | 1978 | 12500 | 75000 | 2020 | 表面遮水工（キャッピング） | 砂ろ過 | 直営 | 埋立中 | 休止 | 無し |  | その他埋立構造 |  |  |  |  | 0.5 |  | 1 |  | 2.8 | 回収していない
岡山県 | 33911 |  | 御津・加茂川環境施設組合 |  | 御津・加茂川環境施設組合最終処分場 | 0 | 0 | 30844 | 破砕ごみ・処理残渣 | 山間 | 1973 | 17400 | 69000 | 2004 | 遮水なし | 処理なし | 直営 | 埋立終了 | 休止 | 無し |  | その他埋立構造 |  |  |  | 2 |  | 3 |  | 1 |  | 回収していない
岡山県 | 33946 |  | 高梁地域事務組合 |  | 高梁地域事務組合一般廃棄物最終処分場 | 2200 | 1818 | 19799 | 焼却残渣（主灰）,不燃ごみ,焼却残渣（飛灰） | 山間 | 1980 | 22000 | 126000 | 2019 | 底部遮水工,表面遮水工（キャッピング） | 凝集沈殿,生物処理（脱窒なし）,砂ろ過,消毒,活性炭処理 | 委託 | 埋立中 |  | 無し |  | 準好気性埋立構造 | 末端集水管は開放 | 即日覆土 | 埋立状況により計画的に延長 |  | 1 |  | 1 |  | 7 | 回収していない
広島県 | 34100 |  | 広島市 |  | 広島市玖谷埋立地 | 44600 | 26256 | 947000 | 不燃ごみ,焼却残渣（飛灰）,破砕ごみ・処理残渣 | 山間 | 1990 | 146000 | 3500000 | 2019 | 原地盤利用,底部遮水工,鉛直遮水工 | 下水道放流 | 一部委託 | 埋立中 |  | 有り | 76 | 準好気性埋立構造 | 末端集水管は開放 | 即日覆土 | 埋立状況により計画的に延長 | 13 |  | 30 |  | 51 |  | 回収していない
広島県 | 34202 |  | 呉市 |  | 呉市埋立処理場 | 5862 | 10327 | 把握していない | 焼却残渣（主灰）,溶融飛灰,焼却残渣（飛灰）,溶融スラグ,破砕ごみ・処理残渣 | 海面 | 1987 | 184000 | 1003010 | 2011 | 底部遮水工 | 凝集沈殿,下水道放流 | 直営 | 埋立中 |  | 無し |  | 嫌気性埋立構造 |  |  |  |  | 6.9 |  | 23 |  | 27 | 回収していない
広島県 | 34204 |  | 三原市 |  | 三原市一般廃棄物最終処分場 | 5979 | 5307 | 55485 | 焼却残渣（主灰）,焼却残渣（飛灰）,破砕ごみ・処理残渣 | 山間 | 1998 | 21000 | 146000 | 2015 | 底部遮水工,表面遮水工（キャッピング） | 凝集沈殿,生物処理（脱窒なし）,砂ろ過,消毒 | 一部委託 | 埋立中 |  | 無し |  | 準好気性埋立構造 | 末端集水管は開放 | 即日覆土 | 埋立状況により計画的に延長 | [6 empty] | 回収していない
広島県 | 34204 |  | 三原市 |  | 三原市本郷一般廃棄物最終処分場 | 266 | 393 | 54 | 焼却残渣（主灰）,その他,焼却残渣（飛灰） | 山間 | 1989 | 1627 | 6400 | 2009 | 底部遮水工,表面遮水工（キャッピング） | 凝集沈殿,生物処理（脱窒なし）,砂ろ過,消毒,キレート処理 | 委託 | 埋立中 |  | 無し |  | 準好気性埋立構造 | 末端集水管は開放 | 最終覆土のみ | 埋立状況により計画的に延長 | 2.2 | 1.9 | 4.9 | 4.5 |  | 21 | 回収していない
広島県 | 34205 |  | 尾道市 |  | 尾道市最終処分場（浦崎町） | 0 | 0 | 0 | 焼却残渣（主灰）,その他,焼却残渣（飛灰）,破砕ごみ・処理残渣 | 山間 | 1989 | 15400 | 109600 | 2005 | 底部遮水工 | 生物処理（脱窒あり）,砂ろ過,消毒,活性炭処理 | 委託 | 埋立終了 |  | 無し |  | 準好気性埋立構造 | 末端集水管は水没 | 即日覆土 | 埋立状況により計画的に延長 | 5.1 | 2.7 | 33 | 14 | 130 | 58 | 回収していない
広島県 | 34205 |  | 尾道市 |  | 尾道市最終処分場（原田町） | 4620 | 5504 | 158156 | 焼却残渣（主灰）,焼却残渣（飛灰） | 山間 | 2002 | 23000 | 194000 | 2017 | 底部遮水工 | 生物処理（脱窒あり）,砂ろ過,消毒,活性炭処理,膜処理,キレート処理,促進酸化処理 | 委託 | 埋立中 |  | 無し |  | 準好気性埋立構造 | 末端集水管は水没 | 即日覆土 | 埋立状況により計画的に延長 | 13 | 0.8 | 77 | 8 | 45 | 1.3 | 回収していない
広島県 | 34205 |  | 尾道市 |  | 尾道市因島一般廃棄物最終処分場 | 1601 | 1915 | 39615 | 焼却残渣（主灰）,不燃ごみ,焼却残渣（飛灰）,破砕ごみ・処理残渣 | 山間 | 1996 | 10700 | 80000 | 2011 | 底部遮水工 | 生物処理（脱窒あり）,砂ろ過,活性炭処理 | 一部委託 | 埋立中 |  | 無し |  | 準好気性埋立構造 | 末端集水管は水没 | 即日覆土 | 埋立状況により計画的に延長 |  | 3 |  | 10 |  | 16 | 回収していない
広島県 | 34205 |  | 尾道市 |  | 尾道市瀬戸田名荷埋立処分地 | 223 | 188 | 40335 | 破砕ごみ・処理残渣 | 山間 | 1991 | 10100 | 54000 | 2021 | 表面遮水工（キャッピング） | 砂ろ過,活性炭処理 | 委託 | 埋立中 |  | 無し |  | 準好気性埋立構造 | 末端集水管は水没 | 即日覆土 | 埋立状況により計画的に延長 | 0.9 | 0.5 | 4 | 3.5 | 7.8 | 7.2 | 回収していない
広島県 | 34207 |  | 福山市 |  | 福山市新箕沖埋立地 | 0 | 0 | 260766 | 焼却残渣（主灰）,その他,焼却残渣（飛灰）,破砕ごみ・処理残渣 | 平地 | 1989 | 85000 | 628000 | 2027 | 原地盤利用,鉛直遮水工 | 凝集沈殿,砂ろ過,下水道放流 | 直営 | 埋立中 |  | 無し |  | 嫌気性埋立構造 |  |  |  | 11 | 8 | 48 | 29 | 52 | 28 | 回収していない
広島県 | 34207 |  | 福山市 |  | 福山市箕沖埋立地 | 11528 | 18245 | 145401 | 焼却残渣（主灰）,その他,焼却残渣（飛灰）,破砕ごみ・処理残渣 | 平地 | 1978 | 165000 | 1495000 | 2023 | 原地盤利用,鉛直遮水工 | 凝集沈殿,砂ろ過,他施設での処理,下水道放流 | 直営 | 埋立中 |  | 無し |  | 嫌気性埋立構造 |  |  |  | 11 | 8 | 48 | 29 | 52 | 28 | 回収していない
広島県 | 34207 |  | 福山市 |  | 福山市慶応浜埋立地 | 848 | 848 | 10575 | 焼却残渣（主灰）,その他,焼却残渣（飛灰） | 平地 | 1981 | 41000 | 155800 | 2021 | 原地盤利用 | 生物処理（脱窒なし）,消毒,活性炭処理 | 直営 | 埋立中 |  | 無し |  | その他埋立構造 |  |  |  |  | 3 |  | 19 |  | 10 | 回収していない
広島県 | 34207 |  | 福山市 |  | 福山市内海最終処分場 | 19 | 29 | 5352 | その他,破砕ごみ・処理残渣 | 山間 | 1994 | 3000 | 10700 | 2030 | 底部遮水工 | 凝集沈殿,生物処理（脱窒あり）,砂ろ過,消毒,活性炭処理 | 委託 | 埋立中 |  | 無し |  | 準好気性埋立構造 | 末端集水管は開放 | 即日覆土 | 埋立状況により計画的に延長 |  | 1 |  | 2 |  |  | 回収していない
広島県 | 34207 |  | 福山市 |  | 福山市新市クリーンセンター最終処分埋立地 | 507 | 756 | 47370 | 焼却残渣（主灰）,不燃ごみ,焼却残渣（飛灰） | 山間 | 1994 | 7200 | 60000 | 2030 | 底部遮水工 | 凝集沈殿,生物処理（脱窒あり）,砂ろ過,消毒 | 一部委託 | 埋立中 |  | 無し |  | 準好気性埋立構造 | 末端集水管は開放 | 最終覆土のみ | 埋立状況により計画的に延長 | 9 | 1 | 13 | 6 | 10 | 8 | 回収していない
広島県 | 34207 |  | 福山市 |  | 福山市沼隈最終処分場 | 0 | 0 | 0 | 焼却残渣（主灰）,不燃ごみ,焼却残渣（飛灰）,破砕ごみ・処理残渣 | 山間 | 1988 | 8380 | 56723 | 2012 | 底部遮水工,鉛直遮水工 | 生物処理（脱窒なし）,消毒 | 委託 | 埋立終了 | 廃止 | 無し |  | 嫌気性埋立構造 | [9 empty] | 回収していない
広島県 | 34207 |  | 福山市 |  | 福山市深品クリーンセンター最終処分場 | 2646 | 2377 | 52789 | 焼却残渣（主灰）,焼却残渣（飛灰） | 山間 | 2000 | 8700 | 75000 | 2035 | 底部遮水工 | 凝集沈殿,生物処理（脱窒なし） | 委託 | 埋立中 |  | 無し |  | 準好気性埋立構造 | 末端集水管は開放 | 即日覆土 | 埋立状況により計画的に延長 | 62 | 23 | 90 | 23 | 45 | 30 | 回収していない
広島県 | 34208 |  | 府中市 |  | 府中市埋立センター | 1935 | 1792 | 60467 | 不燃ごみ,焼却残渣（飛灰） | 山間 | 1989 | 27800 | 149700 | 2026 | その他遮水 | 凝集沈殿,生物処理（脱窒なし）,砂ろ過 | 直営 | 埋立中 | 能力変更 | 有り | 97 | 準好気性埋立構造 | 末端集水管は水没 | 最終覆土のみ | 埋立状況により計画的に延長 |  | 5 |  | 12 |  | 10 | 回収していない
広島県 | 34209 |  | 三次市 |  | 一般廃棄物下荒瀬最終処分場 | 2269 | 2314 | 95235 | 焼却残渣（主灰）,その他,焼却残渣（飛灰）,破砕ごみ・処理残渣 | 山間 | 1993 | 57000 | 154000 | 2023 | 底部遮水工 | 凝集沈殿,生物処理（脱窒あり）,砂ろ過,消毒,活性炭処理,キレート処理 | 委託 | 埋立中 |  | 無し |  | その他埋立構造 |  |  |  | 1.6 | ND | 3.7 | 2.8 | 4.1 | 6.2 | 回収していない
広島県 | 34210 |  | 庄原市 |  | 庄原市一般廃棄物最終処分場（グリーンハウス） | 201 | 201 | 6027 | 破砕ごみ・処理残渣 | 平地 | 2005 | 1166 | 7100 | 2019 | 覆蓋（屋根） | 生物処理（脱窒あり）,砂ろ過,消毒,活性炭処理 | 委託 | 埋立中 |  | 無し |  | 準好気性埋立構造 | 末端集水管は開放 | 中間覆土 | 一部延長を行っていない | [6 empty] | 回収していない
広島県 | 34213 |  | 廿日市市 |  | 廿日市市一般廃棄物最終処分場 | 1441 | 589 | 82866 | 焼却残渣（主灰）,不燃ごみ,焼却残渣（飛灰）,破砕ごみ・処理残渣 | 山間 | 1992 | 18000 | 150000 | 2041 | 底部遮水工 | 凝集沈殿,生物処理（脱窒あり）,砂ろ過,消毒,活性炭処理,キレート処理 | 委託 | 埋立中 |  | 無し |  | 準好気性埋立構造 | 末端集水管は水没 | 即日覆土 | 埋立状況により計画的に延長 | 5 | 1 | 11 | 1 | 20 | 4 | 回収していない
広島県 | 34213 |  | 廿日市市 |  | 廿日市市佐伯一般廃棄物最終処分場 | 239 | 285 | 3343 | 焼却残渣（主灰）,不燃ごみ,焼却残渣（飛灰）,破砕ごみ・処理残渣 | 山間 | 1994 | 3400 | 11400 | 2013 | 底部遮水工 | 凝集沈殿,生物処理（脱窒あり）,砂ろ過,消毒,活性炭処理 | 委託 | 埋立中 |  | 無し |  | 準好気性埋立構造 | 末端集水管は水没 | 即日覆土 | 埋立状況により計画的に延長 | 2 | 1 | 10 | 3 | 15 | 27 | 回収していない
広島県 | 34213 |  | 廿日市市 |  | 廿日市市大野一般廃棄物最終処分場 | 1383 | 1279 | 187016 | 焼却残渣（主灰）,不燃ごみ,その他,焼却残渣（飛灰） | 山間 | 1994 | 30000 | 221000 | 2013 | 底部遮水工 | 凝集沈殿,生物処理（脱窒なし）,砂ろ過,消毒,活性炭処理,膜処理 | 委託 | 埋立中 |  | 無し |  | 準好気性埋立構造 | 末端集水管は水没 | 即日覆土 | 埋立状況により計画的に延長 |  | 1 |  | 1 |  | 1 | 回収していない
広島県 | 34213 |  | 廿日市市 |  | 廿日市市宮島廃棄物最終埋立処分場（新設） | 339 | 255 | 28870 | 焼却残渣（主灰）,不燃ごみ,焼却残渣（飛灰）,破砕ごみ・処理残渣 | 山間 | 2000 | 6700 | 33000 | 2015 | 底部遮水工 | 下水道放流 | 一部委託 | 埋立中 |  | 有り | 59.6 | 準好気性埋立構造 | 末端集水管は水没 | 即日覆土 | 埋立状況により計画的に延長 | 2 |  | 5 |  |  |  | 回収していない
広島県 | 34213 |  | 廿日市市 |  | 廿日市市宮島廃棄物最終埋立処分場（現有） | 0 | 0 | 0 | 焼却残渣（主灰）,焼却残渣（飛灰）,破砕ごみ・処理残渣 | 山間 | 1988 | 5400 | 29800 | 2006 | 底部遮水工 | 処理なし | 直営 | 埋立中 |  | 無し |  | 準好気性埋立構造 | 末端集水管は水没 | 即日覆土 | 埋立状況により計画的に延長 | [6 empty] | 回収していない
広島県 | 34215 |  | 江田島市 |  | 江田島市環境センター（第１埋立地） | 0 | 0 | 0 | 焼却残渣（主灰）,不燃ごみ,破砕ごみ・処理残渣 | 山間 | 1983 | 13960 | 151949 | 2009 | 底部遮水工,表面遮水工（キャッピング） | 凝集沈殿,生物処理（脱窒なし）,砂ろ過,消毒,活性炭処理 | 委託 | 埋立終了 |  | 無し |  | 準好気性埋立構造 | 末端集水管は開放 | 即日覆土 | 埋立状況により計画的に延長 | 2.1 | 2 | 6.3 | 5 | 7.2 | 5.3 | 回収していない
広島県 | 34215 |  | 江田島市 |  | 江田島市環境センター（第２埋立地） | 756 | 1446 | 30392 | 焼却残渣（主灰）,不燃ごみ,破砕ごみ・処理残渣 | 山間 | 1994 | 15700 | 93000 | 2020 | 底部遮水工 | 生物処理（脱窒あり）,砂ろ過,消毒,活性炭処理 | 委託 | 埋立中 |  | 無し |  | 準好気性埋立構造 | 末端集水管は開放 | 即日覆土 | 埋立状況により計画的に延長 | 31.5 | 0.9 | 29.3 | 4.1 | 55 | 6.4 | 回収していない
広島県 | 34545 |  | 神石高原町 |  | グリーンセンター陽光 | 115 | 80 | 7185 | 不燃ごみ,その他,破砕ごみ・処理残渣 | 山間 | 2005 | 1150 | 7600 | 2019 | 底部遮水工,覆蓋（屋根） | 生物処理（脱窒あり）,砂ろ過,活性炭処理,キレート処理 | 直営 | 埋立中 |  | 無し |  | その他埋立構造 | [9 empty] | 回収していない
広島県 | 34845 |  | 甲世衛生組合 |  | 甲世衛生組合最終処分場 | 13 | 23 | 62 | 焼却残渣（主灰）,不燃ごみ,破砕ごみ・処理残渣 | 平地 | 1987 | 1270 | 3302 | 2015 | 底部遮水工 | 他施設での処理 | 直営 | 埋立中 |  | 無し |  | その他埋立構造 |  |  |  |  | 1.06 |  | 8.26 |  | 2.55 | 回収していない
広島県 | 34918 |  | 広島中央環境衛生組合 |  | 賀茂環境センター（１工区） | 0 | 0 | 0 | 焼却残渣（主灰）,その他,焼却残渣（飛灰）,破砕ごみ・処理残渣 | 山間 | 1990 | 22500 | 217370 | 2008 | 底部遮水工,表面遮水工（キャッピング） | 凝集沈殿,生物処理（脱窒あり）,砂ろ過,活性炭処理,キレート処理 | 委託 | 埋立終了 |  | 無し |  | 準好気性埋立構造 | 末端集水管は開放 | 即日覆土 | 埋立状況により計画的に延長 | 2.3 | 0.7 | 21.6 | 2.9 | 33.8 | 1.4 | 回収していない
広島県 | 34918 |  | 広島中央環境衛生組合 |  | 賀茂環境センター（２工区） | 9875 | 9875 | 146931 | 焼却残渣（主灰）,その他,焼却残渣（飛灰）,破砕ごみ・処理残渣 | 山間 | 2006 | 12000 | 195000 | 2023 | 底部遮水工,覆蓋（屋根） | 凝集沈殿,生物処理（脱窒あり）,砂ろ過,消毒,キレート処理 | 委託 | 埋立中 |  | 無し |  | 準好気性埋立構造 | 末端集水管は開放 | 最終覆土のみ | 一部延長を行っていない | 2.3 | 0.7 | 21.6 | 2.9 | 33.8 | 1.4 | 回収していない
広島県 | 34918 |  | 広島中央環境衛生組合 |  | 竹原安芸津最終処分場 | 4410 | 2725 | 92650 | 焼却残渣（主灰）,不燃ごみ,その他,焼却残渣（飛灰）,破砕ごみ・処理残渣 | 山間 | 1995 | 32000 | 150000 | 2025 | 底部遮水工,表面遮水工（キャッピング） | 凝集沈殿,生物処理（脱窒あり）,砂ろ過,消毒,活性炭処理 | 一部委託 | 埋立中 |  | 無し |  | 準好気性埋立構造 | 末端集水管は開放 | 即日覆土 | 一部延長を行っている |  | 4 |  | 6 |  | 4 | 回収していない
山口県 | 35201 |  | 下関市 |  | 吉母管理場 | 24010 | 23411 | 189283 | 焼却残渣（主灰）,不燃ごみ,焼却残渣（飛灰）,溶融スラグ,破砕ごみ・処理残渣,粗大ごみ | 海面 | 1986 | 58200 | 1224297 | 2017 | 原地盤利用,鉛直遮水工 | 凝集沈殿,生物処理（脱窒なし）,砂ろ過,消毒,活性炭処理 | 直営 | 埋立中 |  | 有り | 62 | 準好気性埋立構造 | 末端集水管は開放 | 中間覆土 | 埋立状況により計画的に延長 | 5.37 | 0.76 | 11.73 | 5.68 |  | 17 | 回収していない
山口県 | 35201 |  | 下関市 |  | クリーンセンター響最終処分場 | 531 | 403 | 12147 | 不燃ごみ,破砕ごみ・処理残渣,粗大ごみ | 山間 | 1988 | 6600 | 49500 | 2016 | 底部遮水工 | 凝集沈殿 | 直営 | 埋立中 |  | 無し |  | 準好気性埋立構造 | 末端集水管は開放 | 中間覆土 | 一部延長を行っていない |  | 2.5 |  | 37.8 |  | 71.9 | 回収していない
山口県 | 35202 |  | 宇部市 |  | 東見初地先埋立地 | 0 | 0 | 0 | 溶融飛灰,不燃ごみ,溶融スラグ,破砕ごみ・処理残渣 | 海面 | 1999 | 17434 | 127000 | 2008 | その他遮水 | 下水道放流 | 直営 | 埋立終了 | 休止 | 無し |  | その他埋立構造 |  |  |  | 2.55 | 2.55 | 13.1 | 1.31 | 2.2 | 2.2 | 回収していない
山口県 | 35202 |  | 宇部市 |  | 宇部市一般廃棄物最終処分場 | 4405 | 7347 | 122300 | 溶融飛灰,不燃ごみ,溶融スラグ,破砕ごみ・処理残渣 | 海面 | 2008 | 93726 | 131300 | 2023 | 鉛直遮水工 | 下水道放流 | 委託 | 埋立中 |  | 無し |  | その他埋立構造 |  |  |  | 4.4 | 4.4 |  |  | 1.4 | 1.4 | 回収していない
山口県 | 35203 |  | 山口市 |  | 山口市神田一般廃棄物最終処分場 | 1488 | 1583 | 17672 | 不燃ごみ,破砕ごみ・処理残渣 | 山間 | 1991 | 29600 | 341850 | 2014 | 底部遮水工 | 凝集沈殿,生物処理（脱窒あり）,砂ろ過,消毒,活性炭処理,キレート処理 | 一部委託 | 埋立中 |  | 無し |  | 準好気性埋立構造 | 末端集水管は開放 | 中間覆土 | 埋立状況により計画的に延長 | 9.6 | ND | 20 | 0.8 | 20.4 | 13.1 | 回収していない
山口県 | 35203 |  | 山口市 |  | 山口市鍛治畑不燃物埋立処分場 | 337 | 358 | 46973 | 不燃ごみ,破砕ごみ・処理残渣 | 山間 | 1990 | 17900 | 66000 | 2062 | 底部遮水工 | 凝集沈殿,生物処理（脱窒あり）,消毒 | 直営 | 埋立中 |  | 無し |  | 準好気性埋立構造 | 末端集水管は開放 | 中間覆土 | 埋立状況により計画的に延長 | 0.6 | 1.1 | 5 | 5.3 | 2.3 | 2.4 | 回収していない
山口県 | 35203 |  | 山口市 |  | 山口市青江一般廃棄物最終処分場 | 122 | 152 | 56009 | 不燃ごみ | 水面（海面を除く） | 1972 | 46441 | 225505 | 2035 | 遮水なし | 処理なし | 直営 | 埋立中 |  | 無し |  | その他埋立構造 | [9 empty] | 回収していない
山口県 | 35203 |  | 山口市 |  | 山口市岡山最終処分場 | 226 | 283 | 536 | 不燃ごみ | 平地 | 1967 | 1630 | 4614 | 2010 | 遮水なし | 砂ろ過,消毒 | 直営 | 埋立中 |  | 無し |  | その他埋立構造 |  |  |  |  | 0.8 |  | 3.3 |  | 0.55 | 回収していない
山口県 | 35203 |  | 山口市 |  | 山口市阿東一般廃棄物最終処分場 | 162 | 203 | 20400 | 不燃ごみ,破砕ごみ・処理残渣 | 山間 | 2000 | 6500 | 26000 | 2014 | 底部遮水工 | 凝集沈殿,生物処理（脱窒なし）,消毒 | 委託 | 埋立中 |  | 無し |  | 準好気性埋立構造 | 末端集水管は開放 | 中間覆土 | 埋立状況により計画的に延長 | 2.3 | ND | 6.5 | 4.7 | 3.9 | 3.8 | 回収していない
山口県 | 35204 |  | 萩市 |  | 大井不燃物埋立処分場 | 2128 | 1363 | 35287 | 焼却残渣（主灰）,不燃ごみ,焼却残渣（飛灰）,破砕ごみ・処理残渣,粗大ごみ | 山間 | 1989 | 15500 | 146000 | 2021 | 表面遮水工（キャッピング） | 生物処理（脱窒なし）,消毒,活性炭処理 | 一部委託 | 埋立中 |  | 無し |  | その他埋立構造 |  |  |  | 1.2 | 0.7 | 5.7 | 5.4 | 4.5 | 3.5 | 回収していない
山口県 | 35204 |  | 萩市 |  | 見島不燃物埋立処分場 | 0 | 0 | 4435 | 不燃ごみ | 山間 | 1975 | 10000 | 54000 | 2050 | 遮水なし | 処理なし | 直営 | 埋立中 |  | 無し |  | その他埋立構造 |  |  |  | ND |  | 6.4 |  | 2 |  | 回収していない
山口県 | 35204 |  | 萩市 |  | 大島不燃物埋立処分場 | 254 | 63.6 | 2552 | 不燃ごみ | 山間 | 1974 | 1526 | 7000 | 2048 | 遮水なし | 処理なし | 直営 | 埋立中 |  | 無し |  | その他埋立構造 |  |  |  | 1.5 |  | 22 |  | 3 |  | 回収していない
山口県 | 35204 |  | 萩市 |  | 相島不燃物埋立処分場 | 7.6 | 1.4 | 1373 | 不燃ごみ | 山間 | 1991 | 595 | 1800 | 2048 | 遮水なし | 処理なし | 委託 | 埋立中 |  | 無し |  | その他埋立構造 |  |  |  | 8.1 |  | 16 |  | 2.8 |  | 回収していない
山口県 | 35204 |  | 萩市 |  | 田万川不燃物埋立地 | 52 | 19.1 | 1113 | 不燃ごみ,破砕ごみ・処理残渣,粗大ごみ | 山間 | 1965 | 3800 | 13610 | 2013 | 原地盤利用 | 処理なし | 委託 | 埋立中 |  | 無し |  | その他埋立構造 |  |  |  | 0.5 |  | 1 |  | 1.9 |  | 回収していない
山口県 | 35204 |  | 萩市 |  | 田万川一般廃棄物最終処分場 | 0 | 0 | 5028 | 不燃ごみ,破砕ごみ・処理残渣,粗大ごみ | 山間 | 1999 | 980 | 5100 | 2020 | 表面遮水工（キャッピング） | 処理なし | 一部委託 | 埋立中 |  | 無し |  | その他埋立構造 |  |  |  | ND |  | 1.6 |  | ND |  | 回収していない
山口県 | 35204 |  | 萩市 |  | 長者原最終処分場 | 0 | 0 | 21800 | 不燃ごみ,粗大ごみ | 山間 | 1977 | 5659 | 31000 | 2015 | 遮水なし | 処理なし | 直営 | 埋立中 |  | 無し |  | その他埋立構造 |  |  |  | 0.6 |  | 1.6 |  | 0.01 |  | 回収していない
山口県 | 35204 |  | 萩市 |  | 須佐一般廃棄物最終処分場 | 0 | 0 | 26428 | 不燃ごみ | 山間 | 1970 | 14700 | 189086 | 2042 | その他遮水 | 凝集沈殿 | 委託 | 埋立中 |  | 無し |  | その他埋立構造 |  |  |  | 0.6 |  | 2.7 |  | 2 |  | 回収していない
山口県 | 35204 |  | 萩市 |  | 千枚畑最終処分場 | 0 | 0 | 2520 | 不燃ごみ,粗大ごみ | 山間 | 1974 | 2258 | 16471 | 2012 | 遮水なし | 処理なし | 直営 | 埋立中 |  | 無し |  | その他埋立構造 |  |  |  | ND |  | 1.5 |  | 1.4 |  | 回収していない
山口県 | 35206 |  | 防府市 |  | 防府市一般廃棄物最終処分場 | 11003 | 17715 | 150000 | 焼却残渣（主灰）,不燃ごみ,破砕ごみ・処理残渣 | 山間 | 1997 | 30600 | 316000 | 2012 | 底部遮水工 | 生物処理（脱窒なし）,消毒,活性炭処理 | 直営 | 埋立中 |  | 有り | 78.7 | 準好気性埋立構造 | 末端集水管は開放 | 中間覆土 | 埋立状況により計画的に延長 |  | 1.4 | 31.4 | 10.3 |  | 33 | 回収していない
山口県 | 35206 |  | 防府市 |  | 防府市牟礼津崎沖廃棄物最終処分場 |  |  |  | 焼却残渣（主灰）,不燃ごみ,焼却残渣（飛灰）,破砕ごみ・処理残渣 | 平地 | 1987 | 50847 | 96854 | 1999 | 原地盤利用 | 処理なし | 直営 | 埋立終了 |  | 無し |  | 嫌気性埋立構造 | [9 empty] | 回収していない
山口県 | 35208 |  | 岩国市 |  | 岩国市日の出町最終処分場 | 2074 | 1980 | 79280 | 焼却残渣（主灰）,不燃ごみ,破砕ごみ・処理残渣 | 平地 | 2002 | 21220 | 100500 | 2048 | 底部遮水工,鉛直遮水工 | 生物処理（脱窒なし）,砂ろ過,活性炭処理 | 委託 | 埋立中 |  | 無し |  | 準好気性埋立構造 | 末端集水管は開放 | 中間覆土 | 埋立状況により計画的に延長 |  | 2.3 |  | 4 |  | 35 | 回収していない
山口県 | 35208 |  | 岩国市 |  | 岩国市由宇不燃物処理場 | 22 | 29 | 159 | 不燃ごみ | 山間 | 1980 | 3700 | 14968 | 2017 | 遮水なし | 凝集沈殿 | 委託 | 埋立中 |  | 無し |  | その他埋立構造 |  |  |  |  | 1.1 |  | 2.2 |  | 1.2 | 回収していない
山口県 | 35208 |  | 岩国市 |  | 岩国市玖珂不燃物処理場 |  |  | 5256 | 不燃ごみ | 山間 | 1978 | 2500 | 9065 | 2013 | 原地盤利用 | 凝集沈殿 | 直営 | 埋立中 |  | 無し |  | 準好気性埋立構造 | 末端集水管は開放 | 中間覆土 |  |  | 5.7 |  | 9 |  | 1.5 | 回収していない
山口県 | 35208 |  | 岩国市 |  | 岩国市周東埋立処分場 | 110 | 35 | 9907 | 不燃ごみ | 山間 | 1984 | 4700 | 20400 | 2017 | 原地盤利用 | 砂ろ過,消毒 | 一部委託 | 埋立中 |  | 無し |  | 準好気性埋立構造 | 末端集水管は開放 | 中間覆土 | 埋立状況により計画的に延長 |  | 1.2 |  | 1 |  | 0.5 | 回収していない
山口県 | 35208 |  | 岩国市 |  | 岩国市美和不燃物処分場 |  |  |  | 不燃ごみ,破砕ごみ・処理残渣 | 山間 | 1981 | 6170 | 28400 | 2006 | 原地盤利用,鉛直遮水工,表面遮水工（キャッピング） | 生物処理（脱窒なし）,消毒,活性炭処理 | 直営 | 埋立終了 |  | 無し |  | その他埋立構造 |  |  |  |  | 1.6 |  | 1 |  | 0.7 | 回収していない
山口県 | 35208 |  | 岩国市 |  | 岩国市川西不燃物処理場 |  |  |  | 焼却残渣（主灰）,不燃ごみ | 山間 | 1977 | 42600 | 574032 | 1997 | 遮水なし | 砂ろ過,消毒 | 直営 | 埋立終了 |  | 無し |  | 準好気性埋立構造 | 末端集水管は開放 | 中間覆土 |  |  | 1.9 |  | 9.4 |  | 13.9 | 回収していない
山口県 | 35211 |  | 長門市 |  | 長門市一般廃棄物最終処分場 | 423 | 333 | 10903 | その他,破砕ごみ・処理残渣 | 山間 | 2005 | 3300 | 13000 | 2020 | 底部遮水工 | 凝集沈殿,生物処理（脱窒あり）,砂ろ過,消毒,活性炭処理 | 直営 | 埋立中 |  | 無し |  | 準好気性埋立構造 | 末端集水管は開放 | 中間覆土 | 埋立状況により計画的に延長 |  | 0.9 |  | 4.6 |  | 4.4 | 回収していない
山口県 | 35212 |  | 柳井市 |  | 柳井市不燃物処理場 | 2443 | 2931 | 84402 | 焼却残渣（主灰）,不燃ごみ,破砕ごみ・処理残渣,粗大ごみ | 海面 | 1988 | 46594 | 166087 | 2015 | 原地盤利用,鉛直遮水工,その他遮水 | 生物処理（脱窒なし）,砂ろ過,消毒 | 直営 | 埋立中 |  | 無し |  | 準好気性埋立構造 | 末端集水管は水没 | 中間覆土 | 一部延長を行っていない |  | 3.1 |  | 10.3 |  | 6 | 回収していない
山口県 | 35213 |  | 美祢市 |  | 美祢市一般廃棄物最終処分場 | 354 | 306 | 14058 | 不燃ごみ,破砕ごみ・処理残渣,粗大ごみ | 山間 | 2000 | 4500 | 22000 | 2015 | 底部遮水工 | 凝集沈殿,生物処理（脱窒あり）,砂ろ過,消毒,活性炭処理 | 委託 | 埋立中 |  | 無し |  | 準好気性埋立構造 | 末端集水管は開放 | 中間覆土 | 埋立状況により計画的に延長 | 1 | 1 | 6 | 6 | 5 | 5 | 回収していない
山口県 | 35213 |  | 美祢市 |  | 美祢市美東一般廃棄物最終処分場 | 12 | 10 | 7618 | 焼却残渣（主灰）,資源ごみ,不燃ごみ,粗大ごみ | 山間 | 1990 | 2800 | 16000 | 2019 | 表面遮水工（キャッピング） | 凝集沈殿,生物処理（脱窒なし） | 直営 | 埋立中 |  | 無し |  | 準好気性埋立構造 | 末端集水管は開放 | 中間覆土 | 埋立状況により計画的に延長 | 0 | 1 | 0 | 3 | 0 | 2 | 回収していない
山口県 | 35215 |  | 周南市 |  | 周南市不燃物処分場 | 24735 | 13157 | 34488 | 焼却残渣（主灰）,不燃ごみ,破砕ごみ・処理残渣,粗大ごみ | 平地 | 1991 | 99000 | 549500 | 2013 | 原地盤利用,鉛直遮水工 | 凝集沈殿,活性炭処理 | 一部委託 | 埋立中 |  | 有り | 98 | その他埋立構造 |  |  |  | 22 | 16 | 28 | 23 |  | 22 | 回収していない
山口県 | 35215 |  | 周南市 |  | 周南市熊毛不燃物埋立処分場 | 56 | 56 | 2172 | その他 | 山間 | 1979 | 2203 | 7555 | 2014 | 鉛直遮水工 | 凝集沈殿 | 直営 | 埋立中 |  | 無し |  | その他埋立構造 |  |  |  |  | 0.7 |  | 2.2 |  | 1.5 | 回収していない
山口県 | 35215 |  | 周南市 |  | 周南市鹿野中木屋の谷ごみ埋立処分地施設 | 0 | 0 | 0 | 不燃ごみ | 山間 | 1984 | 5300 | 10666 | 2004 | 鉛直遮水工 | 生物処理（脱窒あり） | 直営 | 埋立終了 |  | 無し |  | その他埋立構造 |  |  |  |  | 0 |  | 0.6 |  | 0 | 回収していない
山口県 | 35215 |  | 周南市 |  | 周南市鹿野一般廃棄物最終処分場 | 113 | 113 | 5600 | 不燃ごみ,破砕ごみ・処理残渣 | 山間 | 2004 | 805 | 6840 | 2009 | 底部遮水工,覆蓋（屋根） | 凝集沈殿,生物処理（脱窒あり）,砂ろ過,消毒 | 一部委託 | 埋立中 |  | 無し |  | 準好気性埋立構造 | 末端集水管は水没 | 中間覆土 | 埋立状況により計画的に延長 |  | 0.9 |  | 24 |  | 35 | 回収していない
山口県 | 35216 |  | 山陽小野田市 |  | 山陽小野田市環境衛生センター（最終埋立処分場） | 0 | 0 | 2516 | 焼却残渣（主灰）,不燃ごみ,その他,破砕ごみ・処理残渣,粗大ごみ | 水面（海面を除く） | 1986 | 13000 | 54400 | 2015 | 底部遮水工,鉛直遮水工 | 他施設での処理 | 直営 | 埋立中 |  | 無し |  | その他埋立構造 | [5 empty] | 29 | 29 | 3 | 3 | 回収していない
山口県 | 35216 |  | 山陽小野田市 |  | 山陽小野田市環境衛生センター（一般廃棄物最終処分場） | 12568 | 7440 | 36030 | 焼却残渣（主灰）,不燃ごみ,その他,破砕ごみ・処理残渣,粗大ごみ | 水面（海面を除く） | 2001 | 15000 | 60000 | 2025 | 底部遮水工,鉛直遮水工 | 他施設での処理 | 直営 | 埋立中 |  | 無し |  | その他埋立構造 | [5 empty] | 29 | 29 | 3 | 3 | 回収していない
山口県 | 35216 |  | 山陽小野田市 |  | 山陽小野田市清掃工場（山陽処分場） | 20 | 20 | 1513 | 焼却残渣（主灰）,その他,破砕ごみ・処理残渣,粗大ごみ | 山間 | 1990 | 7200 | 38000 | 2015 | 底部遮水工,鉛直遮水工 | 凝集沈殿,生物処理（脱窒なし）,他施設での処理 | 直営 | 埋立中 |  | 無し |  | その他埋立構造 |  |  |  | 1 | 1 | 3 | 3 | 2 | 2 | 回収していない
山口県 | 35305 |  | 周防大島町 |  | 東和不燃物処理場 | 0 | 0 | 1825 | 不燃ごみ | 山間 | 1980 | 5420 | 24160 | 2009 | 原地盤利用 | 生物処理（脱窒なし） | 直営 | 埋立中 |  | 無し |  | その他埋立構造 | [9 empty] | 回収していない
山口県 | 35305 |  | 周防大島町 |  | 東和瓦処分場 | 4 | 11 | 206 | その他 | 山間 | 1994 | 989 | 2470 | 2009 | 遮水なし | 処理なし | 直営 | 埋立中 |  | 無し |  | その他埋立構造 | [9 empty] | 回収していない
山口県 | 35305 |  | 周防大島町 |  | 大島不燃物処理場 | 0 | 0 | 0 | 不燃ごみ | 山間 | 1970 | 2993 | 12467 | 2008 | 遮水なし | 処理なし | 直営 | 埋立終了 | 休止 | 無し |  | その他埋立構造 | [9 empty] | 回収していない
山口県 | 35305 |  | 周防大島町 |  | 久賀不燃物処理場 | 0 | 0 | 0 | 不燃ごみ | 海面 | 1969 | 1924 | 17500 | 2005 | 遮水なし | 処理なし | 直営 | 埋立中 | 休止 | 無し |  | その他埋立構造 | [9 empty] | 回収していない
山口県 | 35305 |  | 周防大島町 |  | 橘不燃物処理場 | 0 | 0 | 288 | 不燃ごみ | 山間 | 1998 | 777 | 2200 | 2009 | 底部遮水工 | 生物処理（脱窒なし） | 直営 | 埋立中 |  | 無し |  | 嫌気性埋立構造 | [9 empty] | 回収していない
山口県 | 35305 |  | 周防大島町 |  | 周防大島町環境センター最終処分場 | 117 | 79 | 14980 | 破砕ごみ・処理残渣 | 山間 | 2008 | 3200 | 16000 | 2023 | 底部遮水工,覆蓋（屋根） | 凝集沈殿,生物処理（脱窒なし）,消毒 | 直営 | 埋立中 |  | 無し |  | 準好気性埋立構造 | 末端集水管は開放 | 即日覆土 | 埋立状況により計画的に延長 | [6 empty] | 回収していない
山口県 | 35321 |  | 和木町 |  | 和木町一般廃棄物最終処分場 | 60000 | 62 | 30119 | その他 | 山間 | 1994 | 9350 | 60000 | 2078 | 原地盤利用 | 凝集沈殿,砂ろ過,消毒 | 委託 | 埋立中 |  | 無し |  | 準好気性埋立構造 | 末端集水管は水没 | 中間覆土 | 一部延長を行っていない | [6 empty] | 回収していない
山口県 | 35834 |  | 熊南総合事務組合 |  | 熊南総合事務組合資源活用センター① | 0 |  | 3389 | 不燃ごみ,破砕ごみ・処理残渣 | 平地 | 1981 | 4765 | 19060 | 2020 | その他遮水 | 砂ろ過,活性炭処理 | 直営 | 埋立中 |  | 無し |  | 嫌気性埋立構造 | [6 empty] | 16 |  | 2 | 回収していない
山口県 | 35834 |  | 熊南総合事務組合 |  | 熊南総合事務組合資源活用センター② | 1300 | 223 | 9093 | 不燃ごみ,破砕ごみ・処理残渣 | 平地 | 2004 | 5398 | 18893 | 2018 | その他遮水 | 砂ろ過,活性炭処理 | 直営 | 埋立中 |  | 無し |  | 嫌気性埋立構造 | [6 empty] | 16 |  | 2 | 回収していない
山口県 | 35859 |  | 周南東部環境施設組合 |  | 周南東部環境施設組合後畑不燃物埋立処理場 | 0 | 0 | 0 | 不燃ごみ,破砕ごみ・処理残渣,粗大ごみ | 山間 | 1982 | 13500 | 106100 | 1993 | 底部遮水工 | 凝集沈殿,生物処理（脱窒なし）,砂ろ過,消毒,活性炭処理,キレート処理 | 直営 | 埋立終了 | 休止 | 無し |  | 準好気性埋立構造 | 末端集水管は開放 | 中間覆土 | 埋立状況により計画的に延長 | 14.5 | 2.6 | 32.3 | 10.6 | 42.3 | 22.3 | 回収していない
山口県 | 35859 |  | 周南東部環境施設組合 |  | 周南東部環境施設組合後畑不燃物埋立処分場（第２期埋立処理場） | 0 | 0 | 0 | 不燃ごみ,破砕ごみ・処理残渣,粗大ごみ | 山間 | 1992 | 22000 | 178000 | 2009 | 底部遮水工 | 凝集沈殿,生物処理（脱窒なし）,砂ろ過,消毒,活性炭処理,キレート処理 | 直営 | 埋立終了 | 休止 | 無し |  | 準好気性埋立構造 | 末端集水管は開放 | 中間覆土 | 埋立状況により計画的に延長 | 14.5 | 2.6 | 32.3 | 10.6 | 42.3 | 22.3 | 回収していない
山口県 | 35859 |  | 周南東部環境施設組合 |  | 周南東部環境施設組合後畑不燃物埋立処理場（第３期埋立処理場） | 3250 | 2597 | 110672 | 不燃ごみ,破砕ごみ・処理残渣,粗大ごみ | 山間 | 2010 | 13575 | 113922 | 2030 | 底部遮水工 | 凝集沈殿,生物処理（脱窒なし）,砂ろ過,消毒,活性炭処理,キレート処理 | 直営 | 埋立中 |  | 無し |  | 準好気性埋立構造 | 末端集水管は開放 | 中間覆土 | 埋立状況により計画的に延長 | 14.5 | 2.6 | 32.3 | 10.6 | 42.3 | 22.3 | 回収していない
徳島県 | 36201 |  | 徳島市 |  | 徳島市西須賀最終処分場 | 317198 | 19007 | 0 | 焼却残渣（主灰）,可燃ごみ,不燃ごみ | 平地 | 1988 | 26000 | 95594 | 1991 | 原地盤利用,鉛直遮水工 | 凝集沈殿,生物処理（脱窒あり）,消毒,活性炭処理 | 委託 | 埋立終了 |  | 無し |  | 準好気性埋立構造 | 末端集水管は開放 | 即日覆土 | 埋立状況により計画的に延長 | 2 | 1 | 10 | 2 | 48 | 3 | 回収していない
徳島県 | 36202 |  | 鳴門市 |  | 鳴門市里浦一般廃棄物最終処分場 | 0 | 0 | 0 | 焼却残渣（主灰）,不燃ごみ,焼却残渣（飛灰）,破砕ごみ・処理残渣 | 平地 | 1985 | 30700 | 126842 | 2000 | 鉛直遮水工,表面遮水工（キャッピング） | 生物処理（脱窒なし）,砂ろ過,消毒,活性炭処理 | 直営 | 埋立終了 |  | 無し |  | 準好気性埋立構造 | 末端集水管は水没 | 中間覆土 | 一部延長を行っていない |  | 0.6 |  | 0.9 |  | 1.2 | 回収していない
徳島県 | 36202 |  | 鳴門市 |  | 鳴門市衛生センター場内処分場 | 0 | 0 | 0 | 焼却残渣（主灰）,不燃ごみ,焼却残渣（飛灰） | 平地 | 1998 | 3700 | 15900 | 1999 | 底部遮水工,表面遮水工（キャッピング） | 処理なし | 直営 | 埋立終了 |  | 無し |  | その他埋立構造 |  |  |  |  | 1 |  | 6.8 |  | 10.3 | 回収していない
徳島県 | 36202 |  | 鳴門市 |  | 鳴門市城山最終処分場 | 0 | 0 | 0 | 不燃ごみ | 平地 | 1996 | 8000 | 83560 | 1997 | 底部遮水工 | 生物処理（脱窒なし）,砂ろ過,消毒,活性炭処理 | 直営 | 埋立終了 |  | 無し |  | 準好気性埋立構造 | 末端集水管は水没 | 中間覆土 | 一部延長を行っていない |  | 1 |  | 6.8 |  | 10.3 | 回収していない
徳島県 | 36203 |  | 小松島市 |  | 小松島市高塚地区一般廃棄物最終処分場 |  |  |  | 焼却残渣（主灰）,不燃ごみ,焼却残渣（飛灰） | 平地 | 1980 | 10792 | 70501 | 1998 | 鉛直遮水工 | 生物処理（脱窒あり）,砂ろ過,消毒 | 直営 | 埋立終了 |  | 無し |  | 準好気性埋立構造 | 末端集水管は水没 | 最終覆土のみ | 一部延長を行っていない |  | 0.5 |  | 4.9 |  | 9.2 | 回収していない
徳島県 | 36203 |  | 小松島市 |  | 小松島市赤石地区一般廃棄物最終処分場 | 2825 | 1825 | 18728 | 焼却残渣（主灰）,不燃ごみ,焼却残渣（飛灰）,破砕ごみ・処理残渣 | 海面 | 1998 | 20000 | 87000 | 2009 | 鉛直遮水工 | 生物処理（脱窒あり）,砂ろ過,消毒,活性炭処理 | 委託 | 埋立中 |  | 無し |  | 準好気性埋立構造 | 末端集水管は水没 | 即日覆土 | 一部延長を行っていない | 10.5 | 0.5 | 23.4 | 5.1 | 5 | 2.7 | 回収していない
徳島県 | 36205 |  | 吉野川市 |  | 鴨島一般廃棄物最終処分場 | 314 | 121 | 6214 | 不燃ごみ,溶融スラグ | 山間 | 2003 | 5000 | 35000 | 2018 | 底部遮水工 | 生物処理（脱窒なし）,生物処理（脱窒あり）,砂ろ過,消毒,活性炭処理,膜処理,キレート処理 | 直営 | 埋立中 |  | 無し |  | 準好気性埋立構造 | 末端集水管は水没 | 即日覆土 | 埋立状況により計画的に延長 |  | 0 |  | 0 |  | 0 | 回収していない
徳島県 | 36205 |  | 吉野川市 |  | 山川最終処分場 | 0 | 0 | 0 | 焼却残渣（主灰）,不燃ごみ,破砕ごみ・処理残渣,粗大ごみ | 山間 | 1998 | 700 | 2430 | 2003 | 遮水なし | 処理なし | 直営 | 埋立終了 | 休止 | 無し |  | その他埋立構造 | [9 empty] | 回収していない
徳島県 | 36301 |  | 勝浦町 |  | 勝浦町清掃センター | 0 | 0 | 0 | 焼却残渣（主灰） | 山間 | 1993 | 4992 | 1500 | 1995 | 遮水なし | 処理なし | 直営 | 埋立終了 | 休止 | 無し |  | 嫌気性埋立構造 | [9 empty] | 回収していない
徳島県 | 36341 |  | 石井町 |  | 石井町一般廃棄物最終処分場（下浦） | 0 | 0 | 0 | 焼却残渣（主灰）,不燃ごみ,焼却残渣（飛灰） | 山間 | 1994 | 4500 | 18280 | 1998 | 底部遮水工 | 処理なし | 直営 | 埋立終了 |  | 無し |  | その他埋立構造 | [9 empty] | 回収していない
徳島県 | 36341 |  | 石井町 |  | 石井町一般廃棄物最終処分場（上浦） | 0 | 0 | 26709 | 焼却残渣（主灰）,不燃ごみ,焼却残渣（飛灰） | 山間 | 2000 | 7300 | 65000 | 2014 | 底部遮水工 | 凝集沈殿,生物処理（脱窒あり）,砂ろ過,消毒,活性炭処理,キレート処理 | 一部委託 | 埋立中 |  | 無し |  | 準好気性埋立構造 | 末端集水管は開放 | 即日覆土 | 埋立状況により計画的に延長 |  | 575 |  | 5900 |  | 560 | 回収していない
徳島県 | 36342 |  | 神山町 |  | 神山町環境センター最終処分場 | 500 | 32 | 9346 | 不燃ごみ,破砕ごみ・処理残渣 | 山間 | 1997 | 4000 | 15400 | 2028 | 底部遮水工 | 生物処理（脱窒あり）,促進酸化処理 | 直営 | 埋立中 |  | 無し |  | 準好気性埋立構造 | 末端集水管は水没 | 即日覆土 | 一部延長を行っていない | 5.8 | 0.5 | 15 | 2.5 | 0.95 | 3.6 | 回収していない
徳島県 | 36368 |  | 那賀町 |  | 那賀町最終処分場 | 0 | 0 | 0 | 不燃ごみ,その他,粗大ごみ | 平地 | 1983 | 900 | 6411 | 2001 | 底部遮水工,覆蓋（屋根） | 他施設での処理 | 直営 | 埋立終了 |  | 無し |  | その他埋立構造 | [9 empty] | 回収していない
徳島県 | 36401 |  | 松茂町 |  | 松茂町クリーンセンター | 0 | 0 | 0 | 焼却残渣（主灰）,焼却残渣（飛灰） | 平地 | 1995 | 4760 | 11700 | 2009 | 底部遮水工,鉛直遮水工 | 生物処理（脱窒なし） | 直営 | 埋立終了 |  | 無し |  | 準好気性埋立構造 | 末端集水管は開放 | 最終覆土のみ | 一部延長を行っていない | 1.5 | 1.4 | 4.9 | 5.1 | 1.9 | 1.3 | 回収していない
徳島県 | 36404 |  | 板野町 |  | 板野町一般廃棄物最終処分場 |  |  |  | 不燃ごみ,粗大ごみ | 山間 | 2000 | 7420 | 33660 | 2005 | 覆蓋（屋根） | 処理なし | 直営 | 埋立終了 | 休止 | 無し |  | その他埋立構造 | [9 empty] | 回収していない
徳島県 | 36404 |  | 板野町 |  | 板野町一般廃棄物最終処分場 |  |  |  | 焼却残渣（主灰）,不燃ごみ,焼却残渣（飛灰）,粗大ごみ | 平地 | 1991 | 990 | 5643 | 1992 | 遮水なし | 処理なし | 直営 | 埋立終了 | 休止 | 無し |  | その他埋立構造 | [9 empty] | 回収していない
徳島県 | 36468 |  | つるぎ町 |  | 一宇黒松最終処分場 | 0 | 0 | 0 | 焼却残渣（主灰）,不燃ごみ,焼却残渣（飛灰） | 山間 | 1976 | 1394 | 8364 | 1998 | 遮水なし | 処理なし | 直営 | 埋立終了 | 廃止 | 無し | [5 empty] | 0 | 0 | 0 | 0 | 0 | 0 | 回収していない
徳島県 | 36819 |  | 海部郡衛生処理事務組合 |  | 海部郡衛生処理事務組合第一灰処理場 |  |  | 732 | 焼却残渣（主灰）,不燃ごみ,焼却残渣（飛灰）,破砕ごみ・処理残渣,粗大ごみ | 山間 | 1979 | 4178 | 32268 | 2001 | 原地盤利用,鉛直遮水工,表面遮水工（キャッピング） | 他施設での処理 | 直営 | 埋立終了 |  | 無し |  | 嫌気性埋立構造 | [9 empty] | 回収していない
徳島県 | 36826 |  | 美馬環境整備組合 |  | 長谷最終処分場 | 1177 | 1221 | 31245 | 焼却残渣（主灰）,溶融飛灰,焼却残渣（飛灰）,破砕ごみ・処理残渣 | 山間 | 2002 | 7500 | 44000 | 2017 | 原地盤利用,底部遮水工 | 凝集沈殿,生物処理（脱窒あり）,砂ろ過,消毒,活性炭処理,キレート処理 | 直営 | 埋立中 |  | 無し |  | 準好気性埋立構造 | 末端集水管は開放 | 即日覆土 | 埋立状況により計画的に延長 | 250 | 5 | 100 | 5 | 100 | 5 | 回収していない
徳島県 | 36826 |  | 美馬環境整備組合 |  | 拝原最終処分場 | 0 | 0 | 0 | 可燃ごみ,不燃ごみ | 平地 | 1974 | 22600 | 217000 | 1999 | 原地盤利用,遮水なし | 処理なし | 直営 | 埋立終了 |  | 無し |  | その他埋立構造 | [9 empty] | 回収していない
徳島県 | 36910 |  | みよし広域連合 |  | 清掃センター・最終処分場 | 2064 | 1791 | 24284 | 焼却残渣（主灰）,可燃ごみ,資源ごみ,不燃ごみ,焼却残渣（飛灰）,破砕ごみ・処理残渣,粗大ごみ | 山間 | 2000 | 11000 | 50000 | 2015 | 底部遮水工 | 生物処理（脱窒あり）,砂ろ過,消毒,活性炭処理,キレート処理 | 直営 | 埋立中 |  | 無し |  | 準好気性埋立構造 | 末端集水管は水没 | 即日覆土 | 埋立状況により計画的に延長 | 7.9 | 0.5 | 22 | 5.6 | 21 | 2.7 | 回収していない
香川県 | 37201 |  | 高松市 |  | 高松市一般廃棄物陶最終処分場第２処分地 | 5300 | 7038 | 18000 | 溶融スラグ,破砕ごみ・処理残渣 | 山間 | 1998 | 29000 | 305800 | 2012 | 底部遮水工 | 生物処理（脱窒あり）,砂ろ過,消毒,活性炭処理 | 直営 | 埋立中 |  | 無し |  | 準好気性埋立構造 | 末端集水管は開放 | 即日覆土 | 埋立状況により計画的に延長 | 15.4 | 0.5 |  | 6.7 | 203 | 2.43 | 回収していない
香川県 | 37201 |  | 高松市 |  | 高松市南部クリーンセンター埋立処分地 | 9247 | 7555 | 127770 | 焼却残渣（主灰）,溶融スラグ,破砕ごみ・処理残渣 | 山間 | 1977 | 43800 | 472200 | 2026 | 原地盤利用,底部遮水工 | 生物処理（脱窒あり）,砂ろ過,活性炭処理,下水道放流 | 委託 | 埋立中 |  | 無し |  | 準好気性埋立構造 | 末端集水管は開放 | 即日覆土 | 埋立状況により計画的に延長 | 11 | 1 | 18 | 6 | 29 | 20 | 回収していない
香川県 | 37201 |  | 高松市 |  | 高松市南部一般廃棄物塩江最終処分場 | 0 | 0 | 0 | 不燃ごみ,粗大ごみ | 山間 | 1995 | 10370 | 93200 | 2003 | 底部遮水工 | 生物処理（脱窒あり）,砂ろ過,活性炭処理,下水道放流 | 委託 | 埋立終了 |  | 無し |  | 準好気性埋立構造 | 末端集水管は開放 | 即日覆土 | 埋立状況により計画的に延長 | 72 | 1 | 25 | 6 | 40 | 20 | 回収していない
香川県 | 37201 |  | 高松市 |  | 高松市香川一般廃棄物埋立処分場 | 0 | 0 | 0 | 焼却残渣（主灰）,不燃ごみ,粗大ごみ | 山間 | 1987 | 8500 | 44000 | 2011 | 原地盤利用 | 生物処理（脱窒なし）,消毒 | 一部委託 | 埋立中 |  | 無し |  | 準好気性埋立構造 | 末端集水管は開放 | 即日覆土 | 一部延長を行っていない |  | <0.5 |  | 2.6 |  | 0.87 | 回収していない
香川県 | 37201 |  | 高松市 |  | 高松市庵治最終処分場 | 0 | 0 | 20264 | 焼却残渣（主灰）,不燃ごみ | 山間 | 1993 | 6800 | 27000 | 2012 | 底部遮水工 | 凝集沈殿,生物処理（脱窒あり）,砂ろ過,消毒,活性炭処理 | 一部委託 | 埋立中 |  | 無し |  | 準好気性埋立構造 | 末端集水管は開放 | 即日覆土 | 一部延長を行っている |  | 0.8 |  | 3.8 |  | 2.4 | 回収していない
香川県 | 37202 |  | 丸亀市 |  | 丸亀市土器塩田埋立地 | 0 | 0 | 0 | 不燃ごみ,その他 | 平地 | 1975 | 49397 | 191909 | 1993 | 遮水なし | 処理なし | 委託 | 埋立終了 | 休止 | 無し |  | その他埋立構造 | [9 empty] | 回収していない
香川県 | 37202 |  | 丸亀市 |  | 飯山不燃物埋立地 | 0 | 0 | 40902 | 破砕ごみ・処理残渣 | 山間 | 1986 | 10990 | 76000 | 2000 | その他遮水 | 砂ろ過 | 直営 | 埋立中 |  | 無し |  | その他埋立構造 | [9 empty] | 回収していない
香川県 | 37203 |  | 坂出市 |  | 坂出環境センター | 3523 | 3523 | 84678 | 焼却残渣（主灰）,不燃ごみ,焼却残渣（飛灰）,破砕ごみ・処理残渣 | 山間 | 1991 | 33800 | 383500 | 2036 | 表面遮水工（キャッピング） | 生物処理（脱窒あり）,砂ろ過,消毒,活性炭処理 | 直営 | 埋立中 |  | 無し |  | 準好気性埋立構造 | 末端集水管は水没 | 中間覆土 | 埋立状況により計画的に延長 | 35.3 | 2.4 | 40.7 | 12.2 | 44.3 | 26.3 | 回収していない
香川県 | 37205 |  | 観音寺市 |  | 観音寺市伊吹清掃センター埋立地 |  |  |  | 焼却残渣（主灰）,不燃ごみ | 山間 | 1998 | 570 | 2000 | 2015 | 表面遮水工（キャッピング） | 処理なし | 直営 | 埋立終了 |  | 無し |  | その他埋立構造 | [9 empty] | 回収していない
香川県 | 37205 |  | 観音寺市 |  | 大野原町一般廃棄物最終処分場 |  |  |  | 不燃ごみ,粗大ごみ | 山間 | 1999 | 5600 | 30000 | 2014 | 底部遮水工 | 凝集沈殿,砂ろ過,消毒,活性炭処理,促進酸化処理 | 一部委託 | 埋立中 |  | 無し |  | 準好気性埋立構造 | 末端集水管は水没 | 中間覆土 | 埋立状況により計画的に延長 | [6 empty] | 回収していない
香川県 | 37206 |  | さぬき市 |  | 志度町大串最終処分場 | 0 | 0 | 0 | 焼却残渣（主灰）,不燃ごみ | 山間 | 1995 | 1000 | 2629 | 1998 | 底部遮水工 | 凝集沈殿 | 委託 | 埋立終了 |  | 無し |  | その他埋立構造 | [9 empty] | 回収していない
香川県 | 37206 |  | さぬき市 |  | 大川町寒川町清掃組合筒野埋立地 | 0 | 0 | 0 | 焼却残渣（主灰）,不燃ごみ | 山間 | 1985 | 960 | 4800 | 1999 | 底部遮水工 | 砂ろ過 | 委託 | 埋立終了 |  | 無し |  | その他埋立構造 | [9 empty] | 回収していない
香川県 | 37322 |  | 土庄町 |  | 土庄町一般廃棄物最終処分場 | 3236 | 2232 | 28309 | 焼却残渣（主灰）,不燃ごみ,焼却残渣（飛灰）,粗大ごみ | 山間 | 1996 | 11000 | 86400 | 2020 | 鉛直遮水工 | 凝集沈殿,生物処理（脱窒なし）,砂ろ過,消毒,活性炭処理 | 直営 | 埋立中 |  | 無し |  | 準好気性埋立構造 | 末端集水管は開放 | 即日覆土 | 一部延長を行っている |  | 3.3 |  | 17.8 |  | 68.8 | 回収していない
香川県 | 37322 |  | 土庄町 |  | 豊島一般廃棄物最終処分場 | 212 | 163 | 10057 | 不燃ごみ,粗大ごみ | 山間 | 1994 | 12100 | 16200 | 2013 | 鉛直遮水工 | 凝集沈殿,生物処理（脱窒なし）,砂ろ過,消毒,活性炭処理 | 直営 | 埋立中 |  | 無し |  | 準好気性埋立構造 | 末端集水管は開放 | 即日覆土 | 一部延長を行っている |  | 1.5 |  | 6.4 |  | 3.3 | 回収していない
香川県 | 37324 |  | 小豆島町 |  | 徳本地区埋立処分地 | 5629 | 5042 | 32342 | 焼却残渣（主灰）,不燃ごみ,粗大ごみ | 山間 | 1995 | 13200 | 75000 | 2021 | 鉛直遮水工 | 生物処理（脱窒あり）,消毒 | 一部委託 | 埋立中 |  | 無し |  | 嫌気性埋立構造 |  |  |  | 48.9 | 2.3 | 44.7 | 15.5 |  | 55 | 回収していない
香川県 | 37324 |  | 小豆島町 |  | 吉野廃棄物埋立処分地 | 1943 | 1825 | 26924 | 焼却残渣（主灰）,不燃ごみ,粗大ごみ | 山間 | 1988 | 11000 | 50715 | 2021 | 鉛直遮水工 | 生物処理（脱窒あり）,消毒 | 直営 | 埋立中 |  | 無し |  | 嫌気性埋立構造 |  |  |  | 0.7 | 0.6 | 4.3 | 4 | 3.6 | 2.1 | 回収していない
香川県 | 37341 |  | 三木町 |  | 三木町一般廃棄物最終処分場 | 0 | 0 | 15190 | 焼却残渣（主灰）,溶融飛灰,不燃ごみ,焼却残渣（飛灰）,粗大ごみ | 山間 | 1990 | 5800 | 46500 | 2007 | 底部遮水工 | 生物処理（脱窒なし）,砂ろ過,消毒,活性炭処理 | 委託 | 埋立中 |  | 無し |  | 嫌気性埋立構造 |  |  |  | 139 | 34 | 123 | 84 |  |  | 回収していない
香川県 | 37364 |  | 直島町 |  | 直島町納言様埋立地 | 97 | 7 | 17647 | 不燃ごみ | 平地 | 1978 | 60873 | 128064 | 1998 | 遮水なし | 処理なし | 委託 | 埋立中 |  | 無し |  | その他埋立構造 |  |  |  | 2.7 | 2.7 | 8.9 | 8.9 | 1.9 | 1.9 | 回収していない
香川県 | 37387 |  | 綾川町 |  | 旧綾川町一般廃棄物埋立処分場 | 0 | 0 | 0 | 焼却残渣（主灰）,破砕ごみ・処理残渣 | 山間 | 1988 | 9800 | 63000 | 1998 | その他遮水 | 生物処理（脱窒なし）,消毒 | 一部委託 | 埋立終了 |  | 無し |  | 嫌気性埋立構造 |  |  |  | 0.7 | 0.6 | 2.3 | 2.3 | 2.9 | 3.3 | 回収していない
香川県 | 37387 |  | 綾川町 |  | 綾川町一般廃棄物最終処分場 | 2461 | 2331 | 27050 | 焼却残渣（主灰） | 山間 | 2004 | 12000 | 45300 | 2019 | その他遮水 | 生物処理（脱窒なし）,砂ろ過,消毒,活性炭処理 | 一部委託 | 埋立中 |  | 無し |  | 嫌気性埋立構造 |  |  |  |  | 4.2 |  | 23 |  | 21 | 回収していない
香川県 | 37864 |  | 三観広域行政組合 |  | 三観広域行政組合埋立処分地施設 | 1837 | 2425 | 17041 | 焼却残渣（主灰）,その他,焼却残渣（飛灰）,破砕ごみ・処理残渣 | 山間 | 1986 | 18500 | 156900 | 2012 | 鉛直遮水工,表面遮水工（キャッピング） | 凝集沈殿,生物処理（脱窒あり）,砂ろ過,活性炭処理 | 委託 | 埋立中 |  | 無し |  | 準好気性埋立構造 | 末端集水管は水没 | 中間覆土 | 埋立状況により計画的に延長 |  | 9 |  | 16 |  |  | 回収していない
香川県 | 37867 |  | 中讃広域行政事務組合 |  | 後山最終処分場 | 0 | 0 | 0 | 焼却残渣（主灰）,不燃ごみ,焼却残渣（飛灰）,破砕ごみ・処理残渣 | 山間 | 1976 | 41826 | 345000 | 1998 | 原地盤利用,遮水なし | 生物処理（脱窒なし）,砂ろ過,消毒,活性炭処理 | 委託 | 埋立終了 |  | 無し |  | 準好気性埋立構造 | 末端集水管は開放 | 即日覆土 | 埋立状況により計画的に延長 | 7.2 | 7.2 | 2.6 | 2.6 | 11 | 11 | 回収していない
香川県 | 37867 |  | 中讃広域行政事務組合 |  | エコランド林ヶ谷 | 10696 | 8033 | 137307 | 焼却残渣（主灰）,不燃ごみ,焼却残渣（飛灰）,破砕ごみ・処理残渣 | 山間 | 1998 | 29200 | 365000 | 2014 | 底部遮水工,その他遮水 | 凝集沈殿,生物処理（脱窒なし）,消毒 | 委託 | 埋立中 |  | 無し |  | 準好気性埋立構造 | 末端集水管は開放 | 即日覆土 | 埋立状況により計画的に延長 | 58 | 3.4 | 88 | 69 | 96 | 110 | 回収していない
愛媛県 | 38201 |  | 松山市 |  | 松山市横谷廃棄物センター |  |  | 84700 | 焼却残渣（主灰）,溶融飛灰,不燃ごみ,焼却残渣（飛灰）,溶融スラグ,破砕ごみ・処理残渣 | 山間 | 1972 | 95337 | 824000 | 2002 | 原地盤利用 | 凝集沈殿,生物処理（脱窒あり）,砂ろ過,消毒,活性炭処理 | 一部委託 | 埋立終了 | 休止 | 無し |  | その他埋立構造 |  |  |  | 9.7 | 0.5 | 1.9 | 1 | 18 | 0.2 | 回収していない
愛媛県 | 38201 |  | 松山市 |  | 松山市横谷埋立センター | 10611 | 14085 | 442262 | 焼却残渣（主灰）,溶融飛灰,不燃ごみ,焼却残渣（飛灰）,溶融スラグ,破砕ごみ・処理残渣 | 山間 | 2003 | 40000 | 550000 | 2017 | 表面遮水工（キャッピング） | 凝集沈殿,生物処理（脱窒なし）,消毒,活性炭処理,膜処理 | 委託 | 埋立中 |  | 無し |  | 準好気性埋立構造 | 末端集水管は開放 | 即日覆土 | 埋立状況により計画的に延長 | 4.4 | 0.5 | 6.2 | 0.5 | 35 | 0.4 | 回収していない
愛媛県 | 38201 |  | 松山市 |  | 松山市大西谷埋立センター | 738 | 553 | 66206 | 焼却残渣（主灰）,不燃ごみ,焼却残渣（飛灰） | 山間 | 1993 | 20200 | 150000 | 2037 | 底部遮水工 | 凝集沈殿,生物処理（脱窒あり）,砂ろ過,消毒,活性炭処理 | 一部委託 | 埋立中 |  | 無し |  | 準好気性埋立構造 | 末端集水管は水没 | 即日覆土 | 埋立状況により計画的に延長 | 8.4 | 1.8 | 32.1 | 4.4 | 20.6 | 3.3 | 回収していない
愛媛県 | 38202 |  | 今治市 |  | 今治市一般廃棄物最終処分場 | 0 | 0 | 3158 | 焼却残渣（主灰）,不燃ごみ,その他,焼却残渣（飛灰）,破砕ごみ・処理残渣 | 山間 | 1982 | 72827 | 395170 | 2002 | 原地盤利用,鉛直遮水工 | 他施設での処理 | 直営 | 埋立終了 | 休止 | 無し |  | 準好気性埋立構造 | 末端集水管は開放 | 即日覆土 | 埋立状況により計画的に延長 | [6 empty] | 回収していない
愛媛県 | 38202 |  | 今治市 |  | 波方一般廃棄物最終処分場 | 2268 | 1322 | 23356 | 焼却残渣（主灰）,不燃ごみ,その他,粗大ごみ | 山間 | 1998 | 10118 | 54000 | 2015 | 底部遮水工 | 凝集沈殿,生物処理（脱窒あり）,砂ろ過,消毒,活性炭処理 | 委託 | 埋立中 |  | 有り | 77.78 | 準好気性埋立構造 | 末端集水管は開放 | 即日覆土 | 埋立状況により計画的に延長 | 2.7 | 1 | 19 | 4.5 | 37 | 3.9 | 回収していない
愛媛県 | 38202 |  | 今治市 |  | 大島一般廃棄物最終処分場（泊） | 161 | 205.5 | 48700 | 焼却残渣（主灰）,その他 | 山間 | 2001 | 6800 | 50300 | 2018 | 底部遮水工 | 凝集沈殿,生物処理（脱窒あり）,砂ろ過,消毒,活性炭処理,促進酸化処理 | 委託 | 埋立中 |  | 無し |  | 準好気性埋立構造 | 末端集水管は水没 | 中間覆土 | 埋立状況により計画的に延長 | 2.6 | 0.9 | 22.3 | 5 | 26.8 | 1 | 回収していない
愛媛県 | 38202 |  | 今治市 |  | 大島一般廃棄物最終処分場（田浦） | 0 | 0 | 0 | 焼却残渣（主灰）,不燃ごみ,焼却残渣（飛灰）,破砕ごみ・処理残渣 | 山間 | 1994 | 1590 | 9716 | 2005 | 底部遮水工 | 他施設での処理 | 直営 | 埋立終了 |  | 無し |  | その他埋立構造 |  |  |  | 0.8 |  | 7.3 |  | 25 |  | 回収していない
愛媛県 | 38203 |  | 宇和島市 |  | 宇和島市廃棄物最終処分場 | 2100 | 2899 | 51400 | 焼却残渣（主灰）,焼却残渣（飛灰） | 山間 | 1994 | 21000 | 132000 | 2018 | 底部遮水工 | 生物処理（脱窒あり）,砂ろ過,消毒,活性炭処理 | 直営 | 埋立中 |  | 有り | 99 | 準好気性埋立構造 | 末端集水管は開放 | 即日覆土 | 埋立状況により計画的に延長 |  | <0.5 |  | 3.2 |  | 3.6 | 回収していない
愛媛県 | 38203 |  | 宇和島市 |  | 蛇堀不燃物最終処分場 | 179 | 255 | 47974 | 不燃ごみ,破砕ごみ・処理残渣 | 山間 | 1987 | 5060 | 81600 | 2018 | 遮水なし | 砂ろ過 | 直営 | 埋立中 |  | 無し |  | その他埋立構造 |  |  |  |  | 0.5 |  | 2.2 |  | 5.7 | 回収していない
愛媛県 | 38203 |  | 宇和島市 |  | 三間町是能不燃物処理場 | 29 | 16 | 2827 | 破砕ごみ・処理残渣 | 山間 | 1980 | 5300 | 18550 | 2014 | 遮水なし | 消毒 | 直営 | 埋立中 |  | 無し |  | その他埋立構造 |  |  |  |  | 0.5 |  | 1.9 |  | 0.5 | 回収していない
愛媛県 | 38204 |  | 八幡浜市 |  | 八幡浜市大島不燃物処分場 | 0 | 0 | 0 | 破砕ごみ・処理残渣 | 海面 | 1982 | 147 | 347 | 2005 | 遮水なし | 処理なし | 委託 | 埋立終了 | 休止 | 無し |  | その他埋立構造 | [9 empty] | 回収していない
愛媛県 | 38204 |  | 八幡浜市 |  | 八幡浜市一般廃棄物最終処分場 | 353 | 344 | 1141 | 不燃ごみ,破砕ごみ・処理残渣 | 山間 | 1998 | 2300 | 11000 | 2013 | 表面遮水工（キャッピング） | 生物処理（脱窒あり）,砂ろ過,活性炭処理 | 一部委託 | 埋立中 |  | 無し |  | その他埋立構造 | [9 empty] | 回収していない
愛媛県 | 38205 |  | 新居浜市 |  | 新居浜市平尾谷不燃物埋立所 | 0 | 0 | 0 | 焼却残渣（主灰）,不燃ごみ,焼却残渣（飛灰）,破砕ごみ・処理残渣,粗大ごみ | 山間 | 1977 | 53620 | 491270 | 1993 | 鉛直遮水工 | 生物処理（脱窒なし） | 一部委託 | 埋立終了 |  | 無し |  | 準好気性埋立構造 | 末端集水管は開放 | 即日覆土 | 埋立状況により計画的に延長 | 3.3 | 1.1 | 7 | 4.3 | 9 | 6.2 | 回収していない
愛媛県 | 38205 |  | 新居浜市 |  | 新居浜市最終処分場(磯浦） | 0 | 0 | 0 | 焼却残渣（主灰）,不燃ごみ,焼却残渣（飛灰）,破砕ごみ・処理残渣,粗大ごみ | 山間 | 1993 | 29000 | 345900 | 2007 | 原地盤利用,鉛直遮水工 | 下水道放流 | 一部委託 | 埋立終了 |  | 無し |  | 準好気性埋立構造 | 末端集水管は開放 | 即日覆土 | 埋立状況により計画的に延長 | 1.5 |  | 17.6 |  | 53.2 |  | 回収していない
愛媛県 | 38205 |  | 新居浜市 |  | 新居浜市最終処分場(菊本) | 1001 | 1787 | 359444 | その他,破砕ごみ・処理残渣 | 海面 | 2008 | 24000 | 363116 | 2022 | 原地盤利用,鉛直遮水工 | 下水道放流 | 一部委託 | 埋立中 |  | 無し |  | その他埋立構造 |  |  |  | 6 |  | 12.2 |  | 1.9 |  | 回収していない
愛媛県 | 38206 |  | 西条市 |  | 西条市船屋一般廃棄物最終処分場 | 10 | 12 | 65 | 不燃ごみ | 山間 | 1986 | 5600 | 20545 | 2016 | 遮水なし | 処理なし | 直営 | 埋立中 |  | 無し |  | 嫌気性埋立構造 |  |  |  | 1 |  | 7 |  | 20 |  | 回収していない
愛媛県 | 38206 |  | 西条市 |  | 西条市東予一般廃棄物最終処分場 | 4294 | 5368 | 20325 | 不燃ごみ | 山間 | 1994 | 13600 | 70000 | 2018 | 底部遮水工 | 凝集沈殿,生物処理（脱窒なし）,砂ろ過,消毒 | 一部委託 | 埋立中 |  | 無し |  | 準好気性埋立構造 | 末端集水管は水没 | 中間覆土 | 一部延長を行っていない | 2 | 2 | 19 | 16 | 10 | 10 | 回収していない
愛媛県 | 38206 |  | 西条市 |  | 西条市丹原一般廃棄物最終処分場 | 182 | 228 | 11942 | 不燃ごみ | 山間 | 2000 | 4600 | 16000 | 2025 | 底部遮水工 | 凝集沈殿,砂ろ過,消毒 | 委託 | 埋立中 |  | 無し |  | 準好気性埋立構造 | 末端集水管は水没 | 中間覆土 | 一部延長を行っていない | 1 | 1 | 3 | 2 | 9 | 9 | 回収していない
愛媛県 | 38206 |  | 西条市 |  | 西条市小松一般廃棄物最終処分場 | 40 | 50 | 36 | 不燃ごみ | 山間 | 1983 | 7421 | 22731 | 2011 | 遮水なし | 処理なし | 委託 | 埋立中 |  | 無し |  | 嫌気性埋立構造 |  |  |  | 1 |  | 4 |  | 2 |  | 回収していない
愛媛県 | 38207 |  | 大洲市 |  | 大洲市不燃物埋立地 | 1079 | 809 | 69248 | 不燃ごみ,破砕ごみ・処理残渣,粗大ごみ | 山間 | 1972 | 22250 | 211300 | 2038 | 遮水なし | 処理なし | 委託 | 埋立中 |  | 無し |  | その他埋立構造 | [9 empty] | 回収していない
愛媛県 | 38214 |  | 西予市 |  | 西予市惣川不燃物処理場 | 13 | 13 | 234 | 不燃ごみ | 山間 | 1972 | 800 | 5600 | 2017 | 遮水なし | 処理なし | 直営 | 埋立中 |  | 無し |  | その他埋立構造 | [9 empty] | 回収していない
愛媛県 | 38214 |  | 西予市 |  | 西予市野村不燃物処理場 | 67 | 67 | 12048 | 不燃ごみ,粗大ごみ | 山間 | 1971 | 6814 | 38000 | 2027 | 遮水なし | 処理なし | 直営 | 埋立中 |  | 無し |  | その他埋立構造 | [9 empty] | 回収していない
愛媛県 | 38356 |  | 上島町 |  | 佐島不燃物処理地 | 48 | 64 | 1796 | 不燃ごみ,破砕ごみ・処理残渣 | 山間 | 1982 | 1100 | 5000 | 2017 | 遮水なし | 処理なし | 直営 | 埋立中 |  | 無し |  | その他埋立構造 | [9 empty] | 回収していない
愛媛県 | 38356 |  | 上島町 |  | 生名不燃物処理地 | 15 | 20 | 247 | 不燃ごみ,破砕ごみ・処理残渣 | 平地 | 1993 | 2000 | 5000 | 2013 | 原地盤利用 | 処理なし | 直営 | 埋立中 |  | 無し |  | その他埋立構造 | [9 empty] | 回収していない
愛媛県 | 38356 |  | 上島町 |  | 先田名後最終処分場 | 183 | 242 | 4974 | 不燃ごみ,破砕ごみ・処理残渣 | 山間 | 1990 | 3500 | 8000 | 2013 | 遮水なし | 処理なし | 直営 | 埋立中 |  | 無し |  | その他埋立構造 | [9 empty] | 回収していない
愛媛県 | 38402 |  | 砥部町 |  | 千里埋立処分場 | 972 | 265 | 18397 | 不燃ごみ,破砕ごみ・処理残渣 | 山間 | 1993 | 11000 | 60000 | 2020 | 表面遮水工（キャッピング） | 生物処理（脱窒なし）,砂ろ過,消毒 | 委託 | 埋立中 |  | 有り | 92.1 | 準好気性埋立構造 | 末端集水管は開放 | 即日覆土 | 埋立状況により計画的に延長 |  | 0.6 |  | 3.6 |  | 3.7 | 回収していない
愛媛県 | 38442 |  | 伊方町 |  | 伊方一般廃棄物最終処分場 | 2040 | 422 | 3912 | 不燃ごみ,粗大ごみ | 山間 | 1998 | 6200 | 28000 | 2013 | 底部遮水工 | 生物処理（脱窒あり）,砂ろ過,消毒,活性炭処理 | 直営 | 埋立中 |  | 無し |  | その他埋立構造 |  |  |  | 1 | 1 | 8 | 8 | 1 | 1 | 回収していない
愛媛県 | 38484 |  | 松野町 |  | 松野町一般廃棄物最終処分場 | 410 | 76 | 400 | 不燃ごみ,破砕ごみ・処理残渣 | 山間 | 1996 | 977 | 7000 | 2012 | その他遮水 | 処理なし | 直営 | 埋立中 |  | 無し |  | その他埋立構造 |  |  |  | 0.8 | 0.8 | 7.7 | 7.7 | 1.2 | 1.2 | 回収していない
愛媛県 | 38488 |  | 鬼北町 |  | 清水最終処分場 | 954 | 403 | 8451 | 不燃ごみ,破砕ごみ・処理残渣 | 山間 | 1973 | 9180 | 56000 | 2013 | 遮水なし | 処理なし | 直営 | 埋立中 |  | 無し |  | その他埋立構造 |  |  |  | 1 |  | 2 |  | 1 |  | 回収していない
愛媛県 | 38506 |  | 愛南町 |  | 愛南町環境衛生センター | 1550 | 1190 | 36052 | 焼却残渣（主灰）,不燃ごみ,その他,焼却残渣（飛灰）,破砕ごみ・処理残渣 | 山間 | 1999 | 9700 | 55000 | 2014 | 底部遮水工,その他遮水 | 凝集沈殿,生物処理（脱窒なし）,砂ろ過,消毒,活性炭処理 | 直営 | 埋立中 |  | 無し |  | 準好気性埋立構造 | 末端集水管は開放 | 中間覆土 | 埋立状況により計画的に延長 |  | 0.5 |  | 13 |  | 8.8 | 回収していない
高知県 | 39201 |  | 高知市 |  | 高知市三里最終処分場 | 2561 | 2210 | 136641 | 不燃ごみ,その他,溶融スラグ | 山間 | 1985 | 63300 | 698000 | 2030 | 底部遮水工,表面遮水工（キャッピング） | 凝集沈殿,生物処理（脱窒あり）,砂ろ過,消毒,活性炭処理 | 一部委託 | 埋立中 |  | 無し |  | 準好気性埋立構造 | 末端集水管は開放 | 即日覆土 | 埋立状況により計画的に延長 | 3 | 0 | 14 | 10 | 21 | 7 | 回収していない
高知県 | 39201 |  | 高知市 |  | 高知市春野最終処分場 | 0 | 0 | 8242 | 不燃ごみ,焼却残渣（飛灰）,破砕ごみ・処理残渣,粗大ごみ | 山間 | 1990 | 6000 | 34000 | 2008 | 底部遮水工 | 生物処理（脱窒あり）,消毒 | 直営 | 埋立終了 |  | 無し |  | 準好気性埋立構造 | 末端集水管は開放 | 中間覆土 | 埋立状況により計画的に延長 | 0.3 | 0.3 | 3.8 | 4 | 3.3 | 3.3 | 回収していない
高知県 | 39203 |  | 安芸市 |  | 安芸市一般廃棄物最終処分場 | 0 | 0 | 18577 | 焼却残渣（主灰）,破砕ごみ・処理残渣 | 山間 | 1995 | 12500 | 48000 | 2015 | 底部遮水工,表面遮水工（キャッピング） | 凝集沈殿,生物処理（脱窒あり）,砂ろ過,消毒,活性炭処理 | 直営 | 埋立中 |  | 無し |  | 準好気性埋立構造 | 末端集水管は水没 | 即日覆土 | 埋立状況により計画的に延長 | 1.5 | 0.5 | 3.4 | 1.4 | 1.43 | 1.34 | 回収していない
高知県 | 39204 |  | 南国市 |  | 南国市一般廃棄物最終処分場 | 2980 | 456 | 68470 | 焼却残渣（主灰）,不燃ごみ,破砕ごみ・処理残渣 | 山間 | 2002 | 16300 | 83000 | 2017 | 底部遮水工 | 凝集沈殿,生物処理（脱窒あり）,砂ろ過,消毒,活性炭処理,キレート処理 | 委託 | 埋立中 |  | 無し |  | 準好気性埋立構造 | 末端集水管は開放 | 即日覆土 | 一部延長を行っていない | 0.7 | 0.4 | 4.1 | 0.5 | 3.9 | 2.3 | 回収していない
高知県 | 39205 |  | 土佐市 |  | 土佐市一般廃棄物最終処分場 | 1448 | 1221 | 90923 | 焼却残渣（主灰）,不燃ごみ,焼却残渣（飛灰）,破砕ごみ・処理残渣 | 山間 | 1994 | 15000 | 122000 | 2017 | 原地盤利用,底部遮水工 | 凝集沈殿,生物処理（脱窒なし）,砂ろ過,消毒,活性炭処理 | 直営 | 埋立中 |  | 無し |  | 準好気性埋立構造 | 末端集水管は開放 | 即日覆土 | 埋立状況により計画的に延長 | 0.6 | 0.6 | 2.4 | 2.4 | 5.9 | 3 | 回収していない
高知県 | 39206 |  | 須崎市 |  | 須崎市廃棄物埋立処分場 | 2804 | 563 | 73447 | 焼却残渣（主灰）,不燃ごみ,破砕ごみ・処理残渣 | 山間 | 1973 | 33930 | 319000 | 2018 | 底部遮水工,鉛直遮水工 | 凝集沈殿,生物処理（脱窒あり）,砂ろ過,消毒,活性炭処理,膜処理,キレート処理 | 委託 | 埋立中 |  | 無し |  | 嫌気性埋立構造 |  |  |  | 15 | 1 | 16 | 6 | 7 | 7 | 回収していない
高知県 | 39208 |  | 宿毛市 |  | 宿毛市環境管理センター | 1372 | 1140 | 71842 | 不燃ごみ,粗大ごみ | 山間 | 1996 | 13700 | 115000 | 2010 | 底部遮水工,その他遮水 | 生物処理（脱窒あり）,砂ろ過,消毒,活性炭処理 | 委託 | 埋立中 |  | 無し |  | 準好気性埋立構造 | 末端集水管は水没 | 即日覆土 | 埋立状況により計画的に延長 |  | 2.5 |  | 4.9 |  |  | 回収していない
高知県 | 39208 |  | 宿毛市 |  | 宿毛市母島不燃物処理場 | 0 | 0 | 400 | 不燃ごみ | 山間 | 1990 | 760 | 1700 | 2010 | 遮水なし | 処理なし | 一部委託 | 埋立中 |  | 無し |  | 準好気性埋立構造 | 末端集水管は開放 | 最終覆土のみ | 一部延長を行っていない | [6 empty] | 回収していない
高知県 | 39209 |  | 土佐清水市 |  | 土佐清水市不燃物処理センター | 193 | 161 | 21318 | 不燃ごみ,その他,破砕ごみ・処理残渣 | 山間 | 1989 | 13600 | 114707 | 2013 | 原地盤利用 | 砂ろ過,消毒,活性炭処理 | 直営 | 埋立中 |  | 無し |  | その他埋立構造 |  |  |  | 0.5 | 1 | 4.7 | 3.2 |  | 7.5 | 回収していない
高知県 | 39211 |  | 香南市 |  | 西佐古不燃物処理場 | 0 | 0 | 0 | 不燃ごみ,粗大ごみ | 平地 | 1971 | 1381 | 5320 | 2018 | 遮水なし | 処理なし | 直営 | 埋立中 |  | 無し |  | その他埋立構造 | [9 empty] | 回収していない
高知県 | 39212 |  | 香美市 |  | 香美市立一般廃棄物処理場 | 0 | 0 | 14343 | 不燃ごみ,粗大ごみ | 山間 | 1970 | 9000 | 54000 | 2012 | 遮水なし | 処理なし | 一部委託 | 埋立中 |  | 無し |  | その他埋立構造 |  |  |  |  | 0.7 |  | 1.8 |  | 0.46 | 回収していない
高知県 | 39302 |  | 奈半利町 |  | 奈半利町茄子谷廃棄物処分場 | 10 | 17 | 406 | 不燃ごみ,破砕ごみ・処理残渣 | 山間 | 1990 | 4500 | 20528 | 2050 | 底部遮水工 | 凝集沈殿 | 直営 | 埋立中 | 移管 | 無し |  | 嫌気性埋立構造 | [9 empty] | 回収していない
高知県 | 39303 |  | 田野町 |  | 田野町築地不燃物処理場 | 100 | 240 | 4661 | 不燃ごみ,破砕ごみ・処理残渣 | 山間 | 2001 | 960 | 7000 | 2015 | 底部遮水工 | 砂ろ過,消毒,活性炭処理 | 委託 | 埋立中 |  | 無し |  | 準好気性埋立構造 | 末端集水管は開放 | 最終覆土のみ | 埋立状況により計画的に延長 | 100 | 0.5 | 100 | 4.5 |  | 13 | 回収していない
高知県 | 39304 |  | 安田町 |  | 安田町不燃物埋立処分地 |  |  | 81538 | 不燃ごみ | 山間 | 1980 | 8462 | 90000 | 2016 | 遮水なし | 処理なし | 直営 | 埋立中 | 休止 | 無し |  | その他埋立構造 |  |  |  | 0.75 |  | 2.3 |  | 0.395 |  | 回収していない
高知県 | 39305 |  | 北川村 |  | 北川村長山ゴミ処理場 | 0 | 0 | 35 | その他 | 山間 | 1971 | 5850 | 17550 | 2008 | 遮水なし | 処理なし | 委託 | 埋立中 |  | 無し |  | その他埋立構造 | [9 empty] | 回収していない
高知県 | 39306 |  | 馬路村 |  | 馬路村処分場 | 0 | 0 | 21831.7 | 焼却残渣（主灰）,不燃ごみ,焼却残渣（飛灰）,粗大ごみ | 山間 | 1988 | 3225 | 32250 | 1998 | 遮水なし | 処理なし | 委託 | 埋立終了 |  | 無し |  | その他埋立構造 | [9 empty] | 回収していない
高知県 | 39307 |  | 芸西村 |  | 芸西村竹薮埋立処分地 | 4 | 4 | 4 | 不燃ごみ,破砕ごみ・処理残渣 | 平地 | 1984 | 1840 | 2470 | 2010 | 遮水なし | 処理なし | 直営 | 埋立中 |  | 無し |  | その他埋立構造 | [9 empty] | 回収していない
高知県 | 39364 |  | 大川村 |  | 大川村朝谷最終処分場 |  |  | 395 | その他 | 山間 | 1993 | 800 | 500 | 2009 | 遮水なし | 処理なし | 直営 | 埋立中 | 休止 | 無し |  | その他埋立構造 | [9 empty] | 回収していない
高知県 | 39386 |  | いの町 |  | いの町八田廃棄物処分場 | 0 | 0 | 3509 | 粗大ごみ | 平地 | 1975 | 5000 | 12500 | 2001 | 遮水なし | 処理なし | 直営 | 埋立終了 |  | 無し |  | その他埋立構造 | [9 empty] | 回収していない
高知県 | 39401 |  | 中土佐町 |  | 中土佐町七浦不燃物埋立処理場 | 25 | 10 | 3577 | 不燃ごみ | 山間 | 1995 | 4600 | 24000 | 2010 | 遮水なし | 処理なし | 一部委託 | 埋立中 |  | 無し |  | その他埋立構造 |  |  |  |  | 1.66 |  | 3.7 |  | 0.63 | 回収していない
高知県 | 39401 |  | 中土佐町 |  | 中土佐町栂ノ川不燃物埋立処理場 | 3 | 2 | 576 | 不燃ごみ | 山間 | 1987 | 800 | 5600 | 2010 | 遮水なし | 処理なし | 一部委託 | 埋立中 |  | 無し |  | その他埋立構造 |  |  |  |  | 0.48 |  | 1.17 |  | 0.25 | 回収していない
高知県 | 39402 |  | 佐川町 |  | 佐川町大田川埋立地 | 0 | 0 | 0 | その他 | 山間 | 1974 | 2000 | 12000 | 1999 | 遮水なし | 処理なし | 直営 | 埋立終了 |  | 無し |  | その他埋立構造 | [9 empty] | 回収していない
高知県 | 39411 |  | 津野町 |  | 津野町最終処分場 | 0 | 0 |  | 不燃ごみ,粗大ごみ | 平地 | 1976 | 3239 | 12000 | 1998 | 遮水なし | 処理なし | 直営 | 埋立終了 |  | 無し |  | その他埋立構造 | [9 empty] | 回収していない
高知県 | 39412 |  | 四万十町 |  | クリーンセンター銀河 | 641 | 641 | 7574 | 焼却残渣（主灰）,焼却残渣（飛灰） | 平地 | 2002 | 2100 | 12700 | 2017 | 覆蓋（屋根） | 生物処理（脱窒なし）,砂ろ過,活性炭処理 | 委託 | 埋立中 |  | 無し |  | その他埋立構造 |  |  |  | 0.5 | 0.5 | 0.5 | 1.6 | 0 | 15 | 回収していない
高知県 | 39424 |  | 大月町 |  | 大月町環境クリーンセンター | 460 | 83 | 11106 | 焼却残渣（主灰）,溶融飛灰,不燃ごみ,焼却残渣（飛灰）,粗大ごみ | 山間 | 1999 | 7000 | 21000 | 2013 | 底部遮水工 | 凝集沈殿,生物処理（脱窒あり）,砂ろ過,消毒,活性炭処理,キレート処理 | 委託 | 埋立中 |  | 無し |  | 準好気性埋立構造 | 末端集水管は水没 | 即日覆土 | 埋立状況により計画的に延長 | 1 | 1 | 3 | 2 | 5 | 2 | 回収していない
高知県 | 39823 |  | 高吾北広域町村事務組合 |  | 高吾北広域町村事務組合高吾北処理センター | 1044 | 1044 | 6988 | 焼却残渣（主灰）,焼却残渣（飛灰）,破砕ごみ・処理残渣 | 山間 | 2002 | 2400 | 19000 | 2017 | 底部遮水工,覆蓋（屋根）,その他遮水 | 生物処理（脱窒あり）,砂ろ過,消毒,活性炭処理 | 直営 | 埋立中 |  | 無し |  | 準好気性埋立構造 | 末端集水管は開放 | 最終覆土のみ | 一部延長を行っていない | 0 | 0 | 3.9 | 3.45 | 11.95 | 11.35 | 回収していない
高知県 | 39840 |  | 香南清掃組合 |  | 香南清掃組合神池暫定灰埋立処分場 | 0 | 0 | 0 | 焼却残渣（主灰）,焼却残渣（飛灰） | 山間 | 1997 | 924 | 7000 | 2001 | 遮水なし | 処理なし | 直営 | 埋立終了 | 廃止 | 無し |  | その他埋立構造 | [9 empty] | 回収していない
高知県 | 39855 |  | 芸東衛生組合 |  | 芸東衛生組合室津埋立地 | 249 | 115 | 459 | 不燃ごみ | 山間 | 1996 | 4700 | 19800 | 2013 | 遮水なし | 処理なし | 直営 | 埋立中 |  | 無し |  | その他埋立構造 |  |  |  |  | <0.5 |  | 6.3 |  | 0.9 | 回収していない
高知県 | 39871 |  | 嶺北広域行政事務組合 |  | 嶺北広域一般廃棄物最終処分場 | 462 | 600 | 2680 | 焼却残渣（主灰）,その他,焼却残渣（飛灰）,破砕ごみ・処理残渣 | 山間 | 2001 | 3200 | 16000 | 2014 | 底部遮水工 | 生物処理（脱窒あり）,砂ろ過,消毒,活性炭処理,キレート処理 | 直営 | 埋立中 |  | 無し |  | その他埋立構造 |  |  |  | 測定なし | 0.5以下 | 測定なし | 4.6 | 測定なし | 17 | 回収していない
福岡県 | 40100 |  | 北九州市 |  | 北九州市響灘廃棄物処分場 | 0 | 0 | 0 | 焼却残渣（主灰）,不燃ごみ,その他,焼却残渣（飛灰）,破砕ごみ・処理残渣 | 海面 | 1980 | 901245 | 10292000 | 2000 | その他遮水 | 凝集沈殿,生物処理（脱窒なし）,砂ろ過,消毒,活性炭処理 | 委託 | 埋立終了 |  | 無し |  | その他埋立構造 |  |  |  | - | - | 15 | 11 | 4.6 | 3.4 | 回収していない
福岡県 | 40100 |  | 北九州市 |  | 北九州市響灘西地区廃棄物処分場 | 174405 | 268906 | 2780000 | 焼却残渣（主灰）,溶融飛灰,不燃ごみ,焼却残渣（飛灰）,破砕ごみ・処理残渣 | 海面 | 1998 | 573000 | 7150000 | 2017 | その他遮水 | 凝集沈殿,生物処理（脱窒なし）,砂ろ過,消毒,活性炭処理 | 委託 | 埋立中 |  | 有り | 26 | その他埋立構造 |  |  |  | - | - | 20 | 14 | 4.6 | 4.4 | 回収していない
福岡県 | 40130 |  | 福岡市 |  | 西部（中田）埋立場 | 25589 | 33372 | 1569796 | 焼却残渣（主灰）,不燃ごみ,焼却残渣（飛灰）,破砕ごみ・処理残渣 | 山間 | 1996 | 180000 | 2345000 | 2015 | 底部遮水工,鉛直遮水工 | 凝集沈殿,生物処理（脱窒あり）,砂ろ過,活性炭処理 | 一部委託 | 埋立中 |  | 有り | 93 | 準好気性埋立構造 | 末端集水管は開放 | 即日覆土 | 埋立状況により計画的に延長 | 17 | 1 | 14 | 5.5 | 14 | 1.5 | 回収していない
福岡県 | 40130 |  | 福岡市 |  | 東部（伏谷）埋立場 | 64084 | 77299 | 2739676 | 焼却残渣（主灰）,不燃ごみ,焼却残渣（飛灰）,破砕ごみ・処理残渣 | 山間 | 1988 | 225000 | 5027000 | 2017 | 原地盤利用,底部遮水工,鉛直遮水工 | 凝集沈殿,生物処理（脱窒なし）,砂ろ過,下水道放流 | 一部委託 | 埋立中 |  | 有り | 96 | 準好気性埋立構造 | 末端集水管は開放 | 即日覆土 | 埋立状況により計画的に延長 | 6.2 | 1 | 30 | 9.2 | 13 | 12 | 回収していない
福岡県 | 40202 |  | 大牟田市 |  | 大牟田市第三大浦谷埋立地 | 1712 | 1616 | 95442 | 不燃ごみ,その他,破砕ごみ・処理残渣 | 山間 | 1994 | 25300 | 288277 | 2021 | 底部遮水工 | 他施設での処理 | 一部委託 | 埋立中 |  | 無し |  | 準好気性埋立構造 | 末端集水管は開放 | 中間覆土 | 埋立状況により計画的に延長 | 11 |  | 22 |  | 52 |  | 回収していない
福岡県 | 40203 |  | 久留米市 |  | 久留米市杉谷埋立地 | 2854 | 3169 | 150684 | 焼却残渣（主灰）,不燃ごみ,焼却残渣（飛灰） | 山間 | 2005 | 12300 | 204000 | 2019 | 底部遮水工 | 下水道放流 | 直営 | 埋立中 |  | 無し |  | 準好気性埋立構造 | 末端集水管は開放 | 即日覆土 | 一部延長を行っている | [6 empty] | 回収していない
福岡県 | 40203 |  | 久留米市 |  | 久留米市高良内埋立地 |  |  |  | 焼却残渣（主灰）,不燃ごみ,焼却残渣（飛灰）,破砕ごみ・処理残渣,粗大ごみ | 山間 | 1979 | 85531 | 811614 | 2002 | その他遮水 | 下水道放流 | 直営 | 埋立終了 |  | 無し |  | その他埋立構造 | [9 empty] | 回収していない
福岡県 | 40205 |  | 飯塚市 |  | 飯塚市クリーンセンター埋立処分場 | 1339 | 1473 | 8805 | 溶融飛灰 | 平地 | 1998 | 5000 | 26800 | 2013 | 底部遮水工 | 凝集沈殿,キレート処理 | 直営 | 埋立中 |  | 無し |  | 準好気性埋立構造 | 末端集水管は水没 | 最終覆土のみ | 埋立状況により計画的に延長 | 13 | 2.6 | 41 | 20 |  |  | 回収していない
福岡県 | 40207 |  | 柳川市 |  | 柳川市橋本不燃物処理場 | 445 | 445 | 40979 | 不燃ごみ | 平地 | 1978 | 32470 | 152514 | 2022 | 原地盤利用,鉛直遮水工 | 生物処理（脱窒なし）,砂ろ過,下水道放流 | 直営 | 埋立中 |  | 無し |  | 準好気性埋立構造 | 末端集水管は水没 | 最終覆土のみ | 埋立状況により計画的に延長 | 1.93 | 0.58 | 8.19 | 6.25 | 3.18 | 2.35 | 回収していない
福岡県 | 40207 |  | 柳川市 |  | 一般廃棄物最終処分場 | 0 | 0 | 9600 | 焼却残渣（主灰）,焼却残渣（飛灰） | 平地 | 2011 | 3400 | 9600 | 2016 | 原地盤利用,鉛直遮水工 | 生物処理（脱窒なし）,砂ろ過,消毒,活性炭処理 | 一部委託 | 埋立前 |  | 無し |  | 準好気性埋立構造 | 末端集水管は水没 | 即日覆土 | 埋立状況により計画的に延長 | 30.72 | 15.23 | 50.83 | 30.67 | 102.9 | 23.55 | 回収していない
福岡県 | 40220 |  | 宗像市 |  | 宗像市不燃物埋立処理場 | 768 | 343 | 41837 | 不燃ごみ | 山間 | 1976 | 36200 | 158340 | 2052 | 遮水なし | 処理なし | 委託 | 埋立中 |  | 無し |  | 準好気性埋立構造 | 末端集水管は開放 | 即日覆土 | 埋立状況により計画的に延長 | [6 empty] | 回収していない
福岡県 | 40220 |  | 宗像市 |  | 宗像市大島一般廃棄物最終処分場 | 0 | 0 | 2954 | 不燃ごみ | 山間 | 1998 | 1400 | 3560 | 2012 | 底部遮水工 | 凝集沈殿,生物処理（脱窒なし）,消毒,キレート処理 | 委託 | 埋立中 |  | 無し |  | 準好気性埋立構造 | 末端集水管は水没 | 中間覆土 | 埋立状況により計画的に延長 | [6 empty] | 回収していない
福岡県 | 40221 |  | 太宰府市 |  | 太宰府市環境美化センター | 377 | 342 | 17243 | 破砕ごみ・処理残渣 | 山間 | 1991 | 7000 | 42550 | 2021 | 底部遮水工 | 下水道放流 | 直営 | 埋立中 |  | 無し |  | その他埋立構造 |  |  |  | 0.6 | 0.6 | 1.9 | 4 |  | 3.7 | 回収していない
福岡県 | 40223 |  | 古賀市 |  | 古賀市不燃物埋立地 | 262 | 382 | 6262 | 不燃ごみ | 山間 | 1987 | 7412 | 25381 | 2019 | 原地盤利用 | 砂ろ過 | 委託 | 埋立中 |  | 無し |  | 準好気性埋立構造 | 末端集水管は開放 | 即日覆土,中間覆土,最終覆土のみ | 埋立状況により計画的に延長 |  | 2.8 |  | 2.8 |  | 9.8 | 回収していない
福岡県 | 40224 |  | 福津市 |  | 福津市不燃物処理場 | 244 | 141 | 13527 | 不燃ごみ | 山間 | 1983 | 8657 | 33983 | 2038 | 遮水なし | 処理なし | 直営 | 埋立中 |  | 有り | 100 | その他埋立構造 |  |  |  | 0.7 | 0.9 | 2.5 | 2.5 | 0.09 | 0.14 | 回収していない
福岡県 | 40227 |  | 嘉麻市 |  | 嘉麻市嘉麻クリーンセンター最終処分場 | 2350 | 1731 | 26740 | 焼却残渣（主灰）,不燃ごみ,焼却残渣（飛灰）,溶融スラグ,粗大ごみ | 山間 | 2001 | 12000 | 55000 | 2015 | 表面遮水工（キャッピング） | 凝集沈殿,生物処理（脱窒あり）,砂ろ過,消毒,活性炭処理 | 直営 | 埋立中 |  | 無し |  | その他埋立構造 |  |  |  | 2.5 | 0.8 | 17 | 0.5 | 12 | 3.4 | 回収していない
福岡県 | 40229 |  | みやま市 |  | みやま市一般廃棄物埋立処分地施設 | 1597 | 1452 | 9114 | 焼却残渣（主灰）,焼却残渣（飛灰） | 平地 | 1997 | 9070 | 27000 | 2016 | 底部遮水工 | 凝集沈殿,生物処理（脱窒あり）,砂ろ過,活性炭処理 | 委託 | 埋立中 |  | 無し |  | 準好気性埋立構造 | 末端集水管は開放 | 即日覆土 | 埋立状況により計画的に延長 |  | 0.7 |  | 2.76 |  | 9.96 | 回収していない
福岡県 | 40230 |  | 糸島市 |  | 糸島市クリーンセンター埋立処分地施設 | 1432 | 1575 | 5800 | 溶融飛灰 | 山間 | 1999 | 4800 | 25600 | 2014 | 底部遮水工 | 凝集沈殿,生物処理（脱窒なし）,砂ろ過,他施設での処理,活性炭処理 | 委託 | 埋立中 |  | 無し |  | 準好気性埋立構造 | 末端集水管は開放 | 中間覆土 | 埋立状況により計画的に延長 |  | 108 |  | 344 |  | 159 | 回収していない
福岡県 | 40230 |  | 糸島市 |  | 糸島清掃センター最終処分場 |  |  |  | 焼却残渣（主灰）,不燃ごみ,焼却残渣（飛灰）,破砕ごみ・処理残渣,粗大ごみ | 山間 | 1984 | 17700 | 64600 | 1999 | 底部遮水工 | 凝集沈殿,生物処理（脱窒なし）,砂ろ過,消毒,他施設での処理 | 委託 | 埋立終了 |  | 無し |  | 準好気性埋立構造 | 末端集水管は開放 | 中間覆土 | 一部延長を行っている |  | 0.7 |  | 6.4 |  | 2.8 | 回収していない
福岡県 | 40341 |  | 宇美町 |  | 宇美町衛生センター最終処分場 | 2219 | 1447 | 23012 | 破砕ごみ・処理残渣 | 平地 | 1993 | 11600 | 80000 | 2015 | 底部遮水工 | 生物処理（脱窒なし）,砂ろ過,消毒,活性炭処理 | 直営 | 埋立中 |  | 無し |  | 準好気性埋立構造 | 末端集水管は開放 | 即日覆土 | 埋立状況により計画的に延長 |  | 0.9 |  | 3.3 |  | 27.3 | 回収していない
福岡県 | 40345 |  | 新宮町 |  | 新宮町不燃物処理場 | 60 | 43 | 1657 | 不燃ごみ | 山間 | 1982 | 349 | 4000 | 2118 | 遮水なし | 処理なし | 直営 | 埋立中 |  | 無し |  | 嫌気性埋立構造 |  |  |  | 測定なし | 測定なし | 測定なし | 測定なし | 測定なし | 測定なし | 回収していない
福岡県 | 40601 |  | 香春町 |  | 香春町柿下ごみ埋立処分場 | 0 | 0 | 1185 | 不燃ごみ,粗大ごみ | 山間 | 1982 | 17081 | 91600 | 1997 | 遮水なし | 処理なし | 直営 | 埋立終了 | 休止 | 無し |  | その他埋立構造 | [9 empty] | 回収していない
福岡県 | 40647 |  | 築上町 |  | 一般廃棄物最終処分場 | 329 | 278 | 5937 | 破砕ごみ・処理残渣 | 平地 | 2000 | 2571 | 9820 | 2015 | 底部遮水工,鉛直遮水工,覆蓋（屋根） | 凝集沈殿,促進酸化処理 | 直営 | 埋立中 |  | 無し |  | 準好気性埋立構造 | 末端集水管は開放 | 最終覆土のみ | 一部延長を行っていない | [6 empty] | 回収していない
福岡県 | 40837 |  | 玄界環境組合 |  | 古賀清掃工場最終処分場 | 0 | 0 | 6612 | その他 | 平地 | 2003 | 1770 | 11505 | 2014 | 底部遮水工,覆蓋（屋根）,その他遮水 | 処理なし | 直営 | 埋立中 |  | 無し |  | その他埋立構造 | [9 empty] | 回収していない
福岡県 | 40837 |  | 玄界環境組合 |  | 宗像清掃工場埋立処分地施設 | 0 | 0 | 6466 | 焼却残渣（飛灰） | 平地 | 2003 | 1445 | 9340 | 2011 | 底部遮水工,鉛直遮水工,覆蓋（屋根） | 他施設での処理 | 直営 | 埋立中 |  | 無し |  | その他埋立構造 | [9 empty] | 回収していない
福岡県 | 40900 |  | 宮若市外二町じん芥処理施設組合 |  | 泉水最終処分場 | 878 | 878 | 34089 | 焼却残渣（主灰）,破砕ごみ・処理残渣 | 山間 | 1996 | 10565 | 64223 | 2040 | その他遮水 | 凝集沈殿,生物処理（脱窒あり）,砂ろ過,消毒 | 委託 | 埋立中 |  | 無し |  | 準好気性埋立構造 | 末端集水管は開放 | 中間覆土 | 一部延長を行っていない |  | 0.5 |  | 8.9 |  | 13 | 回収していない
福岡県 | 40902 |  | 八女西部広域事務組合 |  | 八女西部広川最終処分場 | 796 | 716 | 19779 | その他 | 山間 | 1989 | 12160 | 90400 | 2010 | 原地盤利用,底部遮水工,表面遮水工（キャッピング） | 凝集沈殿,生物処理（脱窒あり）,砂ろ過,消毒,活性炭処理 | 委託 | 埋立中 |  | 無し |  | 嫌気性埋立構造 |  |  |  | 3.47 | 0 | 6.53 | 0.59 | 5.08 | 0.87 | 回収していない
福岡県 | 40902 |  | 八女西部広域事務組合 |  | 八女西部立花最終処分場 | 102 | 85 | 19561 | その他 | 山間 | 2010 | 3260 | 25000 | 2025 | 底部遮水工,覆蓋（屋根） | 他施設での処理 | 委託 | 埋立中 |  | 無し |  | 準好気性埋立構造 |  | 中間覆土 | [7 empty] | 回収していない
福岡県 | 40914 |  | 田川郡東部環境衛生施設組合 |  | 田川郡東部じん芥処理センター最終処分場 | 2047 | 1576 | 15012 | 焼却残渣（主灰）,焼却残渣（飛灰）,破砕ごみ・処理残渣 | 山間 | 1996 | 11100 | 69000 | 2016 | 底部遮水工 | 生物処理（脱窒あり）,砂ろ過,消毒,活性炭処理 | 直営 | 埋立中 |  | 無し |  | 嫌気性埋立構造 |  |  |  | 1.5 | 0.8 | 15 | 15 | 14 | 17 | 回収していない
福岡県 | 40917 |  | ふくおか県央環境施設組合 |  | リサイクルセンター | 435 | 451 | 22230 | 破砕ごみ・処理残渣 | 山間 | 1999 | 8180 | 40690 | 2013 | 底部遮水工 | 凝集沈殿,生物処理（脱窒あり）,砂ろ過,消毒,活性炭処理 | 委託 | 埋立中 |  | 無し |  | 準好気性埋立構造 | 末端集水管は開放 | 即日覆土 | 埋立状況により計画的に延長 | 3.2 | 0.63 | 12 | 8.01 | 18 | 1.73 | 回収していない
福岡県 | 40927 |  | 豊前市外二町清掃施設組合 |  | 豊前市外二町清掃施設組合清掃センター埋立処分地 | 1650 | 1746 | 21200 | 焼却残渣（主灰）,溶融飛灰,焼却残渣（飛灰）,溶融スラグ,破砕ごみ・処理残渣 | 山間 | 1985 | 10100 | 46000 | 2030 | 底部遮水工 | 凝集沈殿,生物処理（脱窒あり）,砂ろ過,消毒,活性炭処理 | 直営 | 埋立中 |  | 無し |  | 準好気性埋立構造 | 末端集水管は開放 | 即日覆土 | 一部延長を行っていない | 3 | 1 |  | 4 |  | 9 | 回収していない
福岡県 | 40930 |  | 大野城太宰府環境施設組合 |  | 大野城環境処理センター新設最終処分場 | 3803 | 5898 | 7799 | 焼却残渣（主灰）,焼却残渣（飛灰） | 山間 | 2005 | 5200 | 32000 | 2012 | 底部遮水工 | 凝集沈殿,下水道放流 | 委託 | 埋立中 |  | 無し |  | 準好気性埋立構造 | 末端集水管は水没 | 即日覆土 | 埋立状況により計画的に延長 | 22.3 | 1.3 | 17.9 | 5.5 |  | 4 | 回収していない
福岡県 | 40930 |  | 大野城太宰府環境施設組合 |  | 大野城環境処理センター既設最終処分場 | 0 | 0 | 0 | 焼却残渣（主灰）,焼却残渣（飛灰） | 山間 | 1980 | 17700 | 108000 | 2004 | 鉛直遮水工,表面遮水工（キャッピング） | 凝集沈殿,下水道放流 | 委託 | 埋立終了 | 廃止 | 無し |  | 準好気性埋立構造 | 末端集水管は水没 | 即日覆土 | 埋立状況により計画的に延長 | 1.2 | 1.3 | 2.5 | 5.5 | 1.8 | 4 | 回収していない
福岡県 | 40936 |  | 遠賀・中間地域広域行政事務組合 |  | 遠賀・中間一般廃棄物最終処分場 | 2181 | 1283 | 54880 | 破砕ごみ・処理残渣 | 山間 | 1989 | 29058 | 209020 | 2018 | 底部遮水工 | 凝集沈殿,生物処理（脱窒あり）,砂ろ過,消毒,活性炭処理 | 委託 | 埋立中 |  | 無し |  | 準好気性埋立構造 | 末端集水管は水没 | 中間覆土 | 埋立状況により計画的に延長 | 300 | 10 | 150 | 20 | 150 | 5 | 回収していない
福岡県 | 40940 |  | 春日大野城衛生施設組合 |  | 春日大野城一般廃棄物最終処分場 | 585 | 819 | 25429 | 焼却残渣（主灰）,破砕ごみ・処理残渣 | 平地 | 1995 | 7900 | 38900 | 2023 | 表面遮水工（キャッピング） | 凝集沈殿 | 委託 | 埋立中 |  | 無し |  | 準好気性埋立構造 | 末端集水管は水没 | 即日覆土 | 一部延長を行っていない | 2 | 2 | 6 | 6 | 11 | 11 | 回収していない
福岡県 | 40941 |  | 田川地区清掃施設組合 |  | 田川市川崎町一般廃棄物最終処分場 | 3105 | 4036 | 159 | 焼却残渣（主灰）,焼却残渣（飛灰）,破砕ごみ・処理残渣 | 山間 | 1987 | 12250 | 106150 | 2010 | 原地盤利用,表面遮水工（キャッピング） | 凝集沈殿,生物処理（脱窒なし）,砂ろ過,消毒,活性炭処理 | 一部委託 | 埋立中 |  | 無し |  | 準好気性埋立構造 | 末端集水管は開放 | 中間覆土 | 埋立状況により計画的に延長 | 0.7 | <0.5 | 7.8 | 6.5 |  | 31 | 回収していない
佐賀県 | 41201 |  | 佐賀市 |  | 佐賀市廃棄物最終処分場 | 3130 | 3247 | 136354 | 溶融飛灰,不燃ごみ,その他,破砕ごみ・処理残渣,粗大ごみ | 平地 | 1981 | 146400 | 450900 | 2044 | 原地盤利用,鉛直遮水工,その他遮水 | 凝集沈殿,生物処理（脱窒なし）,砂ろ過,活性炭処理 | 直営 | 埋立中 |  | 無し |  | 準好気性埋立構造 | 末端集水管は水没 | 即日覆土 | 埋立状況により計画的に延長 |  | 1.2 |  | 9.2 |  | 13 | 回収していない
佐賀県 | 41201 |  | 佐賀市 |  | クリーンセンター大和 | 1872 | 1135 | 3912 | 焼却残渣（主灰）,焼却残渣（飛灰）,破砕ごみ・処理残渣 | 山間 | 1997 | 7000 | 35000 | 2012 | 底部遮水工,表面遮水工（キャッピング）,その他遮水 | 凝集沈殿,生物処理（脱窒なし）,生物処理（脱窒あり）,砂ろ過,消毒,活性炭処理,キレート処理 | 委託 | 埋立中 |  | 無し |  | 準好気性埋立構造 | 末端集水管は水没 | 即日覆土 | 埋立状況により計画的に延長 |  | ND |  | 6.4 |  | 7.3 | 回収していない
佐賀県 | 41201 |  | 佐賀市 |  | 富士クリーンセンター | 163 | 162 | 3359 | 焼却残渣（主灰）,焼却残渣（飛灰）,破砕ごみ・処理残渣 | 平地 | 1994 | 4000 | 10088 | 2030 | 底部遮水工,その他遮水 | 凝集沈殿,砂ろ過,活性炭処理,キレート処理 | 直営 | 埋立中 |  | 無し |  | 準好気性埋立構造 | 末端集水管は開放 | 中間覆土 | 埋立状況により計画的に延長 |  | 0.8 |  | 6.2 |  | 10.3 | 回収していない
佐賀県 | 41201 |  | 佐賀市 |  | 三瀬ごみ処分地 | 0 | 0 | 0 | 可燃ごみ,不燃ごみ | 山間 | 1975 | 900 | 700 | 1998 | 遮水なし | 処理なし | 直営 | 埋立終了 | 休止 | 無し | [11 empty] | 回収していない
佐賀県 | 41201 |  | 佐賀市 |  | 川副･東与賀清掃埋立処分地施設 | 810 | 1012 | 0 | 焼却残渣（主灰）,焼却残渣（飛灰） | 平地 | 1988 | 10300 | 31880 | 2014 | 原地盤利用,表面遮水工（キャッピング） | 凝集沈殿,生物処理（脱窒なし）,砂ろ過,消毒 | 一部委託 | 埋立中 |  | 無し |  | 準好気性埋立構造 | 末端集水管は開放 | 即日覆土 | 一部延長を行っている |  | 0.9 |  | 10.6 |  | 18 | 回収していない
佐賀県 | 41202 |  | 唐津市 |  | 唐津市東山不燃物処理場 | 0 | 0 | 3083 | 不燃ごみ | 山間 | 1985 | 5371 | 14499 | 2015 | 遮水なし | 処理なし | 委託 | 埋立中 |  | 無し |  | 嫌気性埋立構造 |  |  |  | 2 |  | 4 |  | 1 |  | 回収していない
佐賀県 | 41202 |  | 唐津市 |  | 厳木町不燃物捨場 | 2 | 3 | 2391 | 不燃ごみ | 山間 | 1968 | 2495 | 13155 | 2010 | 遮水なし | 処理なし | 直営 | 埋立中 |  | 無し |  | 嫌気性埋立構造 |  |  |  | 0 | [5 empty] | 回収していない
佐賀県 | 41202 |  | 唐津市 |  | 相知町一般廃棄物処理施設（埋立処分場） | 11 | 11 | 16351 | 不燃ごみ | 山間 | 1986 | 3947 | 19132 | 2019 | 遮水なし | 処理なし | 直営 | 埋立中 |  | 無し |  | 嫌気性埋立構造 |  |  |  | 0.04 |  | 2.46 |  | 0.93 |  | 回収していない
佐賀県 | 41202 |  | 唐津市 |  | 唐津市清掃センター | 3632 | 4867 | 2363 | 焼却残渣（主灰）,焼却残渣（飛灰）,破砕ごみ・処理残渣 | 山間 | 1980 | 23000 | 137200 | 2018 | 底部遮水工 | 生物処理（脱窒なし） | 委託 | 埋立中 |  | 無し |  | 嫌気性埋立構造 |  |  |  | 9 | ND | 350 | 2 | 45 | 2 | 回収していない
佐賀県 | 41203 |  | 鳥栖市 |  | 鳥栖市衛生処理場 | 0 | 0 | 0 | 焼却残渣（主灰）,焼却残渣（飛灰） | 平地 | 1976 | 7000 | 28800 | 2000 | 原地盤利用,鉛直遮水工 | 処理なし | 直営 | 埋立終了 |  | 無し |  | 準好気性埋立構造 | 末端集水管は開放 | 最終覆土のみ | 一部延長を行っていない | [6 empty] | 回収していない
佐賀県 | 41205 |  | 伊万里市 |  | 伊万里市環境センター | 1424 | 2231 | 10482 | 焼却残渣（主灰）,焼却残渣（飛灰） | 山間 | 1982 | 10500 | 70000 | 2014 | 原地盤利用 | 凝集沈殿,生物処理（脱窒なし） | 委託 | 埋立中 |  | 無し |  | 嫌気性埋立構造 |  |  |  |  | 1 |  | 6.7 |  | 4.68 | 回収していない
佐賀県 | 41401 |  | 有田町 |  | 有田町東不燃物捨場 | 502 | 84 | 27251 | 不燃ごみ,破砕ごみ・処理残渣 | 山間 | 1976 | 27000 | 39200 | 2010 | 遮水なし | 砂ろ過 | 委託 | 埋立中 |  | 無し |  | 準好気性埋立構造 | 末端集水管は開放 | 中間覆土 | 埋立状況により計画的に延長 |  | 1 |  | 3 |  | 2 | 回収していない
佐賀県 | 41401 |  | 有田町 |  | 有田町西不燃物捨場 | 403 | 283 | 2316 | 不燃ごみ,破砕ごみ・処理残渣 | 山間 | 1973 | 5000 | 32000 | 2008 | 遮水なし | 砂ろ過 | 委託 | 埋立中 |  | 無し |  | 準好気性埋立構造 | 末端集水管は開放 | 中間覆土 | 埋立状況により計画的に延長 |  | 1 |  | 1 |  | 1 | 回収していない
佐賀県 | 41401 |  | 有田町 |  | クリーンパーク有田 | 1320 | 676 | 21698 | 焼却残渣（主灰）,不燃ごみ,焼却残渣（飛灰） | 山間 | 2006 | 6000 | 25000 | 2021 | 底部遮水工,表面遮水工（キャッピング） | 凝集沈殿,生物処理（脱窒あり）,砂ろ過,消毒,活性炭処理 | 委託 | 埋立中 |  | 無し |  | 準好気性埋立構造 | 末端集水管は開放 | 中間覆土 | 埋立状況により計画的に延長 |  | 1 |  | 1 |  | 1 | 回収していない
佐賀県 | 41830 |  | 杵藤地区広域市町村圏組合 |  | 杵藤クリーンセンター埋立処分地施設 | 4600 | 3930 | 61000 | 焼却残渣（主灰）,焼却残渣（飛灰）,破砕ごみ・処理残渣 | 山間 | 1989 | 23300 | 188000 | 2014 | 底部遮水工 | 凝集沈殿,生物処理（脱窒なし）,砂ろ過,消毒 | 直営 | 埋立中 |  | 無し |  | 準好気性埋立構造 | 末端集水管は開放 | 中間覆土 | 埋立状況により計画的に延長 | 1.2 | 0 | 5.2 | 2.4 | 3.5 | 3.5 | 回収していない
佐賀県 | 41840 |  | 脊振共同塵芥処理組合 |  | 脊振広域クリーンセンター | 195 | 195 | 68825 | 焼却残渣（主灰）,焼却残渣（飛灰）,溶融スラグ,破砕ごみ・処理残渣 | 山間 | 1997 | 11000 | 100000 | 2011 | 底部遮水工,表面遮水工（キャッピング） | 凝集沈殿,生物処理（脱窒あり）,砂ろ過,活性炭処理,キレート処理 | 直営 | 埋立中 |  | 無し |  | 準好気性埋立構造 | 末端集水管は開放 | 即日覆土 | 埋立状況により計画的に延長 | 10.8 | 1.3 | 28.9 | 6.1 | 3.4 | 9 | 回収していない
長崎県 | 42201 |  | 長崎市 |  | 東工場埋立処分地 | 0 | 0 | 0 | 焼却残渣（主灰）,不燃ごみ,焼却残渣（飛灰）,破砕ごみ・処理残渣 | 山間 | 1982 | 67289 | 790000 | 2003 | 原地盤利用,底部遮水工 | 凝集沈殿,生物処理（脱窒あり）,砂ろ過,活性炭処理 | 直営 | 埋立終了 |  | 無し |  | 準好気性埋立構造 | 末端集水管は開放 | 最終覆土のみ | 一部延長を行っていない | 4.58 | 2.22 | 9.97 | 5.19 |  | 9.39 | 回収していない
長崎県 | 42201 |  | 長崎市 |  | 三京クリーンランド埋立処分場 | 42749 | 30076 | 1551668 | 焼却残渣（主灰）,不燃ごみ,焼却残渣（飛灰）,破砕ごみ・処理残渣,粗大ごみ | 山間 | 1986 | 289000 | 3775990 | 2062 | 原地盤利用,底部遮水工,鉛直遮水工 | 生物処理（脱窒あり）,砂ろ過,消毒,活性炭処理 | 一部委託 | 埋立中 |  | 無し |  | 準好気性埋立構造 | 末端集水管は開放 | 中間覆土 | 埋立状況により計画的に延長 | 12 | <1 | 11 | 4 | 9.7 | 3.6 | 回収していない
長崎県 | 42202 |  | 佐世保市 |  | 西部廃棄物処分場 | 0 | 0 | 0 | 焼却残渣（主灰）,可燃ごみ,焼却残渣（飛灰）,破砕ごみ・処理残渣 | 山間 | 1970 | 52177 | 620000 | 2002 | 遮水なし | 凝集沈殿,砂ろ過,消毒,活性炭処理,キレート処理 | 一部委託 | 埋立終了 |  | 無し |  | その他埋立構造 |  |  |  | 1.5 | <0.5 | 3.8 | 3.4 | 0.57 | 1.7 | 回収していない
長崎県 | 42202 |  | 佐世保市 |  | 一般廃棄物最終処分場 | 5356 | 3836 | 74425 | 不燃ごみ,その他,破砕ごみ・処理残渣 | 山間 | 2002 | 24000 | 230000 | 2024 | 底部遮水工 | 凝集沈殿,生物処理（脱窒あり）,砂ろ過,消毒,活性炭処理,膜処理,キレート処理 | 一部委託 | 埋立中 |  | 無し |  | 準好気性埋立構造 | 末端集水管は開放 | 中間覆土 | 埋立状況により計画的に延長 | 49.3 | 3 | 44.3 | 4 | 27.4 | 3.9 | 回収していない
長崎県 | 42202 |  | 佐世保市 |  | 宇久一般廃棄物最終処分場 | 134 | 190 | 7079 | 焼却残渣（主灰）,焼却残渣（飛灰）,破砕ごみ・処理残渣 | 山間 | 2002 | 2950 | 9000 | 2016 | 表面遮水工（キャッピング） | 生物処理（脱窒なし）,砂ろ過,消毒,活性炭処理,キレート処理 | 委託 | 埋立中 |  | 無し |  | 準好気性埋立構造 | 末端集水管は水没 | 最終覆土のみ | 埋立状況により計画的に延長 |  | 1 |  | 4 |  | 7 | 回収していない
長崎県 | 42202 |  | 佐世保市 |  | 宇久町塵芥処理場 | 0 | 0 | 0 | 焼却残渣（主灰）,その他,焼却残渣（飛灰）,破砕ごみ・処理残渣 | 平地 | 1974 | 2500 | 18462 | 2005 | 遮水なし | 処理なし | 直営 | 埋立終了 |  | 無し |  | その他埋立構造 | [9 empty] | 回収していない
長崎県 | 42204 |  | 諫早市 |  | 諫早市廃棄物埋立処分場 | 0 | 0 | 0 | 溶融スラグ | 平地 | 1986 | 12794 | 24080 | 2007 | 遮水なし | 処理なし | 委託 | 埋立中 |  | 無し |  | その他埋立構造 | [9 empty] | 回収していない
長崎県 | 42204 |  | 諫早市 |  | 諫早市一般廃棄物最終処分場 | 641 | 443 | 23109 | その他 | 平地 | 2001 | 7740 | 31200 | 2015 | 底部遮水工 | 凝集沈殿,生物処理（脱窒あり）,砂ろ過,活性炭処理 | 委託 | 埋立中 |  | 無し |  | 準好気性埋立構造 | 末端集水管は開放 | 即日覆土 | 一部延長を行っていない |  | <0.5 |  | 3.1 |  | 1.4 | 回収していない
長崎県 | 42204 |  | 諫早市 |  | 多良見廃棄物最終処分場 | 0 | 0 | 0 | 焼却残渣（主灰） | 山間 | 1998 | 789 | 4026 | 2004 | 底部遮水工,鉛直遮水工,覆蓋（屋根） | 処理なし | 直営 | 埋立終了 |  | 無し |  | 嫌気性埋立構造 | [9 empty] | 回収していない
長崎県 | 42205 |  | 大村市 |  | 大村市環境センター | 3262 | 2849 | 26573 | 焼却残渣（主灰）,焼却残渣（飛灰）,破砕ごみ・処理残渣 | 山間 | 1990 | 13100 | 111440 | 2014 | 原地盤利用 | 凝集沈殿,生物処理（脱窒あり）,砂ろ過,活性炭処理 | 委託 | 埋立中 |  | 無し |  | 準好気性埋立構造 | 末端集水管は開放 | 中間覆土 | 埋立状況により計画的に延長 | 5.6 | 0.7 | 10.8 | 7.1 | 12.3 | 4.7 | 回収していない
長崎県 | 42207 |  | 平戸市 |  | 平戸市総合衛生センター不燃物埋立処分場 | 147 | 147 | 853 | 溶融飛灰,不燃ごみ,溶融スラグ | 山間 | 1991 | 3300 | 10400 | 2012 | 底部遮水工 | 生物処理（脱窒なし）,砂ろ過,消毒 | 直営 | 埋立中 |  | 無し |  | 準好気性埋立構造 | 末端集水管は開放 | 即日覆土 | 一部延長を行っていない |  | 0.5 |  | 5.7 |  | 3.67 | 回収していない
長崎県 | 42207 |  | 平戸市 |  | 志保良最終処分場 | 0 | 0 | 860 | 焼却残渣（主灰） | 平地 | 1984 | 4000 | 20000 | 2006 | 底部遮水工 | 生物処理（脱窒なし）,消毒 | 直営 | 埋立終了 |  | 無し |  | 準好気性埋立構造 | 末端集水管は開放 | 中間覆土 | 埋立状況により計画的に延長 |  | 0.4 |  | 5.3 |  | 9.36 | 回収していない
長崎県 | 42207 |  | 平戸市 |  | 生月町管理型最終処分場 | 222 | 222 | 24345 | 溶融飛灰,不燃ごみ,溶融スラグ,破砕ごみ・処理残渣 | 平地 | 2005 | 4300 | 25000 | 2019 | 底部遮水工 | 生物処理（脱窒あり）,砂ろ過,消毒,活性炭処理,キレート処理 | 直営 | 埋立中 |  | 無し |  | 準好気性埋立構造 | 末端集水管は開放 | 即日覆土 | 埋立状況により計画的に延長 |  | 5.8 |  | 7 |  | 2.57 | 回収していない
長崎県 | 42207 |  | 平戸市 |  | 生月町安定型最終処分場 | 111 | 111 | 17902 | 不燃ごみ | 平地 | 1997 | 4345 | 21150 | 2011 | 遮水なし | 処理なし | 直営 | 埋立中 |  | 無し |  | その他埋立構造 | [9 empty] | 回収していない
長崎県 | 42207 |  | 平戸市 |  | 田平町一般廃棄物最終処分場 | 50 | 50 | 2512 | 溶融飛灰,溶融スラグ | 平地 | 1993 | 3800 | 11000 | 2019 | 底部遮水工 | 生物処理（脱窒なし）,消毒 | 委託 | 埋立中 |  | 無し |  | 準好気性埋立構造 | 末端集水管は開放 | 即日覆土 | 一部延長を行っていない |  | 1.3 |  | 9.3 |  | 18.2 | 回収していない
長崎県 | 42207 |  | 平戸市 |  | 高崎埋立場 | 6359 | 6359 | 6480 | 不燃ごみ,その他 | 山間 | 1975 | 40000 | 300000 | 2012 | 遮水なし | 処理なし | 委託 | 埋立中 |  | 無し |  | その他埋立構造 |  |  |  |  | 1.6 |  | 2.4 |  | 1.9 | 回収していない
長崎県 | 42207 |  | 平戸市 |  | 大島村しゃ断型最終処分場 | 43 | 43 | 16 | 焼却残渣（主灰）,その他,焼却残渣（飛灰） | 平地 | 1998 | 288 | 1040 | 2015 | 遮水なし | 処理なし | 委託 | 埋立中 |  | 無し |  | その他埋立構造 | [9 empty] | 回収していない
長崎県 | 42208 |  | 松浦市 |  | 松浦市一般廃棄物最終処分場 | 159.1 | 175 | 3426.3 | 溶融飛灰,破砕ごみ・処理残渣 | 平地 | 1991 | 4497 | 14535 | 2018 | 表面遮水工（キャッピング） | 膜処理 | 直営 | 埋立中 |  | 無し |  | 嫌気性埋立構造 |  |  |  |  | 0.8 |  | 1.6 |  | 1 | 回収していない
長崎県 | 42208 |  | 松浦市 |  | 鷹島環境センター一般廃棄物最終処分場 | 140 | 140 | 5298 | 焼却残渣（主灰）,不燃ごみ,焼却残渣（飛灰）,破砕ごみ・処理残渣 | 平地 | 2001 | 8600 | 7000 | 2015 | 底部遮水工 | 生物処理（脱窒なし）,砂ろ過,膜処理 | 委託 | 埋立中 |  | 無し |  | 嫌気性埋立構造 |  |  |  |  | 1 |  | 5 |  | 7 | 回収していない
長崎県 | 42209 |  | 対馬市 |  | 対馬市一般廃棄物最終処分場 | 7955 | 29 | 0 | 焼却残渣（主灰）,溶融飛灰,不燃ごみ,焼却残渣（飛灰）,溶融スラグ,破砕ごみ・処理残渣 | 山間 | 1995 | 6100 | 29100 | 2010 | 底部遮水工,表面遮水工（キャッピング） | 凝集沈殿,生物処理（脱窒あり）,砂ろ過,活性炭処理 | 直営 | 埋立終了 |  | 無し |  | 準好気性埋立構造 | 末端集水管は開放 | 即日覆土,中間覆土 | 一部延長を行っている |  | 0.9 |  | 2.6 |  |  | 回収していない
長崎県 | 42209 |  | 対馬市 |  | 対馬クリーンセンター | 1012 | 1012 | 31262 | 焼却残渣（主灰）,溶融飛灰,不燃ごみ,焼却残渣（飛灰）,溶融スラグ,破砕ごみ・処理残渣 | 山間 | 2003 | 9300 | 39000 | 2017 | 底部遮水工,表面遮水工（キャッピング）,その他遮水 | 生物処理（脱窒あり）,砂ろ過,活性炭処理,膜処理 | 委託 | 埋立中 |  | 無し |  | その他埋立構造 | [9 empty] | 回収していない
長崎県 | 42210 |  | 壱岐市 |  | 壱岐市勝本町クリーン＆リサイクルセンター（灰タンク） | 0 | 0 | 0 | 焼却残渣（主灰）,焼却残渣（飛灰） | 山間 | 1995 | 444 | 2000 | 2008 | その他遮水 | 処理なし | 一部委託 | 埋立中 |  | 無し |  | その他埋立構造 |  |  |  | 0 | 0 | 0 | 0 | 0 | 0 | 回収していない
長崎県 | 42210 |  | 壱岐市 |  | 壱岐市芦辺町不燃物埋立地 | 0 | 0 | 16.32 | 不燃ごみ | 山間 | 1986 | 917 | 6200 | 2011 | 遮水なし | 砂ろ過,活性炭処理 | 直営 | 埋立中 |  | 無し |  | その他埋立構造 |  |  |  | 0 | 0 | 0 | 0 | 0 | 0 | 回収していない
長崎県 | 42210 |  | 壱岐市 |  | 壱岐市石田町焼却灰等処分場 | 72 | 72 | 0 | 焼却残渣（主灰）,焼却残渣（飛灰） | 平地 | 1996 | 950 | 2252 | 2009 | その他遮水 | 処理なし | 直営 | 埋立中 |  | 無し |  | その他埋立構造 |  |  |  | 0 | 0 | 0 | 0 | 0 | 0 | 回収していない
長崎県 | 42211 |  | 五島市 |  | 五島市福江一般廃棄物最終処分場 | 1473 | 1179 | 26800 | 焼却残渣（主灰）,不燃ごみ,焼却残渣（飛灰）,破砕ごみ・処理残渣 | 平地 | 2000 | 9700 | 53000 | 2015 | 底部遮水工,表面遮水工（キャッピング） | 生物処理（脱窒あり）,砂ろ過,消毒,活性炭処理,キレート処理 | 一部委託 | 埋立中 |  | 無し |  | 準好気性埋立構造 | 末端集水管は開放 | 即日覆土 | 埋立状況により計画的に延長 |  | 0 |  | 1.9 |  | 29.9 | 回収していない
長崎県 | 42211 |  | 五島市 |  | 五島市岐宿ごみ処理施設 | 0 | 0 | 0 | 不燃ごみ | 山間 | 1990 | 900 | 9000 | 2006 | 遮水なし | 処理なし | 直営 | 埋立終了 |  | 無し |  | その他埋立構造 | [9 empty] | 回収していない
長崎県 | 42211 |  | 五島市 |  | 五島市奈留一般廃棄物最終処分場 | 178 | 143 | 1500 | 焼却残渣（主灰）,不燃ごみ,焼却残渣（飛灰）,粗大ごみ | 平地 | 1995 | 1800 | 3683 | 2010 | 底部遮水工,その他遮水 | 生物処理（脱窒なし）,消毒 | 直営 | 埋立中 |  | 無し |  | 準好気性埋立構造 | 末端集水管は開放 | 中間覆土 | 埋立状況により計画的に延長 |  | 0.4 |  | 3.7 |  |  | 回収していない
長崎県 | 42211 |  | 五島市 |  | 旧五島市三井楽清掃センター | 0 | 0 | 0 | その他,破砕ごみ・処理残渣 | 平地 | 1974 | 1100 | 20700 | 2005 | 遮水なし | 処理なし | 委託 | 埋立終了 |  | 無し |  | その他埋立構造 | [9 empty] | 回収していない
長崎県 | 42211 |  | 五島市 |  | 五島市布浦埋立地 | 0 | 0 | 0 | 不燃ごみ | 山間 | 1998 | 800 | 800 | 2005 | 遮水なし | 処理なし | 直営 | 埋立終了 |  | 無し |  | その他埋立構造 | [9 empty] | 回収していない
長崎県 | 42212 |  | 西海市 |  | 大瀬戸最終処分場 | 745 | 992 | 2448 | 焼却残渣（主灰）,その他 | 山間 | 1995 | 3300 | 13500 | 2010 | 原地盤利用,底部遮水工,表面遮水工（キャッピング） | 生物処理（脱窒なし）,砂ろ過,消毒,活性炭処理,キレート処理 | 直営 | 埋立中 |  | 無し |  | 準好気性埋立構造 | 末端集水管は開放 | 最終覆土のみ | 一部延長を行っている |  | 5.7 |  | 14 |  | 14.8 | 回収していない
長崎県 | 42212 |  | 西海市 |  | 管峰埋立地 | 0 | 0 | 0 | 不燃ごみ,その他 | 山間 | 1973 | 700 | 17403 | 2006 | 遮水なし | 処理なし | 直営 | 埋立終了 |  | 無し |  | その他埋立構造 |  |  |  |  | 1.1 |  | 6.8 |  | 0.78 | 回収していない
長崎県 | 42212 |  | 西海市 |  | 平島埋立地 | 0 | 0 | 0 | 不燃ごみ,その他 | 山間 | 1977 | 500 | 9569 | 2006 | 遮水なし | 処理なし | 直営 | 埋立終了 |  | 無し |  | その他埋立構造 |  |  |  |  | 2.7 |  | 10 |  | 2.22 | 回収していない
長崎県 | 42212 |  | 西海市 |  | 江島埋立地 | 0 | 0 | 0 | 不燃ごみ,その他 | 山間 | 1984 | 422 | 1021 | 2006 | 遮水なし | 処理なし | 直営 | 埋立終了 |  | 無し |  | その他埋立構造 |  |  |  |  | 0.7 |  | 3.4 |  | 1.6 | 回収していない
長崎県 | 42212 |  | 西海市 |  | 西彼クリーンセンター | 0 | 0 | 0 | 破砕ごみ・処理残渣 | 山間 | 1975 | 2300 | 17600 | 2005 | 遮水なし | 処理なし | 直営 | 埋立終了 |  | 無し |  | その他埋立構造 |  |  |  |  | 0.7 |  | 1.7 |  | 0.77 | 回収していない
長崎県 | 42213 |  | 雲仙市 |  | 小浜最終処分場 | 0 | 0 | 1140 | 焼却残渣（主灰）,不燃ごみ,焼却残渣（飛灰） | 海面 | 1996 | 7520 | 30723 | 2008 | 原地盤利用,底部遮水工,表面遮水工（キャッピング） | 砂ろ過 | 直営 | 埋立終了 |  | 無し |  | その他埋立構造 |  |  |  |  | 7 |  | 6 |  | 3 | 回収していない
長崎県 | 42383 |  | 小値賀町 |  | 小値賀町西目最終処分場 | 227 | 221 | 8983 | 焼却残渣（主灰）,不燃ごみ,その他,焼却残渣（飛灰）,破砕ごみ・処理残渣,粗大ごみ | 海面 | 1986 | 17200 | 39500 | 2021 | 底部遮水工 | 処理なし | 直営 | 埋立中 |  | 無し |  | その他埋立構造 | [9 empty] | 回収していない
長崎県 | 42391 |  | 佐々町 |  | 小坂廃棄物最終処分場 | 0 | 0 | 0 | 焼却残渣（主灰）,焼却残渣（飛灰） | 山間 | 1988 | 9300 | 30800 | 2007 | 底部遮水工 | 生物処理（脱窒なし）,砂ろ過,消毒,活性炭処理 | 直営 | 埋立終了 |  | 無し |  | 準好気性埋立構造 | 末端集水管は開放 | 最終覆土のみ | 埋立状況により計画的に延長 | 0.6666 | 0.5 | 11.0333 | 5.0857 |  | 7.9229 | 回収していない
長崎県 | 42411 |  | 新上五島町 |  | 若松一般廃棄物最終処分場 | 0 | 0 | 0 | 焼却残渣（主灰）,焼却残渣（飛灰）,溶融スラグ,破砕ごみ・処理残渣 | 山間 | 1989 | 968 | 4751 | 2015 | 表面遮水工（キャッピング） | 凝集沈殿,生物処理（脱窒なし）,消毒 | 直営 | 埋立終了 |  | 無し |  | 準好気性埋立構造 | 末端集水管は開放 | 最終覆土のみ | 一部延長を行っていない | [6 empty] | 回収していない
長崎県 | 42411 |  | 新上五島町 |  | 上五島一般廃棄物最終処分場 | 1060 | 1245 | 4460 | 焼却残渣（主灰）,溶融飛灰,その他,焼却残渣（飛灰）,溶融スラグ,破砕ごみ・処理残渣 | 平地 | 2002 | 3770 | 13060 | 2017 | 表面遮水工（キャッピング） | 凝集沈殿,生物処理（脱窒あり）,砂ろ過,消毒,活性炭処理,キレート処理 | 委託 | 埋立中 |  | 無し |  | 準好気性埋立構造 | 末端集水管は開放 | 中間覆土 | 埋立状況により計画的に延長 | [6 empty] | 回収していない
長崎県 | 42411 |  | 新上五島町 |  | 新魚目一般廃棄物最終処分場 | 275 | 387 | 8607 | 溶融飛灰,その他,焼却残渣（飛灰）,溶融スラグ,破砕ごみ・処理残渣 | 山間 | 1998 | 2175 | 12858 | 2012 | 表面遮水工（キャッピング） | 凝集沈殿,生物処理（脱窒あり）,消毒 | 委託 | 埋立中 |  | 無し |  | 準好気性埋立構造 | 末端集水管は開放 | 中間覆土 | 埋立状況により計画的に延長 | [6 empty] | 回収していない
長崎県 | 42411 |  | 新上五島町 |  | 有川一般廃棄物最終処分場（安定型） | 124 | 148 | 8805 | 不燃ごみ | 山間 | 1995 | 3775 | 13248 | 2023 | 遮水なし | 処理なし | 委託 | 埋立中 | 能力変更 | 無し |  | 嫌気性埋立構造 | [9 empty] | 回収していない
長崎県 | 42411 |  | 新上五島町 |  | 有川一般廃棄物最終処分場（管理型） | 57 | 48 | 9359 | 溶融飛灰,その他,焼却残渣（飛灰）,溶融スラグ,破砕ごみ・処理残渣 | 山間 | 2001 | 3000 | 13065 | 2016 | 表面遮水工（キャッピング） | 生物処理（脱窒あり）,砂ろ過,消毒,活性炭処理,キレート処理 | 委託 | 埋立中 |  | 無し |  | 準好気性埋立構造 | 末端集水管は開放 | 中間覆土 | 埋立状況により計画的に延長 | [6 empty] | 回収していない
長崎県 | 42411 |  | 新上五島町 |  | 奈良尾一般廃棄物最終処分場（安定型） | 0 | 0 | 0 | 破砕ごみ・処理残渣 | 山間 | 1995 | 963 | 3351 | 2004 | 遮水なし | 処理なし | 直営 | 埋立終了 | 能力変更 | 無し |  | 嫌気性埋立構造 | [9 empty] | 回収していない
長崎県 | 42411 |  | 新上五島町 |  | 奈良尾一般廃棄物最終処分場（管理型） | 206 | 239 | 5624 | 溶融飛灰,その他,焼却残渣（飛灰）,溶融スラグ,破砕ごみ・処理残渣 | 山間 | 2006 | 2462 | 6713 | 2021 | 表面遮水工（キャッピング） | 凝集沈殿,生物処理（脱窒あり）,砂ろ過,消毒,活性炭処理,キレート処理 | 委託 | 埋立中 |  | 無し |  | 準好気性埋立構造 | 末端集水管は開放 | 中間覆土 | 埋立状況により計画的に延長 | [6 empty] | 回収していない
長崎県 | 42411 |  | 新上五島町 |  | 上五島しゃ断型処分場 | 0 | 0 | 0 | 焼却残渣（主灰）,焼却残渣（飛灰） | 山間 | 1998 | 839 | 1200 | 2002 | 遮水なし | 処理なし | 直営 | 埋立終了 |  | 無し |  | その他埋立構造 | [9 empty] | 回収していない
長崎県 | 42817 |  | 東彼地区保健福祉組合 |  | 東彼地区一般廃棄物埋立処分地施設 | 0 | 0 | 0 | 焼却残渣（主灰）,焼却残渣（飛灰）,破砕ごみ・処理残渣 | 山間 | 1984 | 6500 | 24780 | 2008 | 原地盤利用 | 生物処理（脱窒なし）,消毒 | 直営 | 埋立終了 |  | 無し |  | 準好気性埋立構造 | 末端集水管は開放 | 最終覆土のみ | 埋立状況により計画的に延長 |  | 0.38 |  | 5.96 |  | 7.6 | 回収していない
長崎県 | 42817 |  | 東彼地区保健福祉組合 |  | 東彼地区一般廃棄物第２最終処分場 | 893 | 1428 | 21907 | 焼却残渣（主灰）,焼却残渣（飛灰）,破砕ごみ・処理残渣 | 山間 | 2007 | 3300 | 25000 | 2022 | 底部遮水工,覆蓋（屋根） | 生物処理（脱窒あり）,砂ろ過,消毒,活性炭処理,キレート処理 | 直営 | 埋立中 |  | 無し |  | 準好気性埋立構造 | 末端集水管は開放 | 即日覆土 | 埋立状況により計画的に延長 |  | 0.19 |  | 2.87 |  | 3.94 | 回収していない
長崎県 | 42843 |  | 島原地域広域市町村圏組合 |  | 島原地域広域市町村圏組合不燃性廃棄物最終処分場 | 1000 | 914 | 25100 | 破砕ごみ・処理残渣 | 山間 | 1993 | 7900 | 59200 | 2030 | 底部遮水工 | 凝集沈殿,生物処理（脱窒なし）,消毒 | 直営 | 埋立中 |  | 無し |  | 準好気性埋立構造 | 末端集水管は水没 | 中間覆土 | 埋立状況により計画的に延長 | <0.5 | <0.5 | 4.8 | 4 | 12.2 | 27.1 | 回収していない
熊本県 | 43201 |  | 熊本市 |  | 扇田環境センター（旧埋立地） |  |  |  | 焼却残渣（主灰）,焼却残渣（飛灰） | 山間 | 1984 | 91600 | 1580000 | 2007 | 底部遮水工,その他遮水 | 生物処理（脱窒あり）,砂ろ過,下水道放流 | 直営 | 埋立終了 |  | 無し |  | 準好気性埋立構造 |  | 即日覆土 |  | 33.1 | 4 | 85.6 | 15.7 | 203 | 3.5 | 回収していない
熊本県 | 43201 |  | 熊本市 |  | 扇田環境センター（新埋立地） | 33073 | 35788 | 1148075 | 焼却残渣（主灰）,不燃ごみ,焼却残渣（飛灰）,破砕ごみ・処理残渣 | 山間 | 1999 | 80100 | 1499700 | 2027 | 底部遮水工,その他遮水 | 生物処理（脱窒あり）,砂ろ過,下水道放流 | 一部委託 | 埋立中 |  | 有り | 81.4 | 準好気性埋立構造 |  | 即日覆土 | 埋立状況により計画的に延長 | 10.2 | 4 | 11.9 | 15.7 | 30.5 | 3.5 | 回収していない
熊本県 | 43204 |  | 荒尾市 |  | 荒尾市一般廃棄物最終処分場 | 666 | 512 | 24634 | 不燃ごみ,粗大ごみ | 山間 | 1984 | 22000 | 131800 | 2024 | 原地盤利用,底部遮水工,鉛直遮水工 | 生物処理（脱窒あり）,砂ろ過,消毒,活性炭処理 | 直営 | 埋立中 |  | 無し |  | 準好気性埋立構造 | 末端集水管は水没 | 中間覆土 | 埋立状況により計画的に延長 | 3.8 | 0.7 | 3.8 | 2.6 | 7 | 7 | 回収していない
熊本県 | 43205 |  | 水俣市 |  | 水俣市岡山不燃物埋立処分地 | 380 | 557 | 45320 | 溶融飛灰,破砕ごみ・処理残渣 | 山間 | 1980 | 24500 | 127000 | 2032 | 原地盤利用,底部遮水工 | 生物処理（脱窒なし）,消毒,キレート処理 | 委託 | 埋立中 |  | 有り |  | 準好気性埋立構造 | 末端集水管は開放 | 即日覆土 | 埋立状況により計画的に延長 | 測定なし | 0.84 | 測定なし | 7.3 | 測定なし | 11 | 回収していない
熊本県 | 43210 |  | 菊池市 |  | 菊池市一般廃棄物最終処分場(暫定施設） | 3 | 3 | 2500 | その他,破砕ごみ・処理残渣 | 山間 | 1997 | 1127 | 5000 | 2014 | 底部遮水工 | 処理なし | 直営 | 埋立中 |  | 無し |  | その他埋立構造 | [9 empty] | 回収していない
熊本県 | 43215 |  | 天草市 |  | 牛深一般廃棄物最終処分場 | 728 | 910 | 27777 | 焼却残渣（主灰）,焼却残渣（飛灰）,破砕ごみ・処理残渣 | 山間 | 1996 | 6600 | 43000 | 2023 | 底部遮水工,鉛直遮水工 | 生物処理（脱窒なし）,砂ろ過,消毒,活性炭処理 | 直営 | 埋立中 |  | 無し |  | 準好気性埋立構造 | 末端集水管は水没 | 即日覆土 | 埋立状況により計画的に延長 |  | 1 |  | 5 |  | 9 | 回収していない
熊本県 | 43215 |  | 天草市 |  | 御所浦一般廃棄物最終処分場 | 45 | 61 | 383 | 焼却残渣（主灰）,焼却残渣（飛灰）,破砕ごみ・処理残渣 | 海面 | 1984 | 2170 | 5956 | 2008 | 底部遮水工,鉛直遮水工 | 生物処理（脱窒なし）,砂ろ過,消毒,活性炭処理 | 委託 | 埋立中 |  | 無し |  | 嫌気性埋立構造 |  |  |  |  | 2 |  | 5 |  | 9 | 回収していない
熊本県 | 43854 |  | 菊池環境保全組合 |  | 環境美化センター楽善埋立処分場 | 3532 | 4779 | 59227 | 焼却残渣（主灰）,焼却残渣（飛灰）,破砕ごみ・処理残渣 | 平地 | 1998 | 16700 | 102200 | 2017 | 底部遮水工 | 凝集沈殿,生物処理（脱窒あり）,砂ろ過,消毒,活性炭処理 | 一部委託 | 埋立中 |  | 無し |  | 嫌気性埋立構造 | [9 empty] | 回収していない
熊本県 | 43937 |  | 御船町甲佐町衛生施設組合 |  | 御船町甲佐町衛生施設組合最終処分場 | 0 | 0 | 0 | 焼却残渣（主灰）,不燃ごみ,焼却残渣（飛灰）,破砕ごみ・処理残渣,粗大ごみ | 山間 | 1972 | 4500 | 36100 | 1998 | 遮水なし | 処理なし | 直営 | 埋立終了 | 廃止 | 無し |  | その他埋立構造 | [9 empty] | 回収していない
熊本県 | 43954 |  | 山鹿植木広域行政事務組合 |  | 山鹿植木広域行政事務組合最終処分場 | 0 | 0 | 0 | 焼却残渣（主灰）,不燃ごみ,焼却残渣（飛灰）,粗大ごみ | 山間 | 1985 | 19400 | 217100 | 1999 | 底部遮水工,鉛直遮水工 | 他施設での処理 | 一部委託 | 埋立終了 |  | 無し |  | 準好気性埋立構造 | 末端集水管は開放 | [8 empty] | 回収していない
熊本県 | 43954 |  | 山鹿植木広域行政事務組合 |  | 山鹿植木広域行政事務組合最終処分場 | 2904 | 3028 | 148497 | 焼却残渣（主灰）,不燃ごみ,焼却残渣（飛灰）,破砕ごみ・処理残渣 | 山間 | 2000 | 23280 | 242020 | 2015 | 底部遮水工,鉛直遮水工 | 凝集沈殿,生物処理（脱窒あり）,砂ろ過,活性炭処理 | 一部委託 | 埋立中 |  | 無し |  | 準好気性埋立構造 | 末端集水管は開放 | 即日覆土 | 埋立状況により計画的に延長 | 3 | 1 | 6 | 2 | 19 | 5 | 回収していない
熊本県 | 43974 |  | 八代生活環境事務組合 |  | クリーンセンター（最終処分場） | 1397 | 1397 | 11570 | 焼却残渣（主灰）,焼却残渣（飛灰）,破砕ごみ・処理残渣 | 平地 | 2005 | 5499 | 19033 | 2015 | 底部遮水工,鉛直遮水工 | 凝集沈殿,消毒,膜処理 | 直営 | 埋立中 |  | 無し |  | 準好気性埋立構造 | 末端集水管は水没 | 最終覆土のみ | 一部延長を行っている | [6 empty] | 回収していない
熊本県 | 43985 |  | 阿蘇広域行政事務組合 |  | 中部最終処分場 | 879 | 584 | 13000 | 破砕ごみ・処理残渣 | 山間 | 1991 | 6000 | 54000 | 2016 | 底部遮水工 | 生物処理（脱窒なし）,砂ろ過,消毒,活性炭処理 | 直営 | 埋立中 |  | 無し |  | 準好気性埋立構造 | 末端集水管は開放 | 即日覆土 | 埋立状況により計画的に延長 | 4.8 | 1.6 | 5.6 | 3 | 4.3 | 4 | 回収していない
熊本県 | 43986 |  | 人吉球磨広域行政組合 |  | 深田最終処分場 | 1045 | 272 | 35252 | その他,破砕ごみ・処理残渣 | 山間 | 1986 | 27600 | 98900 | 2018 | 原地盤利用,表面遮水工（キャッピング） | 生物処理（脱窒なし）,砂ろ過,消毒,活性炭処理 | 直営 | 埋立中 |  | 無し |  | 嫌気性埋立構造 |  |  |  | 1.4 | 0.6 | 2.9 | 2.8 | 1.9 | 0.62 | 回収していない
熊本県 | 43986 |  | 人吉球磨広域行政組合 |  | 人吉球磨クリーンプラザ（最終処分場） | 11290 | 1568 | 47312 | その他,溶融スラグ,破砕ごみ・処理残渣 | 山間 | 2002 | 6390 | 59725 | 2017 | 底部遮水工 | 生物処理（脱窒なし）,砂ろ過,活性炭処理,促進酸化処理 | 委託 | 埋立中 |  | 無し |  | 準好気性埋立構造 | 末端集水管は水没 | 中間覆土 | 埋立状況により計画的に延長 | 0.6 | <0.5 | 7.2 | <0.5 | 13.6 | 1.6 | 回収していない
熊本県 | 43991 |  | 有明広域行政事務組合 |  | 第１最終処分場 | 0 | 0 | 0 |  | 山間 | 1990 | 6200 | 36670 | 2007 | 底部遮水工,鉛直遮水工 | 生物処理（脱窒なし）,砂ろ過,消毒,活性炭処理 | 委託 | 埋立終了 |  | 無し |  | 準好気性埋立構造 | 末端集水管は開放 | 最終覆土のみ | 一部延長を行っていない | 2 | 1 | 4 | 1 |  | 1 | 回収していない
熊本県 | 43991 |  | 有明広域行政事務組合 |  | 東部環境センター最終処分場 | 2355 | 2198 | 17808 | 焼却残渣（主灰）,焼却残渣（飛灰）,破砕ごみ・処理残渣 | 山間 | 2000 | 7100 | 52010 | 2016 | 底部遮水工,鉛直遮水工 | 生物処理（脱窒あり）,砂ろ過,消毒,活性炭処理 | 委託 | 埋立中 |  | 無し |  | 準好気性埋立構造 | 末端集水管は開放 | 即日覆土 | 埋立状況により計画的に延長 | 5 | 1 | 7 | 3 | 54 | 1 | 回収していない
熊本県 | 43991 |  | 有明広域行政事務組合 |  | 第２最終処分場 | 0 | 0 | 0 |  | 山間 | 1991 | 4016 | 9983 | 2006 | 底部遮水工,鉛直遮水工 | 生物処理（脱窒なし）,砂ろ過,活性炭処理 | 委託 | 埋立終了 |  | 無し |  | 準好気性埋立構造 | 末端集水管は開放 | 最終覆土のみ | 一部延長を行っていない | 2 | 1 | 4 | 1 |  | 1 | 回収していない
熊本県 | 43995 |  | 宇城広域連合 |  | 松山最終処分場 | 1233 | 1233 | 15451 | 焼却残渣（主灰）,焼却残渣（飛灰）,破砕ごみ・処理残渣 | 山間 | 1995 | 7490 | 42410 | 2014 | 原地盤利用,表面遮水工（キャッピング） | 下水道放流 | 直営 | 埋立中 |  | 無し |  | 準好気性埋立構造 | 末端集水管は水没 | 中間覆土 | 埋立状況により計画的に延長 |  | 10 |  |  |  |  | 回収していない
熊本県 | 43995 |  | 宇城広域連合 |  | 栗崎最終処分場 | 0 | 0 | 2500 | 焼却残渣（主灰）,不燃ごみ,焼却残渣（飛灰）,破砕ごみ・処理残渣 | 山間 | 1995 | 4900 | 18200 | 2013 | 底部遮水工,鉛直遮水工 | 生物処理（脱窒あり）,砂ろ過,消毒,活性炭処理 | 委託 | 埋立中 |  | 無し |  | 準好気性埋立構造 | 末端集水管は水没 | 中間覆土 | 一部延長を行っていない | 4 | 1.6 | 12 | 8.6 | 0 | 7 | 回収していない
熊本県 | 43998 |  | 天草広域連合 |  | 新白洲一般廃棄物最終処分場 | 3725 | 3123 | 35341 | 焼却残渣（主灰）,焼却残渣（飛灰）,破砕ごみ・処理残渣 | 平地 | 1998 | 31710 | 99800 | 2014 | 底部遮水工 | 凝集沈殿,生物処理（脱窒あり）,砂ろ過,消毒,活性炭処理 | 一部委託 | 埋立中 |  | 無し |  | 準好気性埋立構造 | 末端集水管は開放 | 即日覆土 | 埋立状況により計画的に延長 |  | 1 |  | 3 |  | 6 | 回収していない
大分県 | 44201 |  | 大分市 |  | 大分市福宗環境センター鬼崎埋立場 | 13492 | 16566 | 499481 | 焼却残渣（主灰）,不燃ごみ,焼却残渣（飛灰）,破砕ごみ・処理残渣,粗大ごみ | 山間 | 1972 | 224900 | 2840000 | 2055 | 鉛直遮水工,その他遮水 | 下水道放流 | 直営 | 埋立中 |  | 無し |  | 準好気性埋立構造 | 末端集水管は水没 | 即日覆土 | 埋立状況により計画的に延長 | 10.2 |  | 30 |  | 45.8 |  | 回収していない
大分県 | 44201 |  | 大分市 |  | 大分市佐野清掃センター埋立場 | 71 | 109 | 223300 | 不燃ごみ,粗大ごみ | 山間 | 1986 | 64800 | 1124000 | 2023 | 鉛直遮水工 | 下水道放流 | 一部委託 | 埋立中 |  | 無し |  | 準好気性埋立構造 | 末端集水管は水没 | 即日覆土 | 埋立状況により計画的に延長 | 19 |  | 24 |  | 28 |  | 回収していない
大分県 | 44201 |  | 大分市 |  | 大分市関崎清浄園埋立処分場 | 0 | 0 | 12755 | 不燃ごみ,その他 | 山間 | 1998 | 27000 | 22000 | 2040 | 底部遮水工,その他遮水 | 凝集沈殿,生物処理（脱窒なし）,砂ろ過,消毒,活性炭処理 | 委託 | 埋立中 |  | 無し |  | 準好気性埋立構造 | 末端集水管は水没 | 即日覆土 | 埋立状況により計画的に延長 | 8.5 | 1 | 35 | 10 | 7.6 | 12 | 回収していない
大分県 | 44202 |  | 別府市 |  | 別府市南畑不燃物埋立場 | 193 | 232 | 72513 | その他,破砕ごみ・処理残渣 | 山間 | 1976 | 116000 | 625000 | 2025 | 遮水なし | 凝集沈殿,砂ろ過,消毒,活性炭処理,キレート処理 | 直営 | 埋立中 |  | 無し |  | 嫌気性埋立構造 |  |  |  | 0.6 | 0.5 | 2.6 | 1 | 2.01 | 1.88 | 回収していない
大分県 | 44203 |  | 中津市 |  | 中津市一般廃棄物埋立処分場 | 4036 | 5040 | 36035 | その他,焼却残渣（飛灰）,破砕ごみ・処理残渣 | 平地 | 1991 | 38000 | 165540 | 2026 | 底部遮水工,鉛直遮水工 | 生物処理（脱窒あり）,砂ろ過,消毒,活性炭処理 | 委託 | 埋立中 |  | 無し |  | 準好気性埋立構造 | 末端集水管は水没 | 中間覆土 | 一部延長を行っていない | 9 | 0.75 | 30.7 | 6.45 | 33.2 | 34.5 | 回収していない
大分県 | 44204 |  | 日田市 |  | 日田市清掃センター最終処分場 | 2969 | 2783 | 31151 | 不燃ごみ,焼却残渣（飛灰） | 山間 | 1986 | 16000 | 113575 | 2024 | 原地盤利用 | 凝集沈殿,生物処理（脱窒なし）,砂ろ過,活性炭処理 | 委託 | 埋立中 |  | 無し |  | 準好気性埋立構造 | 末端集水管は開放 | 即日覆土 | 埋立状況により計画的に延長 |  | 0.5 |  | 1.5 |  | 12.4 | 回収していない
大分県 | 44205 |  | 佐伯市 |  | 佐伯一般廃棄物最終処分場 | 1099 | 1148 | 20078 | 溶融飛灰,その他 | 平地 | 1984 | 27483 | 114729 | 2014 | 底部遮水工,その他遮水 | 生物処理（脱窒なし）,砂ろ過,消毒,活性炭処理 | 委託 | 埋立中 |  | 無し |  | 準好気性埋立構造 | 末端集水管は水没 | 中間覆土 | 一部延長を行っていない | 24 | 2 | 27 | 19 | 24 | 25 | 回収していない
大分県 | 44205 |  | 佐伯市 |  | 蒲江一般廃棄物最終処分場 | 161 | 241 | 14802 | 焼却残渣（主灰）,その他,焼却残渣（飛灰） | 山間 | 2001 | 4300 | 25000 | 2015 | その他遮水 | 凝集沈殿,生物処理（脱窒あり）,消毒,活性炭処理,膜処理,キレート処理 | 一部委託 | 埋立中 |  | 無し |  | 準好気性埋立構造 | 末端集水管は水没 | 中間覆土 | 一部延長を行っていない | 3 | 15 | 11 | 14 | 7 | 2 | 回収していない
大分県 | 44206 |  | 臼杵市 |  | 臼杵市不燃物処理センター | 540 | 209 | 66761 | 不燃ごみ,その他,破砕ごみ・処理残渣 | 山間 | 2004 | 7200 | 71000 | 2019 | 底部遮水工,鉛直遮水工,覆蓋（屋根） | 凝集沈殿,生物処理（脱窒なし）,砂ろ過,消毒,活性炭処理,膜処理 | 直営 | 埋立中 |  | 無し |  | その他埋立構造 |  |  |  | 2.2 | 0.5 | 3.4 | 0.6 | 1.6 | 0.03 | 回収していない
大分県 | 44207 |  | 津久見市 |  | 津久見市最終処分場 | 377 | 377 | 25554 | 焼却残渣（主灰）,不燃ごみ,破砕ごみ・処理残渣 | 山間 | 1995 | 10700 | 40480 | 2044 | 表面遮水工（キャッピング） | 生物処理（脱窒なし） | 直営 | 埋立中 |  | 無し |  | 準好気性埋立構造 | 末端集水管は開放 | 中間覆土 | 埋立状況により計画的に延長 |  | 0.5 |  | 3.9 |  |  | 回収していない
大分県 | 44208 |  | 竹田市 |  | 竹田市清掃センター | 564 | 486 | 14985 | 不燃ごみ,破砕ごみ・処理残渣 | 山間 | 1983 | 6899 | 32661 | 2021 | その他遮水 | 凝集沈殿,生物処理（脱窒なし）,消毒 | 直営 | 埋立中 |  | 無し |  | 準好気性埋立構造 | 末端集水管は開放 | 中間覆土 | 一部延長を行っていない | 1 | 1 | 4 | 4 | 3 | 3 | 回収していない
大分県 | 44211 |  | 宇佐市 |  | 宇佐市不燃物処理場 | 2048 | 2363 | 22340 | 焼却残渣（主灰）,その他,焼却残渣（飛灰）,破砕ごみ・処理残渣 | 山間 | 1982 | 19000 | 111840 | 2011 | 底部遮水工 | 生物処理（脱窒なし）,砂ろ過,消毒,活性炭処理 | 直営 | 埋立中 |  | 無し |  | 準好気性埋立構造 | 末端集水管は開放 | 即日覆土 | 埋立状況により計画的に延長 | 3.8 | 1.92 | 26 | 10.73 | 7.5 | 10.38 | 回収していない
大分県 | 44214 |  | 国東市 |  | 国東市最終処分場 | 491 | 612 | 10870 | 焼却残渣（主灰）,不燃ごみ,破砕ごみ・処理残渣 | 山間 | 2001 | 6855 | 20800 | 2016 | 底部遮水工 | 生物処理（脱窒あり）,砂ろ過,消毒,活性炭処理 | 直営 | 埋立中 |  | 無し |  | 準好気性埋立構造 | 末端集水管は開放 | 中間覆土 | 埋立状況により計画的に延長 |  | 1 |  | 5 |  | 12 | 回収していない
大分県 | 44836 |  | 別杵速見地域広域市町村圏事務組合 |  | 別杵速見地域広域市町村圏事務組合藤ヶ谷清掃センター | 6213 | 5886 | 51233 | 焼却残渣（主灰）,焼却残渣（飛灰）,破砕ごみ・処理残渣 | 山間 | 1978 | 32300 | 444860 | 2016 | 原地盤利用 | 生物処理（脱窒あり）,砂ろ過,消毒,活性炭処理,キレート処理 | 一部委託 | 埋立中 |  | 無し |  | その他埋立構造 |  |  |  | 33 | 4 | 48 | 30 | 72 | 30 | 回収していない
大分県 | 44861 |  | 玖珠九重行政事務組合 |  | 玖珠清掃センター | 1155 | 1013 | 20537 | 焼却残渣（主灰）,不燃ごみ,焼却残渣（飛灰）,破砕ごみ・処理残渣 | 山間 | 2001 | 7200 | 35000 | 2015 | 底部遮水工 | 生物処理（脱窒あり）,砂ろ過,消毒,活性炭処理,キレート処理 | 委託 | 埋立中 |  | 無し |  | 準好気性埋立構造 | 末端集水管は開放 | 中間覆土 | 埋立状況により計画的に延長 |  | 0.6 |  | 3.5 |  | 3.6 | 回収していない
宮崎県 | 45201 |  | 宮崎市 |  | 佐土原町一般廃棄物埋立処理場 | 271 | 230 | 50233 | 焼却残渣（主灰）,不燃ごみ,焼却残渣（飛灰）,破砕ごみ・処理残渣 | 山間 | 1990 | 20000 | 123000 | 2030 | 底部遮水工 | 生物処理（脱窒あり）,砂ろ過,消毒,活性炭処理 | 委託 | 埋立中 |  | 無し |  | 準好気性埋立構造 | 末端集水管は開放 | 即日覆土 | 一部延長を行っていない | 1.5 | 1.1 | 5.3 | 2.7 | 5.4 | 5.3 | 回収していない
宮崎県 | 45201 |  | 宮崎市 |  | 宮崎市たらのき台不燃物埋立場 | 4728 | 0 | 15588 | 焼却残渣（主灰）,不燃ごみ,焼却残渣（飛灰）,破砕ごみ・処理残渣,粗大ごみ | 山間 | 1988 | 95000 | 1384000 | 2005 | 原地盤利用,鉛直遮水工 | 下水道放流 | 委託 | 埋立中 |  | 無し |  | 準好気性埋立構造 | 末端集水管は開放 | 即日覆土 | 埋立状況により計画的に延長 | 12 |  | 39 |  | 88 |  | 回収していない
宮崎県 | 45201 |  | 宮崎市 |  | 高岡町一般廃棄物最終処分場 | 50 | 56 | 6833 | 焼却残渣（主灰）,不燃ごみ,焼却残渣（飛灰）,破砕ごみ・処理残渣 | 山間 | 2006 | 2210 | 8300 | 2021 | 底部遮水工,鉛直遮水工,覆蓋（屋根） | 生物処理（脱窒あり）,砂ろ過,消毒,活性炭処理 | 委託 | 埋立中 |  | 無し |  | 準好気性埋立構造 | 末端集水管は開放 | 中間覆土 | 埋立状況により計画的に延長 | 0 | 0.7 | 0 | 0 | 0.27 | 0.18 | 回収していない
宮崎県 | 45201 |  | 宮崎市 |  | 田野町一般廃棄物最終処分場 | 137 | 80 | 9707 | 焼却残渣（主灰）,不燃ごみ,焼却残渣（飛灰）,破砕ごみ・処理残渣 | 山間 | 2003 | 4493 | 16185 | 2018 | 底部遮水工,鉛直遮水工 | 生物処理（脱窒あり）,砂ろ過,消毒,活性炭処理,キレート処理 | 委託 | 埋立中 |  | 無し |  | 準好気性埋立構造 | 末端集水管は開放 | 即日覆土 | 埋立状況により計画的に延長 | 0.5 | 0.9 | 3.3 | 1.1 | 2.7 | 2.4 | 回収していない
宮崎県 | 45201 |  | 宮崎市 |  | 清武町一般廃棄物最終処分場 | 289 | 274 | 52913 | 焼却残渣（主灰）,不燃ごみ,焼却残渣（飛灰）,破砕ごみ・処理残渣 | 山間 | 2001 | 10000 | 54000 | 2015 | 底部遮水工,鉛直遮水工 | 生物処理（脱窒なし）,砂ろ過,消毒,活性炭処理,キレート処理 | 一部委託 | 埋立中 |  | 無し |  | 準好気性埋立構造 | 末端集水管は開放 | 即日覆土 | 埋立状況により計画的に延長 | 1.2 | 1 | 5.2 | 2.6 | 4.8 | 4.9 | 回収していない
宮崎県 | 45202 |  | 都城市 |  | 都城市一般廃棄物最終処分場 | 16074 | 12226 | 29134 | 焼却残渣（主灰）,その他,焼却残渣（飛灰）,破砕ごみ・処理残渣 | 山間 | 1999 | 39700 | 343000 | 2013 | 底部遮水工,表面遮水工（キャッピング） | 生物処理（脱窒なし）,砂ろ過,消毒,活性炭処理 | 委託 | 埋立中 |  | 無し |  | 準好気性埋立構造 | 末端集水管は開放 | 即日覆土 | 埋立状況により計画的に延長 | 4.1 | 2.4 | 16 | 8 | 16 | 15 | 回収していない
宮崎県 | 45202 |  | 都城市 |  | 都城市高崎一般廃棄物最終処分場 | 3665 | 2984 | 63575 | 焼却残渣（主灰）,焼却残渣（飛灰）,破砕ごみ・処理残渣 | 平地 | 2005 | 11700 | 77700 | 2019 | 底部遮水工,覆蓋（屋根）,表面遮水工（キャッピング） | 生物処理（脱窒あり）,砂ろ過,消毒,活性炭処理 | 委託 | 埋立中 |  | 無し |  | 準好気性埋立構造 | 末端集水管は開放 | 中間覆土 | 一部延長を行っていない |  | 0.5 |  | 4.5 |  | 8.2 | 回収していない
宮崎県 | 45203 |  | 延岡市 |  | 延岡市川島埋立場 | 24201 | 3643 | 30117 | 焼却残渣（主灰）,焼却残渣（飛灰）,破砕ごみ・処理残渣,粗大ごみ | 山間 | 1980 | 76000 | 586000 | 2016 | 底部遮水工 | 砂ろ過,活性炭処理 | 直営 | 埋立中 |  | 無し |  | 準好気性埋立構造 | 末端集水管は開放 | 即日覆土 | 埋立状況により計画的に延長 | 8.26 | 0.5 | 8.5 | 4.1 | 15.82 | 15.73 | 回収していない
宮崎県 | 45205 |  | 小林市 |  | 小林市一般廃棄物最終処分場 | 1381 | 422 | 94972 | 不燃ごみ | 山間 | 1991 | 27000 | 247400 | 2047 | 底部遮水工,表面遮水工（キャッピング） | 生物処理（脱窒なし）,砂ろ過,消毒 | 直営 | 埋立中 |  | 無し |  | 準好気性埋立構造 | 末端集水管は水没 | 中間覆土 | 埋立状況により計画的に延長 |  | 2 |  | 5 |  | 13 | 回収していない
宮崎県 | 45206 |  | 日向市 |  | 日向市不燃物最終処分場 | 0 | 0 | 0 | 焼却残渣（主灰）,その他,焼却残渣（飛灰）,破砕ごみ・処理残渣 | 山間 | 1981 | 37000 | 275000 | 1999 | 原地盤利用,鉛直遮水工 | 生物処理（脱窒なし）,砂ろ過,消毒,活性炭処理 | 直営 | 埋立終了 |  | 無し |  | 嫌気性埋立構造 |  |  |  | 3.8 | 1.2 | 1.8 | 2.9 | 1.8 | 5.6 | 回収していない
宮崎県 | 45206 |  | 日向市 |  | 日向市一般廃棄物最終処分場（第４期埋立地） | 3536 | 3924 | 82132 | 焼却残渣（主灰）,その他,焼却残渣（飛灰）,破砕ごみ・処理残渣 | 山間 | 2000 | 12700 | 127000 | 2014 | 底部遮水工,鉛直遮水工 | 生物処理（脱窒なし）,砂ろ過,消毒,活性炭処理 | 直営 | 埋立中 |  | 無し |  | 準好気性埋立構造 | 末端集水管は開放 | 即日覆土 | 埋立状況により計画的に延長 | 1.1 | 1.2 | 9.9 | 2.9 | 16 | 5.6 | 回収していない
宮崎県 | 45209 |  | えびの市 |  | えびの市一般廃棄物最終処分場 | 1480 | 1458 | 35036 | 焼却残渣（主灰）,焼却残渣（飛灰）,破砕ごみ・処理残渣 | 山間 | 1997 | 9500 | 70000 | 2012 | 底部遮水工,鉛直遮水工 | 生物処理（脱窒あり）,砂ろ過,消毒,活性炭処理 | 一部委託 | 埋立中 |  | 無し |  | 準好気性埋立構造 | 末端集水管は開放 | 即日覆土 | 埋立状況により計画的に延長 | 18.6 | 27.4 | 25.7 | 23.5 | 14.5 | 11.7 | 回収していない
宮崎県 | 45341 |  | 三股町 |  | 三股町一般廃棄物最終処分場（クリーンヒルみまた） | 1503 | 1403 | 31291 | 焼却残渣（主灰）,不燃ごみ,破砕ごみ・処理残渣 | 山間 | 1997 | 13700 | 78300 | 2019 | 底部遮水工 | 生物処理（脱窒なし）,砂ろ過,消毒,活性炭処理 | 一部委託 | 埋立中 |  | 無し |  | 嫌気性埋立構造 |  |  |  | 11.5 | 0.8 | 7.1 | 2.7 | 16.7 | 12.3 | 回収していない
宮崎県 | 45382 |  | 国富町 |  | 国富町一般廃棄物埋立処分場 | 240 | 171 | 19874 | 破砕ごみ・処理残渣 | 平地 | 2005 | 3600 | 20900 | 2020 | 表面遮水工（キャッピング） | 生物処理（脱窒あり）,砂ろ過,消毒,活性炭処理,キレート処理 | 委託 | 埋立中 |  | 無し |  | 準好気性埋立構造 | 末端集水管は開放 | 中間覆土 | 一部延長を行っていない |  | 1.3 |  | 2.4 |  | 6.1 | 回収していない
宮崎県 | 45383 |  | 綾町 |  | 綾町一般廃棄物最終処分場 | 41 | 41 | 13104 | 不燃ごみ,破砕ごみ・処理残渣 | 山間 | 2002 | 3860 | 15000 | 2018 | 底部遮水工 | 凝集沈殿,生物処理（脱窒あり）,砂ろ過,消毒,活性炭処理,キレート処理 | 委託 | 埋立中 |  | 無し |  | 準好気性埋立構造 | 末端集水管は開放 | 中間覆土 | 埋立状況により計画的に延長 | 0.5 | 0.5 | 7.3 | 3.1 | 2.1 | 3.7 | 回収していない
宮崎県 | 45401 |  | 高鍋町 |  | 高鍋町一般廃棄物最終処分場（染ヶ岡） | 0 | 0 | 3079 | 焼却残渣（主灰）,不燃ごみ | 平地 | 1996 | 13000 | 55300 | 2010 | 底部遮水工,鉛直遮水工 | 生物処理（脱窒なし）,砂ろ過,活性炭処理 | 一部委託 | 埋立中 |  | 無し |  | 嫌気性埋立構造 |  |  |  |  | 1.3 |  |  |  | 5.8 | 回収していない
宮崎県 | 45401 |  | 高鍋町 |  | 一般廃棄物最終処分場(中尾） | 0 | 0 | 0 | 不燃ごみ,破砕ごみ・処理残渣 | 平地 | 1992 | 8901 | 39045 | 1996 | 底部遮水工 | 処理なし | 直営 | 埋立終了 |  | 無し |  | 嫌気性埋立構造 | [9 empty] | 回収していない
宮崎県 | 45406 |  | 都農町 |  | 都農町大人形処理場 | 0 | 0 | 0 | 資源ごみ,不燃ごみ,粗大ごみ | 平地 | 1982 | 12240 | 36720 | 1999 | 遮水なし | 処理なし | 委託 | 埋立終了 |  | 無し |  | 嫌気性埋立構造 | [9 empty] | 回収していない
宮崎県 | 45421 |  | 門川町 |  | 門川町不燃物処理場 | 0 | 0 | 2000 | 不燃ごみ | 山間 | 1985 | 20000 | 200000 | 2006 | 遮水なし | 処理なし | 委託 | 埋立終了 | 休止 | 無し |  | その他埋立構造 | [9 empty] | 回収していない
宮崎県 | 45833 |  | 日南串間広域不燃物処理組合 |  | 日南串間広域不燃物処理組合一般廃棄物最終処分場 | 5986 | 5295 | 111734 | 焼却残渣（主灰）,焼却残渣（飛灰）,破砕ごみ・処理残渣 | 山間 | 1997 | 22100 | 216500 | 2011 | 底部遮水工,表面遮水工（キャッピング） | 生物処理（脱窒なし）,砂ろ過,消毒,活性炭処理 | 直営 | 埋立中 |  | 無し |  | 準好気性埋立構造 | 末端集水管は開放 | 即日覆土 | 埋立状況により計画的に延長 |  | 3.1 |  | 3.4 |  | 10 | 回収していない
宮崎県 | 45836 |  | 西都児湯環境整備事務組合 |  | 西都児湯クリーンセンター一般廃棄物最終処分場 | 622 | 221 | 86364 | 破砕ごみ・処理残渣 | 山間 | 2005 | 15800 | 89000 | 2020 | 底部遮水工 | 凝集沈殿,生物処理（脱窒なし）,砂ろ過,消毒 | 直営 | 埋立中 |  | 無し |  | 準好気性埋立構造 | 末端集水管は開放 | 中間覆土 | 埋立状況により計画的に延長 |  | 1 |  | 2 |  | 1 | 回収していない
宮崎県 | 45837 |  | 霧島美化センター事務組合 |  | 霧島美化センター事務組合一般廃棄物最終処分場 | 900 | 187 | 18380 | 不燃ごみ | 山間 | 2002 | 5948 | 28795 | 2017 | 表面遮水工（キャッピング） | 凝集沈殿,生物処理（脱窒あり）,砂ろ過,消毒,活性炭処理,キレート処理 | 直営 | 埋立中 |  | 無し |  | 準好気性埋立構造 | 末端集水管は開放 | 中間覆土 | 埋立状況により計画的に延長 | 0.5 | 0.5 | 5 | 1.3 | 7.5 | 5.9 | 回収していない
鹿児島県 | 46201 |  | 鹿児島市 |  | 鹿児島市横井埋立処分場 | 28235.91 | 28456.29 | 462936.5 | 焼却残渣（主灰）,不燃ごみ,焼却残渣（飛灰）,破砕ごみ・処理残渣,粗大ごみ | 山間 | 1986 | 183300 | 5008000 | 2027 | 底部遮水工 | 下水道放流 | 直営 | 埋立中 |  | 無し |  | 準好気性埋立構造 | 末端集水管は開放 | 即日覆土 | 埋立状況により計画的に延長 | 48 | 48 | 150 | 150 | 220 | 220 | 回収していない
鹿児島県 | 46210 |  | 指宿市 |  | 指宿市清掃センター安定型最終処分場 | 105 | 79 | 57496 | 不燃ごみ | 山間 | 1971 | 32877 | 193850 | 2559 | 遮水なし | 処理なし | 直営 | 埋立中 |  | 無し |  | その他埋立構造 |  |  |  |  | 0.5 |  | 1.3 |  |  | 回収していない
鹿児島県 | 46210 |  | 指宿市 |  | 山川ごみ処理場 | 75000 | 704 | 10757 | 不燃ごみ | 平地 | 1978 | 12694 | 75000 | 2026 | 遮水なし | 処理なし | 委託 | 埋立中 |  | 無し |  | その他埋立構造 | [9 empty] | 回収していない
鹿児島県 | 46210 |  | 指宿市 |  | 開聞ごみ処理場 | 27000 | 16 | 1144 | 不燃ごみ | 山間 | 1969 | 14397 | 27000 | 2023 | 遮水なし | 処理なし | 一部委託 | 埋立中 |  | 無し |  | その他埋立構造 | [9 empty] | 回収していない
鹿児島県 | 46213 |  | 西之表市 |  | 西之表市不燃物埋立地 | 603 | 723 | 261702 | 不燃ごみ,粗大ごみ | 山間 | 1975 | 47519 | 475190 | 2012 | 遮水なし | 処理なし | 一部委託 | 埋立中 |  | 無し |  | その他埋立構造 | [9 empty] | 回収していない
鹿児島県 | 46214 |  | 垂水市 |  | 垂水市ごみ最終処分場 | 0 | 0 | 0 | 不燃ごみ,粗大ごみ | 山間 | 1975 | 13100 | 174775 | 2025 | 遮水なし | 処理なし | 直営 | 埋立中 | 休止 | 無し |  | その他埋立構造 |  |  |  | 0 | 0 | 0 | 0 | 0 | 0 | 回収していない
鹿児島県 | 46215 |  | 薩摩川内市 |  | 川内一般廃棄物最終処分場 | 0 | 0 | 0 | 可燃ごみ,不燃ごみ,粗大ごみ | 山間 | 1975 | 59484 | 450000 | 1994 | 底部遮水工 | 消毒 | 一部委託 | 埋立終了 |  | 無し |  | 準好気性埋立構造 | 末端集水管は開放 | 即日覆土 | 埋立状況により計画的に延長 | 1 | 1 | 9 | 8 | 72 | 78 | 回収していない
鹿児島県 | 46215 |  | 薩摩川内市 |  | 川内クリーンセンター最終処分場 | 3199 | 3672 | 12536 | 焼却残渣（主灰）,焼却残渣（飛灰）,破砕ごみ・処理残渣 | 山間 | 1994 | 9720 | 68000 | 2014 | 底部遮水工 | 凝集沈殿,生物処理（脱窒なし）,砂ろ過,消毒,活性炭処理 | 一部委託 | 埋立中 |  | 無し |  | 準好気性埋立構造 | 末端集水管は水没 | 即日覆土 | 埋立状況により計画的に延長 | 40 | 2 | 42 | 15 |  | 23 | 回収していない
鹿児島県 | 46215 |  | 薩摩川内市 |  | 東郷町塵芥処分場 | 0 | 0 | 0 | 可燃ごみ,不燃ごみ,粗大ごみ | 山間 | 1971 | 7500 | 45796 | 1995 | 遮水なし | 処理なし | 直営 | 埋立終了 |  | 無し |  | その他埋立構造 |  |  |  | 1 |  | 1 |  | 1 |  | 回収していない
鹿児島県 | 46215 |  | 薩摩川内市 |  | 入来町大内田最終処分場 | 0 | 0 | 0 | 不燃ごみ,粗大ごみ | 山間 | 1983 | 18857 | 29846 | 2003 | 遮水なし | 処理なし | 委託 | 埋立終了 |  | 無し |  | その他埋立構造 |  |  |  | 0 |  | 2 |  | 0 |  | 回収していない
鹿児島県 | 46215 |  | 薩摩川内市 |  | 祁答院町最終処分場 | 0 | 0 | 0 | 焼却残渣（主灰）,可燃ごみ,不燃ごみ,粗大ごみ | 山間 | 1979 | 21205 | 167108 | 1997 | 遮水なし | 処理なし | 直営 | 埋立終了 |  | 無し |  | その他埋立構造 |  |  |  | 0 |  | 3 |  | 0 |  | 回収していない
鹿児島県 | 46215 |  | 薩摩川内市 |  | 里最終処分場 | 0 | 0 | 0 | 不燃ごみ,その他,粗大ごみ | 山間 | 1983 | 7500 | 12500 | 2005 | 遮水なし | 処理なし | 直営 | 埋立終了 |  | 無し |  | その他埋立構造 |  |  |  | 0 |  | 3 |  | 2 |  | 回収していない
鹿児島県 | 46215 |  | 薩摩川内市 |  | 上甑最終処分場 | 0 | 0 | 0 | 可燃ごみ,不燃ごみ,粗大ごみ | 山間 | 1977 | 793 | 11900 | 2005 | 遮水なし | 処理なし | 直営 | 埋立終了 |  | 無し |  | その他埋立構造 |  |  |  | 0 |  | 1 |  | 0 |  | 回収していない
鹿児島県 | 46215 |  | 薩摩川内市 |  | 鹿島最終処分場 | 0 | 0 | 0 | 可燃ごみ,不燃ごみ,粗大ごみ | 山間 | 1965 | 1500 | 100000 | 2005 | 遮水なし | 処理なし | 直営 | 埋立終了 |  | 無し |  | その他埋立構造 |  |  |  | 0 |  | 2 |  | 3 |  | 回収していない
鹿児島県 | 46215 |  | 薩摩川内市 |  | 下甑手打地区処分場 | 0 | 0 | 0 | 可燃ごみ,不燃ごみ,粗大ごみ | 山間 | 1990 | 300 | 1000 | 2001 | 遮水なし | 処理なし | 直営 | 埋立終了 |  | 無し |  | その他埋立構造 |  |  |  | 0 |  | 1 |  | 2 |  | 回収していない
鹿児島県 | 46215 |  | 薩摩川内市 |  | 下甑片野浦地区最終処分場 | 0 | 0 | 0 | 可燃ごみ,不燃ごみ,粗大ごみ | 山間 | 1990 | 500 | 1000 | 2005 | 遮水なし | 処理なし | 直営 | 埋立終了 |  | 無し |  | その他埋立構造 |  |  |  | 0 |  | 2 |  | 2 |  | 回収していない
鹿児島県 | 46215 |  | 薩摩川内市 |  | 下甑瀬々野浦地区最終処分場 | 0 | 0 | 0 | 可燃ごみ,不燃ごみ,粗大ごみ | 山間 | 1977 | 700 | 5000 | 2005 | 遮水なし | 処理なし | 直営 | 埋立終了 |  | 無し |  | その他埋立構造 |  |  |  | 0 |  | 1 |  | 0 |  | 回収していない
鹿児島県 | 46215 |  | 薩摩川内市 |  | 下甑最終処分場 | 0 | 0 | 0 | 焼却残渣（主灰）,可燃ごみ,不燃ごみ,粗大ごみ | 山間 | 1983 | 388 | 5820 | 2005 | 遮水なし | 処理なし | 直営 | 埋立終了 |  | 無し |  | その他埋立構造 |  |  |  | 0 |  | 1 |  | 0 |  | 回収していない
鹿児島県 | 46215 |  | 薩摩川内市 |  | 上甑島クリーンセンター | 0 | 0 | 0 | 焼却残渣（主灰）,破砕ごみ・処理残渣 | 山間 | 1975 | 400 | 2000 | 1998 | 遮水なし | 処理なし | 直営 | 埋立終了 |  | 無し |  | その他埋立構造 |  |  |  | 1 |  | 2 |  | 6 |  | 回収していない
鹿児島県 | 46215 |  | 薩摩川内市 |  | 樋脇町湯之牟礼処理場 | 0 | 0 | 0 | 焼却残渣（主灰）,焼却残渣（飛灰） | 山間 | 1984 | 3470 | 15000 | 1999 | 底部遮水工 | 処理なし | 直営 | 埋立終了 |  | 無し |  | その他埋立構造 |  |  |  | 7 |  | 4 |  | 7 |  | 回収していない
鹿児島県 | 46215 |  | 薩摩川内市 |  | 樋脇町六郎ヶ迫処分場 | 0 | 0 | 0 | 不燃ごみ,粗大ごみ | 山間 | 1981 | 9910 | 16400 | 1999 | 遮水なし | 処理なし | 直営 | 埋立終了 |  | 無し |  | その他埋立構造 |  |  |  | 6 |  | 2 |  | 0 |  | 回収していない
鹿児島県 | 46216 |  | 日置市 |  | 日置市クリーン･リサイクルセンター | 351 | 386 | 26575 | 破砕ごみ・処理残渣 | 山間 | 1999 | 13450 | 35000 | 2015 | 表面遮水工（キャッピング） | 生物処理（脱窒なし）,砂ろ過,消毒,活性炭処理,キレート処理 | 直営 | 埋立中 |  | 無し |  | 準好気性埋立構造 | 末端集水管は水没 | 中間覆土 | 埋立状況により計画的に延長 | 0.5 | 0.5 | 3.6 | 2.3 | 9.9 | 7.1 | 回収していない
鹿児島県 | 46217 |  | 曽於市 |  | 大隅一般廃棄物最終処分場 | 1278 | 1192 | 43300 | 焼却残渣（主灰）,不燃ごみ,焼却残渣（飛灰）,破砕ごみ・処理残渣 | 山間 | 1989 | 16300 | 131100 | 2027 | 底部遮水工 | 凝集沈殿,生物処理（脱窒なし）,消毒 | 委託 | 埋立中 |  | 無し |  | 準好気性埋立構造 | 末端集水管は水没 | 中間覆土 | 埋立状況により計画的に延長 |  | 2 |  | 8.4 |  | 23 | 回収していない
鹿児島県 | 46217 |  | 曽於市 |  | 財部一般廃棄物最終処分場 | 0 | 0 | 13031 | 焼却残渣（主灰）,不燃ごみ,焼却残渣（飛灰）,破砕ごみ・処理残渣 | 山間 | 1998 | 1939 | 29214 | 2012 | 底部遮水工 | 凝集沈殿,生物処理（脱窒なし）,砂ろ過,活性炭処理 | 委託 | 埋立中 |  | 無し |  | 準好気性埋立構造 | 末端集水管は開放 | 中間覆土 | 埋立状況により計画的に延長 |  | 1.5 |  | <0.5 |  | 5.9 | 回収していない
鹿児島県 | 46217 |  | 曽於市 |  | 財部町上千法寺最終処分場 | 0 | 0 | 63837 | 不燃ごみ,粗大ごみ | 山間 | 1982 | 4859 | 72000 | 2008 | 遮水なし | 処理なし | 直営 | 埋立終了 |  | 無し |  | その他埋立構造 | [9 empty] | 回収していない
鹿児島県 | 46218 |  | 霧島市 |  | 霧島市敷根清掃センター一般廃棄物最終処分場 | 0 | 0 | 0 | 焼却残渣（主灰）,不燃ごみ,破砕ごみ・処理残渣 | 山間 | 1978 | 22386 | 90000 | 2000 | 原地盤利用,底部遮水工 | 生物処理（脱窒なし） | 直営 | 埋立終了 |  | 無し |  | 嫌気性埋立構造 |  |  |  | 18 | 0.5 | 9.9 | 8.9 | 29 | 25 | 回収していない
鹿児島県 | 46219 |  | いちき串木野市 |  | 串木野一般廃棄物埋立処分場 | 0 | 0 | 0 | 焼却残渣（主灰）,焼却残渣（飛灰）,破砕ごみ・処理残渣 | 山間 | 1979 | 7800 | 35575 | 2008 | 底部遮水工,鉛直遮水工 | 凝集沈殿,生物処理（脱窒なし）,砂ろ過 | 一部委託 | 埋立終了 |  | 無し |  | 準好気性埋立構造 | 末端集水管は水没 | 即日覆土 | 埋立状況により計画的に延長 | 8 | 2 | 12 | 8 | 7 | 6 | 回収していない
鹿児島県 | 46219 |  | いちき串木野市 |  | 市来一般廃棄物最終処分場 | 1607 | 1475 | 7853 | 焼却残渣（主灰）,焼却残渣（飛灰）,破砕ごみ・処理残渣 | 山間 | 1984 | 8841 | 110500 | 2015 | 底部遮水工,鉛直遮水工 | 凝集沈殿,生物処理（脱窒なし）,砂ろ過 | 一部委託 | 埋立中 |  | 無し |  | 準好気性埋立構造 | 末端集水管は水没 | 即日覆土 | 埋立状況により計画的に延長 | 55 | 1 | 29 | 17 | 176 | 110 | 回収していない
鹿児島県 | 46220 |  | 南さつま市 |  | 加世田最終処分場 | 78.8 | 78.8 | 8638.2 | 不燃ごみ,その他 | 山間 | 1987 | 6808 | 32379 | 2012 | 底部遮水工,表面遮水工（キャッピング） | 凝集沈殿,生物処理（脱窒なし）,消毒 | 委託 | 埋立中 |  | 無し |  | その他埋立構造 |  |  |  |  | 1.4 |  | 3.7 |  | 14 | 回収していない
鹿児島県 | 46223 |  | 南九州市 |  | 石垣ごみ処分場 | 49 | 98 | 7755 | その他 | 平地 | 1972 | 7562 | 45000 | 2016 | 遮水なし | 処理なし | 委託 | 埋立中 |  | 無し |  | その他埋立構造 | [9 empty] | 回収していない
鹿児島県 | 46224 |  | 伊佐市 |  | 大口リサイクルプラザ | 759 | 664 | 15770 | 焼却残渣（主灰）,破砕ごみ・処理残渣 | 平地 | 2000 | 5000 | 28000 | 2016 | 底部遮水工,表面遮水工（キャッピング） | 生物処理（脱窒あり）,砂ろ過,消毒,活性炭処理 | 委託 | 埋立中 |  | 無し |  | 準好気性埋立構造 | 末端集水管は開放 | 即日覆土 | 埋立状況により計画的に延長 | 3 | 2 | 16 | 7 | 19 | 10 | 回収していない
鹿児島県 | 46225 |  | 姶良市 |  | 小山田一般廃棄物最終処分場 | 0 | 0 | 0 | 不燃ごみ,粗大ごみ | 山間 | 1972 | 16821 | 450000 | 2006 | 遮水なし | 処理なし | 直営 | 埋立終了 |  | 無し |  | その他埋立構造 |  |  |  |  | 1.2 |  | 0.7 |  | 1.1 | 回収していない
鹿児島県 | 46225 |  | 姶良市 |  | 西別府一般廃棄物最終処分場 | 315 | 315 | 6259 | 焼却残渣（主灰）,不燃ごみ,焼却残渣（飛灰） | 山間 | 1986 | 6800 | 34000 | 2015 | 底部遮水工,その他遮水 | 凝集沈殿,消毒 | 直営 | 埋立中 |  | 無し |  | 準好気性埋立構造 | 末端集水管は開放 | 中間覆土 | 一部延長を行っている |  | 1.7 |  | 4.2 |  | 7.8 | 回収していない
鹿児島県 | 46225 |  | 姶良市 |  | あいら最終処分場 | 527 | 578 | 11115 | 焼却残渣（主灰）,溶融飛灰,不燃ごみ,焼却残渣（飛灰） | 山間 | 2006 | 2100 | 19250 | 2020 | 底部遮水工,鉛直遮水工,覆蓋（屋根）,その他遮水 | 凝集沈殿,砂ろ過,消毒,膜処理 | 直営 | 埋立中 |  | 無し |  | 準好気性埋立構造 | 末端集水管は開放 | 最終覆土のみ | 一部延長を行っていない |  | 1.6 |  | 1 |  | 2.9 | 回収していない
鹿児島県 | 46303 |  | 三島村 |  | 三島村アビ山最終処分場（竹島） | 5 | 4 | 15660 | 不燃ごみ | 山間 | 1987 | 3000 | 150000 | 2010 | 原地盤利用 | 処理なし | 委託 | 埋立中 |  | 無し |  | その他埋立構造 | [9 empty] | 回収していない
鹿児島県 | 46303 |  | 三島村 |  | 三島村坂元最終処分場（硫黄島） | 5 | 4 | 4760 | 不燃ごみ | 山間 | 1970 | 1600 | 40000 | 2010 | 原地盤利用 | 処理なし | 委託 | 埋立中 |  | 無し |  | その他埋立構造 | [9 empty] | 回収していない
鹿児島県 | 46304 |  | 十島村 |  | 湯尻最終処分場（口之島） | 0 |  | 25 | 不燃ごみ,粗大ごみ | 山間 | 1973 | 1000 | 2500 | 2015 | 遮水なし | 処理なし | 直営 | 埋立中 | 休止 | 無し |  | その他埋立構造 | [9 empty] | 回収していない
鹿児島県 | 46304 |  | 十島村 |  | 高元最終処分場（中之島） | 0 |  | 559 | 不燃ごみ,粗大ごみ | 山間 | 1970 | 1250 | 3000 | 2015 | 遮水なし | 処理なし | 直営 | 埋立中 |  | 無し |  | その他埋立構造 | [9 empty] | 回収していない
鹿児島県 | 46304 |  | 十島村 |  | オラノシタ最終処分場（平島） | 0 |  | 10 | 不燃ごみ,粗大ごみ | 山間 | 1975 | 600 | 900 | 2015 | 遮水なし | 処理なし | 直営 | 埋立中 |  | 無し |  | その他埋立構造 | [9 empty] | 回収していない
鹿児島県 | 46304 |  | 十島村 |  | 中岳最終処分場（諏訪之瀬島） | 0 |  | 12 | 不燃ごみ,粗大ごみ | 山間 | 1978 | 300 | 450 | 2015 | 遮水なし | 処理なし | 直営 | 埋立中 |  | 無し |  | その他埋立構造 | [9 empty] | 回収していない
鹿児島県 | 46304 |  | 十島村 |  | 竹之下最終処分場（悪石島） | 0 |  | 93 | 不燃ごみ,粗大ごみ | 山間 | 1975 | 500 | 750 | 2015 | 遮水なし | 処理なし | 直営 | 埋立中 |  | 無し |  | その他埋立構造 | [9 empty] | 回収していない
鹿児島県 | 46304 |  | 十島村 |  | オオコウジ最終処分場（小宝島） | 0 |  | 24 | 不燃ごみ,粗大ごみ | 山間 | 1980 | 200 | 300 | 2015 | 遮水なし | 処理なし | 直営 | 埋立中 |  | 無し |  | その他埋立構造 | [9 empty] | 回収していない
鹿児島県 | 46304 |  | 十島村 |  | サルカキ最終処分場（宝島） | 0 |  | 38 | 不燃ごみ,粗大ごみ | 山間 | 1975 | 800 | 1600 | 2015 | 遮水なし | 処理なし | 直営 | 埋立中 |  | 無し |  | その他埋立構造 | [9 empty] | 回収していない
鹿児島県 | 46392 |  | さつま町 |  | さつま町クリーンセンター | 42825 | 49389 | 72175 | 焼却残渣（主灰）,不燃ごみ,焼却残渣（飛灰）,破砕ごみ・処理残渣 | 山間 | 1993 | 17130 | 115000 | 2036 | 底部遮水工,鉛直遮水工 | 砂ろ過,消毒,活性炭処理 | 直営 | 埋立中 |  | 無し |  | 準好気性埋立構造 | 末端集水管は開放 | 中間覆土 | 埋立状況により計画的に延長 |  | 0.57 |  | 4.89 |  | 19.25 | 回収していない
鹿児島県 | 46452 |  | 湧水町 |  | 湧水町栗野一般廃棄物最終処分場 | 362 | 362 | 2162 | 焼却残渣（主灰）,溶融スラグ,破砕ごみ・処理残渣 | 山間 | 1995 | 3604 | 9498 | 2010 | 底部遮水工 | 生物処理（脱窒なし）,砂ろ過,消毒 | 直営 | 埋立中 |  | 無し |  | 準好気性埋立構造 | 末端集水管は水没 | 中間覆土 | 埋立状況により計画的に延長 |  | 3.7 |  | 12 |  | 21 | 回収していない
鹿児島県 | 46452 |  | 湧水町 |  | 湧水町吉松最終処分場 | 0 | 0 | 20632 | 焼却残渣（主灰）,溶融飛灰,可燃ごみ,不燃ごみ,焼却残渣（飛灰）,溶融スラグ,破砕ごみ・処理残渣,粗大ごみ | 山間 | 1969 | 5158 | 25790 | 2013 | 遮水なし | 処理なし | 直営 | 埋立終了 |  | 無し |  | その他埋立構造 | [9 empty] | 回収していない
鹿児島県 | 46452 |  | 湧水町 |  | 湧水町吉松一般廃棄物最終処分場 | 79 | 79 | 8981 | 焼却残渣（主灰）,資源ごみ,不燃ごみ,溶融スラグ,破砕ごみ・処理残渣,粗大ごみ | 山間 | 1999 | 3143 | 11175 | 2015 | 底部遮水工 | 生物処理（脱窒なし）,砂ろ過,消毒 | 直営 | 埋立中 |  | 無し |  | 準好気性埋立構造 | 末端集水管は水没 | 中間覆土 | 埋立状況により計画的に延長 |  | 0.6 |  | 9.4 |  | 5.5 | 回収していない
鹿児島県 | 46501 |  | 中種子町 |  | 中種子町松原山最終処分場 | 130 | 220 | 10626 | 不燃ごみ,粗大ごみ | 平地 | 1976 | 63000 | 145372 | 2011 | 遮水なし | 処理なし | 一部委託 | 埋立中 |  | 無し |  | その他埋立構造 | [9 empty] | 回収していない
鹿児島県 | 46502 |  | 南種子町 |  | 最終処分場 | 0 | 29 | 646 | 破砕ごみ・処理残渣 | 山間 | 1980 | 45000 | 50000 | 2011 | 遮水なし | 処理なし | 直営 | 埋立中 |  | 無し |  | その他埋立構造 | [9 empty] | 回収していない
鹿児島県 | 46505 |  | 屋久島町 |  | 屋久島町クリーンサポートセンター | 86 | 86 | 4367 | 溶融スラグ | 山間 | 2005 | 750 | 4800 | 2020 | 底部遮水工,覆蓋（屋根）,その他遮水 | 処理なし | 委託 | 埋立中 |  | 無し |  | その他埋立構造 | [9 empty] | 回収していない
鹿児島県 | 46811 |  | 南薩地区衛生管理組合 |  | 南さつまクリーンセンター | 1201 | 1407 | 41311 | 焼却残渣（飛灰）,破砕ごみ・処理残渣 | 山間 | 1998 | 7108 | 65168 | 2015 | 底部遮水工,鉛直遮水工 | 生物処理（脱窒なし）,砂ろ過,消毒 | 一部委託 | 埋立中 |  | 無し |  | 準好気性埋立構造 | 末端集水管は開放 | 中間覆土 | 埋立状況により計画的に延長 | 1 | 1 | 7 | 5 | 14 | 14 | 回収していない
鹿児島県 | 46811 |  | 南薩地区衛生管理組合 |  | 知覧最終処分場 | 1809 | 1906 | 84936 | 不燃ごみ,焼却残渣（飛灰）,破砕ごみ・処理残渣 | 山間 | 1995 | 17000 | 143000 | 2010 | 底部遮水工,鉛直遮水工 | 凝集沈殿,生物処理（脱窒なし）,砂ろ過,消毒 | 一部委託 | 埋立中 |  | 無し |  | 準好気性埋立構造 | 末端集水管は水没 | 最終覆土のみ | 埋立状況により計画的に延長 | 4.6 | 0.6 | 12.4 | 5.6 | 10.4 | 23.7 | 回収していない
鹿児島県 | 46854 |  | 指宿広域市町村圏組合 |  | 指宿広域市町村圏組合ごみ処理場最終処分場 | 0 | 0 | 2000 | 焼却残渣（主灰）,不燃ごみ,焼却残渣（飛灰）,破砕ごみ・処理残渣 | 山間 | 1979 | 19588 | 30000 | 2013 | 遮水なし | 処理なし | 直営 | 埋立中 | 休止 | 無し |  | その他埋立構造 |  |  |  | 0 | 0 | 0 | 0 | 0 | 0 | 回収していない
鹿児島県 | 46872 |  | 大島地区衛生組合 |  | 名瀬クリーンセンター | 4671 | 3615 | 75591 | その他,焼却残渣（飛灰）,破砕ごみ・処理残渣 | 山間 | 1997 | 16400 | 146000 | 2011 | 底部遮水工,鉛直遮水工 | 生物処理（脱窒あり）,砂ろ過,消毒 | 一部委託 | 埋立中 |  | 無し |  | 準好気性埋立構造 | 末端集水管は水没 | 中間覆土 | 埋立状況により計画的に延長 |  | 2.1 |  | 1.7 |  | 2.2 | 回収していない
鹿児島県 | 46887 |  | 沖永良部衛生管理組合 |  | 沖永良部クリーンセンター | 13760 | 354 | 13406 | 溶融飛灰,不燃ごみ,溶融スラグ | 山間 | 1998 | 4700 | 27500 | 2012 | 表面遮水工（キャッピング） | 生物処理（脱窒なし）,砂ろ過,活性炭処理 | 直営 | 埋立中 |  | 無し |  | 嫌気性埋立構造 |  |  |  |  | 2.6 |  | 1.5 |  | 8 | 回収していない
鹿児島県 | 46904 |  | 北薩広域行政事務組合 |  | 北薩広域行政事務環境センター最終処分場 | 3328 | 3870 | 19264 | 焼却残渣（主灰）,焼却残渣（飛灰）,破砕ごみ・処理残渣 | 山間 | 2000 | 11000 | 56300 | 2017 | 底部遮水工 | 凝集沈殿,生物処理（脱窒なし）,消毒 | 一部委託 | 埋立中 |  | 無し |  | 準好気性埋立構造 | 末端集水管は開放 | 最終覆土のみ | 埋立状況により計画的に延長 | 2.6 | 1.3 | 13.2 | 7.9 |  | 18 | 回収していない
鹿児島県 | 46908 |  | 曽於南部厚生事務組合 |  | 曽於南部厚生事務組合清掃センター | 3836 | 3197 | 421224 | 可燃ごみ,不燃ごみ,その他,破砕ごみ・処理残渣,粗大ごみ | 山間 | 1990 | 48300 | 722000 | 2091 | その他遮水 | 凝集沈殿,生物処理（脱窒あり）,砂ろ過,消毒,活性炭処理 | 一部委託 | 埋立中 |  | 無し |  | 準好気性埋立構造 | 末端集水管は開放 | 即日覆土 | 埋立状況により計画的に延長 | 105.8 | 8.3 | 32.1 | 17.8 | 111.5 | 57.7 | 回収していない
鹿児島県 | 46928 |  | 大隅肝属広域事務組合 |  | 肝属地区大根田最終処分場 | 1346 | 1126 | 47299 | 焼却残渣（主灰）,溶融飛灰,不燃ごみ,破砕ごみ・処理残渣 | 山間 | 2002 | 9040 | 63400 | 2017 | 底部遮水工,表面遮水工（キャッピング） | 凝集沈殿,生物処理（脱窒あり）,砂ろ過,消毒,活性炭処理,キレート処理,促進酸化処理,下水道放流 | 直営 | 埋立中 |  | 無し |  | 準好気性埋立構造 | 末端集水管は水没 | 即日覆土 | 埋立状況により計画的に延長 | 1 | 0.5 | 4.3 | 1.6 | 3.4 | 2.2 | 回収していない
鹿児島県 | 46928 |  | 大隅肝属広域事務組合 |  | 肝属地区鹿屋最終処分場 | 2095 | 2015 | 37114 | 焼却残渣（主灰）,溶融飛灰,破砕ごみ・処理残渣 | 山間 | 1998 | 31300 | 246000 | 2020 | 底部遮水工,表面遮水工（キャッピング） | 生物処理（脱窒なし）,砂ろ過,消毒,活性炭処理 | 直営 | 埋立中 |  | 無し |  | 準好気性埋立構造 | 末端集水管は開放 | 即日覆土 | 一部延長を行っている | 15 | 5.2 | 31 | 13 | 140 | 74 | 回収していない
鹿児島県 | 46929 |  | 徳之島愛ランド広域組合 |  | 徳之島愛ランドクリーンセンター | 1130 | 1164 | 18654 | 焼却残渣（主灰）,溶融飛灰,焼却残渣（飛灰）,溶融スラグ,破砕ごみ・処理残渣 | 山間 | 2003 | 5560 | 29600 | 2017 | 底部遮水工 | 生物処理（脱窒なし）,消毒,活性炭処理,膜処理,キレート処理 | 直営 | 埋立中 |  | 無し |  | 準好気性埋立構造 | 末端集水管は水没 | 中間覆土 | 埋立状況により計画的に延長 | 0 | 0 | 7 | 3 | - | 1.4 | 回収していない
沖縄県 | 47207 |  | 石垣市 |  | 石垣市最終処分場 | 3654 | 1547.23 | 52859 | 焼却残渣（主灰）,不燃ごみ,破砕ごみ・処理残渣,粗大ごみ | 平地 | 1999 | 15200 | 140000 | 2014 | 表面遮水工（キャッピング） | 生物処理（脱窒あり）,砂ろ過,消毒,活性炭処理 | 委託 | 埋立中 |  | 無し |  | 準好気性埋立構造 | 末端集水管は開放 | 即日覆土 | 埋立状況により計画的に延長 |  | 8 |  | 11 |  | 8.3 | 回収していない
沖縄県 | 47209 |  | 名護市 |  | 名護市一般廃棄物最終処分場 | 7153 | 807 | 645 | 焼却残渣（主灰）,不燃ごみ | 山間 | 1995 | 20000 | 185000 | 2013 | 原地盤利用,底部遮水工 | 生物処理（脱窒あり）,砂ろ過,活性炭処理 | 委託 | 埋立中 |  | 無し |  | 準好気性埋立構造 | 末端集水管は水没 | 中間覆土 | 埋立状況により計画的に延長 | 54.3 | 0.5 | 42.3 | 20.4 |  | 33.7 | 回収していない
沖縄県 | 47214 |  | 宮古島市 |  | 一般廃棄物最終処分場（野田処分場） | 4117 | 3567 | 40512 | 焼却残渣（主灰）,その他,焼却残渣（飛灰）,破砕ごみ・処理残渣,粗大ごみ | 平地 | 1994 | 10600 | 81000 | 2013 | その他遮水 | 生物処理（脱窒なし）,砂ろ過,消毒,活性炭処理 | 委託 | 埋立中 |  | 有り | 4 | 準好気性埋立構造 | 末端集水管は水没 | 中間覆土 | 一部延長を行っていない |  | 1 |  | 5 |  | 43 | 回収していない
沖縄県 | 47214 |  | 宮古島市 |  | 一般廃棄物最終処分場（川満処分場） | 2347 | 2147 | 20566 | 焼却残渣（主灰）,その他,焼却残渣（飛灰）,破砕ごみ・処理残渣 | 平地 | 1997 | 7000 | 52000 | 2016 | その他遮水 | 生物処理（脱窒なし）,砂ろ過,消毒,活性炭処理 | 委託 | 埋立中 |  | 有り | 1 | 準好気性埋立構造 | 末端集水管は水没 | 中間覆土 | 一部延長を行っていない |  | 1 |  | 1 |  | 7 | 回収していない
沖縄県 | 47311 |  | 恩納村 |  | 恩納村一般廃棄物最終処分場 | 1277 | 1277 | 50000 | 溶融飛灰,不燃ごみ,粗大ごみ | 山間 | 1991 | 12300 | 100000 | 2011 | 底部遮水工 | 凝集沈殿,生物処理（脱窒なし）,砂ろ過,消毒,活性炭処理 | 委託 | 埋立中 |  | 無し |  | 準好気性埋立構造 | 末端集水管は水没 | 即日覆土 | 一部延長を行っていない | 50.4 | 0.86 | 82.4 | 14.9 | 43.8 | 33.8 | 回収していない
沖縄県 | 47315 |  | 伊江村 |  | 伊江村Ｅ＆Ｃセンター | 200 | 164 | 46818 | 焼却残渣（主灰）,不燃ごみ,焼却残渣（飛灰） | 平地 | 1991 | 25582 | 72400 | 2025 | 表面遮水工（キャッピング） | 生物処理（脱窒あり）,消毒 | 直営 | 埋立中 |  | 無し |  | 嫌気性埋立構造 |  |  |  | 1.1 | 0.7 | 2.9 | 2.5 | 1.9 | 0.97 | 回収していない
沖縄県 | 47353 |  | 渡嘉敷村 |  | 渡嘉敷村一般廃棄物最終処分場 | 14216 | 280 | 13936 | 焼却残渣（主灰）,資源ごみ,不燃ごみ,その他,焼却残渣（飛灰）,破砕ごみ・処理残渣 | 平地 | 2002 | 3000 | 15000 | 2022 | 底部遮水工 | 砂ろ過,消毒,活性炭処理 | 直営 | 埋立中 |  | 無し |  | その他埋立構造 |  |  |  |  | 2.4 |  | 5.1 |  | 3.9 | 回収していない
沖縄県 | 47355 |  | 粟国村 |  | 粟国村一般廃棄物最終処分場 | 400 | 48 | 8200 | 焼却残渣（主灰）,不燃ごみ,焼却残渣（飛灰）,破砕ごみ・処理残渣,粗大ごみ | 平地 | 2000 | 6000 | 15000 | 2015 | 原地盤利用,底部遮水工,その他遮水 | 砂ろ過,消毒 | 委託 | 埋立中 |  | 無し |  | 準好気性埋立構造 | 末端集水管は開放 | 即日覆土 | 一部延長を行っていない |  | 0.5 |  | 4.4 |  |  | 回収していない
沖縄県 | 47357 |  | 南大東村 |  | 南大東村エコ・センター | 47 | 38 |  | 焼却残渣（主灰）,不燃ごみ,焼却残渣（飛灰）,破砕ごみ・処理残渣,粗大ごみ | 平地 | 2010 | 1406 | 4500 | 2024 | 底部遮水工,覆蓋（屋根）,表面遮水工（キャッピング） | 凝集沈殿,生物処理（脱窒なし）,砂ろ過,消毒,活性炭処理 | 一部委託 | 埋立前 |  | 無し |  | 準好気性埋立構造 | 末端集水管は開放 | 最終覆土のみ | [7 empty] | 回収していない
沖縄県 | 47360 |  | 伊是名村 |  | 伊是名村ごみ処理施設 |  |  |  | 焼却残渣（主灰）,不燃ごみ,焼却残渣（飛灰） | 平地 |  | 3000 | 15000 |  | 底部遮水工 |  | 委託 | 埋立前 | 新設（建設中） | 無し |  | 嫌気性埋立構造 | [9 empty] | 回収していない
沖縄県 | 47361 |  | 久米島町 |  | 久米島町一般廃棄物最終処分場 | 1069 | 676 | 20557 | 不燃ごみ,その他,焼却残渣（飛灰）,破砕ごみ・処理残渣,粗大ごみ | 山間 | 2004 | 5000 | 25000 | 2024 | 底部遮水工 | 生物処理（脱窒なし） | 直営 | 埋立中 |  | 有り | 90 | 準好気性埋立構造 | 末端集水管は開放 | 最終覆土のみ | 埋立状況により計画的に延長 |  | 5.542 |  | 6.808 |  | 9.858 | 回収していない
沖縄県 | 47375 |  | 多良間村 |  | 一般廃棄物埋立処分施設 | 75 | 75 | 9491 | 焼却残渣（主灰）,焼却残渣（飛灰）,破砕ごみ・処理残渣 | 平地 | 2002 | 3000 | 10000 | 2022 | 底部遮水工,その他遮水 | 他施設での処理 | 直営 | 埋立中 |  | 無し |  | その他埋立構造 |  |  |  |  | <0.5 |  | 5.4 |  | 19 | 回収していない
沖縄県 | 47381 |  | 竹富町 |  | 竹富町一般廃棄物最終処分場 | 700 | 270 | 20800 | 焼却残渣（主灰）,可燃ごみ,不燃ごみ,破砕ごみ・処理残渣,粗大ごみ | 山間 | 2006 | 4300 | 22000 | 2021 | 底部遮水工,鉛直遮水工 | 生物処理（脱窒あり）,砂ろ過,消毒,活性炭処理 | 委託 | 埋立中 |  | 無し |  | 準好気性埋立構造 | 末端集水管は開放 | 即日覆土 | 埋立状況により計画的に延長 | [6 empty] | 回収していない
沖縄県 | 47382 |  | 与那国町 |  | 与那国町一般廃棄物最終処分場 | 2673 |  | 8327 | 焼却残渣（主灰）,可燃ごみ,資源ごみ,不燃ごみ,その他,焼却残渣（飛灰）,破砕ごみ・処理残渣,粗大ごみ | 平地 | 2007 | 3000 | 11000 | 2027 | 底部遮水工 | 生物処理（脱窒なし）,消毒,活性炭処理 | 委託 | 埋立中 |  | 無し |  | 準好気性埋立構造 | 末端集水管は開放 | 中間覆土 | 埋立状況により計画的に延長 | [6 empty] | 回収していない
沖縄県 | 47803 |  | 倉浜衛生施設組合 |  | 倉浜衛生施設組合一般廃棄物最終処分場 | 3833 | 4978 | 242334 | 溶融飛灰,溶融スラグ,破砕ごみ・処理残渣 | 平地 | 1996 | 38000 | 400000 |  | 底部遮水工,その他遮水 | 凝集沈殿,生物処理（脱窒あり）,砂ろ過,消毒,活性炭処理 | 直営 | 埋立中 |  | 無し |  | 準好気性埋立構造 | 末端集水管は開放 | 中間覆土 | 埋立状況により計画的に延長 | 47 | 2 | 49 | 5 | 31 | 3 | 回収していない
沖縄県 | 47809 |  | 本部町今帰仁村清掃施設組合 |  | 一般廃棄物最終処分場 | 1500 | 1937 | 64984 | 焼却残渣（主灰）,不燃ごみ,焼却残渣（飛灰）,破砕ごみ・処理残渣 | 山間 | 2009 | 8800 | 67000 | 2024 | 底部遮水工 | 生物処理（脱窒あり）,砂ろ過,他施設での処理,活性炭処理 | 委託 | 埋立中 |  | 無し |  | 準好気性埋立構造 | 末端集水管は開放 | 即日覆土 | 埋立状況により計画的に延長 | 250 | 10 | 100 | 10 | 0 | 0 | 回収していない
沖縄県 | 47829 |  | 国頭地区行政事務組合 |  | やんばる美化センター（埋立処分地施設） | 1208 | 773 | 39860 | 焼却残渣（主灰）,焼却残渣（飛灰）,破砕ごみ・処理残渣 | 山間 | 2006 | 7200 | 45000 | 2025 | 底部遮水工 | 生物処理（脱窒なし）,砂ろ過,消毒,活性炭処理 | 直営 | 埋立中 |  | 無し |  | 準好気性埋立構造 | 末端集水管は開放 | 中間覆土 | 埋立状況により計画的に延長 | 7.7 | 0.5 | 18 | 7.5 | 4.42 | 4.96 | 回収していない
沖縄県 | 47839 |  | 比謝川行政事務組合 |  | 一般廃棄物最終処分場 | 1327.32 | 1855 | 45953 | 焼却残渣（主灰）,焼却残渣（飛灰）,破砕ごみ・処理残渣 | 平地 | 2008 | 15650 | 155000 | 2022 | 底部遮水工 | 生物処理（脱窒あり）,砂ろ過,消毒,活性炭処理 | 委託 | 埋立中 |  | 無し |  | 準好気性埋立構造 | 末端集水管は開放 | 即日覆土 | 埋立状況により計画的に延長 | 5.6 | 0.5 | 14.5 | 6.3 | 6.36 | 5.46 | 回収していない
沖縄県 | 47842 |  | 那覇市・南風原町環境施設組合 |  | 那覇エコアイランド | 3843 | 4233 | 78239 | 焼却残渣（主灰）,溶融飛灰,焼却残渣（飛灰）,溶融スラグ,破砕ごみ・処理残渣 | 海面 | 2007 | 13000 | 107000 | 2016 | 表面遮水工（キャッピング） | 凝集沈殿,生物処理（脱窒あり）,砂ろ過,消毒,活性炭処理 | 委託 | 埋立中 |  | 無し |  | 嫌気性埋立構造 |  |  |  | 50 | 20 | 190 | 20 | 80 | 60 | 回収していない
Note on AA678: ＩＴ推進課: 第二小平方処分地の浸出水と一緒になって処理施設に入るため第二と同じ値とした
Note on AC678: ＩＴ推進課: 第二小平方処分地の浸出水と一緒になって処理施設に入るため第二と同じ値とした