## 焼却
焼却施設（溶融施設含む）
都道府県名 | 地方公共団体コード | 施設コード | 地方公共団体名 | 施設設置者（法人にあっては法人名） | 施設名称 | 年間処理量 | 資源化量 |  |  | 焼却対象廃棄物 |  | 施設の種類 |  | 処理方式 | 炉型式 | 処理能力 | 炉数 | 使用開始年度 | 余熱利用の状況 | 余熱利用量（仕様値・公称値） |  | 余熱利用量（実績値） |  | 発電能力 |  |  |  | 余剰電力利用（売電） | [5 empty] | 契約電力会社名 |  | 灰処理設備の有無 |  | 運転管理体制 | 施設の改廃 | 産業廃棄物の搬入の有無 | 一般廃棄物の割合 | ごみ組成分析結果 | [6 empty] | 単位容積重量 | 三成分 |  |  |  | 低位発熱量 |  | リユース・リペア機能の有無 | リユース・リペアする場所の面積 | リユース・リペアの対象品目 | [28 empty] | リユース・リペアの内容
[7 empty] | 資源物回収 | 燃料ガス回収 | 生産量・搬出量の別 | [10 empty] | 余熱利用量 | うち外部熱供給量 | 余熱利用量 | うち外部熱供給量 | 発電能力 | 発電効率（実績値） | 総発電量（実績値） | うち外部供給量（実績値） | 売電量 | 売電収入 | 売電価格（夏） |  | 売電価格（冬） |  | （受電） | （売電） | （焼却灰） | （飛灰） |  |  |  |  | 合計 | 紙・布類 | ビニール、合成樹脂、ゴム、皮革類 | 木、竹、わら類 | ちゅう芥類 | 不燃物類 | その他 |  | 合計 | 水分 | 可燃分 | 灰分 | (計算値) | (実測値) |  |  | 合計 |  | 家具 |  |  | 自転車 |  |  | 衣類 |  |  | 書籍 |  |  | 家電 |  |  | 傘 |  |  | 食器 |  |  | おもちゃ |  |  | その他
[11 empty] | その他（具体的） |  | その他（具体的） | [16 empty] | 昼 | 夜 | 昼 | 夜 | [24 empty] | 重量 | 個数 | 対象 | 重量 | 個数 | 対象 | 重量 | 個数 | 対象 | 重量 | 個数 | 対象 | 重量 | 個数 | 対象 | 重量 | 個数 | 対象 | 重量 | 個数 | 対象 | 重量 | 個数 | 対象 | 重量 | 個数 | 対象 | 重量 | 個数
[6 empty] | （t/年度） | （t/年度） | （㎥/年度） | [7 empty] | (t/日) |  |  |  | (MＪ) | （MJ） | (MＪ) | （MJ） | (kW) | (％) | (MWh) | (MWh) | （MWｈ/年） MWｈ/年 | （円/年） | (円/kWh) 円/kWh | （円/kWh) 円/kWh | （円/kWh） 円/kWh | (円/kWh） 円/kWh | [7 empty] | （％） | （％） | （％） | （％） | （％） | （％） | （％） | （％） | (kg/㎥) | （％） | （％） | （％） | （％） | （kJ/kg） | （kJ/kg） |  | （㎡） | （t/年度） | （個・台等） |  | （t/年度） | （個・台等） |  | （t/年度） | （個・台等） |  | （t/年度） | （個・台等） |  | （t/年度） | （個・台等） |  | （t/年度） | （個・台等） |  | （t/年度） | （個・台等） |  | （t/年度） | （個・台等） |  | （t/年度） | （個・台等） |  | （t/年度） | （個・台等）
山形県 | 06201 |  | 山形市 |  | 山形市半郷清掃工場 | 38256.48 | 0 | 0 |  | 可燃ごみ,ごみ処理残渣 |  | 焼却 |  | ストーカ式（可動） | 全連続運転 | 180 | 2 | 1978 | 場内温水 | 6773760 | 0 | - | 0 | [5 empty] | 0 |  |  |  |  | 東北電力株式会社 |  | 無し | 薬剤処理 | 直営 |  | 無し |  | 99.96 | 45.95 | 26.58 | 3.35 | 21.01 | 1.53 | 1.54 | 187 | 100.01 | 49.83 | 44.8 | 5.38 | 8983 | 8798 | 無し |  | 0 | 0
山形県 | 06201 |  | 山形市 |  | 山形市立谷川清掃工場 | 39392.69 | 0 | 0 |  | 可燃ごみ,粗大ごみ,ごみ処理残渣,し尿処理残渣 |  | 焼却 |  | ストーカ式（可動） | 全連続運転 | 180 | 2 | 1982 | 場内温水 | 6773760 | 0 | - | 0 | [5 empty] | 0 |  |  |  |  | 東北電力株式会社 |  | 無し | 薬剤処理 | 直営 |  | 無し |  | 100 | 42.81 | 24.79 | 4.14 | 24.91 | 0.68 | 2.67 | 180 | 100 | 51.12 | 42.71 | 6.17 | 8350 | 8172 | 無し |  | 0 | 0
山形県 | 06203 |  | 鶴岡市 |  | 鶴岡市ごみ焼却施設 | 42571 | 0 | 0 |  | 可燃ごみ,ごみ処理残渣,し尿処理残渣 |  | 焼却 |  | ストーカ式（可動） | 全連続運転 | 165 | 2 | 1989 | 場内温水,場内蒸気 | 0 | 0 | 6951588 | [6 empty] | 0 |  |  |  |  | 東北電力株式会社 |  | 無し | セメント固化,薬剤処理,その他 | 一部委託 |  | 無し |  | 100 | 65.3 | 14.6 | 3.2 | 9.8 | 1.6 | 5.5 | 167 | 100 | 48.3 | 44.6 | 7.1 | 7683 | 8008 | 無し |  | 0 | 0
山形県 | 06821 |  | 東根市外二市一町共立衛生処理組合 |  | 東根市外二市一町共立衛生処理組合ごみ焼却処理施設 | 38900 | 0 |  |  | 可燃ごみ,ごみ処理残渣,し尿処理残渣 |  | 焼却 |  | ストーカ式（可動） | 全連続運転 | 195 | 3 | 1994 | 場内温水,その他 | 1683 |  | 1683 | [6 empty] | 0 |  |  |  |  | 東北電力株式会社 |  | 無し | 薬剤処理 | 直営 |  | 無し |  | 100 | 46 | 22 | 1.7 | 25.8 | 1.1 | 3.4 | 164 | 100 | 52.2 | 41.8 | 6 | 6784 | 7861 | 無し |  | 0 | 0
山形県 | 06951 |  | 最上広域市町村圏事務組合 |  | 最上広域市町村圏事務組合エコプラザもがみ | 20298 | 38 |  | 搬出量 | 可燃ごみ,ごみ処理残渣,し尿処理残渣 |  | 焼却 |  | ストーカ式（可動） | 全連続運転 | 90 | 2 | 2002 | 場内温水 | 7726320 | 0 | 6276312 | [6 empty] | 0 |  |  |  |  | 東北電力株式会社 |  | 溶融処理 | 薬剤処理,溶融処理 | 一部委託 |  | 無し |  | 100 | 42.8 | 27 | 1.9 | 24.7 | 1.2 | 2.4 | 218 | 100.1 | 56.4 | 39.2 | 4.5 | 16302 | 7870 | 無し |  | 0 | 0
山形県 | 06952 |  | 置賜広域行政事務組合 |  | 置賜広域行政事務組合千代田クリーンセンターごみ焼却施設 | 58631 | 0 | 0 |  | 可燃ごみ,粗大ごみ,ごみ処理残渣,し尿処理残渣 |  | 焼却 |  | ストーカ式（可動） | 全連続運転 | 260 | 3 | 1998 | 場内温水,発電（場内利用）,発電（場外利用）,その他 | 98790720 | 0 | 2552733 |  | 1990 | 13.3 | 15345 | 6453 | 6453 | 43748753 | 10.7 | 4.1 | 9.2 | 4.1 | 東北電力（株） | 東北電力（株） | 無し | 薬剤処理 | 一部委託 |  | 無し |  | 100 | 42.2 | 24.7 | 7.9 | 16.4 | 3.7 | 5.1 | 162 | 100 | 47.7 | 46.2 | 6.1 | 7523 | 7140 | 無し |  | 0 | 0
山形県 | 06953 |  | 西村山広域行政事務組合 |  | 西村山広域行政事務組合寒河江地区クリーンセンターごみ焼却処理施設 | 16829 | 442 |  | 搬出量 | 可燃ごみ,粗大ごみ,資源ごみ,ごみ処理残渣,し尿処理残渣 |  | 焼却 |  | ストーカ式（可動） | 全連続運転 | 100 | 2 | 2000 | 場内温水 | 10577950 | 0 | [7 empty] | 0 |  |  |  |  | 東北電力株式会社 |  | その他 | 薬剤処理,溶融処理 | 直営 |  | 有り | 99 | 100 | 37.5 | 35.8 | 6.3 | 10.9 | 1.7 | 7.8 | 161 | 100 | 50.3 | 44 | 5.7 | 7058 | 9903 | 無し |  | 0 | 0
山形県 | 06963 |  | 酒田地区広域行政組合 |  | 酒田地区広域行政組合ごみ焼却施設 | 46391 | 1616 | 0 | 生産量 | 可燃ごみ,し尿処理残渣 |  | ガス化溶融・改質 |  | 流動床式 | 全連続運転 | 196 | 2 | 2002 | 場内温水,場内蒸気,発電（場内利用）,発電（場外利用） | 0 | 0 | 9253397 | 399857 | 1990 | 12.56 | 13073 | 2944 | 1226 | 7803823 | 10.7 | 4.1 | 9.2 | 4.1 | 東北電力株式会社 | 東北電力株式会社 | 無し | 薬剤処理 | 委託 |  | 無し |  | 100 | 51.4 | 19.4 | 11 | 9.1 | 0.8 | 8.3 | 158 | 100 | 49.7 | 41.4 | 8.9 | 7845 | 6552 | 無し |  | 0 | 0
山形県 | 06965 |  | 尾花沢市大石田町環境衛生事業組合 |  | 尾花沢市大石田町環境衛生事業組合ごみ処理施設 | 6470 | 0 | 0 |  | 可燃ごみ,ごみ処理残渣 |  | ガス化溶融・改質 |  | 流動床式 | 全連続運転 | 30 | 1 | 2002 | 場内温水 | 11985120 | 0 | [7 empty] | 0 |  |  |  |  | 東北電力 |  | 溶融処理 | 薬剤処理 | 一部委託 |  | 無し |  | 100.01 | 41.61 | 33.9 | 6.52 | 13.43 | 1.96 | 2.59 | 174 | 100 | 46.83 | 48.11 | 5.06 | 7912 | 10750 | 無し |  | 0 | 0

## 粗大
粗大ごみ処理施設
都道府県名 | 地方公共団体 コード | 施設コード | 地方公共団体名 | 施設設置者（法人にあっては法人名） | 施設名 | 年間処理量 | 資源回収量 |  | 処理対象廃棄物 |  | 処理方式 | 処理能力 | 使用開始年度 | 運転管理体制 | 施設の改廃 | 契約電力会社名 | 産業廃棄物の搬入の有無 | 一般廃棄物の割合 | リユース・リペア機能の有無 | リユース・リペアする場所の面積 | リユース・リペアの対象品目 | [28 empty] | リユース・リペアの内容
[8 empty] | 資源化物の区分 | [12 empty] | 合計 |  | 家具 |  |  | 自転車 |  |  | 衣類 |  |  | 書籍 |  |  | 家電 |  |  | 傘 |  |  | 食器 |  |  | おもちゃ |  |  | その他
[10 empty] | その他（具体的） | [10 empty] | 重量 | 個数 | 対象 | 重量 | 個数 | 対象 | 重量 | 個数 | 対象 | 重量 | 個数 | 対象 | 重量 | 個数 | 対象 | 重量 | 個数 | 対象 | 重量 | 個数 | 対象 | 重量 | 個数 | 対象 | 重量 | 個数 | 対象 | 重量 | 個数
[6 empty] | (t/年度) | (t/年度) |  |  |  |  | (t/日) | [5 empty] | （％） |  | （㎡） | （t/年度） | （個・台等） |  | （t/年度） | （個・台等） |  | （t/年度） | （個・台等） |  | （t/年度） | （個・台等） |  | （t/年度） | （個・台等） |  | （t/年度） | （個・台等） |  | （t/年度） | （個・台等） |  | （t/年度） | （個・台等） |  | （t/年度） | （個・台等） |  | （t/年度） | （個・台等）
山形県 | 06821 |  | 東根市外二市一町共立衛生処理組合 |  | 東根市外二市一町共立衛生処理組合粗大ごみ処理施設 | 1707 | 472 | 搬出量 | 粗大ごみ,不燃ごみ |  | 破砕 | 20 | 1994 | 直営 |  | 東北電力株式会社 | 無し |  | 無し |  | 0 | 0
山形県 | 06821 |  | 東根市外二市一町共立衛生処理組合 |  | 東根市外二市一町共立衛生処理組合ごみ焼却前処理施設 | 217 |  |  | 可燃ごみ |  | 破砕 | 5 | 1994 | 直営 |  | 東北電力株式会社 | 無し |  | 無し |  | 0 | 0
山形県 | 06831 |  | 山形広域環境事務組合 |  | 山形広域環境事務組合立谷川リサイクルセンター | 5834 | 832 |  | 粗大ごみ,不燃ごみ |  | 併用 | 100 | 1995 | 一部委託 |  | 東北電力株式会社 | 無し |  | 無し |  | 0 | 0
山形県 | 06952 |  | 置賜広域行政事務組合 |  | 置賜広域行政事務組合長井クリーンセンター粗大ごみ処理施設 | 3078 | 686 | 回収量 | 粗大ごみ,不燃ごみ |  | 併用 | 35 | 1993 | 一部委託 |  | 東北電力（株） | 無し |  | 無し |  | 0 | 0
山形県 | 06953 |  | 西村山広域行政事務組合 |  | 西村山広域行政事務組合寒河江地区クリーンセンター粗大ごみ処理施設 | 728 | 261 | 搬出量 | 粗大ごみ,不燃ごみ |  | 併用 | 30 | 1990 | 一部委託 |  | 東北電力株式会社 | 有り | 79 | 無し |  | 0 | 0
山形県 | 06963 |  | 酒田地区広域行政組合 |  | 酒田地区広域行政組合粗大ごみ処理施設 | 1478 | 196 | 回収量 | 粗大ごみ |  | 併用 | 12 | 2002 | 委託 |  | 東北電力株式会社 | 無し |  | 無し |  | 0 | 0

## 資源化
資源化等を行う施設
都道府県名 | 地方公共団体 コード | 施設コード | 地方公共団体名 | 施設設置者（法人にあっては法人名） | 施設名 | 年間処理量 | 資源回収量 |  |  | 搬出量 |  | 在庫量 |  | 施設区分 | 処理対象廃棄物 |  | 処理内容 |  | 処理能力 | 使用開始年度 | 運転管理体制 | 施設の改廃 | 契約電力会社名 | 産業廃棄物の搬入の有無 | 一般廃棄物の割合 | リユース・リペア機能の有無 | リユース・リペアする場所の面積 | リユース・リペアの対象品目 | [28 empty] | リユース・リペアの内容
[9 empty] | 搬出量・在庫量の別（民間） | [18 empty] | 合計 |  | 家具 |  |  | 自転車 |  |  | 衣類 |  |  | 書籍 |  |  | 家電 |  |  | 傘 |  |  | 食器 |  |  | おもちゃ |  |  | その他
[16 empty] | その他（具体的） |  | その他（具体的） | [9 empty] | 重量 | 個数 | 対象 | 重量 | 個数 | 対象 | 重量 | 個数 | 対象 | 重量 | 個数 | 対象 | 重量 | 個数 | 対象 | 重量 | 個数 | 対象 | 重量 | 個数 | 対象 | 重量 | 個数 | 対象 | 重量 | 個数 | 対象 | 重量 | 個数
[6 empty] | (t/年度) | (t/年度) | (㎥/年度) |  | (t/年度) | (㎥/年度) | (t/年度) | (㎥/年度) | [5 empty] | (t/日) | [5 empty] | （％） |  | （㎡） | （t/年度） | （個・台等） |  | （t/年度） | （個・台等） |  | （t/年度） | （個・台等） |  | （t/年度） | （個・台等） |  | （t/年度） | （個・台等） |  | （t/年度） | （個・台等） |  | （t/年度） | （個・台等） |  | （t/年度） | （個・台等） |  | （t/年度） | （個・台等） |  | （t/年度） | （個・台等）
山形県 | 06203 |  | 鶴岡市 |  | 鶴岡市藤島エコ有機センター | 0 | 0 | 0 | [5 empty] | その他 | その他 |  | その他 |  | 35.1 | 2004 | 直営 |  | 東北電力株式会社 | 有り | 0 | 無し |  | 0 | 0
山形県 | 06203 |  | 鶴岡市 |  | 鶴岡市リサイクルプラザ | 3854 | 2339 |  |  | 2339 |  |  |  | リサイクルプラザ | 金属類,ガラス類,ペットボトル,プラスチック,不燃ごみ,粗大ごみ |  | 選別,圧縮・梱包 |  | 49 | 2005 | 委託 |  | 東北電力株式会社 | 無し |  | 有り | 96 | 0 | 10 | ○ |  | 5 | ○ |  | 5 | [21 empty] | 展示
山形県 | 06209 |  | 長井市 |  | 長井市レインボープランコンポストセンター | 1097.32 | 1097.32 |  |  | 1097.32 |  |  |  | ごみ堆肥化施設 | 家庭系生ごみ |  | ごみ堆肥化 |  | 9.6 | 1998 | 一部委託 |  | 東北電力 | 有り | 48.2 | 無し |  | 0 | 0
山形県 | 06366 |  | 鮭川村 |  | 鮭川村堆肥センター | 8320 | 3156 |  |  | 1219 |  | 1937 |  | ごみ飼料化施設 | その他 |  | ごみ堆肥化 |  | 2114 | 2005 | 委託 |  | 東北電力 | 有り | 59 | 無し |  | 0 | 0
山形県 | 06428 |  | 庄内町 |  | 庄内町堆肥生産センター | 496 | 450 |  |  | 1422 |  | 65 |  | ごみ堆肥化施設 | 家庭系生ごみ |  | ごみ堆肥化 |  | 7.5 | 1988 | 直営 |  | 東北電力 | 無し |  | 無し |  | 0 | 0
山形県 | 06821 |  | 東根市外二市一町共立衛生処理組合 |  | 東根市外二市一町共立衛生処理組合リサイクルセンター | 2882 | 2103 |  |  | 2103 |  |  |  | リサイクルセンター（交付金） | 金属類,ガラス類,ペットボトル,プラスチック |  | 選別,圧縮・梱包 |  | 28 | 2010 | 委託 |  | 東北電力株式会社 | 無し |  | 有り | 90 | 0 | 50 | ○ |  | 20 | ○ |  | 30 | [21 empty] | 修理,展示,販売
山形県 | 06831 |  | 山形広域環境事務組合 |  | 山形広域環境事務組合立谷川リサイクルセンター | 4538 | 3413 |  |  | 3413 |  |  |  | リサイクルセンター（補助金） | 金属類,ガラス類,その他 |  | 選別,圧縮・梱包 |  | 30 | 1995 | 一部委託 |  | 東北電力株式会社 | 無し |  | 無し |  | 0 | 0
山形県 | 06951 |  | 最上広域市町村圏事務組合 |  | 最上広域市町村圏事務組合リサイクルプラザもがみ | 2029 | 907 |  |  | 907 |  |  |  | リサイクルプラザ | 紙類,金属類,ガラス類,ペットボトル,不燃ごみ,粗大ごみ |  | 選別,圧縮・梱包 |  | 42 | 1998 | 一部委託 |  | 東北電力株式会社 | 無し |  | 有り | 170 | 0 | 13 | ○ |  | 2 | ○ |  | 10 | [18 empty] | ○ |  | 1 | 修理,展示,譲渡
山形県 | 06952 |  | 置賜広域行政事務組合 |  | 置賜広域行政事務組合千代田クリーンセンターリサイクルプラザ | 1622 | 1622 |  |  | 1221 |  |  |  | 容器包装リサイクル推進施設 | ペットボトル,プラスチック |  | 選別,圧縮・梱包 |  | 13.5 | 2002 | 一部委託 |  | 東北電力（株） | 無し |  | 有り | 221 | 0 | 21 | ○ |  | 21 | [24 empty] | 修理,展示,譲渡
山形県 | 06963 |  | 酒田地区広域行政組合 |  | 酒田地区広域行政組合リサイクルセンター | 3413 | 2151 |  |  | 2151 |  |  |  | リサイクルプラザ | 金属類,ガラス類,ペットボトル,不燃ごみ,粗大ごみ |  | 選別,圧縮・梱包 |  | 40 | 1989 | 委託 |  | 東北電力株式会社 | 無し |  | 無し |  | 0 | 0
山形県 | 06965 |  | 尾花沢市大石田町環境衛生事業組合 |  | 尾花沢市大石田町環境衛生事業組合リサイクルプラザ | 1399 | 498 | [6 empty] | リサイクルプラザ | 紙類,金属類,ガラス類,その他資源ごみ,ペットボトル,不燃ごみ,粗大ごみ |  | 選別 |  | 11.5 | 1999 | 一部委託 |  | 東北電力 | 無し |  | 有り | 23 | 0 | 0 | [27 empty] | 修理,譲渡

## 燃料化
ごみ燃料化施設
都道府県名 | 地方公共団体コード | 施設コード | 地方公共団体名 | 施設設置者（法人にあっては法人名） | 施設名 | 年間処理量 |  | 生成物保管量 |  | 生成物生産量 |  | 生成物搬出量 |  | 燃料化量（民間） |  |  | 処理対象廃棄物 |  | 施設の種類 | 燃料供給先の確保状況 | 処理能力 | 使用開始年度 | 運転管理体制 | 施設の改廃 | 発電能力 |  |  |  | 余剰電力利用（売電） | [5 empty] | 契約電力会社名 |  | 産業廃棄物の搬入の有無 | 一般廃棄物の割合 | 分析対象 | ごみ組成分析結果 | [6 empty] | 単位容積重量 | 三成分 |  |  |  | 低位発熱量
[25 empty] | 発電能力 | 発電効率（実績値） | 総発電量（実績値） | うち外部供給量（実績値） | 売電量 | 売電収入 | 売電価格（夏） |  | 売電価格（冬） |  | （受電） | （売電） |  |  |  | 合計 | 紙・布類 | ビニール、合成樹脂、ゴム、皮革類 | 木、竹、わら類 | ちゅう芥類 | 不燃物類 | その他 |  | 合計 | 水分 | 可燃分 | 灰分 | (計算値) | (実測値)
[16 empty] | 生産量・排出量の別 |  | その他（具体的） | [12 empty] | 昼 | 夜 | 昼 | 夜
[6 empty] | (t/年度) | (㎥/年) | (t/年度) | (㎥/年度) | (t/年度) | (㎥/年度) | (t/年度) | (㎥/年度) | (t/年度) | (㎥/年度) | [5 empty] | (t/日) |  |  |  | (kW) | (％) | (MWh) | (MWh) | （MWｈ/年） MWｈ/年 | （MWｈ/年） MWｈ/年 | 円/kWh 円/kWh | 円/kWh 円/kWh | 円/kWh 円/kWh | 円/kWh 円/kWh |  |  |  | （％） |  | （％） | （％） | （％） | （％） | （％） | （％） | （％） | (kg/㎥) | （％） | （％） | （％） | （％） | （kJ/kg） | （kJ/kg）
山形県 | 06821 |  | 東根市外二市一町共立衛生処理組合 |  | 東根市外二市一町共立衛生処理組合廃食用油燃料化施設 | 32 |  |  |  | 19 | [6 empty] | 廃食用油 |  | BDF化 | 燃料用 | 0.18 | 2005 | 直営 | [6 empty] | 0 |  |  |  |  | 東北電力株式会社 |  | 無し |  |  | 0 | 0 | 0 | 0 | 0 | 0 | 0 | 0 | 0 | 0 | 0 | 0 | 0 | 0

## その他
その他の施設[ごみの中間処理施設]
都道府県名 | 地方公共団体 コード | 施設コード | 地方公共団体名 | 施設設置者（法人にあっては法人名） | 施設名 | 年間処理量 | 処理対象廃棄物 |  | 処理内容 |  | 処理能力 | 使用開始年度 | 運転管理体制 | 施設の改廃 | 契約電力会社名 | 産業廃棄物の搬入の有無 | 一般廃棄物の割合
[8 empty] | その他（具体的） |  | その他（具体的）
[6 empty] | (t/年度) |  |  |  |  | (t/日) | [5 empty] | （％）
山形県 | 06952 |  | 置賜広域行政事務組合 |  | 置賜広域行政事務組合長井クリーンセンター長井リレーセンター | 11470 | 可燃ごみ |  | 圧縮・梱包 |  | 52 | 1999 | 一部委託 |  | 東北電力（株） | 無し

## 保管
保管施設
都道府県名 | 地方公共団体コード | 施設コード | 地方公共団体名 | 施設名 | 年間保管量 | 施設区分 | 保管対象廃棄物 | 保管分類数 | 屋内面積 | 屋外面積 | 使用開始年度 | 運転管理体制 | 施設の改廃 |  | 産業廃棄物の搬入の有無 | 一般廃棄物の割合
契約電力会社名
[5 empty] | (t/年度) |  |  |  | (m2) | (m2) | [5 empty] | （％）
山形県 | 06203 |  | 鶴岡市 | 鶴岡市リサイクルプラザ | 2339 | ストックヤード | 金属類,ガラス類,その他資源ごみ,ペットボトル,プラスチック | 9 | 164 | 0 | 2005 | 委託 |  | 東北電力株式会社 | 無し
山形県 | 06207 |  | 上山市 | 上山市リサイクルリレーセンター | 427 | 容器包装リサイクル推進施設 | 金属類,ガラス類 | 5 | 475 | 1620 | 1995 | 委託 |  | 東北電力（株） | 有り | 60
山形県 | 06821 |  | 東根市外二市一町共立衛生処理組合 | 東根市外二市一町共立衛生処理組合リサイクルセンター | 56 | 容器包装リサイクル推進施設 | 金属類,ガラス類,ペットボトル,プラスチック | 8 | 199 | 0 | 2010 | 委託 |  | 東北電力株式会社 | 無し
山形県 | 06831 |  | 山形広域環境事務組合 | 山形広域環境事務組合立谷川リサイクルセンター | 3479 | その他 | 金属類,ガラス類,その他 | 5 | 111 | 27 | 1995 | 一部委託 |  | 東北電力株式会社 | 無し
山形県 | 06951 |  | 最上広域市町村圏事務組合 | 最上広域市町村圏事務組合リサイクルプラザもがみ | 907 | ストックヤード | 紙類,金属類,ガラス類,ペットボトル | 7 | 217 | 160 | 1998 | 一部委託 |  | 東北電力株式会社 | 無し
山形県 | 06953 |  | 西村山広域行政事務組合 | 西村山広域行政事務組合寒河江地区クリーンセンターびん保管ヤード | 515 | ストックヤード | ガラス類 | 3 | 63 | 0 | 1998 | 一部委託 |  | 東北電力株式会社 | 有り | 86
山形県 | 06953 |  | 西村山広域行政事務組合 | 西村山広域行政事務組合寒河江地区クリーンセンターペットボトル保管ヤード | 134 | ストックヤード | ペットボトル | 1 | 30 | 0 | 2000 | 一部委託 |  | 東北電力株式会社 | 有り | 97
山形県 | 06963 |  | 酒田地区広域行政組合 | 酒田地区広域行政組合リサイクルセンター | 2151 | ストックヤード | 金属類,ガラス類,ペットボトル | 5 | 460 | 0 | 1989 | 委託 |  | 東北電力株式会社 | 無し

## 最終
最終処分場
都道府県名 | 地方公共団体コード | 施設コード | 地方公共団体名 | 施設設置者（法人にあっては法人名） | 施設名 | 埋立容量 （覆土を含む） | 埋立量 （覆土を含まない） | 残余容量 | 処理対象廃棄物 | 埋立場所 | 埋立開始年度 | 埋立地面積 | 全体容積 | 埋立終了年度 | 遮水の方式 | 浸出水の処理 | 運転管理体制 | 処分場の現状 | 施設の改廃 | 契約電力会社名 | 産業廃棄物の搬入の有無 | 一般廃棄物の割合 | 最終処分場の構造 | 準好気性埋立構造の管理状況 |  |  | 水質管理状況 | [5 empty] | メタン回収の有無 | メタン回収をしている場合
[24 empty] | 水位管理 | 覆土施工 | ガス抜き管の計画的施工状況 | 処理前BOD濃度 | 処理後BOD濃度 | 処理前COD濃度 | 処理後COD濃度 | 処理前TN濃度 | 処理後TN濃度 |  | メタンガス回収量 | メタンガス濃度 | メタンガス発熱量 | メタンガスの利用 | 発電量
[6 empty] | (㎥/年度) | (ｔ/年度) | (㎥) |  |  |  | (m2) | (㎥) | [8 empty] | （％） |  |  |  |  | （ppm） | （ppm） | （ppm） | （ppm） | （ppm） | （ppm） |  | （㎥／年） | （％） | （kJ/㎥N） |  | （kWh/年）
山形県 | 06201 |  | 山形市 |  | 山形市上野最終処分場 | 7000 | 16375 | 194671 | 焼却残渣（主灰）,その他,焼却残渣（飛灰）,破砕ごみ・処理残渣 | 山間 | 1998 | 43970 | 506471 | ― | 底部遮水工 | 凝集沈殿,生物処理（脱窒なし）,砂ろ過,消毒,活性炭処理 | 一部委託 | 埋立中 |  | 東北電力株式会社 | 無し |  | 準好気性埋立構造 | 末端集水管は開放 | 即日覆土 | 埋立状況により計画的に延長 |  | 10.8 |  | 4.78 |  | 32 | 回収していない
山形県 | 06203 |  | 鶴岡市 |  | 鶴岡市岡山一般廃棄物最終処分場 | 9490 | 6470 | 72987 | 焼却残渣（主灰）,不燃ごみ,焼却残渣（飛灰）,破砕ごみ・処理残渣 | 平地 | 1997 | 23400 | 225000 | 2017 | 底部遮水工 | 凝集沈殿,生物処理（脱窒あり）,砂ろ過,消毒,活性炭処理 | 直営 | 埋立中 |  | 東北電力株式会社 | 無し |  | 準好気性埋立構造 | 末端集水管は開放 | 即日覆土 | 埋立状況により計画的に延長 | 6 | 0 | 20 | 0 | 14 | 0 | 回収していない
山形県 | 06204 |  | 酒田市 |  | 酒田市新林埋立地 | 1155 | 434 | 54155 | その他,破砕ごみ・処理残渣,粗大ごみ | 山間 | 1979 | 67996 | 557000 | 2025 | 底部遮水工 | 凝集沈殿 | 直営 | 埋立中 |  | 東北電力株式会社 | 無し |  | 準好気性埋立構造 | 末端集水管は水没 | 即日覆土 | 埋立状況により計画的に延長 | [6 empty] | 回収していない
山形県 | 06821 |  | 東根市外二市一町共立衛生処理組合 |  | 東根市外二市一町共立衛生処理組合下釜最終処分場 | 5520 | 5393 | 115961 | 焼却残渣（主灰）,焼却残渣（飛灰）,破砕ごみ・処理残渣 | 平地 | 2000 | 44300 | 195200 | 2015 | 底部遮水工 | 凝集沈殿,砂ろ過,他施設での処理 | 直営 | 埋立中 |  | 東北電力株式会社 | 無し |  | 準好気性埋立構造 | 末端集水管は開放 | 即日覆土 | 埋立状況により計画的に延長 | 33 | 1 | 67 | 8 | 49 | 4 | 回収していない
山形県 | 06821 |  | 東根市外二市一町共立衛生処理組合 |  | 東根市外二市一町共立衛生処理組合原ノ内不燃物埋立地 | 43500 | 0 | 0 | 焼却残渣（主灰）,焼却残渣（飛灰）,破砕ごみ・処理残渣 | 平地 | 1983 | 7000 | 43500 | 2001 | 底部遮水工 | 凝集沈殿,生物処理（脱窒なし）,消毒 | 直営 | 埋立終了 |  | 東北電力株式会社 | 無し |  | 準好気性埋立構造 | 末端集水管は開放 | 最終覆土のみ | 埋立状況により計画的に延長 | 18 | 3 | 25 | 6 | 9 | 9 | 回収していない
山形県 | 06951 |  | 最上広域市町村圏事務組合 |  | 最上広域市町村圏事務組合リサイクルプラザもがみ（新最終処分場） | 3492 | 3100 | 101294 | 焼却残渣（主灰）,溶融飛灰,焼却残渣（飛灰）,溶融スラグ,破砕ごみ・処理残渣 | 山間 | 1998 | 21200 | 197000 | 2026 | 底部遮水工 | 凝集沈殿,生物処理（脱窒なし）,砂ろ過,消毒,活性炭処理 | 一部委託 | 埋立中 |  | 東北電力株式会社 | 無し |  | 準好気性埋立構造 | 末端集水管は開放 | 即日覆土 | 埋立状況により計画的に延長 | 42.8 | 1.4 | 33.7 | 19.2 |  |  | 回収していない |  |  |  | 利用していない
山形県 | 06951 |  | 最上広域市町村圏事務組合 |  | 最上広域市町村圏事務組合リサイクルプラザ（旧最終処分場） | 0 | 0 | 0 | 焼却残渣（主灰）,不燃ごみ,焼却残渣（飛灰）,破砕ごみ・処理残渣 | 山間 | 1979 | 71000 | 188996 | 2003 | 原地盤利用 | 生物処理（脱窒なし）,消毒 | 一部委託 | 埋立終了 | 休止 | 東北電力株式会社 | 無し |  | 準好気性埋立構造 | 末端集水管は開放 | 即日覆土 | 一部延長を行っていない | 10.3 | 8.2 | 6.8 | 6.8 |  |  | 回収していない
山形県 | 06952 |  | 置賜広域行政事務組合 |  | 置賜広域行政事務組合千代田クリーンセンター浅川最終処分場 | 7191 | 9538 | 86455 | 焼却残渣（主灰）,その他,焼却残渣（飛灰）,破砕ごみ・処理残渣 | 平地 | 1993 | 61070 | 323430 | 2018 | 表面遮水工（キャッピング） | 凝集沈殿,生物処理（脱窒あり）,砂ろ過,消毒 | 一部委託 | 埋立中 | 能力変更 | 東北電力（株） | 無し |  | 準好気性埋立構造 | 末端集水管は水没 | 即日覆土 | 埋立状況により計画的に延長 | 350 | 1.75 | 70 | 6.65 | 8.9 | 0.8 | 回収していない
山形県 | 06953 |  | 西村山広域行政事務組合 |  | 西村山広域行政事務組合寒河江地区クリーンセンター大平埋立処分地 | 2436 | 2205 | 11488 | 焼却残渣（主灰）,溶融飛灰,不燃ごみ,その他,焼却残渣（飛灰）,破砕ごみ・処理残渣 | 山間 | 1985 | 41598 | 175380 | 2016 | 原地盤利用,鉛直遮水工 | 凝集沈殿,生物処理（脱窒なし）,消毒 | 直営 | 埋立中 |  | 東北電力株式会社 | 無し |  | 準好気性埋立構造 | 末端集水管は開放 | 即日覆土 | 埋立状況により計画的に延長 | 17 | 1 | 18 | 30 | 24 | 22 | 回収していない
山形県 | 06963 |  | 酒田地区広域行政組合 |  | 酒田地区広域行政組合最終処分場 | 4949 | 4303 | 107461 | 不燃ごみ,焼却残渣（飛灰）,破砕ごみ・処理残渣 | 山間 | 1991 | 138527 | 366000 | 2024 | 表面遮水工（キャッピング） | 凝集沈殿,生物処理（脱窒あり）,砂ろ過,消毒,活性炭処理 | 委託 | 埋立中 |  | 東北電力株式会社 | 無し |  | 準好気性埋立構造 | 末端集水管は水没 | 即日覆土 | 埋立状況により計画的に延長 | 10.7 | 12.6 | 10.1 | 9.4 | 19.6 | 13.2 | 回収していない
山形県 | 06965 |  | 尾花沢市大石田町環境衛生事業組合 |  | 尾花沢市大石田町環境衛生事業組合毒沢埋立地 | 0 | 0 | 0 | 焼却残渣（主灰）,溶融飛灰,溶融スラグ | 山間 | 1981 | 1116 | 2360 | 2003 | 原地盤利用 | 凝集沈殿,他施設での処理 | 直営 | 埋立終了 |  | 東北電力 | 無し | 0 | その他埋立構造 |  |  |  |  | 1 |  | 5 |  | 11 | 回収していない
山形県 | 06965 |  | 尾花沢市大石田町環境衛生事業組合 |  | 尾花沢市大石田町環境衛生事業組合一般廃棄物最終処分場 | 791 | 791 | 14918 | 焼却残渣（飛灰）,溶融スラグ,破砕ごみ・処理残渣 | 山間 | 1999 | 6200 | 40230 | 2013 | 底部遮水工 | 凝集沈殿,生物処理（脱窒なし）,砂ろ過,消毒,活性炭処理 | 一部委託 | 埋立中 |  | 東北電力 | 無し |  | 準好気性埋立構造 | 末端集水管は開放 | 中間覆土 | 埋立状況により計画的に延長 |  | 1 |  | 9 |  | 26 | 回収していない

## し尿
し尿処理施設・汚泥再生処理センター
都道府県名 | 地方公共団体コード | 施設コード | 地方公共団体名 | 施設設置者（法人にあっては法人名） | 施設名 | 年間処理量 |  |  |  | 資源化量 |  |  | 脱水汚泥の直接埋立 |  | 脱水汚泥の焼却 |  | 処理方式 | [5 empty] | メタン発酵の場合 |  |  | 処理能力 | 処理能力 （有機性廃棄物） | 資源化能力 | 計画メタンガス量 | 使用開始年度 | 運転管理体制 | 施設の改廃 | 契約電力会社名
[6 empty] | し尿 | 浄化槽汚泥 | 有機性廃棄物 | その他 | 堆肥等の固形物 | メタンガス | 資源化物量の区分 | 直接埋立の有無 | 埋立量 | 焼却の有無 | 焼却量 | 汚水処理 |  | 汚泥処理 |  | 資源化処理 |  | ガス生産量 | ガス発熱量 | ガス利用方法
[18 empty] | その他（具体的） |  | その他（具体的） |  | その他（具体的）
[6 empty] | (kl/年度) | (kl/年度) | (t/年度) | (kl/年度) | (t/年度) | (㎥／年度) |  |  | （t/年度) |  | （t/年度) | [6 empty] | （㎥/年度） | （kJ/㎥N） |  | (kL/日) | (t/日) | (t/日) | (㎥/日)
山形県 | 06203 |  | 鶴岡市 |  | 鶴岡市し尿処理施設 | 4630 | 23630 |  |  | 0 | 0 |  | 無し |  | 施設外焼却 | 1571 | 標脱 |  | 脱水,乾燥,焼却 | [6 empty] | 152 | 152 | 0 | 0 | 1995 | 直営 |  | 東北電力株式会社
山形県 | 06821 |  | 東根市外二市一町共立衛生処理組合 |  | 東根市外二市一町共立衛生処理組合し尿処理施設 | 7008 | 13476 |  |  | 0 |  | 排出量・売却量 | 無し |  | 施設外焼却 | 1300 | 標脱,下水投入 |  | 脱水,焼却 |  | 堆肥化 |  |  |  |  | 160 | 0 | 10 | 0 | 1990 | 直営 |  | 東北電力株式会社
山形県 | 06831 |  | 山形広域環境事務組合 |  | 山形広域環境事務組合山形広域クリーンセンター | 8794 | 22950 |  |  |  | 0 |  | 無し |  | 焼却無し |  | 標脱 |  | 脱水 | [6 empty] | 220 | 0 | 0 | 0 | 1988 | 一部委託 |  | 東北電力株式会社
山形県 | 06951 |  | 最上広域市町村圏事務組合 |  | 最上広域市町村圏事務組合もがみクリーンセンター | 9931 | 12047 | [5 empty] | 有り | 7 | 焼却無し |  | 高負荷,膜分離 |  | 脱水,その他 | [6 empty] | 79 | 0 | 0 | 0 | 1997 | 一部委託 |  | 東北電力株式会社
山形県 | 06951 |  | 最上広域市町村圏事務組合 |  | 最上広域市町村圏事務組合最上衛生事業所 | 3207 | 5168 | [5 empty] | 有り | 368 | 施設外焼却 | 96 | 標脱 |  | 脱水,焼却 | [6 empty] | 50 | 0 | 0 | 0 | 1978 | 直営 |  | 東北電力株式会社
山形県 | 06952 |  | 置賜広域行政事務組合 |  | 置賜広域行政事務組合米沢クリーンセンターし尿処理施設 | 13974 | 10861 | 0 | 0 | 0 | 0 |  | 有り | 970 | 焼却無し |  | 標脱 |  | 脱水 | [6 empty] | 140 | 0 | 0 | 0 | 1986 | 一部委託 |  | 東北電力（株）
山形県 | 06952 |  | 置賜広域行政事務組合 |  | 置賜広域行政事務組合長井クリーンセンターし尿処理施設 | 7695 | 11358 | 0 | 0 | 0 | 0 |  | 有り | 609 | 焼却無し |  | 嫌気 |  | 脱水 | [6 empty] | 85 | 0 | 0 | 0 | 1980 | 直営 |  | 東北電力（株）
山形県 | 06952 |  | 置賜広域行政事務組合 |  | 置賜広域行政事務組合南陽クリーンセンターし尿処理施設 | 7903 | 15530 | 0 | 0 | 0 | 0 |  | 有り | 1249 | 焼却無し |  | 高負荷,下水投入,一次処理 |  | 脱水 | [6 empty] | 85 | 0 | 0 | 0 | 1991 | 直営 |  | 東北電力（株）
山形県 | 06953 |  | 西村山広域行政事務組合 |  | 西村山広域行政事務組合寒河江地区クリーンセンターし尿処理施設 | 6048 | 15448 | [5 empty] | 無し |  | 施設外焼却 | 1223 | 標脱 |  | 脱水 |  | その他 |  |  |  |  | 80 | 0 | 0 | 0 | 1992 | 直営 |  | 東北電力株式会社
山形県 | 06963 |  | 酒田地区広域行政組合 |  | 酒田地区広域行政組合し尿処理施設 | 7849 | 22668 | 0 | 0 | 0 | 0 |  | 無し | 0 | 施設内焼却 | 550 | 高負荷 |  | 脱水,乾燥,焼却 |  | その他 |  | 0 | 0 |  | 180 | 0 | 0 | 0 | 1989 | 委託 |  | 東北電力株式会社
山形県 | 06965 |  | 尾花沢市大石田町環境衛生事業組合 |  | 尾花沢市大石田町環境衛生事業組合し尿処理施設 | 2557 | 9837 |  |  | 248 |  | 排出量・売却量 | 無し | 0 | 焼却無し |  | 嫌気,その他 |  | 脱水 | [6 empty] | 50 | 0 | 0 | 0 | 1978 | 一部委託 |  | 東北電力

## コミプラ
コミュニティプラント
都道府県名 | 地方公共団体コード | 施設コード | 地方公共団体名 | 施設名 | 汚水処理量 | 処理方法 | 計画最大汚水量 | 使用開始年度 | 運転管理体制 | 施設の改廃 | 契約電力会社名
[5 empty] | (㎥/年度) |  | (㎥/日)

## リユース・リペア施設
リユース・リペア施設
都道府県名 | 地方公共団体コード | 施設コード | 地方公共団体名 | 施設名 | 年間処理量 | 設置場所 | 面積 | 使用開始年度 | リユース・リペアの対象品目 | [28 empty] | リユース・リペアの内容 | 運転管理体制 | 施設の改廃 | 契約電力会社名
[9 empty] | 合計 |  | 家具 |  |  | 自転車 |  |  | 衣類 |  |  | 書籍 |  |  | 家電 |  |  | 傘 |  |  | 食器 |  |  | おもちゃ |  |  | その他
[9 empty] | 重量 | 個数 | 対象 | 重量 | 個数 | 対象 | 重量 | 個数 | 対象 | 重量 | 個数 | 対象 | 重量 | 個数 | 対象 | 重量 | 個数 | 対象 | 重量 | 個数 | 対象 | 重量 | 個数 | 対象 | 重量 | 個数 | 対象 | 重量 | 個数
[5 empty] | （ｔ／年度） |  | （㎡） |  | （t/年度） | （個・台等） |  | （t/年度） | （個・台等） |  | （t/年度） | （個・台等） |  | （t/年度） | （個・台等） |  | （t/年度） | （個・台等） |  | （t/年度） | （個・台等） |  | （t/年度） | （個・台等） |  | （t/年度） | （個・台等） |  | （t/年度） | （個・台等） |  | （t/年度） | （個・台等）