## 焼却
焼却施設（溶融施設含む）
都道府県名 | 地方公共団体コード | 施設コード | 地方公共団体名 | 施設設置者（法人にあっては法人名） | 施設名称 | 年間処理量 | 資源化量 |  |  | 焼却対象廃棄物 |  | 施設の種類 |  | 処理方式 | 炉型式 | 処理能力 | 炉数 | 使用開始年度 | 余熱利用の状況 | 余熱利用量（仕様値・公称値） |  | 余熱利用量（実績値） |  | 発電能力 |  |  |  | 余剰電力利用（売電） | [5 empty] | 契約電力会社名 |  | 灰処理設備の有無 |  | 運転管理体制 | 施設の改廃 | 産業廃棄物の搬入の有無 | 一般廃棄物の割合 | ごみ組成分析結果 | [6 empty] | 単位容積重量 | 三成分 |  |  |  | 低位発熱量 |  | リユース・リペア機能の有無 | リユース・リペアする場所の面積 | リユース・リペアの対象品目 | [28 empty] | リユース・リペアの内容
[7 empty] | 資源物回収 | 燃料ガス回収 | 生産量・搬出量の別 | [10 empty] | 余熱利用量 | うち外部熱供給量 | 余熱利用量 | うち外部熱供給量 | 発電能力 | 発電効率（実績値） | 総発電量（実績値） | うち外部供給量（実績値） | 売電量 | 売電収入 | 売電価格（夏） |  | 売電価格（冬） |  | （受電） | （売電） | （焼却灰） | （飛灰） |  |  |  |  | 合計 | 紙・布類 | ビニール、合成樹脂、ゴム、皮革類 | 木、竹、わら類 | ちゅう芥類 | 不燃物類 | その他 |  | 合計 | 水分 | 可燃分 | 灰分 | (計算値) | (実測値) |  |  | 合計 |  | 家具 |  |  | 自転車 |  |  | 衣類 |  |  | 書籍 |  |  | 家電 |  |  | 傘 |  |  | 食器 |  |  | おもちゃ |  |  | その他
[11 empty] | その他（具体的） |  | その他（具体的） | [16 empty] | 昼 | 夜 | 昼 | 夜 | [24 empty] | 重量 | 個数 | 対象 | 重量 | 個数 | 対象 | 重量 | 個数 | 対象 | 重量 | 個数 | 対象 | 重量 | 個数 | 対象 | 重量 | 個数 | 対象 | 重量 | 個数 | 対象 | 重量 | 個数 | 対象 | 重量 | 個数 | 対象 | 重量 | 個数
[6 empty] | （t/年度） | （t/年度） | （㎥/年度） | [7 empty] | (t/日) |  |  |  | (MＪ) | （MJ） | (MＪ) | （MJ） | (kW) | (％) | (MWh) | (MWh) | （MWｈ/年） MWｈ/年 | （円/年） | (円/kWh) 円/kWh | （円/kWh) 円/kWh | （円/kWh） 円/kWh | (円/kWh） 円/kWh | [7 empty] | （％） | （％） | （％） | （％） | （％） | （％） | （％） | （％） | (kg/㎥) | （％） | （％） | （％） | （％） | （kJ/kg） | （kJ/kg） |  | （㎡） | （t/年度） | （個・台等） |  | （t/年度） | （個・台等） |  | （t/年度） | （個・台等） |  | （t/年度） | （個・台等） |  | （t/年度） | （個・台等） |  | （t/年度） | （個・台等） |  | （t/年度） | （個・台等） |  | （t/年度） | （個・台等） |  | （t/年度） | （個・台等） |  | （t/年度） | （個・台等）
群馬県 | 10201 |  | 前橋市 |  | 前橋市亀泉清掃工場 | 4776 | 0 | 0 |  | 可燃ごみ,その他,ごみ処理残渣 |  | 焼却 |  | ストーカ式（可動） | バッチ運転 | 25 | 1 | 1977 | 無し | [9 empty] | 0 |  |  |  |  | 東京電力㈱ |  | 無し | 無し | 直営 |  | 無し |  | 100 | 55 | 21.6 | 7.9 | 10 | 2.8 | 2.7 | 129 | 100 | 42.2 | 50.8 | 7 | 8505 | 8858 | 無し |  | 0 | 0
群馬県 | 10201 |  | 前橋市 |  | 前橋市六供清掃工場 | 93618 | 384 | 0 | 搬出量 | 可燃ごみ,ごみ処理残渣 |  | 焼却 |  | ストーカ式（可動） | 全連続運転 | 405 | 3 | 1991 | 場内温水,発電（場内利用）,場外温水,発電（場外利用） | 105725760 | 84672000 |  |  | 1889 | 6.4 | 15261 | 6045 | 6045 | 0 |  |  |  |  | 東京電力㈱ | 東京電力㈱ | 無し | 無し | 一部委託 |  | 無し |  | 100 | 52 | 24 | 9.6 | 6.7 | 0.7 | 7 | 132.5 | 100 | 45.8 | 49.6 | 4.6 | 8203 | 9190 | 無し |  | 0 | 0
群馬県 | 10201 |  | 前橋市 |  | 前橋市大胡クリーンセンター | 10698 | 0 | 0 |  | 可燃ごみ,粗大ごみ,その他,ごみ処理残渣 |  | 焼却 |  | ストーカ式（可動） | 全連続運転 | 108 | 2 | 1990 | 無し | [9 empty] | 0 |  |  |  |  | 東京電力㈱ |  | 無し | 無し | 一部委託 |  | 無し |  | 100 | 52.9 | 28 | 8.4 | 4.7 | 1.5 | 4.5 | 134 | 100 | 39.5 | 53 | 7.5 | 8993 | 10618 | 無し |  | 0 | 0
群馬県 | 10202 |  | 高崎市 |  | 高浜クリーンセンター | 112983 | 0 | 0 |  | 可燃ごみ,ごみ処理残渣 |  | 焼却 |  | ストーカ式（可動） | 全連続運転 | 450 | 3 | 1988 | 場内温水,場内蒸気,場外温水,場外蒸気,発電（場外利用） | 1016753000 | 961623000 | 683202000 | 640269000 | 25000 |  |  |  |  | 0 |  |  |  |  | 東京電力株式会社 |  | 無し | 薬剤処理 | 一部委託 |  | 有り | 92 | 100 | 46.7 | 32.2 | 4 | 7.7 | 2.2 | 7.2 | 13 | 100 | 50.9 | 44 | 5.1 | 0 | 8350 | 無し |  | 0 | 0
群馬県 | 10202 |  | 高崎市 |  | 吉井クリーンセンター | 6641 | 0 | 0 |  | 可燃ごみ,ごみ処理残渣 |  | 焼却 |  | ストーカ式（可動） | バッチ運転 | 30 | 2 | 1992 | 場内温水,場外温水 |  |  |  | 23320 | [5 empty] | 0 |  |  |  |  | 東京電力株式会社 |  | 無し | 薬剤処理 | 委託 |  | 無し |  | 100 | 53.86 | 19.49 | 15.22 | 8.87 | 1.19 | 1.37 | 120 | 100 | 41.4 | 53.3 | 5.3 | 9000 | 10000 | 無し |  | 0 | 0
群馬県 | 10203 |  | 桐生市 |  | 桐生市清掃センターごみ焼却施設 | 80646 | 0 | 0 |  | 可燃ごみ,ごみ処理残渣 |  | 焼却 |  | ストーカ式（可動） | 全連続運転 | 450 | 3 | 1996 | 場内温水,発電（場内利用）,場外温水,発電（場外利用） | 184776905 | 165012120 |  | 27052940 | 4500 | 14.5 | 33140 | 19778 | 19778 | 231396381 | 14.06 | 9.25 | 12.67 | 9.25 | ㈱エネット | ㈱エネット | 無し | 薬剤処理 | 委託 |  | 無し |  | 100 | 46.9 | 27.5 | 13 | 4.3 | 2.7 | 5.6 | 140.5 | 100 | 39 | 53.6 | 7.4 | 9 | 0 | 無し |  | 0 | 0
群馬県 | 10204 |  | 伊勢崎市 |  | 伊勢崎市清掃リサイクルセンター21 | 57012 | 166 | 0 | 搬出量 | 可燃ごみ,粗大ごみ |  | 焼却 |  | 流動床式 | 全連続運転 | 210 | 3 | 2000 | 場内温水,場内蒸気,発電（場内利用） | - | - |  |  | 1980 | 9.92 | 14372.9 |  | 2729.5 | 20596554 | 11.4 | 4.9 | 10.7 | 4.9 | 東京電力株式会社 | 東京電力株式会社 | 無し | セメント固化 | 委託 |  | 無し |  | 100 | 46.2 | 31.5 | 10.4 | 7.1 | 2.3 | 2.5 | 164 | 100 | 47.2 | 47.5 | 5.3 | 7761 | 8820 | 無し |  | 0 | 0
群馬県 | 10204 |  | 伊勢崎市 |  | 伊勢崎市あずまダストセンター | 0 | 0 | 0 |  | 可燃ごみ,粗大ごみ |  | 焼却 |  | ストーカ式（可動） | バッチ運転 | 25 | 2 | 1993 | 無し | [9 empty] | 0 |  |  |  |  | 東京電力株式会社 |  | 無し | 無し | 直営 | 廃止 | 無し |  | 0 | 0 | 0 | 0 | 0 | 0 | 0 | 0 | 0 | 0 | 0 | 0 | 0 | 0 | 無し |  | 0 | 0
群馬県 | 10204 |  | 伊勢崎市 |  | 伊勢崎市境清掃センター | 0 | 0 | 0 |  | 可燃ごみ,粗大ごみ |  | 焼却 |  | ストーカ式（可動） | バッチ運転 | 30 | 2 | 1990 | 無し | [9 empty] | 0 |  |  |  |  | 東京電力株式会社 |  | 無し | 無し | 直営 | 廃止 | 無し |  | 0 | 0 | 0 | 0 | 0 | 0 | 0 | 0 | 0 | 0 | 0 | 0 | 0 | 0 | 無し |  | 0 | 0
群馬県 | 10205 |  | 太田市 |  | 太田市清掃センター第４号焼却炉 | 30232 | 108 |  | 搬出量 | 可燃ごみ,ごみ処理残渣 |  | 焼却 |  | ストーカ式（可動） | 全連続運転 | 170 | 2 | 1992 | 場内温水,場外温水 | 14065 |  | 10195 | [6 empty] | 0 |  |  |  |  | 東京電力株式会社 |  | 無し | セメント固化,薬剤処理 | 委託 |  | 無し |  | 100 | 51.9 | 25.5 | 7 | 13.6 | 1.5 | 0.5 | 172.5 | 100 | 43.7 | 51.1 | 5.2 | 8500 | 10175 | 無し |  | 0 | 0
群馬県 | 10205 |  | 太田市 |  | 太田市清掃センター第３号焼却炉 | 34090 | 122 |  | 搬出量 | 可燃ごみ,ごみ処理残渣 |  | 焼却 |  | ストーカ式（可動） | 全連続運転 | 150 | 1 | 1979 | 場内温水,場外温水 | 4219 |  | 3227 | [6 empty] | 0 |  |  |  |  | 東京電力株式会社 |  | 無し | セメント固化,薬剤処理 | 委託 |  | 無し |  | 100 | 47.6 | 21.8 | 17.5 | 9.5 | 2.4 | 1.2 | 165 | 100 | 41.4 | 52.8 | 5.8 | 8900 | 10225 | 無し |  | 0 | 0
群馬県 | 10205 |  | 太田市 |  | 太田市清掃センター灰溶融炉 | 0 | 0 |  |  | ごみ処理残渣 |  | その他 |  | その他 | 全連続運転 | 12 | 1 | 2005 | 無し | [9 empty] | 0 |  |  |  |  | 東京電力株式会社 |  | 溶融処理 | 薬剤処理 | 委託 | 休止 | 無し |  | 0 | 0 | 0 | 0 | 0 | 0 | 0 | 0 | 0 | 0 | 0 | 0 | 0 | 0 | 無し |  | 0 | 0
群馬県 | 10207 |  | 館林市 |  | 館林市清掃センター | 24459 | 0 | 0 |  | 可燃ごみ,粗大ごみ |  | 焼却 |  | ストーカ式（可動） | 准連続運転 | 100 | 2 | 1986 | 場内温水,場外温水 | 8166144 | [8 empty] | 0 |  |  |  |  | 東京電力㈱ |  | 無し | 薬剤処理 | 委託 |  | 無し |  | 100 | 41 | 25 | 16 | 16 | 1 | 1 | 174.8 | 100 | 51.8 | 43.2 | 5 | 6840 | 7322 | 無し |  | 0 | 0
群馬県 | 10209 |  | 藤岡市 |  | 藤岡市清掃センター | 23354 | 177 |  | 搬出量 | 可燃ごみ,粗大ごみ,ごみ処理残渣 |  | 焼却 |  | ストーカ式（可動） | 全連続運転 | 120 | 2 | 1985 | 場内温水,場外温水 | 1050 | 1050 | 1050 | 1050 | [5 empty] | 0 |  |  |  |  | 東京電力株式会社 |  | 無し | 薬剤処理 | 委託 |  | 無し |  | 100 | 39.1 | 26.6 | 11.3 | 17.2 | 1.5 | 4.3 | 147 | 100 | 40.4 | 53.5 | 6.1 | 0 | 0 | 有り | 130.2 | 1 | 8 | [6 empty] | ○ | 1 | 8 | [18 empty] | 修理,展示,販売
群馬県 | 10210 |  | 富岡市 |  | 富岡市清掃センター | 15763 | 0 | 0 |  | 可燃ごみ |  | 焼却 |  | ストーカ式（可動） | 全連続運転 | 112.5 | 2 | 1992 | 場内温水,場外温水 | 668.8 | 668.8 | 668.8 | 668.8 | [5 empty] | 0 |  |  |  |  | 東京電力 |  | 無し | 薬剤処理 | 委託 |  | 無し |  | 100 | 60.4 | 22.9 | 1.9 | 11.3 | 0.8 | 2.7 | 252 | 100 | 49.2 | 45.4 | 5.4 | 4868 | 11135 | 無し |  | 0 | 0
群馬県 | 10211 |  | 安中市 |  | 碓氷川クリーンセンターごみ処理施設 | 18748 | 43 | 0 | 搬出量 | 可燃ごみ,粗大ごみ,ごみ処理残渣 |  | 焼却 |  | ストーカ式（可動） | 全連続運転 | 135 | 2 | 1998 | 場内温水,場外温水 | 11289600 | 9031680 | 9898560 | 5854464 | [5 empty] | 0 |  |  |  |  | 東京電力株式会社 |  | 無し | 薬剤処理 | 一部委託 |  | 無し |  | 100 | 52.2 | 29.1 | 10.3 | 2.2 | 1.4 | 4.8 | 128.3 | 100 | 43.3 | 51.5 | 5.2 | 2058 | 8623 | 無し |  | 0 | 0
群馬県 | 10426 |  | 草津町 |  | 草津町クリーンセンター | 4787 | 0 | 0 |  | 可燃ごみ |  | 焼却 |  | ストーカ式（可動） | バッチ運転 | 40 | 2 | 1991 | 場内温水,場外温水 | - | - | - | － | [5 empty] | 0 |  |  |  |  | 東京電力 |  | 無し | 薬剤処理 | 直営 |  | 無し |  | 100 | 50.5 | 22.2 | 6.1 | 18.4 | 1.4 | 1.4 | 215 | 100 | 51.8 | 43.3 | 4.9 | 7200 | 0 | 無し |  | 0 | 0
群馬県 | 10449 |  | みなかみ町 |  | 奥利根アメニティパーク固形燃料利用施設 | 0 | 0 |  |  | 固形化燃料 |  | 焼却 |  | ストーカ式（可動） | 准連続運転 | 20 | 1 | 1998 | 無し | [9 empty] | 0 | [6 empty] | 溶融処理 | 溶融処理 | 一部委託 | 休止 | 無し |  | 0 | 0 | 0 | 0 | 0 | 0 | 0 | 0 | 0 | 0 | 0 | 0 | 0 | 0 | 無し |  | 0 | 0
群馬県 | 10464 |  | 玉村町 |  | 玉村町クリーンセンター | 11786 | 0 | 0 |  | 可燃ごみ,粗大ごみ,ごみ処理残渣 |  | 焼却 |  | ストーカ式（可動） | 全連続運転 | 90 | 2 | 1990 | 場内温水,場外温水 | 8435000 | 2400000 | [7 empty] | 0 |  |  |  |  | 東京電力㈱ |  | その他 | 薬剤処理 | 委託 |  | 無し |  | 100 | 47.2 | 27.1 | 12.1 | 8.8 | 1.9 | 2.9 | 159 | 100 | 47.11 | 47.33 | 5.56 | 7732 | 8341 | 無し |  | 0 | 0
群馬県 | 10838 |  | 甘楽西部環境衛生施設組合 |  | 甘楽西部環境衛生施設組合清掃センター | 2372 | 0 | 0 |  | 可燃ごみ |  | 焼却 |  | ストーカ式（可動） | バッチ運転 | 15 | 2 | 1986 | 無し | [9 empty] | 0 |  |  |  |  | 東京電力株式会社 |  | 無し | 薬剤処理 | 直営 |  | 無し |  | 100 | 47 | 29.7 | 0.2 | 12.2 | 2 | 8.9 | 178 | 100 | 52.2 | 42.5 | 5.3 | 0 | 0 | 無し |  | 0 | 0
群馬県 | 10840 |  | 吾妻東部衛生施設組合 |  | 吾妻東部衛生センターごみ処理施設 | 10296 | 0 | 0 |  | 可燃ごみ,ごみ処理残渣,し尿処理残渣 |  | 焼却 |  | ストーカ式（可動） | バッチ運転 | 50 | 2 | 1990 | 無し | [9 empty] | 0 |  |  |  |  | 東京電力 |  | 無し | 薬剤処理 | 直営 |  | 無し |  | 100 | 27.1 | 14.7 | 1.3 | 54.6 | 2 | 0.3 | 172.5 | 100 | 59.8 | 33.7 | 6.5 | 4850 | 3700 | 無し |  | 0 | 0
群馬県 | 10870 |  | 西吾妻環境衛生施設組合 |  | 西吾妻環境衛生センタ－ | 6441 | 0 | 0 |  | 可燃ごみ,粗大ごみ,ごみ処理残渣 |  | 焼却 |  | ストーカ式（可動） | バッチ運転 | 40 | 2 | 1991 | 無し | [9 empty] | 0 |  |  |  |  | 東京電力 |  | 無し | 薬剤処理 | 一部委託 |  | 無し |  | 100 | 42 | 41.8 | 5.3 | 9.4 | 1.2 | 0.3 | 60 | 100 | 35.2 | 59.5 | 5.3 | 10000 | 11000 | 無し |  | 0 | 0
群馬県 | 10873 |  | 渋川地区広域市町村圏振興整備組合 |  | 渋川地区広域圏清掃センター | 42031 | 0 |  |  | 可燃ごみ,その他,ごみ処理残渣,し尿処理残渣 |  | 焼却 |  | ストーカ式（可動） | 全連続運転 | 232.5 | 2 | 1993 | 無し | [9 empty] | 0 |  |  |  |  | 東京電力株式会社 |  | 無し | 薬剤処理 | 一部委託 |  | 無し |  | 100 | 29 | 18.1 | 18.7 | 27.7 | 2.2 | 4.3 | 113 | 100 | 55.4 | 33 | 11.6 | 0 | 4841 | 無し |  | 0 | 0
群馬県 | 10875 |  | 沼田市外二箇村清掃施設組合 |  | 清掃工場 | 17048 | 0 | 0 |  | 可燃ごみ |  | 焼却 |  | ストーカ式（可動） | 全連続運転 | 120 | 2 | 1973 | 場内温水,場外温水 | 3216000 | 964800 | [7 empty] | 0 |  |  |  |  | 東京電力(株) |  | 無し | 薬剤処理 | 委託 |  | 無し |  | 100 | 34.9 | 27.8 | 9.1 | 25.1 | 1.6 | 1.5 | 154.5 | 100 | 50.4 | 43.7 | 5.9 | 6950 | 6850 | 無し |  | 0 | 0
群馬県 | 10890 |  | 大泉町外二町環境衛生施設組合 |  | 大泉町外二町清掃センター | 27836 | 0 | 0 |  | 可燃ごみ |  | 焼却 |  | ストーカ式（可動） | 全連続運転 | 195 | 2 | 1991 | 場内温水 | 673 |  | 673 | [6 empty] | 0 |  |  |  |  | 東京電力（株） |  | 無し | セメント固化,薬剤処理 | 委託 |  | 無し |  | 100 | 47.5 | 22.4 | 17.4 | 6.5 | 1.2 | 5 | 0 | 100 | 47.2 | 47.6 | 5.2 | 7788 | 8530 | 無し |  | 0 | 0
群馬県 | 10892 |  | 利根東部衛生施設組合 |  | 尾瀬クリーンセンター | 4598 |  |  |  | 可燃ごみ |  | 焼却 |  | ストーカ式（可動） | バッチ運転 | 30 | 2 | 1999 | 場内温水 | [9 empty] | 0 |  |  |  |  | 東京電力株式会社 |  | 無し | 薬剤処理 | 直営 |  | 無し |  | 100 | 54.5 | 29.6 | 7.5 | 1.1 | 4.5 | 2.8 | 135 | 100 | 40.5 | 51.4 | 8.1 | 8680 | 0 | 無し |  | 0 | 0

## 粗大
粗大ごみ処理施設
都道府県名 | 地方公共団体 コード | 施設コード | 地方公共団体名 | 施設設置者（法人にあっては法人名） | 施設名 | 年間処理量 | 資源回収量 |  | 処理対象廃棄物 |  | 処理方式 | 処理能力 | 使用開始年度 | 運転管理体制 | 施設の改廃 | 契約電力会社名 | 産業廃棄物の搬入の有無 | 一般廃棄物の割合 | リユース・リペア機能の有無 | リユース・リペアする場所の面積 | リユース・リペアの対象品目 | [28 empty] | リユース・リペアの内容
[8 empty] | 資源化物の区分 | [12 empty] | 合計 |  | 家具 |  |  | 自転車 |  |  | 衣類 |  |  | 書籍 |  |  | 家電 |  |  | 傘 |  |  | 食器 |  |  | おもちゃ |  |  | その他
[10 empty] | その他（具体的） | [10 empty] | 重量 | 個数 | 対象 | 重量 | 個数 | 対象 | 重量 | 個数 | 対象 | 重量 | 個数 | 対象 | 重量 | 個数 | 対象 | 重量 | 個数 | 対象 | 重量 | 個数 | 対象 | 重量 | 個数 | 対象 | 重量 | 個数 | 対象 | 重量 | 個数
[6 empty] | (t/年度) | (t/年度) |  |  |  |  | (t/日) | [5 empty] | （％） |  | （㎡） | （t/年度） | （個・台等） |  | （t/年度） | （個・台等） |  | （t/年度） | （個・台等） |  | （t/年度） | （個・台等） |  | （t/年度） | （個・台等） |  | （t/年度） | （個・台等） |  | （t/年度） | （個・台等） |  | （t/年度） | （個・台等） |  | （t/年度） | （個・台等） |  | （t/年度） | （個・台等）
群馬県 | 10201 |  | 前橋市 |  | 前橋市荻窪清掃工場 | 7125 | 2914 | 搬出量 | 粗大ごみ,不燃ごみ,資源ごみ |  | 併用 | 99 | 1992 | 一部委託 |  | 東京電力㈱ | 無し |  | 無し |  | 0 | 0
群馬県 | 10201 |  | 前橋市 |  | 前橋市富士見クリーンステーション | 2391 | 876 | 搬出量 | 粗大ごみ,不燃ごみ,資源ごみ |  | 併用 | 18 | 1998 | 一部委託 |  | 東京電力㈱ | 無し |  | 無し |  | 0 | 0
群馬県 | 10202 |  | 高崎市 |  | 高浜クリーンセンター粗大ごみ処理施設 | 7093 | 1874 | 回収量 | 粗大ごみ,不燃ごみ |  | 併用 | 55 | 1988 | 委託 |  | 東京電力株式会社 | 有り | 87 | 無し |  | 0 | 0
群馬県 | 10202 |  | 高崎市 |  | 吉井クリーンセンター粗大ごみ処理施設 | 553 | 349 | 回収量 | 粗大ごみ,不燃ごみ,資源ごみ |  | 併用 | 6 | 1992 | 委託 |  | 東京電力株式会社 | 無し |  | 無し |  | 0 | 0
群馬県 | 10203 |  | 桐生市 |  | 桐生市清掃センター粗大ごみ処理施設 | 6246 | 2182 | 搬出量 | 粗大ごみ,不燃ごみ,その他,資源ごみ |  | 併用 | 80 | 1996 | 委託 |  | ㈱エネット | 無し |  | 有り | 1613 | 0 | 33 | ○ |  | 23 | ○ |  | 10 | [21 empty] | 譲渡
群馬県 | 10204 |  | 伊勢崎市 |  | 伊勢崎市清掃リサイクルセンター21 | 6239 | 1303 | 搬出量 | 粗大ごみ,不燃ごみ,資源ごみ |  | 併用 | 41 | 2000 | 委託 |  | 東京電力株式会社 | 無し |  | 有り | 59 | 0 | 25 |  |  |  | ○ |  | 25 | [21 empty] | 修理,譲渡
群馬県 | 10207 |  | 館林市 |  | 館林市清掃センター | 1741 | 639 | 回収量 | 粗大ごみ,不燃ごみ,資源ごみ |  | 併用 | 26 | 1988 | 委託 |  | 東京電力㈱ | 無し |  | 無し |  | 0 | 0
群馬県 | 10209 |  | 藤岡市 |  | 藤岡市清掃センター粗大ごみ破砕施設 | 1268 | 273 | 搬出量 | 粗大ごみ,不燃ごみ |  | 併用 | 40 | 1985 | 委託 |  | 東京電力株式会社 | 無し |  | 有り | 130 | 12 | 2667 | ○ | 6 | 525 |  |  |  | ○ | 1 | 8 | [9 empty] | ○ | 4 | 474 |  |  |  | ○ | 1 | 1660 | 修理,展示,販売
群馬県 | 10211 |  | 安中市 |  | 碓氷川クリーンセンター粗大ごみ処理施設 | 1236 | 526 | 搬出量 | 粗大ごみ,不燃ごみ |  | 併用 | 20 | 1998 | 一部委託 |  | 東京電力株式会社 | 無し |  | 無し |  | 0 | 0
群馬県 | 10449 |  | みなかみ町 |  | 奥利根アメニティパークリサイクルプラザ | 733 | 386 | 搬出量 | 粗大ごみ,不燃ごみ,資源ごみ |  | 併用 | 13 | 1998 | 直営 |  | 東京電力 | 無し |  | 有り | 54 | 0 | 663 | ○ |  | 53 | ○ |  | 2 | ○ |  | 21 | ○ |  | 114 | ○ |  | 19 |  |  |  | ○ |  | 97 |  |  | 2 | ○ |  | 355 | 譲渡
群馬県 | 10840 |  | 吾妻東部衛生施設組合 |  | 吾妻東部衛生センター粗大ごみ処理施設 | 1071 | 742 | 搬出量 | 粗大ごみ,不燃ごみ,その他,資源ごみ |  | 圧縮 | 20 | 1992 | 直営 |  | 東京電力 | 無し |  | 無し |  | 0 | 0
群馬県 | 10870 |  | 西吾妻環境衛生施設組合 |  | 西吾妻環境衛生センタ－粗大ごみ・不燃ごみ処理施設 | 748 | 241 | 搬出量 | 粗大ごみ,不燃ごみ |  | 併用 | 24 | 1994 | 一部委託 |  | 東京電力 | 無し |  | 無し |  | 0 | 0
群馬県 | 10873 |  | 渋川地区広域市町村圏振興整備組合 |  | 渋川地区広域圏清掃センター粗大ごみ処理施設 | 2906 | 1175 | 搬出量 | 粗大ごみ,不燃ごみ |  | 併用 | 40 | 1993 | 委託 |  | 東京電力株式会社 | 無し |  | 無し |  | 0 | 0
群馬県 | 10914 |  | 太田市外三町広域清掃組合 |  | リサイクルプラザ | 11478 | 7370 | 回収量 | 粗大ごみ,不燃ごみ,その他,資源ごみ |  | 併用 | 73 | 2004 | 一部委託 |  | 東京電力（株） | 無し |  | 有り | 153 | 8 | 2247 | ○ | 5 | 296 | ○ | 1 | 32 | [12 empty] | ○ | 2 | 959 | ○ | 0 | 576 | ○ | 0 | 384 | 修理,展示,販売

## 資源化
資源化等を行う施設
都道府県名 | 地方公共団体 コード | 施設コード | 地方公共団体名 | 施設設置者（法人にあっては法人名） | 施設名 | 年間処理量 | 資源回収量 |  |  | 搬出量 |  | 在庫量 |  | 施設区分 | 処理対象廃棄物 |  | 処理内容 |  | 処理能力 | 使用開始年度 | 運転管理体制 | 施設の改廃 | 契約電力会社名 | 産業廃棄物の搬入の有無 | 一般廃棄物の割合 | リユース・リペア機能の有無 | リユース・リペアする場所の面積 | リユース・リペアの対象品目 | [28 empty] | リユース・リペアの内容
[9 empty] | 搬出量・在庫量の別（民間） | [18 empty] | 合計 |  | 家具 |  |  | 自転車 |  |  | 衣類 |  |  | 書籍 |  |  | 家電 |  |  | 傘 |  |  | 食器 |  |  | おもちゃ |  |  | その他
[16 empty] | その他（具体的） |  | その他（具体的） | [9 empty] | 重量 | 個数 | 対象 | 重量 | 個数 | 対象 | 重量 | 個数 | 対象 | 重量 | 個数 | 対象 | 重量 | 個数 | 対象 | 重量 | 個数 | 対象 | 重量 | 個数 | 対象 | 重量 | 個数 | 対象 | 重量 | 個数 | 対象 | 重量 | 個数
[6 empty] | (t/年度) | (t/年度) | (㎥/年度) |  | (t/年度) | (㎥/年度) | (t/年度) | (㎥/年度) | [5 empty] | (t/日) | [5 empty] | （％） |  | （㎡） | （t/年度） | （個・台等） |  | （t/年度） | （個・台等） |  | （t/年度） | （個・台等） |  | （t/年度） | （個・台等） |  | （t/年度） | （個・台等） |  | （t/年度） | （個・台等） |  | （t/年度） | （個・台等） |  | （t/年度） | （個・台等） |  | （t/年度） | （個・台等） |  | （t/年度） | （個・台等）
群馬県 | 10201 |  | 前橋市 |  | 前橋市荻窪清掃工場びん選別処理施設 | 2488 | 2440 |  |  | 2440 |  |  |  | 容器包装リサイクル推進施設 | ガラス類 |  | 選別 |  | 18 | 1996 | 委託 |  | 東京電力㈱ | 無し |  | 無し |  | 0 | 0
群馬県 | 10201 |  | 前橋市 |  | 前橋市ペットボトル選別処理施設 | 842 | 842 |  |  | 842 |  |  |  | 容器包装リサイクル推進施設 | ペットボトル |  | 圧縮・梱包 |  | 4 | 2000 | 委託 |  | 東京電力㈱ | 無し |  | 無し |  | 0 | 0
群馬県 | 10202 |  | 高崎市 |  | 高浜クリーンセンターリサイクルセンター | 3413 | 2902 |  |  | 2902 |  |  |  | リサイクルセンター（補助金） | 紙類,金属類,ガラス類,ペットボトル |  | 選別,圧縮・梱包 |  | 68.5 | 1998 | 委託 |  | 東京電力株式会社 | 有り | 99 | 無し |  | 0 | 0
群馬県 | 10203 |  | 桐生市 |  | 桐生市清掃センターリサイクルセンター | 384.38 | 359.56 |  |  | 359.56 |  | 24.82 |  | リサイクルセンター（補助金） | ペットボトル |  | 選別,圧縮・梱包 |  | 1.6 | 2000 | 委託 |  | ㈱エネット | 無し |  | 無し |  | 0 | 0
群馬県 | 10205 |  | 太田市 |  | 太田市新田緑のリサイクルセンター | 921 | 921 |  |  | 713 |  | 208 |  | その他 | 剪定枝 |  | その他 |  | 4.5 | 2004 | 直営 |  | 東京電力株式会社 | 無し |  | 無し |  | 0 | 0
群馬県 | 10209 |  | 藤岡市 |  | 藤岡市清掃センター飲料容器再資源化施設 | 1469 | 1466 |  |  | 1469 |  |  |  | 容器包装リサイクル推進施設 | 紙類,金属類,ガラス類,ペットボトル,不燃ごみ,その他 |  | 選別,圧縮・梱包 |  | 12.3 | 1997 | 一部委託 |  | 東京電力株式会社 | 無し |  | 無し |  | 0 | 0
群馬県 | 10209 |  | 藤岡市 |  | 鬼石資源化センターリサイクルプラザ | 694 | 213 |  |  | 213 |  |  |  | リサイクルセンター（補助金） | 金属類,不燃ごみ,粗大ごみ |  | 選別,圧縮・梱包 |  | 5 | 1999 | 一部委託 |  | 東京電力株式会社 | 無し |  | 無し |  | 0 | 0
群馬県 | 10210 |  | 富岡市 |  | 富岡市資源化センター | 1814 | 1172 |  |  | 1172 |  | 0 |  | リサイクルセンター（補助金） | 金属類,ガラス類,ペットボトル,プラスチック,粗大ごみ |  | 選別,圧縮・梱包 |  | 33 | 2002 | 一部委託 |  | 東京電力 | 無し |  | 無し |  | 0 | 0
群馬県 | 10366 |  | 上野村 |  | 上野村堆肥センター | 69 | 67 |  |  | 67 |  |  |  | ごみ堆肥化施設 | 家庭系生ごみ |  | ごみ堆肥化 |  | 14 | 1999 | 直営 |  | 東京電力 | 無し |  | 無し |  | 0 | 0
群馬県 | 10367 |  | 神流町 |  | リサイクルセンター神流 | 169 | 167 |  |  | 167 |  |  |  | ストックヤード | 紙類,金属類,ガラス類,その他資源ごみ,ペットボトル,プラスチック,布類,不燃ごみ,粗大ごみ |  | 選別,圧縮・梱包 |  | 6.05 | 2001 | 直営 |  | 東京電力 | 無し |  | 無し |  | 0 | 0
群馬県 | 10449 |  | みなかみ町 |  | みなかみ町資源リサイクルセンター | 4585 | 703 |  |  | 703 |  |  |  | ごみ堆肥化施設 | 事業系生ごみ,その他 |  | ごみ堆肥化 |  | 21 | 2004 | 委託 |  | 東京電力（株） | 有り | 39 | 無し |  | 0 | 0
群馬県 | 10464 |  | 玉村町 |  | 玉村町クリーンセンター | 632 | 449 |  |  | 449 |  |  |  | リサイクルセンター（補助金） | 金属類,ガラス類,不燃ごみ,粗大ごみ,その他 |  | 選別,圧縮・梱包 |  | 10 | 1990 | 委託 |  | 東京電力㈱ | 無し |  | 無し |  | 0 | 0
群馬県 | 10521 |  | 板倉町 |  | 板倉町高速堆肥化施設 | 623 | 215 |  |  | 205 |  | 10 |  | ごみ堆肥化施設 | 家庭系生ごみ,事業系生ごみ |  | ごみ堆肥化 |  | 3 | 1997 | 委託 |  | (株)東京電力 | 無し |  | 無し |  | 0 | 0
群馬県 | 10838 |  | 甘楽西部環境衛生施設組合 |  | 甘楽西部環境衛生施設組合リサイクルセンター | 266 | 216 |  |  | 216 |  |  |  | リサイクルセンター（補助金） | 紙類,金属類,ガラス類,ペットボトル,プラスチック,不燃ごみ,粗大ごみ |  | 選別,圧縮・梱包 |  | 4.5 | 2002 | 直営 |  | 東京電力株式会社 | 無し |  | 無し |  | 0 | 0
群馬県 | 10873 |  | 渋川地区広域市町村圏振興整備組合 |  | 渋川地区広域圏清掃センターリサイクル施設 | 755 | 755 |  |  | 755 |  |  |  | リサイクルセンター（補助金） | ガラス類,ペットボトル |  | 選別,圧縮・梱包 |  | 4.9 | 2000 | 委託 |  | 東京電力株式会社 | 無し |  | 無し |  | 0 | 0
群馬県 | 10892 |  | 利根東部衛生施設組合 |  | 尾瀬クリーンセンター | 413 | 189 |  |  | 189 |  |  |  | リサイクルプラザ | 紙類,金属類,ガラス類,ペットボトル,不燃ごみ,粗大ごみ |  | 選別,圧縮・梱包 |  | 12 | 1999 | 直営 |  | 東京電力株式会社 | 無し |  | 無し |  | 0 | 0

## 燃料化
ごみ燃料化施設
都道府県名 | 地方公共団体コード | 施設コード | 地方公共団体名 | 施設設置者（法人にあっては法人名） | 施設名 | 年間処理量 |  | 生成物保管量 |  | 生成物生産量 |  | 生成物搬出量 |  | 燃料化量（民間） |  |  | 処理対象廃棄物 |  | 施設の種類 | 燃料供給先の確保状況 | 処理能力 | 使用開始年度 | 運転管理体制 | 施設の改廃 | 発電能力 |  |  |  | 余剰電力利用（売電） | [5 empty] | 契約電力会社名 |  | 産業廃棄物の搬入の有無 | 一般廃棄物の割合 | 分析対象 | ごみ組成分析結果 | [6 empty] | 単位容積重量 | 三成分 |  |  |  | 低位発熱量
[25 empty] | 発電能力 | 発電効率（実績値） | 総発電量（実績値） | うち外部供給量（実績値） | 売電量 | 売電収入 | 売電価格（夏） |  | 売電価格（冬） |  | （受電） | （売電） |  |  |  | 合計 | 紙・布類 | ビニール、合成樹脂、ゴム、皮革類 | 木、竹、わら類 | ちゅう芥類 | 不燃物類 | その他 |  | 合計 | 水分 | 可燃分 | 灰分 | (計算値) | (実測値)
[16 empty] | 生産量・排出量の別 |  | その他（具体的） | [12 empty] | 昼 | 夜 | 昼 | 夜
[6 empty] | (t/年度) | (㎥/年) | (t/年度) | (㎥/年度) | (t/年度) | (㎥/年度) | (t/年度) | (㎥/年度) | (t/年度) | (㎥/年度) | [5 empty] | (t/日) |  |  |  | (kW) | (％) | (MWh) | (MWh) | （MWｈ/年） MWｈ/年 | （MWｈ/年） MWｈ/年 | 円/kWh 円/kWh | 円/kWh 円/kWh | 円/kWh 円/kWh | 円/kWh 円/kWh |  |  |  | （％） |  | （％） | （％） | （％） | （％） | （％） | （％） | （％） | (kg/㎥) | （％） | （％） | （％） | （％） | （kJ/kg） | （kJ/kg）
群馬県 | 10209 |  | 藤岡市 |  | 鬼石資源化センターごみ固形燃料化施設 | 0 |  | 0 | [8 empty] | 可燃ごみ,ごみ処理残渣 |  | 固形燃料化（RDF） | 燃料用 | 15 | 1999 | 一部委託 | 休止 | [5 empty] | 0 |  |  |  |  | 東京電力株式会社 |  | 無し |  |  | 0 | 0 | 0 | 0 | 0 | 0 | 0 | 0 | 0 | 0 | 0 | 0 | 0 | 0
群馬県 | 10367 |  | 神流町 |  | クリーンセンター奥多野 | 578 |  |  |  | 230 |  | 208 |  |  |  |  | 可燃ごみ,不燃ごみ,資源ごみ,生ごみ（厨芥類）,プラスチック類,粗大ごみ,その他 |  | 固形燃料化（RDF） | 燃料用 | 6 | 1999 | 直営 | [6 empty] | 0 |  |  |  |  | 東京電力 |  | 無し |  | 処理対象ごみ | 100 | 51.19 | 25.93 | 4.78 | 15.75 | 1.33 | 1.02 | 150 | 100 | 62.33 | 34.16 | 3.51 | 4900 | 5800
群馬県 | 10449 |  | みなかみ町 |  | 奥利根アメニティパーク固形燃料化施設 | 5250 |  |  |  | 2841 |  | 2841 |  |  |  |  | 可燃ごみ,生ごみ（厨芥類）,プラスチック類 |  | 固形燃料化（RDF） | 燃料用 | 40 | 1998 | 一部委託 | [6 empty] | 0 |  |  |  |  | 東京電力（株） |  | 無し |  | 処理対象ごみ | 100 | 57.4 | 24.7 | 6.6 | 7.7 | 0.9 | 2.7 | 88 | 100 | 37.3 | 58.4 | 4.3 | 9999 | 10000
群馬県 | 10521 |  | 板倉町 |  | 板倉町固形燃料化施設 | 1556 |  | 40 |  | 1071 |  | 1069 |  |  |  |  | 可燃ごみ |  | 固形燃料化（RDF） | 燃料用 | 20 | 1997 | 委託 | [6 empty] | 0 |  |  |  |  | (株)東京電力 |  | 無し |  | 処理対象ごみ | 100 | 40.2 | 51.6 | 1.6 | 4.9 | 0.8 | 0.9 | 33 | 100.9 | 18.7 | 77.4 | 4.8 | 14100 | 16500

## その他
その他の施設[ごみの中間処理施設]
都道府県名 | 地方公共団体 コード | 施設コード | 地方公共団体名 | 施設設置者（法人にあっては法人名） | 施設名 | 年間処理量 | 処理対象廃棄物 |  | 処理内容 |  | 処理能力 | 使用開始年度 | 運転管理体制 | 施設の改廃 | 契約電力会社名 | 産業廃棄物の搬入の有無 | 一般廃棄物の割合
[8 empty] | その他（具体的） |  | その他（具体的）
[6 empty] | (t/年度) |  |  |  |  | (t/日) | [5 empty] | （％）

## 保管
保管施設
都道府県名 | 地方公共団体コード | 施設コード | 地方公共団体名 | 施設名 | 年間保管量 | 施設区分 | 保管対象廃棄物 | 保管分類数 | 屋内面積 | 屋外面積 | 使用開始年度 | 運転管理体制 | 施設の改廃 |  | 産業廃棄物の搬入の有無 | 一般廃棄物の割合
契約電力会社名
[5 empty] | (t/年度) |  |  |  | (m2) | (m2) | [5 empty] | （％）
群馬県 | 10201 |  | 前橋市 | 前橋市荻窪清掃工場 | 4227 | 容器包装リサイクル推進施設 | 金属類,ガラス類,プラスチック | 3 | 75 | 404 | 1993 | 一部委託 |  | 東京電力㈱ | 無し
群馬県 | 10201 |  | 前橋市 | 前橋市ペットボトル選別処理施設 | 842 | 容器包装リサイクル推進施設 | ペットボトル | 1 | 0 | 300 | 1998 | 委託 |  | 東京電力㈱ | 無し
群馬県 | 10201 |  | 前橋市 | 富士見クリーンステーション | 660 | 容器包装リサイクル推進施設 | 金属類 | 1 | 42 | 0 | 1998 | 一部委託 |  | 東京電力㈱ | 無し
群馬県 | 10202 |  | 高崎市 | 高浜クリーンセンターリサイクルセンター | 2995 | 容器包装リサイクル推進施設 | 紙類,金属類,ガラス類,ペットボトル | 10 | 654 | 280 | 1998 | 委託 |  | 東京電力株式会社 | 有り | 99
群馬県 | 10203 |  | 桐生市 | 桐生市清掃センターリサイクルセンター | 2421 | ストックヤード | 金属類,ガラス類,その他資源ごみ,ペットボトル,プラスチック | 9 | 323 | 345 | 2000 | 委託 |  | ㈱エネット | 無し
群馬県 | 10204 |  | 伊勢崎市 | 伊勢崎市清掃リサイクルセンター21 | 1501 | ストックヤード | 紙類,金属類,ガラス類 | 3 | 400 | 0 | 2000 | 一部委託 |  | 東京電力株式会社 | 無し
群馬県 | 10206 |  | 沼田市 | 沼田市一般廃棄物最終処分場 | 1202 | ストックヤード | 金属類,ガラス類,その他資源ごみ,ペットボトル,プラスチック | 8 | 0 | 500 | 1993 | 直営 |  | 東京電力株式会社 | 無し
群馬県 | 10207 |  | 館林市 | 館林市清掃センター | 3490 | 容器包装リサイクル推進施設 | 紙類,金属類,プラスチック | 6 | 325 | 138 | 2004 | 直営 |  | 東京電力㈱ | 無し
群馬県 | 10209 |  | 藤岡市 | 藤岡市清掃センター | 1466 | 容器包装リサイクル推進施設 | 紙類,金属類,ガラス類,その他資源ごみ,ペットボトル,その他 | 6 | 0 | 126 | 1997 | 一部委託 |  | 東京電力株式会社 | 無し
群馬県 | 10211 |  | 安中市 | 碓氷川クリーンセンター保管所 | 140 | ストックヤード | ガラス類 | 3 | 44 | 0 | 1998 | 直営 |  | 東京電力株式会社 | 無し
群馬県 | 10448 |  | 昭和村 | 昭和村資源物保管場 | 47 | 容器包装リサイクル推進施設 | ガラス類 | 3 | 0 | 90 | 1998 | 直営 |  | 東京電力（株） | 無し
群馬県 | 10449 |  | みなかみ町 | 奥利根アメニティパークストックヤード | 1116 | ストックヤード | 紙類,金属類,ガラス類,その他資源ごみ,ペットボトル,布類 | 6 | 412 | 0 | 1998 | 直営 |  | 東京電力（株） | 無し
群馬県 | 10464 |  | 玉村町 | 玉村町クリーンセンター | 418 | 容器包装リサイクル推進施設 | 紙類,金属類,ガラス類,ペットボトル,プラスチック,その他 | 7 | 93 | 18 | 1990 | 委託 |  | 東京電力㈱ | 無し
群馬県 | 10840 |  | 吾妻東部衛生施設組合 | 吾妻東部衛生センター | 742 | その他 | 紙類 | 4 | 110 | 0 | 1992 | 直営 |  | 東京電力 | 無し
群馬県 | 10870 |  | 西吾妻環境衛生施設組合 | 西吾妻環境衛生センター粗大ごみ・不燃ごみ処理施設 | 795 | ストックヤード | 紙類,金属類,ガラス類,その他 | 5 | 114 | 72 | 1994 | 直営 |  | 東京電力 | 無し
群馬県 | 10873 |  | 渋川地区広域市町村圏振興整備組合 | 渋川地区広域圏清掃センター | 1930 | 容器包装リサイクル推進施設 | 金属類,ガラス類,ペットボトル | 6 | 100 | 36 | 1997 | 委託 |  | 東京電力株式会社 | 無し
群馬県 | 10892 |  | 利根東部衛生施設組合 | 尾瀬クリーンセンターストックヤード | 18 | ストックヤード | 紙類,ガラス類,ペットボトル | 3 | 200 | 0 | 2000 | 直営 |  | 東京電力株式会社 | 無し

## 最終
最終処分場
都道府県名 | 地方公共団体コード | 施設コード | 地方公共団体名 | 施設設置者（法人にあっては法人名） | 施設名 | 埋立容量 （覆土を含む） | 埋立量 （覆土を含まない） | 残余容量 | 処理対象廃棄物 | 埋立場所 | 埋立開始年度 | 埋立地面積 | 全体容積 | 埋立終了年度 | 遮水の方式 | 浸出水の処理 | 運転管理体制 | 処分場の現状 | 施設の改廃 | 契約電力会社名 | 産業廃棄物の搬入の有無 | 一般廃棄物の割合 | 最終処分場の構造 | 準好気性埋立構造の管理状況 |  |  | 水質管理状況 | [5 empty] | メタン回収の有無 | メタン回収をしている場合
[24 empty] | 水位管理 | 覆土施工 | ガス抜き管の計画的施工状況 | 処理前BOD濃度 | 処理後BOD濃度 | 処理前COD濃度 | 処理後COD濃度 | 処理前TN濃度 | 処理後TN濃度 |  | メタンガス回収量 | メタンガス濃度 | メタンガス発熱量 | メタンガスの利用 | 発電量
[6 empty] | (㎥/年度) | (ｔ/年度) | (㎥) |  |  |  | (m2) | (㎥) | [8 empty] | （％） |  |  |  |  | （ppm） | （ppm） | （ppm） | （ppm） | （ppm） | （ppm） |  | （㎥／年） | （％） | （kJ/㎥N） |  | （kWh/年）
群馬県 | 10201 |  | 前橋市 |  | 前橋市荻窪最終処分場 | 0 | 0 | 0 | 焼却残渣（主灰）,その他,破砕ごみ・処理残渣 | 山間 | 1985 | 50000 | 544000 | 2007 | 底部遮水工,その他遮水 | 凝集沈殿,砂ろ過,活性炭処理 | 一部委託 | 埋立終了 |  | 東京電力㈱ | 無し |  | 準好気性埋立構造 | 末端集水管は水没 | 即日覆土 | 埋立状況により計画的に延長 | 7.2 | 2.6 | 8.9 | 6.7 | 19.4 | 16.4 | 回収していない
群馬県 | 10201 |  | 前橋市 |  | 前橋市最終処分場 | 13938 | 14316 | 268336 | 焼却残渣（主灰）,その他,焼却残渣（飛灰）,破砕ごみ・処理残渣 | 山間 | 2003 | 46700 | 383000 | 2018 | 底部遮水工,その他遮水 | 凝集沈殿,生物処理（脱窒あり）,消毒,活性炭処理,膜処理 | 一部委託 | 埋立中 |  | 東京電力㈱ | 無し |  | 準好気性埋立構造 | 末端集水管は水没 | 即日覆土 | 埋立状況により計画的に延長 | 7 | 1.3 | 63.3 | 10.1 | 43.2 | 7.8 | 回収していない
群馬県 | 10201 |  | 前橋市 |  | 前橋市富士見最終処分場 | 2060 | 1896 | 34214 | 焼却残渣（主灰）,焼却残渣（飛灰）,破砕ごみ・処理残渣 | 山間 | 1997 | 8020 | 59080 | 2011 | 底部遮水工 | 凝集沈殿,生物処理（脱窒あり）,砂ろ過,消毒,活性炭処理,キレート処理 | 一部委託 | 埋立中 |  | 東京電力㈱ | 無し |  | 準好気性埋立構造 | 末端集水管は開放 | 即日覆土 | 埋立状況により計画的に延長 | 3.9 | 1.1 | 12.3 | 7.4 | 13.4 | 13.5 | 回収していない
群馬県 | 10202 |  | 高崎市 |  | 高崎市一般廃棄物最終処分場 | 1397 | 1353 | 49793 | 不燃ごみ,その他 | 山間 | 1974 | 100000 | 940000 | 2013 | 原地盤利用,底部遮水工 | 凝集沈殿,生物処理（脱窒あり）,砂ろ過,消毒,活性炭処理 | 一部委託 | 埋立中 |  | 東京電力株式会社 | 無し |  | 準好気性埋立構造 | 末端集水管は開放 | 即日覆土 | 埋立状況により計画的に延長 | 11 | 1.3 | 20 | 1.7 | 61 | 39 | 回収していない
群馬県 | 10202 |  | 高崎市 |  | 高崎市一般廃棄物榛名最終処分場（エコパーク榛名） | 16335 | 19202 | 246395 | 焼却残渣（主灰）,焼却残渣（飛灰）,破砕ごみ・処理残渣 | 山間 | 2001 | 37500 | 438000 | 2024 | 底部遮水工,その他遮水 | 生物処理（脱窒あり）,消毒,活性炭処理,膜処理 | 一部委託 | 埋立中 | 能力変更 | 東京電力株式会社 | 無し |  | 準好気性埋立構造 | 末端集水管は開放 | 即日覆土 | 一部延長を行っていない | 58 | ＜1 | 102 | 2.1 | 85.7 | 1.5 | 回収していない
群馬県 | 10203 |  | 桐生市 |  | 桐生市一般廃棄物最終処分場(001) | 64 | 94 | 7778 | その他 | 平地 | 1986 | 21709 | 126387 | 2014 | 底部遮水工 | 生物処理（脱窒なし）,砂ろ過,消毒 | 直営 | 埋立中 |  | 東京電力㈱ | 無し |  | 準好気性埋立構造 | 末端集水管は開放 | 最終覆土のみ | 埋立状況により計画的に延長 | 3 | 1.3 | 7.3 | 3.2 | 3.4 | 2.3 | 回収していない
群馬県 | 10203 |  | 桐生市 |  | 桐生市汚泥最終処分場(002) | 936 | 767 | 5884 | 焼却残渣（主灰）,その他 | 平地 | 1993 | 4529 | 25678 | 2016 | 底部遮水工 | 生物処理（脱窒なし） | 一部委託 | 埋立中 |  | 東京電力(株) | 有り | 13 | 準好気性埋立構造 | 末端集水管は水没 | 即日覆土 | 一部延長を行っている | 0.8 | 0.3 | 1.6 | 1.5 | 40 | 42.7 | 回収していない
群馬県 | 10203 |  | 桐生市 |  | 新川最終処分場埋立地 | 0 | 0 | 0 | 焼却残渣（主灰）,焼却残渣（飛灰）,破砕ごみ・処理残渣 | 山間 | 1983 | 11382 | 91378 | 1997 | 底部遮水工 | 凝集沈殿,生物処理（脱窒なし）,砂ろ過 | 一部委託 | 埋立終了 |  | 東京電力 | 無し |  | その他埋立構造 |  |  |  | 1 | 1 | 13 | 3 | 56 | 16 | 回収していない
群馬県 | 10203 |  | 桐生市 |  | 桐生市清掃センター最終処分場埋立地 | 13760 | 17993 | 123066 | 焼却残渣（主灰）,その他,焼却残渣（飛灰）,破砕ごみ・処理残渣 | 平地 | 1997 | 46050 | 280600 | 2015 | 底部遮水工 | 凝集沈殿,生物処理（脱窒あり）,砂ろ過,消毒,活性炭処理,キレート処理 | 委託 | 埋立中 |  | （株）エネット | 無し |  | 準好気性埋立構造 | 末端集水管は開放 | 即日覆土 | 埋立状況により計画的に延長 | 107.2 | ＜1 | 73.4 | 12.4 | 38.5 | 31 | 回収していない
群馬県 | 10204 |  | 伊勢崎市 |  | 伊勢崎市一般廃棄物最終処分場（第２期） | 0 | 0 | 0 | 焼却残渣（主灰）,焼却残渣（飛灰）,破砕ごみ・処理残渣 | 平地 | 1991 | 16300 | 73600 | 2005 | 底部遮水工,その他遮水 | 生物処理（脱窒あり）,砂ろ過,消毒,活性炭処理 | 一部委託 | 埋立終了 |  | 東京電力株式会社 | 無し |  | 準好気性埋立構造 | 末端集水管は水没 | 最終覆土のみ | 一部延長を行っていない | 38 | 1未満 | 33 | 4 | 46 | 5.8 | 回収していない
群馬県 | 10204 |  | 伊勢崎市 |  | 伊勢崎市一般廃棄物最終処分場（第３期） | 11754 | 8342 | 46087 | 焼却残渣（主灰）,焼却残渣（飛灰）,破砕ごみ・処理残渣 | 平地 | 2002 | 24760 | 110300 | 2016 | 底部遮水工,その他遮水 | 生物処理（脱窒あり）,砂ろ過,消毒,活性炭処理 | 一部委託 | 埋立中 |  | 東京電力株式会社 | 無し |  | 準好気性埋立構造 | 末端集水管は水没 | 最終覆土のみ | 埋立状況により計画的に延長 | 18 | 1未満 | 26 | 4 | 87 | 5.8 | 回収していない
群馬県 | 10204 |  | 伊勢崎市 |  | 伊勢崎市あずま一般廃棄物最終処分場 | 334 | 141 | 16064 | 焼却残渣（主灰）,焼却残渣（飛灰）,破砕ごみ・処理残渣 | 平地 | 1995 | 9850 | 28900 | 2020 | 底部遮水工 | 生物処理（脱窒あり）,砂ろ過,消毒,活性炭処理,キレート処理 | 委託 | 埋立中 |  | 東京電力株式会社 | 無し |  | 準好気性埋立構造 | 末端集水管は水没 | 即日覆土 | 埋立状況により計画的に延長 | 1 | 1 | 2 | 2 | 2.7 | 1.9 | 回収していない
群馬県 | 10206 |  | 沼田市 |  | 沼田市一般廃棄物最終処分場（上川田） | 2881.2 | 1175 | 3450 | 不燃ごみ | 山間 | 1990 | 12000 | 89900 | 2012 | 底部遮水工 | 凝集沈殿,生物処理（脱窒なし）,消毒 | 一部委託 | 埋立中 |  | 東京電力株式会社 | 無し |  | 嫌気性埋立構造 |  |  |  | 1 | 1 | 4 | 4 |  | 7.9 | 回収していない
群馬県 | 10206 |  | 沼田市 |  | 沼田市一般廃棄物最終処分場（佐山） | 0 | 0 | 0 | 焼却残渣（主灰）,不燃ごみ,焼却残渣（飛灰）,粗大ごみ | 山間 | 1982 | 12000 | 47300 | 1990 | 底部遮水工 | 凝集沈殿,生物処理（脱窒なし）,消毒 | 一部委託 | 埋立終了 |  | 東京電力株式会社 | 無し |  | 嫌気性埋立構造 |  |  |  | 3 | 3 | 2 | 2 |  | 0.8 | 回収していない
群馬県 | 10207 |  | 館林市 |  | 館林市一般廃棄物最終処分場 | 320 | 410 | 16274 | 焼却残渣（主灰）,焼却残渣（飛灰）,破砕ごみ・処理残渣 | 平地 | 1993 | 11370 | 80000 | 2016 | 底部遮水工,その他遮水 | 生物処理（脱窒なし）,砂ろ過,消毒,活性炭処理,キレート処理 | 委託 | 埋立中 |  | 東京電力㈱ | 無し |  | その他埋立構造 |  | 中間覆土 | 一部延長を行っていない | 12.3 | 1.2 | 18.3 | 6 | 36.4 | 13.7 | 回収していない
群馬県 | 10209 |  | 藤岡市 |  | 藤岡市最終処分場 | 0 | 0 | 0 | 焼却残渣（主灰）,焼却残渣（飛灰）,破砕ごみ・処理残渣 | 山間 | 1990 | 12655 | 28029 | 2002 | 底部遮水工,鉛直遮水工 | 生物処理（脱窒あり）,砂ろ過,消毒 | 委託 | 埋立終了 |  | 東京電力株式会社 | 無し |  | 準好気性埋立構造 | 末端集水管は開放 | 中間覆土 | 一部延長を行っている | 5 | 1 | 6 | 4 | 8.5 | 7.5 | 回収していない
群馬県 | 10209 |  | 藤岡市 |  | 鬼石資源化センター一般廃棄物最終処分場 | 135 | 1032 | 4783 | 不燃ごみ,破砕ごみ・処理残渣 | 山間 | 2000 | 2390 | 7200 | 2012 | 表面遮水工（キャッピング） | 生物処理（脱窒なし）,砂ろ過,消毒,活性炭処理,膜処理 | 一部委託 | 埋立中 |  | 東京電力株式会社 | 無し |  | 準好気性埋立構造 | 末端集水管は開放 | 即日覆土 | 埋立状況により計画的に延長 |  | 1 |  | 5 |  | 8.4 | 回収していない
群馬県 | 10210 |  | 富岡市 |  | 富岡市一般廃棄物最終処分場（上高尾） | 0 | 0 | 239836 | 焼却残渣（主灰）,焼却残渣（飛灰）,破砕ごみ・処理残渣 | 山間 | 2005 | 26224 | 266556 | 2054 | 底部遮水工 | 凝集沈殿,生物処理（脱窒あり）,砂ろ過,活性炭処理,キレート処理 | 委託 | 埋立中 |  | 東京電力 | 無し |  | 準好気性埋立構造 | 末端集水管は水没 | 即日覆土 | 埋立状況により計画的に延長 | 0.7 | 0.8 | 11.2 | 4.2 | 25.1 | 6.79 | 回収していない
群馬県 | 10210 |  | 富岡市 |  | 富岡市一般廃棄物最終処分場（諸戸） | 2263 | 2322 | 1874 | 焼却残渣（主灰）,焼却残渣（飛灰）,破砕ごみ・処理残渣 | 山間 | 2004 | 2470 | 10800 | 2018 | 底部遮水工 | 生物処理（脱窒あり）,活性炭処理,キレート処理 | 委託 | 埋立中 |  | 東京電力 | 無し |  | 準好気性埋立構造 | 末端集水管は水没 | 即日覆土 | 埋立状況により計画的に延長 |  | 1 |  | 9 |  | 26 | 回収していない
群馬県 | 10210 |  | 富岡市 |  | 富岡市一般廃棄物最終処分場（桑原） | 0 | 0 | 0 | 焼却残渣（主灰）,不燃ごみ,焼却残渣（飛灰）,破砕ごみ・処理残渣,粗大ごみ | 山間 | 1979 | 20100 | 213207 | 2012 | 表面遮水工（キャッピング） | 凝集沈殿,生物処理（脱窒あり）,活性炭処理,キレート処理 | 委託 | 埋立終了 |  | 東京電力 | 無し |  | 嫌気性埋立構造 |  |  |  | 19.3 | 4.7 | 28.3 | 13.4 | 119 | 56.2 | 回収していない
群馬県 | 10211 |  | 安中市 |  | 安中・松井田一般廃棄物最終処分場 | 0 | 0 | 0 | 焼却残渣（主灰）,焼却残渣（飛灰） | 山間 | 1987 | 6460 | 32100 | 2002 | 底部遮水工 | 生物処理（脱窒なし）,砂ろ過,活性炭処理 | 直営 | 埋立終了 |  | 東京電力株式会社 | 無し |  | 準好気性埋立構造 | 末端集水管は水没 | 最終覆土のみ | 埋立状況により計画的に延長 | 0 | 0 | 0 | 0 | 0 | 0 | 回収していない | 0 | 0 | 0 |  | 0
群馬県 | 10384 |  | 甘楽町 |  | 甘楽町一般廃棄物最終処分場（小幡） |  |  |  | 不燃ごみ | 山間 | 1983 | 3155 | 13982 | 1998 | 底部遮水工,表面遮水工（キャッピング） | 砂ろ過 | 委託 | 埋立終了 |  | 東京電力株式会社 | 無し |  | 準好気性埋立構造 | 末端集水管は開放 | 即日覆土 | 一部延長を行っていない | 400 | 30 |  |  |  |  | 回収していない
群馬県 | 10384 |  | 甘楽町 |  | 甘楽町一般廃棄物最終処分場（白倉） | 345 | 168 | 14742 | 不燃ごみ,破砕ごみ・処理残渣 | 山間 | 1999 | 6100 | 29400 | 2013 | 底部遮水工,表面遮水工（キャッピング） | 生物処理（脱窒あり）,砂ろ過,消毒,活性炭処理 | 委託 | 埋立中 |  | 東京電力株式会社 | 無し |  | 準好気性埋立構造 | 末端集水管は開放 | 即日覆土 | 一部延長を行っている | 250 | 10 | 100 | 25 | 100 | 10 | 回収していない
群馬県 | 10448 |  | 昭和村 |  | 昭和村一般廃棄物最終処分場 |  |  |  | 不燃ごみ,粗大ごみ | 平地 | 1995 | 985 | 8500 | 2004 | 遮水なし | 処理なし | 直営 | 埋立終了 |  | 東京電力（株） | 無し |  | その他埋立構造 | [9 empty] | 回収していない
群馬県 | 10838 |  | 甘楽西部環境衛生施設組合 |  | 甘楽西部環境衛生施設組合クリーンポケット | 573 | 390 | 17150 | 焼却残渣（主灰） | 山間 | 2001 | 7100 | 24600 | 2015 | 鉛直遮水工 | 凝集沈殿,生物処理（脱窒なし）,砂ろ過,消毒,活性炭処理,キレート処理 | 直営 | 埋立中 |  | 東京電力株式会社 | 無し |  | 準好気性埋立構造 | 末端集水管は開放 | 中間覆土 | 埋立状況により計画的に延長 | 3 | １未満 | 12 | 2 | 4.4 | 0.43 | 回収していない
群馬県 | 10840 |  | 吾妻東部衛生施設組合 |  | 吾妻東部衛生センター一般廃棄物最終処分場 | 1437 | 1519 | 21300 | 焼却残渣（主灰）,焼却残渣（飛灰）,破砕ごみ・処理残渣 | 平地 | 2008 | 4128 | 27000 | 2022 | 覆蓋（屋根）,表面遮水工（キャッピング） | 生物処理（脱窒なし）,消毒,活性炭処理,膜処理 | 直営 | 埋立中 |  | 東京電力 | 無し |  | 準好気性埋立構造 | 末端集水管は開放 | 中間覆土 | 一部延長を行っていない | 179 | 3 | 163 | 21 | 93 | 33 | 回収していない
群馬県 | 10870 |  | 西吾妻環境衛生施設組合 |  | 西吾妻環境衛生施設組合与喜屋埋立地 | 800 | 1131 | 73354 | 焼却残渣（主灰）,焼却残渣（飛灰）,破砕ごみ・処理残渣 | 山間 | 1996 | 16660 | 102330 | 2015 | 底部遮水工 | 生物処理（脱窒あり）,消毒 | 直営 | 埋立中 |  | 東京電力 | 無し |  | 準好気性埋立構造 | 末端集水管は水没 | 即日覆土 | 埋立状況により計画的に延長 | 13 | 2 | 13 | 5 | 8.3 | 12 | 回収していない
群馬県 | 10873 |  | 渋川地区広域市町村圏振興整備組合 |  | 渋川地区広域圏清掃センター小野上処分場 | 4292 | 5978 | 0 | 焼却残渣（主灰）,焼却残渣（飛灰）,破砕ごみ・処理残渣 | 山間 | 1993 | 15000 | 95000 | 2011 | 表面遮水工（キャッピング） | 凝集沈殿,生物処理（脱窒なし）,砂ろ過,消毒,活性炭処理 | 委託 | 埋立終了 |  | 東京電力株式会社 | 無し |  | 準好気性埋立構造 | 末端集水管は開放 | 即日覆土 | 埋立状況により計画的に延長 | 7 | 6 | 38 | 32 | 30 | 28 | 回収していない
群馬県 | 10882 |  | 多野藤岡広域市町村圏振興整備組合 |  | 多野藤岡広域圏一般廃棄物最終処分場｢緑埜クリーンセンター | 5481 | 4711 | 51191 | 焼却残渣（主灰）,焼却残渣（飛灰）,破砕ごみ・処理残渣 | 平地 | 1999 | 25500 | 121350 | 2013 | 底部遮水工,鉛直遮水工 | 凝集沈殿,生物処理（脱窒あり）,砂ろ過,消毒,活性炭処理,キレート処理 | 委託 | 埋立中 |  | 東京電力㈱ | 無し |  | 準好気性埋立構造 | 末端集水管は開放 | 即日覆土 | 埋立状況により計画的に延長 | 160 | 1 | 61 | 2 | 62 | 4.9 | 回収していない
群馬県 | 10890 |  | 大泉町外二町環境衛生施設組合 |  | 大泉町外二町環境衛生施設組合一般廃棄物最終処分場 | 1431 | 3776 | 90080 | 焼却残渣（主灰）,焼却残渣（飛灰） | 平地 | 1997 | 23600 | 150000 | 2021 | 底部遮水工,鉛直遮水工,表面遮水工（キャッピング） | 凝集沈殿,生物処理（脱窒あり）,砂ろ過,活性炭処理,キレート処理 | 委託 | 埋立中 |  | 東京電力（株） | 無し |  | 準好気性埋立構造 | 末端集水管は水没 | 中間覆土 | 埋立状況により計画的に延長 | 2.7 | 1 | 78.5 | 23.9 | 22.6 | 9.2 | 回収していない
群馬県 | 10892 |  | 利根東部衛生施設組合 |  | 尾瀬クリーンセンター一般廃棄物最終処分場 | 763 | 523 | 11480 | 焼却残渣（主灰）,不燃ごみ,焼却残渣（飛灰） | 山間 | 2000 | 4000 | 21000 | 2014 | 表面遮水工（キャッピング） | 生物処理（脱窒あり）,砂ろ過,消毒,活性炭処理 | 委託 | 埋立中 |  | 東京電力株式会社 | 無し |  | 嫌気性埋立構造 |  |  |  | 1 | 1 | 2 | 1 | 7.1 | 3.8 | 回収していない

## し尿
し尿処理施設・汚泥再生処理センター
都道府県名 | 地方公共団体コード | 施設コード | 地方公共団体名 | 施設設置者（法人にあっては法人名） | 施設名 | 年間処理量 |  |  |  | 資源化量 |  |  | 脱水汚泥の直接埋立 |  | 脱水汚泥の焼却 |  | 処理方式 | [5 empty] | メタン発酵の場合 |  |  | 処理能力 | 処理能力 （有機性廃棄物） | 資源化能力 | 計画メタンガス量 | 使用開始年度 | 運転管理体制 | 施設の改廃 | 契約電力会社名
[6 empty] | し尿 | 浄化槽汚泥 | 有機性廃棄物 | その他 | 堆肥等の固形物 | メタンガス | 資源化物量の区分 | 直接埋立の有無 | 埋立量 | 焼却の有無 | 焼却量 | 汚水処理 |  | 汚泥処理 |  | 資源化処理 |  | ガス生産量 | ガス発熱量 | ガス利用方法
[18 empty] | その他（具体的） |  | その他（具体的） |  | その他（具体的）
[6 empty] | (kl/年度) | (kl/年度) | (t/年度) | (kl/年度) | (t/年度) | (㎥／年度) |  |  | （t/年度) |  | （t/年度) | [6 empty] | （㎥/年度） | （kJ/㎥N） |  | (kL/日) | (t/日) | (t/日) | (㎥/日)
群馬県 | 10201 |  | 前橋市 |  | 前橋市し尿処理施設（浄化槽汚泥） | 0 | 24105 | 0 | 0 | 0 | 0 |  | 無し | 0 | 施設外焼却 | 32 | 好希釈 |  | 脱水,焼却 |  | その他 |  |  |  |  | 87 | 0 | 0 | 0 | 1987 | 委託 |  | 東京電力㈱
群馬県 | 10201 |  | 前橋市 |  | 前橋市し尿処理施設（し尿） | 4823 | 0 | 0 | 0 | 0 | 0 |  | 無し | 0 | 施設外焼却 | 57 | 高負荷,膜分離 |  | 脱水,焼却 |  | その他 |  |  |  |  | 33 | 0 | 0 | 0 | 1998 | 委託 |  | 東京電力㈱
群馬県 | 10201 |  | 前橋市 |  | 大胡衛生センター | 1121 | 4777 | 0 | 0 | 0 | 0 |  | 無し | 0 | 施設外焼却 | 97 | 高負荷 |  | 脱水,焼却 |  | その他 |  |  |  |  | 20 | 0 | 0 | 0 | 1988 | 委託 |  | 東京電力㈱
群馬県 | 10201 |  | 前橋市 |  | 富士見衛生センター | 0 | 0 | 0 | 0 | 0 | 0 |  | 無し | 0 | 焼却無し | 0 | 高負荷 |  | 脱水 |  | その他 |  |  |  |  | 25 | 0 | 0 | 0 | 1979 | 直営 | 廃止 | 電力契約なし
群馬県 | 10202 |  | 高崎市 |  | 城南クリーンセンター | 4790 | 45936 | 0 | 0 | 0 | 0 |  | 無し | 0 | 施設内焼却 | 1814.4 | 高負荷 |  | 脱水,乾燥,焼却 | [6 empty] | 174 | 0 | 0 | 0 | 1993 | 一部委託 |  | 東京電力株式会社
群馬県 | 10203 |  | 桐生市 |  | 桐生市境野水処理センター | 37920.84 | 6363.21 | 2.9 |  | 3 |  | 生産量 | 無し |  | 施設内焼却 | 655 | 嫌気,好気,高負荷,膜分離 |  | 脱水,乾燥,焼却 |  | 堆肥化 |  |  |  |  | 195 | 0.3 | 0.9 | 0 | 2002 | 一部委託 |  | 東京電力㈱
群馬県 | 10204 |  | 伊勢崎市 |  | 伊勢崎市茂呂クリーンセンター | 6594 | 31559 | 0 | 0 | 0 | 0 |  | 無し | 0 | 施設内焼却 | 2030 | 高負荷 |  | 脱水,乾燥,焼却 |  | その他 |  |  |  |  | 112 | 0 | 0 | 0 | 1996 | 委託 |  | 東京電力株式会社
群馬県 | 10204 |  | 伊勢崎市 |  | 伊勢崎市境クリーンセンター | 3506 | 9782 | 0 | 0 | 0 | 0 |  | 無し | 0 | 施設内焼却 | 883 | 高負荷 |  | 脱水,焼却 |  | その他 |  |  |  |  | 50 | 0 | 0 | 0 | 1985 | 委託 |  | 東京電力株式会社
群馬県 | 10204 |  | 伊勢崎市 |  | 伊勢崎市赤堀環境センター | 1378 | 7139 | 0 | 0 | 0 | 0 |  | 無し | 0 | 施設内焼却 | 585 | 高負荷 |  | 脱水,焼却 |  | その他 |  |  |  |  | 20 | 0 | 0 | 0 | 1992 | 委託 |  | 東京電力株式会社
群馬県 | 10205 |  | 太田市 |  | 太田市第一クリーンセンター | 24299 | 17357 |  |  | 0 |  |  | 無し |  | 焼却無し |  | その他 |  | その他 |  | その他 |  |  |  |  | 100 | 0 | 0 | 0 | 1984 | 委託 |  | 東京電力株式会社
群馬県 | 10205 |  | 太田市 |  | 太田市第二クリーンセンター |  |  |  | 19545 | 110 |  | 排出量・売却量 | 無し |  | 施設内焼却 | 356.8 | 標脱,その他 |  | 焼却 |  | 堆肥化,その他 |  |  |  |  | 120 | 0 | 0.5 | 0 | 1995 | 委託 |  | 東京電力株式会社
群馬県 | 10205 |  | 太田市 |  | 太田市新田クリーンセンター | 8946 | 10057 |  |  | 30 |  | 排出量・売却量 | 無し |  | 施設内焼却 | 78.6 | 膜分離 |  | 焼却 |  | 堆肥化,その他 |  |  |  |  | 46 | 0 | 0.2 | 0 | 1991 | 委託 |  | 東京電力株式会社
群馬県 | 10211 |  | 安中市 |  | 碓氷川クリーンセンターし尿処理施設 | 4762 | 24386 | 0 | 0 | 0 | 0 | 生産量 | 無し | 0 | 施設内焼却 | 866 | 高負荷 |  | 脱水,乾燥,焼却 |  | その他 |  | 0 | 0 |  | 90 | 0 | 0 | 0 | 1992 | 直営 |  | 東京電力株式会社
群馬県 | 10366 |  | 上野村 |  | 上野村未利用資源活用施設 | 145 | 732 |  |  | 877 |  | 排出量・売却量 | 無し |  | 焼却無し |  | 好気 |  | その他 |  | 堆肥化 |  |  |  |  | 7.5 | 0 | 7.5 | 0 | 1999 | 直営 |  | 東京電力
群馬県 | 10449 |  | みなかみ町 |  | 奥利根アメニティパークし尿処理施設 | 1083 | 5870 |  |  | 336 |  | 生産量 | 無し |  | 焼却無し |  | 高負荷,膜分離 |  | 脱水 |  | 堆肥化 |  |  |  |  | 35 | 0 | 2 | 0 | 2000 | 直営 |  | 東京電力（株）
群馬県 | 10524 |  | 大泉町 |  | 大泉町衛生センター | 4210 | 20084 | [5 empty] | 有り | 116 | 焼却無し |  | 標脱,湿式酸化 |  | 脱水 |  | その他 |  |  |  |  | 80 | 0 | 0 | 0 | 1980 | 委託 |  | 東京電力株式会社
群馬県 | 10837 |  | 富岡甘楽衛生施設組合 |  | 富岡甘楽衛生施設組合衛生管理センター | 3239 | 13889 | 0 | 47 | 0 | 0 |  | 無し |  | 施設内焼却 | 1059 | 好気 |  | 脱水,乾燥,焼却 |  |  |  | 0 | 0 |  | 75 | 0 | 0 | 0 | 1978 | 直営 |  | 東京電力株式会社
群馬県 | 10838 |  | 甘楽西部環境衛生施設組合 |  | 甘楽西部環境衛生施設組合クリーンセンター | 2102 | 5469 |  |  | 0 | 0 |  | 無し |  | 施設内焼却 | 404 | 高負荷 |  | 焼却 | [6 empty] | 29 | 0 | 0 | 0 | 1995 | 直営 |  | 東京電力株式会社
群馬県 | 10839 |  | 館林衛生施設組合 |  | 館林環境センター | 3860 | 21712 |  |  | 0 |  |  | 無し |  | 施設内焼却 | 920 | 高負荷 |  | 脱水,乾燥,焼却 |  | 堆肥化 |  |  |  |  | 100 |  | 1 |  | 1990 | 一部委託 |  | 東京電力株式会社
群馬県 | 10840 |  | 吾妻東部衛生施設組合 |  | 吾妻東部衛生センターし尿処理施設 | 3729 | 8632 | 0 | 0 | 0 | 0 | 生産量 | 無し |  | 施設外焼却 | 591 | 高負荷 |  | 脱水 | [6 empty] | 62 | 0 | 0 | 0 | 1995 | 直営 |  | 東京電力
群馬県 | 10842 |  | 西吾妻衛生施設組合 |  | 西吾妻衛生センター | 1351 | 7448 | 0 | 0 | 79 | 0 |  | 無し |  | 焼却無し |  | 高負荷 |  | 脱水,乾燥 |  | 堆肥化 |  |  |  |  | 40 | 0 | 0.3 | 0 | 1983 | 直営 |  | 東京電力（株）
群馬県 | 10873 |  | 渋川地区広域市町村圏振興整備組合 |  | 渋川地区広域圏環境クリーンセンター | 3221 | 20711 |  |  | 0 | 0 |  | 無し |  | 施設外焼却 | 1245 | 標脱 |  | 脱水 |  | その他 |  |  |  |  | 94 | 0 | 0 | 0 | 1983 | 一部委託 |  | 東京電力株式会社
群馬県 | 10875 |  | 沼田市外二箇村清掃施設組合 |  | 衛生センター | 4454 | 14822 | [5 empty] | 無し |  | 施設内焼却 |  | 高負荷 |  | 脱水,乾燥,焼却 | [6 empty] | 78 | 0 | 0 | 0 | 1997 | 直営 |  | 東京電力(株)
群馬県 | 10882 |  | 多野藤岡広域市町村圏振興整備組合 |  | 岡之郷クリーンセンター | 3351 | 26945 | [5 empty] | 有り | 38 | 施設内焼却 | 150 | 標脱,その他 |  | 脱水,乾燥 |  | その他 |  |  |  |  | 90 |  | 0 |  | 1982 | 委託 |  | 東京電力㈱
群馬県 | 10882 |  | 多野藤岡広域市町村圏振興整備組合 |  | 岡之郷クリーンセンター | 353 | 2835 | [5 empty] | 無し |  | 焼却無し |  | 好気 |  | 乾燥 |  | その他 |  |  |  |  | 45 |  | 0 |  | 1972 | 委託 |  | 東京電力㈱
群馬県 | 10882 |  | 多野藤岡広域市町村圏振興整備組合 |  | 岡之郷クリーンセンター | [7 empty] | 無し |  | 焼却無し |  | 好気 |  | 乾燥 |  | その他 |  |  |  |  | 38 |  | 0 |  | 1965 | 委託 | 休止
群馬県 | 10892 |  | 利根東部衛生施設組合 |  | 尾瀬クリーンセンターし尿処理施設 | [11 empty] | 標脱 |  | 脱水,乾燥 | [6 empty] | 0 |  |  |  | 1979 | 直営 | 廃止

## コミプラ
コミュニティプラント
都道府県名 | 地方公共団体コード | 施設コード | 地方公共団体名 | 施設名 | 汚水処理量 | 処理方法 | 計画最大汚水量 | 使用開始年度 | 運転管理体制 | 施設の改廃 | 契約電力会社名
[5 empty] | (㎥/年度) |  | (㎥/日)
群馬県 | 10201 |  | 前橋市 | 前橋市城南住宅団地排水処理施設 | 207238 | 長時間ばっ気,生物学的脱窒素 | 1100 | 1986 | 委託 |  | 東京電力㈱
群馬県 | 10201 |  | 前橋市 | 前橋市下川住宅団地排水処理施設 | 252978 | 長時間ばっ気 | 2050 | 1980 | 委託 |  | 東京電力㈱
群馬県 | 10203 |  | 桐生市 | 新堀住宅団地汚水処理場 | 177.75 | 長時間ばっ気 | 165 | 1995 | 委託 |  | 東京電力㈱
群馬県 | 10203 |  | 桐生市 | 間々通住宅団地汚水処理場 | 53.5 | 長時間ばっ気 | 250 | 1982 | 一部委託 |  | 東京電力㈱
群馬県 | 10204 |  | 伊勢崎市 | 伊勢崎市境保泉コミュニティプラント | 0 | 長時間ばっ気 | 900 | 1997 | 委託 | 廃止 | 東京電力株式会社
群馬県 | 10205 |  | 太田市 | 太田市成塚団地コミュニティ・プラント | 151620 | 長時間ばっ気 | 1750 | 1988 | 委託 |  | 東京電力株式会社
群馬県 | 10205 |  | 太田市 | 太田市宝町団地コミュニティ・プラント | 437576 | 標準活性汚泥 | 3200 | 1975 | 委託 |  | 東京電力株式会社
群馬県 | 10205 |  | 太田市 | 太田市矢場新町団地コミュニティ・プラント | 221435 | 長時間ばっ気 | 1300 | 1982 | 委託 |  | 東京電力株式会社
群馬県 | 10205 |  | 太田市 | 太田市パルタウン城西の杜コミュニティ・プラント | 223744 | 長時間ばっ気 | 1691 | 2002 | 委託 |  | 東京電力株式会社
群馬県 | 10205 |  | 太田市 | 太田市いずみ団地コミュニティ・プラント | 337601 | 標準活性汚泥 | 2000 | 1979 | 委託 |  | 東京電力株式会社
群馬県 | 10205 |  | 太田市 | 太田市いくしな団地コミュニティ・プラント | 246640 | 長時間ばっ気 | 1128 | 1993 | 委託 |  | 東京電力株式会社
群馬県 | 10207 |  | 館林市 | 館林市分福地域し尿処理施設 | 174111 | 長時間ばっ気 | 924 | 1984 | 委託 |  | 東京電力㈱
群馬県 | 10208 |  | 渋川市 | 渋川市金井住宅団地汚水処理施設 | 119758 | 長時間ばっ気 | 950 | 1980 | 委託 |  | 東京電力
群馬県 | 10208 |  | 渋川市 | 渋川市行幸田住宅団地汚水処理施設 | 47515 | 長時間ばっ気 | 450 | 1986 | 委託 |  | 東京電力
群馬県 | 10208 |  | 渋川市 | 金井軽浜地内汚水処理施設 | 41509 | 長時間ばっ気 | 180 | 1971 | 委託 |  | 東京電力
群馬県 | 10208 |  | 渋川市 | 渋川市営住宅団地入沢団地汚水処理施設 |  | 長時間ばっ気 | 220 | 1973 | 委託 | 廃止
群馬県 | 10210 |  | 富岡市 | 富岡市田篠住宅団地汚水処理施設 | 33611 | 長時間ばっ気 | 300 | 1978 | 委託 |  | 東京電力
群馬県 | 10210 |  | 富岡市 | 富岡市観音前住宅団地汚水処理施設 | 4504 | 長時間ばっ気 | 160 | 1987 | 委託 | 廃止 | 東京電力
群馬県 | 10210 |  | 富岡市 | 富岡市桐渕住宅団地汚水処理施設 | 48949 | 長時間ばっ気 | 280 | 1972 | 委託 |  | 東京電力
群馬県 | 10210 |  | 富岡市 | 富岡市神田住宅団地汚水処理施設 | 8938 | 接触ばっ気 | 50 | 1991 | 委託 |  | 東京電力
群馬県 | 10211 |  | 安中市 | 安中市古城団地し尿処理施設 | 0 | 長時間ばっ気 | 440 | 1988 | 委託 |  | 東京電力株式会社
群馬県 | 10523 |  | 千代田町 | ふれあいタウンちよだコミュニティプラント | 33509 | 長時間ばっ気 | 459 | 2002 | 委託 |  | 東京電力

## リユース・リペア施設
リユース・リペア施設
都道府県名 | 地方公共団体コード | 施設コード | 地方公共団体名 | 施設名 | 年間処理量 | 設置場所 | 面積 | 使用開始年度 | リユース・リペアの対象品目 | [28 empty] | リユース・リペアの内容 | 運転管理体制 | 施設の改廃 | 契約電力会社名
[9 empty] | 合計 |  | 家具 |  |  | 自転車 |  |  | 衣類 |  |  | 書籍 |  |  | 家電 |  |  | 傘 |  |  | 食器 |  |  | おもちゃ |  |  | その他
[9 empty] | 重量 | 個数 | 対象 | 重量 | 個数 | 対象 | 重量 | 個数 | 対象 | 重量 | 個数 | 対象 | 重量 | 個数 | 対象 | 重量 | 個数 | 対象 | 重量 | 個数 | 対象 | 重量 | 個数 | 対象 | 重量 | 個数 | 対象 | 重量 | 個数
[5 empty] | （ｔ／年度） |  | （㎡） |  | （t/年度） | （個・台等） |  | （t/年度） | （個・台等） |  | （t/年度） | （個・台等） |  | （t/年度） | （個・台等） |  | （t/年度） | （個・台等） |  | （t/年度） | （個・台等） |  | （t/年度） | （個・台等） |  | （t/年度） | （個・台等） |  | （t/年度） | （個・台等） |  | （t/年度） | （個・台等）
群馬県 | 10207 |  | 館林市 | リサイクル館 | 60 | 廃棄物処理施設に隣接した独立棟（プレハブ造等含む） | 280 | 1999 | 60 | 10438 | ○ | 5 | 164 | ○ | 2 | 75 | ○ | 23 | 7552 | ○ | 22 | 1111 | ○ | 1 | 72 | ○ | 1 | 299 |  |  |  | ○ | 5 | 50 | ○ | 1 | 1115 | 修理,展示,譲渡 | 委託 |  | 東京電力㈱