## 焼却
焼却施設（溶融施設含む）
都道府県名 | 地方公共団体コード | 施設コード | 地方公共団体名 | 施設設置者（法人にあっては法人名） | 施設名称 | 年間処理量 | 資源化量 |  |  | 焼却対象廃棄物 |  | 施設の種類 |  | 処理方式 | 炉型式 | 処理能力 | 炉数 | 使用開始年度 | 余熱利用の状況 | 余熱利用量（仕様値・公称値） |  | 余熱利用量（実績値） |  | 発電能力 |  |  |  | 余剰電力利用（売電） | [5 empty] | 契約電力会社名 |  | 灰処理設備の有無 |  | 運転管理体制 | 施設の改廃 | 産業廃棄物の搬入の有無 | 一般廃棄物の割合 | ごみ組成分析結果 | [6 empty] | 単位容積重量 | 三成分 |  |  |  | 低位発熱量 |  | リユース・リペア機能の有無 | リユース・リペアする場所の面積 | リユース・リペアの対象品目 | [28 empty] | リユース・リペアの内容
[7 empty] | 資源物回収 | 燃料ガス回収 | 生産量・搬出量の別 | [10 empty] | 余熱利用量 | うち外部熱供給量 | 余熱利用量 | うち外部熱供給量 | 発電能力 | 発電効率（実績値） | 総発電量（実績値） | うち外部供給量（実績値） | 売電量 | 売電収入 | 売電価格（夏） |  | 売電価格（冬） |  | （受電） | （売電） | （焼却灰） | （飛灰） |  |  |  |  | 合計 | 紙・布類 | ビニール、合成樹脂、ゴム、皮革類 | 木、竹、わら類 | ちゅう芥類 | 不燃物類 | その他 |  | 合計 | 水分 | 可燃分 | 灰分 | (計算値) | (実測値) |  |  | 合計 |  | 家具 |  |  | 自転車 |  |  | 衣類 |  |  | 書籍 |  |  | 家電 |  |  | 傘 |  |  | 食器 |  |  | おもちゃ |  |  | その他
[11 empty] | その他（具体的） |  | その他（具体的） | [16 empty] | 昼 | 夜 | 昼 | 夜 | [24 empty] | 重量 | 個数 | 対象 | 重量 | 個数 | 対象 | 重量 | 個数 | 対象 | 重量 | 個数 | 対象 | 重量 | 個数 | 対象 | 重量 | 個数 | 対象 | 重量 | 個数 | 対象 | 重量 | 個数 | 対象 | 重量 | 個数 | 対象 | 重量 | 個数
[6 empty] | （t/年度） | （t/年度） | （㎥/年度） | [7 empty] | (t/日) |  |  |  | (MＪ) | （MJ） | (MＪ) | （MJ） | (kW) | (％) | (MWh) | (MWh) | （MWｈ/年） MWｈ/年 | （円/年） | (円/kWh) 円/kWh | （円/kWh) 円/kWh | （円/kWh） 円/kWh | (円/kWh） 円/kWh | [7 empty] | （％） | （％） | （％） | （％） | （％） | （％） | （％） | （％） | (kg/㎥) | （％） | （％） | （％） | （％） | （kJ/kg） | （kJ/kg） |  | （㎡） | （t/年度） | （個・台等） |  | （t/年度） | （個・台等） |  | （t/年度） | （個・台等） |  | （t/年度） | （個・台等） |  | （t/年度） | （個・台等） |  | （t/年度） | （個・台等） |  | （t/年度） | （個・台等） |  | （t/年度） | （個・台等） |  | （t/年度） | （個・台等） |  | （t/年度） | （個・台等）
千葉県 | 12100 |  | 千葉市 |  | 北清掃工場 | 115852 | 0 | 0 |  | 可燃ごみ,ごみ処理残渣 |  | 焼却 |  | ストーカ式（可動） | 全連続運転 | 570 | 3 | 1996 | 場内温水,場内蒸気,発電（場内利用）,場外蒸気,発電（場外利用） | 設定していない | 設定していない | 373301549 | 14887601 | 8000 | 12.6 | 37885 | 21148 | 19583 | 220115083 | 15 | 8 | 13.67 | 8 | ㈱エネット | 丸紅㈱ | 無し | セメント固化,薬剤処理 | 委託 |  | 無し |  | 100 | 45.1 | 29.4 | 10.4 | 7.6 | 3.2 | 4.3 | 190 | 100 | 43.4 | 50.6 | 6 | 8440 | 10500 | 無し |  | 0 | 0
千葉県 | 12100 |  | 千葉市 |  | 北谷津清掃工場 | 41770 | 0 | 0 |  | 可燃ごみ,ごみ処理残渣 |  | 焼却 |  | ストーカ式（可動） | 全連続運転 | 300 | 2 | 1977 | 場内温水,場内蒸気,発電（場内利用）,場外温水 | 設定していない | 設定していない | 1577217 | 1574010 | 1340 | 2.7 | 3428 | 0 | 0 | 0 |  |  |  |  | ㈱F-Power |  | 無し | セメント固化,薬剤処理 | 一部委託 |  | 無し |  | 100 | 45.7 | 32.1 | 7.8 | 11.4 | 0.9 | 2.1 | 148 | 100 | 43.9 | 5.8 | 50.3 | 8390 | 10700 | 無し |  | 0 | 0
千葉県 | 12100 |  | 千葉市 |  | 新港清掃工場 | 108914 | 4351 | 0 | 生産量 | 可燃ごみ,粗大ごみ,ごみ処理残渣 |  | 焼却 |  | ストーカ式（可動） | 全連続運転 | 405 | 3 | 2002 | 場内温水,場内蒸気,発電（場内利用）,場外蒸気,発電（場外利用） | 設定していない | 設定していない | 166815944 | 37759135 | 12150 | 15.1 | 36719 | 19486 | 31715 | 343320401 | 11.5 | 6.06 | 10.5 | 6.06 | ㈱エネット | サミットエナジー㈱ | 溶融処理 | 溶融処理 | 委託 |  | 無し |  | 100 | 33.1 | 23.3 | 7.2 | 33.3 | 1.3 | 1.8 | 231 | 100 | 48.4 | 45.1 | 6.5 | 7270 | 9470 | 無し |  | 0 | 0
千葉県 | 12202 |  | 銚子市 |  | 銚子市清掃センター（焼却施設） | 30392 | 0 | 0 |  | 可燃ごみ,ごみ処理残渣 |  | 焼却 |  | 流動床式 | 全連続運転 | 165 | 2 | 1986 | 場内温水 | 529200 | 0 | 529200 | 0 | [5 empty] | 0 |  |  |  |  | 東京電力株式会社 |  | 無し | セメント固化 | 一部委託 |  | 無し |  | 100 | 56.3 | 23.42 | 4.85 | 9.71 | 1.59 | 4.13 | 206 | 100 | 56.6 | 38.96 | 4.44 | 5918 | 7136 | 無し |  | 0 | 0
千葉県 | 12203 |  | 市川市 |  | 市川市クリーンセンター（ごみ焼却処理施設） | 120548 | 0 | 0 | 生産量 | 可燃ごみ,粗大ごみ,ごみ処理残渣 |  | 焼却 |  | ストーカ式（可動） | 全連続運転 | 600 | 3 | 1994 | 場内温水,場内蒸気,発電（場内利用）,場外温水,発電（場外利用） | 128070000 | 54566000 | 25624000 | 13453000 | 7000 | 12.4 | 40882 | 26413 | 24870 | 246799819 | 13.755 | 6.93 | 13.02 | 6.93 | 東京電力株式会社 | 東京電力株式会社 | 薬剤処理 | 薬剤処理 | 直営 |  | 無し |  | 100 | 53.6 | 14.9 | 6.3 | 20.6 | 3.1 | 1.5 | 167 | 100 | 40.4 | 51.5 | 8.1 | 8692 | 9978 | 無し |  | 0 | 0
千葉県 | 12204 |  | 船橋市 |  | 船橋市北部清掃工場 | 92985 | 9433 | 0 | 搬出量 | 可燃ごみ,ごみ処理残渣,し尿処理残渣 |  | 焼却 |  | 流動床式 | 全連続運転 | 435 | 3 | 1992 | 場内温水,発電（場内利用） | 564480 |  | 709411 |  | 1500 | 2.65 | 10020 | 0 | 0 | 0 |  |  |  |  | 東京電力株式会社 |  | 無し | 無し | 一部委託 |  | 無し |  | 100 | 41.1 | 28.7 | 13.2 | 7.3 | 6.6 | 3.1 | 168 | 100 | 42.8 | 47 | 10.2 | 13600 | 9950 | 無し |  | 0 | 0
千葉県 | 12204 |  | 船橋市 |  | 船橋市南部清掃工場 | 90206 | 6918 | 0 | 搬出量 | 可燃ごみ,粗大ごみ,し尿処理残渣 |  | 焼却 |  | ストーカ式（可動） | 全連続運転 | 375 | 3 | 1989 | 場内温水,発電（場内利用）,発電（場外利用） | 245549 |  | 把握していない |  | 1680 | 7.7 | 14071 | 5321 | 5321.47 | 55961934 | 12.84 | 8.45 | 11.57 | 8.45 | エネット株式会社 | エネット株式会社 | 無し | 薬剤処理 | 委託 |  | 無し |  | 100 | 49.3 | 24.8 | 8.3 | 10.3 | 4.8 | 2.5 | 229 | 100 | 46.5 | 45 | 8.5 | 7300 | 8720 | 無し |  | 0 | 0
千葉県 | 12205 |  | 館山市 |  | 館山市清掃センター | 17595 | 0 | 0 | 搬出量 | 可燃ごみ,ごみ処理残渣 |  | 焼却 |  | ストーカ式（可動） | 准連続運転 | 100 | 2 | 1984 | 場内温水,場外温水 | 2308950 | 1385370 | 1480944 | 480774 | [5 empty] | 0 |  |  |  |  | 東京電力㈱ |  | 薬剤処理 | 薬剤処理 | 直営 |  | 無し |  | 100 | 39.6 | 20.6 | 21.6 | 12.1 | 0.3 | 5.8 | 161.5 | 100 | 50.2 | 44.7 | 5.1 | 7165 | 8722 | 無し |  | 0 | 0
千葉県 | 12206 |  | 木更津市 |  | 木更津市クリーンセンター | 0 | 0 | 0 | 生産量 | 可燃ごみ,ごみ処理残渣 |  | 焼却 |  | 流動床式 | 全連続運転 | 140 | 2 | 1988 | 無し | [9 empty] | 0 |  |  |  |  | 無 |  | 無し | セメント固化 | 一部委託 | 休止 | 無し |  | 0 | 未測定 | 未測定 | 未測定 | 未測定 | 未測定 | 未測定 | 0 | 0 | 0 | 0 | 0 | 0 | 0 | 無し |  | 0 | 0
千葉県 | 12207 |  | 松戸市 |  | 松戸市クリーンセンター | 38083.14 | 689.3 |  | 搬出量 | 可燃ごみ,し尿処理残渣 |  | 焼却 |  | ストーカ式（可動） | 全連続運転 | 200 | 2 | 1980 | 場内蒸気,場外蒸気 | 175051080 | 1848360 | 104596356 | 1370379 | [5 empty] | 0 |  |  |  |  | 東京電力（株） |  | 無し | 薬剤処理 | 一部委託 |  | 無し |  | 100 | 46.4 | 10.7 | 12 | 29.6 | 1.3 | 0 | 200 | 100 | 45.4 | 47.6 | 7 | 7840 | 8500 | 無し |  | 0 | 0
千葉県 | 12207 |  | 松戸市 |  | 松戸市和名ヶ谷クリーンセンター | 75883 | 0 | 0 |  | 可燃ごみ,粗大ごみ,ごみ処理残渣,し尿処理残渣 |  | 焼却 |  | ストーカ式（可動） | 全連続運転 | 300 | 3 | 1995 | 場内温水,発電（場内利用）,場外温水 | 98548000 | 73841000 | 17755694 | 12226040 | 2238 | 7.1 | 15699 | 0 | 2489.17 | 23657104 | 13.1 | 13.1 | 12.4 | 12.4 | 東京電力株式会社 | 東京電力株式会社 | 薬剤処理 | 薬剤処理,その他 | 一部委託 |  | 有り | 99.41 | 100 | 48 | 34 | 5.3 | 6.3 | 3.4 | 3 | 170.5 | 100 | 38 | 54.5 | 7.5 | 9300 | 12200 | 無し |  | 0 | 0
千葉県 | 12208 |  | 野田市 |  | 野田市清掃工場 | 24723 | 145 | 0 | 搬出量 | 可燃ごみ,粗大ごみ |  | 焼却 |  | ストーカ式（可動） | 准連続運転 | 145 | 2 | 1985 | 場内温水 | 2916480 |  | 1987734 | [6 empty] | 0 |  |  |  |  | 東京電力（株） |  | 無し | 薬剤処理 | 直営 |  | 有り | 99 | 100 | 63 | 14.3 | 5.6 | 9.3 | 1.3 | 6.5 | 259 | 100 | 49.5 | 45.5 | 5 | 7326 | 7723 | 無し |  | 0 | 0
千葉県 | 12208 |  | 野田市 |  | 関宿クリーンセンター | 4895 | 0 | 0 | 生産量 | 可燃ごみ,粗大ごみ |  | 焼却 |  | 流動床式 | 准連続運転 | 40 | 2 | 1991 | 場内温水 | 1488000 |  | 616800 | [6 empty] | 0 |  |  |  |  | 東京電力（株） |  | 無し | セメント固化 | 委託 |  | 無し |  | 100 | 65.8 | 13.9 | 5 | 6.4 | 1.4 | 7.5 | 196 | 100 | 49.4 | 5.5 | 45.1 | 7300 | 7600 | 無し |  | 0 | 0
千葉県 | 12211 |  | 成田市 |  | 成田市いずみ清掃工場 | 27131 | 3502 |  | 搬出量 | 可燃ごみ |  | 焼却 |  | ストーカ式（可動） | 全連続運転 | 144 | 2 | 1978 | 無し | [9 empty] | 0 |  |  |  |  | 東京電力 |  | 無し | 無し | 一部委託 |  | 無し |  | 100 | 62.7 | 16.8 | 7.4 | 8.5 | 2.2 | 2.4 | 183 | 100 | 43.7 | 51.3 | 5 | 8710 | 8710 | 無し |  | 0 | 0
千葉県 | 12215 |  | 旭市 |  | 旭市クリーンセンター焼却施設 | 19852 | 903 |  | 搬出量 | 可燃ごみ,ごみ処理残渣 |  | 焼却 |  | ストーカ式（可動） | 准連続運転 | 95 | 2 | 1992 | 場内温水 | 1528800 |  | 1528800 | [6 empty] | 0 |  |  |  |  | 東京電力株式会社 |  | 無し | 無し | 直営 |  | 無し |  | 100 | 46.5 | 15 | 5.3 | 28.9 | 1.5 | 2.8 | 175 | 100 | 45 | 41.6 | 13.4 | 9088 | 9295 | 無し |  | 0 | 0
千葉県 | 12216 |  | 習志野市 |  | 芝園清掃工場 | 56618 | 6741 |  | 生産量 | 可燃ごみ,その他,ごみ処理残渣,し尿処理残渣 |  | ガス化溶融・改質 |  | シャフト式 | 全連続運転 | 219 | 3 | 2002 | 発電（場内利用）,発電（場外利用） |  |  |  |  | 2470 | 11.91 | 16757 | 1506 | 875 | 7929868 | 13.1 | 6.6 | 12.4 | 6.6 | ㈱エネット | 東京電力㈱ | 溶融処理 | 薬剤処理 | 委託 |  | 有り | 92.6 | 100 | 56.8 | 26.4 | 4.3 | 9.8 | 0.8 | 1.9 | 192 | 100 | 45.1 | 48.8 | 6.1 | 10328 | 8948 | 無し |  | 0 | 0
千葉県 | 12217 |  | 柏市 |  | 柏市清掃工場 | 60652 | 225 |  | 搬出量 | 可燃ごみ,ごみ処理残渣,し尿処理残渣 |  | 焼却 |  | 流動床式 | 全連続運転 | 300 | 3 | 1991 | 場内温水,場内蒸気,発電（場内利用）,場外温水,発電（場外利用） | 2427264 | 456313 | 2222374 | 384851 | 1300 | 6 | 8942 | 1193 | 1194 | 11045386 | 13.1 | 6.6 | 12.4 | 6.6 | 荏原環境プラント | 荏原環境プラント | 無し | 薬剤処理 | 委託 |  | 無し |  | 100 | 49.13 | 25.62 | 8.86 | 8.99 | 3.14 | 4.26 | 168 | 100 | 43.66 | 50.14 | 6.2 | 8350 | 9660 | 無し |  | 0 | 0
千葉県 | 12217 |  | 柏市 |  | 柏市第二清掃工場 | 25988 | 171 |  | 搬出量 | 可燃ごみ |  | 焼却 |  | ストーカ式（可動） | 全連続運転 | 250 | 2 | 2005 | 場内温水,場内蒸気,発電（場内利用）,場外温水,発電（場外利用） | 207244800 | 11894400 | 100944416 | 8852080 | 2500 | 14.2 | 6226 | 0.95 | 0.95 | 9575 | 13.1 | 6.6 | 12.4 | 6.6 | 東京電力 | 東京電力 | 溶融処理 | 溶融処理 | 委託 |  | 無し |  | 100 | 56.5 | 14.2 | 8.5 | 9.7 | 5.4 | 5.7 | 267.5 | 100 | 55.4 | 37 | 7.6 | 5860 | 6063 | 無し |  | 0 | 0
千葉県 | 12218 |  | 勝浦市 |  | 勝浦市クリーンセンター | 6059 | 1740 |  | 搬出量 | 可燃ごみ,粗大ごみ |  | 焼却 |  | 流動床式 | 准連続運転 | 35 | 1 | 1985 | 場内温水 | 1134605 |  | 1134605 | [6 empty] | 0 |  |  |  |  | 東京電力㈱ |  | 無し | セメント固化 | 直営 |  | 無し |  | 100 | 44.2 | 37 | 1.7 | 11.6 | 2.1 | 3.4 | 229 | 100 | 46.9 | 46.5 | 6.6 | 6370 | 8036 | 無し |  | 0 | 0
千葉県 | 12219 |  | 市原市 |  | 市原市福増クリーンセンター第一工場 | 43979 | 673 |  | 搬出量 | 可燃ごみ,ごみ処理残渣 |  | 焼却 |  | ストーカ式（可動） | 全連続運転 | 300 | 3 | 1984 | 場内温水,場外蒸気 | 619819200 | 4555847 | 364254462 | 3385382 | [5 empty] | 0 |  |  |  |  | 東京電力株式会社 |  | その他 | セメント固化,薬剤処理 | 委託 |  | 無し |  | 100 | 40.4 | 23.2 | 5.3 | 27.6 | 1.9 | 1.6 | 184.5 | 100 | 43.8 | 50 | 6.2 | 8330 | 10675 | 無し |  | 0 | 0
千葉県 | 12219 |  | 市原市 |  | 市原市福増クリーンセンター第二工場 | 43005 | 1774 |  | 搬出量 | 可燃ごみ,ごみ処理残渣 |  | 焼却 |  | 流動床式 | 全連続運転 | 220 | 2 | 1994 | 場内温水,場内蒸気,発電（場内利用）,場外蒸気 | 56743680 | 2305369 | 52079001 | 1710248 | 1500 | 4.05 | 10056 |  |  | 0 |  |  |  |  | 東京電力株式会社 |  | 無し | セメント固化,薬剤処理,その他 | 委託 |  | 無し |  | 100 | 50 | 19.7 | 2.7 | 25.2 | 1.4 | 1 | 200.3 | 100 | 44.4 | 49.9 | 5.7 | 8268 | 9828 | 無し |  | 0 | 0
千葉県 | 12220 |  | 流山市 |  | 流山市クリーンセンターごみ焼却施設 | 40116 | 624 |  | 搬出量 | 可燃ごみ,ごみ処理残渣,し尿処理残渣 |  | ガス化溶融・改質 |  | 流動床式 | 全連続運転 | 207 | 3 | 2004 | 場内温水,場内蒸気,発電（場内利用）,場外温水,発電（場外利用） | 104377728 | 13440000 | 416938980 |  | 3000 | 16 | 13243 |  | 183.33 | 1313272 |  |  | 10.7 | 4.9 | 東京電力(株） | 東京電力(株） | 無し | その他 | 一部委託 |  | 無し |  | 100 | 46.2 | 29.9 | 11.3 | 3.9 | 3.4 | 5.3 | 172 | 100 | 44.4 | 46.7 | 8.9 | 7680 | 10150 | 無し |  | 0 | 0
千葉県 | 12221 |  | 八千代市 |  | 八千代市清掃センター（３号炉） | 28023 | 1313 |  | 搬出量 | 可燃ごみ,粗大ごみ,し尿処理残渣 |  | 焼却 |  | ストーカ式（可動） | 全連続運転 | 100 | 1 | 2001 | 場内温水,場外温水 | 不明 | 不明 | [7 empty] | 0 |  |  |  |  | 東京電力㈱ |  | 溶融処理 | セメント固化,薬剤処理 | 委託 |  | 無し |  | 100 | 41.1 | 38.1 | 6.7 | 7.2 | 1.2 | 5.7 | 137.8 | 100 | 39.7 | 52.7 | 7.6 | 8915 | 12010 | 無し |  | 0 | 0
千葉県 | 12221 |  | 八千代市 |  | 八千代市清掃センター（１・２号炉） | 25198 | 85 |  | 搬出量 | 可燃ごみ |  | 焼却 |  | 流動床式 | 全連続運転 | 120 | 2 | 1989 | 場内温水,場外温水 | 不明 | 不明 | [7 empty] | 0 |  |  |  |  | 東京電力㈱ |  | 無し | 無し | 委託 |  | 無し |  | 100 | 38.2 | 31.5 | 12.5 | 11.5 | 1.5 | 4.8 | 155.8 | 100 | 43.1 | 50.2 | 6.7 | 8360 | 10870 | 無し |  | 0 | 0
千葉県 | 12222 |  | 我孫子市 |  | 我孫子市クリーンセンター（１号炉） | 18213 | 2392 |  | 搬出量 | 可燃ごみ,ごみ処理残渣,し尿処理残渣 |  | 焼却 |  | ストーカ式（可動） | 全連続運転 | 90 | 1 | 1973 | 場内温水 | 15692544 | 0 | 0 | 0 | [5 empty] | 0 |  |  |  |  | 東京電力株式会社 |  | その他 | その他 | 委託 |  | 無し |  | 100 | 39.5 | 15.8 | 20.8 | 11.6 | 0.8 | 11.5 | 152.3 | 100 | 44.5 | 48.3 | 7.2 | 7973 | 8540 | 無し |  | 0 | 0
千葉県 | 12222 |  | 我孫子市 |  | 我孫子市クリーンセンター（２号炉） | 15010 | 1960 |  | 搬出量 | 可燃ごみ,ごみ処理残渣,し尿処理残渣 |  | 焼却 |  | ストーカ式（可動） | 全連続運転 | 105 | 1 | 1992 | 場内温水 | 20123712 | 0 | 0 | 0 | [5 empty] | 0 |  |  |  |  | 東京電力株式会社 |  | その他 | その他 | 委託 |  | 無し |  | 100 | 39.5 | 15.8 | 20.8 | 11.6 | 0.8 | 11.5 | 152.3 | 100 | 44.5 | 48.3 | 7.2 | 7973 | 8540 | 無し |  | 0 | 0
千葉県 | 12223 |  | 鴨川市 |  | 鴨川清掃センター | 12922 | 744 |  | 搬出量 | 可燃ごみ,ごみ処理残渣 |  | 焼却 |  | 流動床式 | 准連続運転 | 69 | 2 | 1986 | 無し | [9 empty] | 0 |  |  |  |  | 東京電力 |  | 無し | 無し | 直営 |  | 有り | 99 | 100 | 38.4 | 14.2 | 3.2 | 41.2 | 1 | 2 | 187 | 100 | 41.9 | 45.5 | 12.6 | 7523 | 9668 | 無し |  | 0 | 0
千葉県 | 12223 |  | 鴨川市 |  | 天津小湊清掃センター | 0 | 0 | 0 |  | 可燃ごみ |  | 焼却 |  | ストーカ式（可動） | バッチ運転 | 20 | 1 | 1978 | 無し | [9 empty] | 0 |  |  |  |  | 東京電力 |  | 無し | 無し | 直営 |  | 無し |  | 0 | - | - | - | - | - | - | 0 | 0 | 0 | 0 | 0 | 0 | 0 | 無し |  | 0 | 0
千葉県 | 12224 |  | 鎌ヶ谷市 |  | 鎌ヶ谷市クリーンセンター | 0 | 0 | 0 |  | 可燃ごみ,粗大ごみ |  | 焼却 |  | 流動床式 | 准連続運転 | 70 | 2 | 1986 | 無し | [9 empty] | 0 |  |  |  |  | 東京電力 |  | 無し | 無し | 一部委託 | 休止 | 無し |  | 0 | 0 | 0 | 0 | 0 | 0 | 0 | 0 | 0 | 0 | 0 | 0 | 0 | 0 | 無し |  | 0 | 0
千葉県 | 12225 |  | 君津市 |  | 君津市清掃工場 | 0 | 0 | 0 |  | 可燃ごみ |  | 焼却 |  | 流動床式 | 全連続運転 | 180 | 2 | 1992 | 無し | [9 empty] | 0 |  |  |  |  | 東京電力株式会社 |  | セメント固化 | セメント固化 | 直営 | 休止 | 無し |  | 0 | 0 | 0 | 0 | 0 | 0 | 0 | 0 | 0 | 0 | 0 | 0 | 0 | 0 | 無し |  | 0 | 0
千葉県 | 12227 |  | 浦安市 |  | 浦安市クリーンセンター（ごみ処理施設） | 54073 | 0 | 0 |  | 可燃ごみ,粗大ごみ,ごみ処理残渣,し尿処理残渣 |  | 焼却 |  | 流動床式 | 全連続運転 | 270 | 3 | 1995 | 場内温水,場内蒸気,発電（場内利用）,場外蒸気 | 66257000 | 22470000 | 382891000 | 6266000 | 1450 | 8 | 11708 | 0 | 1504 | 13151623 | 13.1 | 6.6 | 12.4 | 6.6 | 東京電力株式会社 | 東京電力株式会社 | 無し | セメント固化,その他 | 一部委託 |  | 有り | 99.8 | 100 | 41.9 | 17.7 | 10.4 | 25.4 | 0.7 | 3.9 | 140.8 | 100 | 42.8 | 51 | 6.2 | 8528 | 9707 | 無し |  | 0 | 0
千葉県 | 12228 |  | 四街道市 |  | 四街道市クリーンセンターごみ焼却施設 | 21915 | 54 |  | 搬出量 | 可燃ごみ,粗大ごみ |  | その他 |  | 流動床式 | 全連続運転 | 165 | 2 | 1992 | 場内温水,場外温水 | 477750 | 254520 | 把握していない | 把握していない | [5 empty] | 0 |  |  |  |  | 東京電力㈱ |  | 薬剤処理 | 無し | 委託 |  | 無し |  | 100 | 50.1 | 16.8 | 11.1 | 18.8 | 0.5 | 2.7 | 168 | 100 | 43.9 | 49.6 | 6.5 | 8230 | 9820 | 無し |  | 0 | 0
千葉県 | 12229 |  | 袖ヶ浦市 |  | 袖ヶ浦市クリーンセンターごみ焼却施設 |  |  |  |  | 可燃ごみ,粗大ごみ,ごみ処理残渣,し尿処理残渣 |  | 焼却 |  | 流動床式 | 全連続運転 | 120 | 2 | 1989 | 無し | [9 empty] | 0 | [6 empty] | 薬剤処理 | 薬剤処理 | 委託 |  | 無し |  | 0 | 0 | 0 | 0 | 0 | 0 | 0 | 0 | 0 | 0 | 0 | 0 | 0 | 0 | 無し |  | 0 | 0
千葉県 | 12230 |  | 八街市 |  | 八街市クリーンセンター | 19283 | 34 |  | 搬出量 | 可燃ごみ,粗大ごみ,ごみ処理残渣 |  | 焼却 |  | ストーカ式（可動） | 全連続運転 | 125 | 2 | 2002 | 場内温水,場内蒸気 | 268297344 | 0 | 66959318 | [6 empty] | 0 | [6 empty] | 溶融処理,その他 | その他 | 委託 |  | 無し |  | 100 | 33 | 34.2 | 8.4 | 13.9 | 6.3 | 4.2 | 188.8 | 100 | 49.1 | 7.9 | 43 | 6874 | 8834 | 無し |  | 0 | 0
千葉県 | 12233 |  | 富里市 |  | 富里市クリーンセンター焼却施設 | 11890 | 1808 | 0 | 搬出量 | 可燃ごみ,ごみ処理残渣 |  | 焼却 |  | ストーカ式（可動） | 全連続運転 | 50 | 2 | 1978 | 無し | [9 empty] | 0 |  |  |  |  | 東京電力 |  | 無し | 無し | 委託 |  | 無し |  | 100 | 35.9 | 30.7 | 6 | 18 | 6.4 | 3 | 190.7 | 100 | 46.5 | 46.9 | 6.6 | 7676 | 8720 | 無し |  | 0 | 0
千葉県 | 12238 |  | いすみ市 |  | いすみクリーンセンター | 7964 | 962 | 0 |  | 可燃ごみ,ごみ処理残渣 |  | 焼却 |  | ストーカ式（可動） | バッチ運転 | 48 | 2 | 1994 | 場内温水 | 416343 |  | 把握していない | [6 empty] | 0 |  |  |  |  | 東京電力株式会社 |  | 無し | 無し | 直営 |  | 無し |  | 100 | 46.5 | 22.6 | 13.8 | 12.1 | 0.5 | 4.5 | 166 | 100 | 45.1 | 6.4 | 48.5 | 7993 | 8555 | 無し |  | 0 | 0
千葉県 | 12443 |  | 御宿町 |  | 御宿町清掃センター | 8624 | 1537 |  | 搬出量 | 可燃ごみ,ごみ処理残渣 |  | 焼却 |  | ストーカ式（可動） | 准連続運転 | 32.5 | 1 | 1984 | 場内温水 | 253680 | [8 empty] | 0 |  |  |  |  | 東京電力 |  | 無し | 無し | 直営 |  | 無し |  | 100 | 45.5 | 29 | 7 | 15.9 | 1.3 | 1.3 | 138 | 100.07 | 45.77 | 47.9 | 6.4 | 7313 | 9420 | 無し |  | 0 | 0
千葉県 | 12816 |  | 鋸南地区環境衛生組合 |  | 大谷クリーンセンター | 7305 | 68 |  | 搬出量 | 可燃ごみ,ごみ処理残渣 |  | 焼却 |  | ストーカ式（可動） | 准連続運転 | 80 | 2 | 1983 | 無し | [9 empty] | 0 |  |  |  |  | 東京電力(株) |  | 無し | セメント固化 | 直営 |  | 無し |  | 100 | 34.5 | 26.9 | 14.5 | 15.3 | 3.1 | 5.7 | 185 | 100 | 48.7 | 43.5 | 7.8 | 6978 | 9018 | 無し |  | 0 | 0
千葉県 | 12828 |  | 佐倉市、酒々井町清掃組合 |  | 酒々井リサイクル文化センター焼却処理施設（ＡＢ系） | 19663 | 1472 |  | 生産量 | 可燃ごみ,ごみ処理残渣 |  | 焼却 |  | 流動床式 | 全連続運転 | 120 | 2 | 1987 | 場内温水,場内蒸気,発電（場内利用）,場外温水,場外蒸気,発電（場外利用） | 12292519 | 12292519 | 3860958 | 3860958 |  |  | 5297 | 865 | 865 | 8464251 | 13.1 | 6.6 | 12.4 | 6.6 | 東京電力株式会社 | 東京電力株式会社 | セメント固化 | セメント固化 | 委託 |  | 無し |  | 100 | 44.1 | 21.6 | 14 | 10.2 | 7.1 | 3 | 184 | 100 | 42.8 | 46.4 | 10.8 | 7663 | 9268 | 無し |  | 0 | 0
千葉県 | 12828 |  | 佐倉市、酒々井町清掃組合 |  | 酒々井リサイクル文化センター焼却処理施設（Ｃ系） | 10511 | 786 |  | 生産量 | 可燃ごみ,ごみ処理残渣 |  | 焼却 |  | 流動床式 | 全連続運転 | 100 | 1 | 1990 | 場内温水,場内蒸気,発電（場内利用）,場外温水,場外蒸気,発電（場外利用） | 9464152 | 9464152 | 2063970 | 2063970 |  |  | 2832 | 463 | 463 | 4524773 | 13.1 | 6.6 | 12.4 | 6.6 | 東京電力株式会社 | 東京電力株式会社 | セメント固化 | セメント固化 | 委託 |  | 無し |  | 100 | 44.1 | 21.6 | 14 | 10.2 | 7.1 | 3 | 184 | 100 | 42.8 | 46.4 | 10.8 | 7663 | 9268 | 無し |  | 0 | 0
千葉県 | 12828 |  | 佐倉市、酒々井町清掃組合 |  | 酒々井リサイクル文化センター焼却処理施設（Ｄ系） | 22122 | 1012 |  | 生産量 | 可燃ごみ,ごみ処理残渣 |  | 焼却 |  | 流動床式 | 全連続運転 | 100 | 1 | 2005 | 場内温水,場内蒸気,発電（場内利用）,場外温水,場外蒸気,発電（場外利用） | 14504449 | 14504449 | 4343578 | 4343578 | 2500 | 12.3 | 5960 | 973 | 973 | 9522283 | 13.1 | 6.6 | 12.4 | 6.6 | 東京電力株式会社 | 東京電力株式会社 | その他 | その他 | 委託 |  | 無し |  | 100 | 44.1 | 21.6 | 14 | 10.2 | 7.1 | 3 | 184 | 100 | 42.8 | 46.4 | 10.8 | 7663 | 9268 | 無し |  | 0 | 0
千葉県 | 12830 |  | 東金市外三市町清掃組合 |  | 東金市外三市町環境クリーンセンター（焼却施設） | 45168 | 4862 |  | 搬出量 | 可燃ごみ,ごみ処理残渣 |  | 焼却 |  | ストーカ式（可動） | 全連続運転 | 210 | 3 | 1998 | 場内温水 | 35985600 |  | 0 | [6 empty] | 0 |  |  |  |  | 東京電力(株) |  | 溶融処理 | セメント固化,薬剤処理,溶融処理 | 委託 |  | 無し |  | 100 | 47.3 | 29.1 | 12.3 | 5.3 | 2 | 4 | 108 | 100 | 40.9 | 7.6 | 51.5 | 8665 | 10978 | 無し |  | 0 | 0
千葉県 | 12830 |  | 東金市外三市町清掃組合 |  | 東金市外三市町環境クリーンセンター（廃棄物再生利用施設） | 961 | 19 |  | 搬出量 | ごみ処理残渣 |  | その他 |  | その他 | 全連続運転 | 26 | 1 | 1998 | 無し | [9 empty] | 0 |  |  |  |  | 東京電力(株) |  | 無し | セメント固化,薬剤処理 | 委託 |  | 無し |  | 0 | 0 | 0 | 0 | 0 | 0 | 0 | 0 | 0 | 0 | 0 | 0 | 0 | 0 | 無し |  | 0 | 0
千葉県 | 12831 |  | 山武郡市環境衛生組合 |  | ごみ焼却施設 | 13514 | 0 | 0 |  | 可燃ごみ,ごみ処理残渣 |  | 焼却 |  | 流動床式 | 全連続運転 | 110 | 2 | 1996 | 場内温水 | 653141 | 0 | 653141 | [6 empty] | 0 |  |  |  |  | 東京電力 |  | 無し | 薬剤処理 | 一部委託 |  | 無し |  | 100 | 26.3 | 44.3 | 9.5 | 12 | 2 | 5.9 | 211 | 100 | 51.5 | 42.2 | 6.3 | 6653 | 8588 | 無し |  | 0 | 0
千葉県 | 12833 |  | 柏・白井・鎌ケ谷環境衛生組合 |  | クリーンセンターしらさぎ | 37886 | 205 | 0 | 搬出量 | 可燃ごみ,粗大ごみ,その他,ごみ処理残渣 |  | 焼却 |  | 流動床式 | 全連続運転 | 256.5 | 3 | 1999 | 場内温水,場外温水 | 55883520 | 42336000 | [7 empty] | 0 |  |  |  |  | 東京電力株式会社 |  | その他 | セメント固化,薬剤処理 | 一部委託 |  | 有り | 99 | 100 | 52.9 | 15.9 | 2.6 | 25.7 | 1.2 | 1.7 | 191.5 | 100 | 44.1 | 43.4 | 12.5 | 7068 | 9550 | 無し |  | 0 | 0
千葉県 | 12854 |  | 匝瑳市ほか二町環境衛生組合 |  | 匝瑳市ほか二町環境衛生組合松山清掃工場 | 13635 | 1029 |  | 搬出量 | 可燃ごみ,粗大ごみ |  | 焼却 |  | 流動床式 | 准連続運転 | 80 | 2 | 1984 | 無し | [9 empty] | 0 |  |  |  |  | 東京電力株式会社 |  | 無し | 無し | 一部委託 |  | 無し |  | 100 | 49 | 26.5 | 9.4 | 8.2 | 2.1 | 4.8 | 153 | 100 | 44.6 | 48.1 | 7.3 | 7955 | 9145 | 無し |  | 0 | 0
千葉県 | 12863 |  | 長生郡市広域市町村圏組合 |  | 環境衛生センターごみ処理場 | 7906 | 307 |  | 搬出量 | 可燃ごみ,ごみ処理残渣,し尿処理残渣 |  | 焼却 |  | ストーカ式（可動） | 全連続運転 | 81 | 1 | 1996 | 場内温水,場外温水 | 171460800 | 26110 | 26705000 | 21689 | [5 empty] | 0 |  |  |  |  | 東京電力 |  | 無し | セメント固化,薬剤処理 | 委託 |  | 無し |  | 100 | 42.9 | 29.7 | 8.2 | 12.1 | 3.4 | 3.7 | 149.8 | 100 | 45.4 | 47.2 | 7.4 | 7765 | 9890 | 無し |  | 0 | 0
千葉県 | 12863 |  | 長生郡市広域市町村圏組合 |  | 環境衛生センターごみ処理場 | 40668 | 1582 |  | 搬出量 | 可燃ごみ,ごみ処理残渣,し尿処理残渣 |  | 焼却 |  | ストーカ式（可動） | 全連続運転 | 144 | 2 | 1999 | 場内温水,発電（場内利用）,場外温水,発電（場外利用） | 338688000 | 8015 | 369393000 | 8328 | 1800 | 11.96 | 12133 | 7033 | 5225 | 51097264 | 13.1 | 6.6 | 12.4 | 6.6 | 東京電力 | 東京電力 | 無し | セメント固化,薬剤処理 | 委託 |  | 無し |  | 100 | 42.9 | 29.7 | 8.2 | 12.1 | 3.4 | 3.7 | 149.8 | 100 | 45.4 | 47.2 | 7.4 | 7765 | 9890 | 無し |  | 0 | 0
千葉県 | 12867 |  | 香取広域市町村圏事務組合 |  | 伊地山クリーンセンター | 23014 | 0 | 0 |  | 可燃ごみ,ごみ処理残渣,し尿処理残渣 |  | 焼却 |  | ストーカ式（可動） | 准連続運転 | 135 | 3 | 1996 | 場内温水 | - | - | - | - | - | - | - | - | - | 0 | - | - | - | - | 東京電力株式会社 | - | 無し | セメント固化,薬剤処理 | 直営 |  | 無し |  | 100 | 48.5 | 18 | 4.8 | 24.7 | 1 | 3 | 168.8 | 100 | 43.7 | 45 | 11.3 | 9585 | 9500 | 無し |  | 0 | 0
千葉県 | 12867 |  | 香取広域市町村圏事務組合 |  | 仁良清掃工場 | 13598 | 0 | 0 |  | 可燃ごみ,し尿処理残渣 |  | 焼却 |  | ストーカ式（可動） | 准連続運転 | 70 | 2 | 1980 | 無し | [9 empty] | 0 |  |  |  |  | 東京電力株式会社 |  | 無し | その他 | 直営 |  | 無し |  | 99.99 | 50.59 | 27.5 | 4 | 14.6 | 1.8 | 1.5 | 172.7 | 100 | 48.3 | 5.9 | 45.8 | 7420 | 9240 | 無し |  | 0 | 0
千葉県 | 12886 |  | 印西地区環境整備事業組合 |  | 印西クリーンセンター | 42671 | 10 |  | 搬出量 | 可燃ごみ,ごみ処理残渣 |  | 焼却 |  | ストーカ式（可動） | 全連続運転 | 300 | 3 | 1986 | 場内温水,場内蒸気,発電（場内利用）,場外蒸気 | 423357083 | 93195737 | 224542638 | 68451324 | 850 | 4 | 4103 | 0 | 0 | 0 |  |  |  |  | 東京電力 |  | 無し | 薬剤処理 | 委託 |  | 無し |  | 100 | 47.3 | 23.2 | 11.5 | 10.1 | 4.3 | 3.6 | 161.5 | 100 | 46.1 | 44.7 | 9.2 | 7265 | 8815 | 無し |  | 0 | 0

## 粗大
粗大ごみ処理施設
都道府県名 | 地方公共団体 コード | 施設コード | 地方公共団体名 | 施設設置者（法人にあっては法人名） | 施設名 | 年間処理量 | 資源回収量 |  | 処理対象廃棄物 |  | 処理方式 | 処理能力 | 使用開始年度 | 運転管理体制 | 施設の改廃 | 契約電力会社名 | 産業廃棄物の搬入の有無 | 一般廃棄物の割合 | リユース・リペア機能の有無 | リユース・リペアする場所の面積 | リユース・リペアの対象品目 | [28 empty] | リユース・リペアの内容
[8 empty] | 資源化物の区分 | [12 empty] | 合計 |  | 家具 |  |  | 自転車 |  |  | 衣類 |  |  | 書籍 |  |  | 家電 |  |  | 傘 |  |  | 食器 |  |  | おもちゃ |  |  | その他
[10 empty] | その他（具体的） | [10 empty] | 重量 | 個数 | 対象 | 重量 | 個数 | 対象 | 重量 | 個数 | 対象 | 重量 | 個数 | 対象 | 重量 | 個数 | 対象 | 重量 | 個数 | 対象 | 重量 | 個数 | 対象 | 重量 | 個数 | 対象 | 重量 | 個数 | 対象 | 重量 | 個数
[6 empty] | (t/年度) | (t/年度) |  |  |  |  | (t/日) | [5 empty] | （％） |  | （㎡） | （t/年度） | （個・台等） |  | （t/年度） | （個・台等） |  | （t/年度） | （個・台等） |  | （t/年度） | （個・台等） |  | （t/年度） | （個・台等） |  | （t/年度） | （個・台等） |  | （t/年度） | （個・台等） |  | （t/年度） | （個・台等） |  | （t/年度） | （個・台等） |  | （t/年度） | （個・台等）
千葉県 | 12100 |  | 千葉市 |  | 新浜リサイクルセンター | 13348 | 1757 | 搬出量 | 粗大ごみ,不燃ごみ |  | 併用 | 125 | 1995 | 一部委託 |  | ㈱F-POWER | 無し |  | 有り | 98 | 0 | 212 |  |  |  | ○ |  | 212 | [21 empty] | 修理,展示
千葉県 | 12202 |  | 銚子市 |  | 銚子市清掃センター（粗大ごみ処理施設） | 2136 |  |  | 粗大ごみ,不燃ごみ |  | 併用 | 30 | 1988 | 一部委託 |  | 東京電力株式会社 | 無し |  | 無し |  | 0 | 0
千葉県 | 12203 |  | 市川市 |  | 市川市クリーンセンター（不燃・粗大ごみ処理施設） | 6374 | 2002 | 搬出量 | 粗大ごみ,不燃ごみ |  | 併用 | 75 | 1994 | 直営 |  | 東京電力株式会社 | 無し |  | 無し |  | 0 | 0
千葉県 | 12204 |  | 船橋市 |  | 船橋市破砕選別処理施設 | 18485 | 2054 | 搬出量 | 粗大ごみ,不燃ごみ |  | 破砕 | 92 | 1996 | 委託 |  | 東京電力㈱ | 無し |  | 無し |  | 0 | 0
千葉県 | 12204 |  | 船橋市 |  | 船橋市西浦資源リサイクル施設 | 0 |  |  | 粗大ごみ,不燃ごみ |  | 破砕 | 63 | 2013 | 委託 | 新設（建設中） | なし | 無し |  | 無し |  | 0 | 0
千葉県 | 12206 |  | 木更津市 |  | 木更津市クリーンセンター | 2895 | 604 | 搬出量 | 粗大ごみ,不燃ごみ |  | 併用 | 25 | 1988 | 直営 |  | 東京電力 | 有り | 98 | 無し |  | 0 | 0
千葉県 | 12207 |  | 松戸市 |  | 松戸市日暮クリーンセンター | 7039 | 4723 | 搬出量 | 粗大ごみ,不燃ごみ |  | 圧縮 | 80 | 1988 | 委託 |  | 東京電力株式会社 | 無し |  | 無し |  | 0 | 0
千葉県 | 12208 |  | 野田市 |  | 野田市関宿クリーンセンター | 459 | 38 | 搬出量 | 粗大ごみ,資源ごみ |  | 破砕 | 14 | 1991 | 委託 |  | 東京電力（株） | 無し |  | 無し |  | 0 | 0
千葉県 | 12215 |  | 旭市 |  | 旭市クリーンセンター粗大ごみ処理施設 | 1870 | 73 | 搬出量 | 粗大ごみ |  | 破砕 | 30 | 1983 | 直営 |  | 東京電力株式会社 | 無し |  | 無し |  | 0 | 0
千葉県 | 12217 |  | 柏市 |  | 柏市清掃工場粗大ごみ処理施設 | 9007 | 977 | 搬出量 | 粗大ごみ,不燃ごみ |  | 破砕 | 50 | 1977 | 委託 |  | 荏原環境プラント | 無し |  | 無し |  | 0 | 0
千葉県 | 12219 |  | 市原市 |  | 市原市福増クリーンセンター第一粗大ごみ処理施設 | 775 | 0 |  | 粗大ごみ,不燃ごみ |  | 併用 | 60 | 1986 | 委託 |  | 東京電力株式会社 | 無し |  | 無し |  | 0 | 0
千葉県 | 12219 |  | 市原市 |  | 市原市福増クリーンセンター第二粗大ごみ処理施設 | 8297 | 2905 | 搬出量 | 粗大ごみ,不燃ごみ,資源ごみ |  | 圧縮 | 113 | 1996 | 委託 |  | 東京電力株式会社 | 無し |  | 無し |  | 0 | 0
千葉県 | 12220 |  | 流山市 |  | 流山市クリーンセンターリサイクルプラザ・リサイクル館 | 9294 | 2466 | 搬出量 | 粗大ごみ,不燃ごみ,その他,資源ごみ |  | 併用 | 54.3 | 2003 | 委託 | 能力変更 | 東京電力（株） | 無し |  | 有り | 260 | 0 | 526 | ○ |  | 375 | ○ |  | 151 | [21 empty] | 修理,展示,販売
千葉県 | 12221 |  | 八千代市 |  | 八千代市粗大ごみ処理施設 | 886 | 47 | 搬出量 | 粗大ごみ |  | 併用 | 50 | 1982 | 委託 |  | 東京電力㈱ | 無し |  | 無し |  | 0 | 0
千葉県 | 12222 |  | 我孫子市 |  | 我孫子市粗大ごみ処理施設 | 3720 | 163 | 回収量 | 粗大ごみ,不燃ごみ |  | 併用 | 50 | 1977 | 委託 |  | 東京電力 | 無し |  | 無し |  | 0 | 0
千葉県 | 12225 |  | 君津市 |  | 君津市粗大ごみ処理施設 | 0 | 0 |  | 粗大ごみ |  | 併用 | 30 | 1982 | 直営 | 休止 | 東京電力株式会社 | 無し |  | 無し |  | 0 | 0
千葉県 | 12227 |  | 浦安市 |  | 浦安市クリーンセンター（ごみ処理施設） | 3549 | 1257 | 回収量 | 粗大ごみ,不燃ごみ |  | 併用 | 70 | 1995 | 一部委託 |  | 東京電力株式会社 | 無し |  | 無し |  | 0 | 0
千葉県 | 12228 |  | 四街道市 |  | 四街道市クリーンセンター粗大ごみ処理施設 | 2472 | 290 | 搬出量 | 粗大ごみ,不燃ごみ,資源ごみ |  | 併用 | 15 | 1992 | 委託 |  | 東京電力㈱ | 無し |  | 無し |  | 0 | 0
千葉県 | 12229 |  | 袖ヶ浦市 |  | 袖ヶ浦市クリーンセンター粗大ごみ処理施設 | 4463 | 2008 | 搬出量 | 粗大ごみ,不燃ごみ,その他,資源ごみ |  | 併用 | 16 | 1989 | 委託 |  | 東京電力株式会社 | 無し |  | 無し |  | 0 | 0
千葉県 | 12828 |  | 佐倉市、酒々井町清掃組合 |  | 酒々井リサイクル文化センター粗大ごみ処理施設 | 7651 | 2347 | 回収量 | 粗大ごみ,不燃ごみ,資源ごみ |  | 併用 | 50 | 1987 | 委託 |  | 東京電力株式会社 | 無し |  | 無し |  | 0 | 0
千葉県 | 12830 |  | 東金市外三市町清掃組合 |  | 東金市外三市町環境クリーンセンター（粗大ごみ処理施設） | 2192 | 713 | 回収量 | 粗大ごみ |  | 併用 | 10 | 1998 | 委託 |  | 東京電力(株) | 無し |  | 無し |  | 0 | 0
千葉県 | 12854 |  | 匝瑳市ほか二町環境衛生組合 |  | 粗大ごみ処理施設 | 1886 |  |  | 粗大ごみ |  | 破砕 | 8.85 | 1998 | 直営 |  | 東京電力株式会社 | 無し |  | 無し |  | 0 | 0
千葉県 | 12860 |  | 安房郡市広域市町村圏事務組合 |  | 粗大ごみ処理施設 | 1679 | 738 | 回収量 | 粗大ごみ |  | 併用 | 50 | 1985 | 委託 |  | 東京電力株式会社 | 無し |  | 無し |  | 0 | 0
千葉県 | 12863 |  | 長生郡市広域市町村圏組合 |  | 環境衛生センターごみ処理場 | 6210 | 2269 | 搬出量 | 粗大ごみ,不燃ごみ,資源ごみ |  | 併用 | 36 | 1996 | 一部委託 |  | 東京電力 | 無し |  | 無し |  | 0 | 0
千葉県 | 12867 |  | 香取広域市町村圏事務組合 |  | 粗大ごみ処理施設 | 2249 | 776 | 搬出量 | 粗大ごみ,不燃ごみ |  | 破砕 | 35 | 1996 | 直営 |  | 東京電力株式会社 | 無し |  | 無し |  | 0 | 0
千葉県 | 12867 |  | 香取広域市町村圏事務組合 |  | 長岡不燃物処理場 | 1749 | 1077 | 搬出量 | 不燃ごみ,資源ごみ |  | 圧縮 | 15 | 1995 | 直営 |  | 東京電力 | 無し |  | 無し |  | 0 | 0
千葉県 | 12886 |  | 印西地区環境整備事業組合 |  | 印西クリーンセンター | 3457 | 942 | 回収量 | 粗大ごみ,不燃ごみ |  | 併用 | 50 | 1986 | 委託 |  | 東京電力 | 無し |  | 無し |  | 0 | 0

## 資源化
資源化等を行う施設
都道府県名 | 地方公共団体 コード | 施設コード | 地方公共団体名 | 施設設置者（法人にあっては法人名） | 施設名 | 年間処理量 | 資源回収量 |  |  | 搬出量 |  | 在庫量 |  | 施設区分 | 処理対象廃棄物 |  | 処理内容 |  | 処理能力 | 使用開始年度 | 運転管理体制 | 施設の改廃 | 契約電力会社名 | 産業廃棄物の搬入の有無 | 一般廃棄物の割合 | リユース・リペア機能の有無 | リユース・リペアする場所の面積 | リユース・リペアの対象品目 | [28 empty] | リユース・リペアの内容
[9 empty] | 搬出量・在庫量の別（民間） | [18 empty] | 合計 |  | 家具 |  |  | 自転車 |  |  | 衣類 |  |  | 書籍 |  |  | 家電 |  |  | 傘 |  |  | 食器 |  |  | おもちゃ |  |  | その他
[16 empty] | その他（具体的） |  | その他（具体的） | [9 empty] | 重量 | 個数 | 対象 | 重量 | 個数 | 対象 | 重量 | 個数 | 対象 | 重量 | 個数 | 対象 | 重量 | 個数 | 対象 | 重量 | 個数 | 対象 | 重量 | 個数 | 対象 | 重量 | 個数 | 対象 | 重量 | 個数 | 対象 | 重量 | 個数
[6 empty] | (t/年度) | (t/年度) | (㎥/年度) |  | (t/年度) | (㎥/年度) | (t/年度) | (㎥/年度) | [5 empty] | (t/日) | [5 empty] | （％） |  | （㎡） | （t/年度） | （個・台等） |  | （t/年度） | （個・台等） |  | （t/年度） | （個・台等） |  | （t/年度） | （個・台等） |  | （t/年度） | （個・台等） |  | （t/年度） | （個・台等） |  | （t/年度） | （個・台等） |  | （t/年度） | （個・台等） |  | （t/年度） | （個・台等） |  | （t/年度） | （個・台等）
千葉県 | 12100 |  | 千葉市 |  | 新浜リサイクルセンター | 13671 | 13671 |  |  | 13671 |  |  |  | ストックヤード | 金属類,ガラス類,その他資源ごみ,ペットボトル |  | 選別,圧縮・梱包 |  | 95 | 1995 | 一部委託 |  | ㈱F-POWER | 無し |  | 無し |  | 0 | 0
千葉県 | 12204 |  | 船橋市 |  | 船橋市リサイクルセンター | 8422 | 8184 | 0 |  | 8184 | 0 | 0 | 0 | 容器包装リサイクル推進施設 | 金属類,ガラス類,その他資源ごみ,ペットボトル,その他 |  | 選別,圧縮・梱包 |  | 70 | 1987 | 委託 |  | 東京電力㈱ | 無し |  | 無し |  | 0 | 0
千葉県 | 12204 |  | 船橋市 |  | 船橋市焼却灰再資源化施設 | 0 | 0 | 0 |  | 0 | 0 | 0 | 0 | その他 | その他 |  | その他 |  | 25 | 1999 | 委託 | 休止 | エネット株式会社 | 無し |  | 無し |  | 0 | 0
千葉県 | 12204 |  | 船橋市 |  | 船橋市焼却残渣リサイクルプラント | 0 | 0 | 0 |  | 0 | 0 | 0 | 0 | その他 | その他 |  | その他 |  | 22 | 1994 | 委託 |  | 東京電力株式会社 | 無し |  | 無し |  | 0 | 0
千葉県 | 12207 |  | 松戸市 |  | 松戸市資源リサイクルセンター | 7008 | 4195 |  |  | 4195 |  |  |  | リサイクルセンター（補助金） | 金属類,ガラス類,ペットボトル,布類,粗大ごみ,その他 |  | 選別 |  | 50 | 1981 | 委託 |  | 東京電力株式会社 | 無し |  | 無し |  | 0 | 0
千葉県 | 12211 |  | 成田市 |  | 成田市リサイクルプラザ | 3338 | 1824 | [6 empty] | リサイクルプラザ | 金属類,ガラス類,その他資源ごみ,ペットボトル,不燃ごみ,粗大ごみ,その他 |  | 選別,圧縮・梱包 |  | 40 | 1998 | 委託 |  | 東京電力 | 無し |  | 有り | 1013 | 0 | 1068 | ○ |  | 666 | ○ |  | 402 | [21 empty] | 修理,展示,販売
千葉県 | 12215 |  | 旭市 |  | 旭市クリーンセンター資源ごみ選別処理施設 | 2856 | 2476 |  |  | 2476 |  |  |  | ストックヤード | 紙類,金属類,ガラス類,ペットボトル,プラスチック,布類 |  | 選別,圧縮・梱包 |  | 10 | 2000 | 一部委託 |  | 東京電力株式会社 | 無し |  | 無し |  | 0 | 0
千葉県 | 12216 |  | 習志野市 |  | 習志野市リサイクルプラザ | 6749 | 2264 |  |  | 2264 |  |  |  | リサイクルセンター（補助金） | 金属類,ガラス類,ペットボトル,不燃ごみ,粗大ごみ,その他 |  | 選別,圧縮・梱包,その他 |  | 50 | 1996 | 委託 |  | ㈱エネット | 無し |  | 有り | 949 | 0 | 1471 | ○ |  | 1250 | ○ |  | 221 | [21 empty] | 修理,展示,販売
千葉県 | 12217 |  | 柏市 |  | 柏市リサイクルプラザ | 23770 | 23770 |  |  | 23558 |  |  |  | リサイクルプラザ | 紙類,金属類,ガラス類,ペットボトル,布類 |  | 選別,圧縮・梱包 |  | 176 | 2002 | 委託 |  | 東京電力 | 無し |  | 有り | 97 | 0 | 209 | ○ |  | 109 | ○ |  | 100 | [21 empty] | 修理,販売
千葉県 | 12222 |  | 我孫子市 |  | 我孫子市資源価値向上施設 | 1508 | 1429 |  |  | 1427 |  | 2 |  | その他 | 金属類,ガラス類 |  | 選別,圧縮・梱包 |  | 9.4 | 1983 | 委託 |  | 東京電力㈱ | 無し |  | 無し |  | 0 | 0
千葉県 | 12225 |  | 君津市 |  | 君津市リサイクルプラザ | 1881 | 660 | [6 empty] | リサイクルプラザ | 金属類,不燃ごみ,粗大ごみ |  | 選別,圧縮・梱包 |  | 44 | 1997 | 一部委託 |  | 東京電力株式会社 | 無し |  | 有り | 204 | 49 | 4672 | ○ | 45 | 4479 | ○ | 4 | 193 | [21 empty] | 修理,展示,販売
千葉県 | 12226 |  | 富津市 |  | 不燃物処理施設 | 1818 | 947 |  |  | 1818 |  |  |  | ストックヤード | 金属類,ガラス類,ペットボトル,不燃ごみ |  | 選別,圧縮・梱包,その他 |  | 12 | 1998 | 委託 |  | 東京電力株式会社 | 無し |  | 無し |  | 0 | 0
千葉県 | 12227 |  | 浦安市 |  | 浦安市クリーンセンター（再資源化施設） | 5215 | 4519 | 0 |  | 4519 | 0 | 0 | 0 | リサイクルプラザ | 紙類,金属類,ガラス類,ペットボトル |  | 選別,圧縮・梱包 |  | 42.5 | 1999 | 一部委託 |  | 東京電力株式会社 | 無し |  | 有り | 690 | 0 | 792 | ○ |  | 705 | ○ |  | 87 | [21 empty] | 修理,展示,販売,譲渡
千葉県 | 12233 |  | 富里市 |  | 富里市クリーンセンター不燃物処理施設 | 210 | 210 |  |  | 210 |  |  |  | リサイクルプラザ | 金属類,ガラス類,不燃ごみ |  | 選別,圧縮・梱包,その他 |  | 25 | 1979 | 委託 |  | 東京電力 | 無し |  | 無し |  | 0 | 0
千葉県 | 12238 |  | いすみ市 |  | いすみクリーンセンター（不燃物処理施設） | 314 | 305 | 0 |  | 305 | 0 | 0 | 0 | その他 | その他 |  | 圧縮・梱包 |  | 10 | 2009 | 直営 |  | 東京電力株式会社 | 無し |  | 無し |  | 0 | 0
千葉県 | 12441 |  | 大多喜町 |  | 環境センター | 917 | 542 |  |  | 503 |  |  |  | ストックヤード | 紙類,金属類,ガラス類,ペットボトル,プラスチック,布類,可燃ごみ,不燃ごみ |  | 選別,圧縮・梱包 |  | 6.5 | 2006 | 直営 |  |  | 無し |  | 無し |  | 0 | 0
千葉県 | 12831 |  | 山武郡市環境衛生組合 |  | リサイクルプラザ | 2209 | 1182 | [6 empty] | リサイクルプラザ | 紙類,金属類,ガラス類,その他資源ごみ,ペットボトル,プラスチック,布類,不燃ごみ,粗大ごみ,その他 |  | 選別,圧縮・梱包,その他 |  | 22 | 1996 | 委託 |  | 東京電力 | 無し |  | 無し |  | 0 | 0
千葉県 | 12833 |  | 柏・白井・鎌ケ谷環境衛生組合 |  | リサイクルセンター（資源化施設） | 3984 | 3630 |  |  | 3630 |  | 0 |  | リサイクルセンター（補助金） | 紙類,金属類,ガラス類,布類 |  | 選別 |  | 20 | 1991 | 一部委託 |  | 東京電力株式会社 | 無し |  | 無し |  | 0 | 0
千葉県 | 12833 |  | 柏・白井・鎌ケ谷環境衛生組合 |  | リサイクルセンター（圧縮処理施設） | 2204 | 2059 |  |  | 2059 |  | 0 |  | 容器包装リサイクル推進施設 | ペットボトル,プラスチック |  | 選別,圧縮・梱包 |  | 13.7 | 2003 | 一部委託 |  | 東京電力株式会社 | 無し |  | 無し |  | 0 | 0

## 燃料化
ごみ燃料化施設
都道府県名 | 地方公共団体コード | 施設コード | 地方公共団体名 | 施設設置者（法人にあっては法人名） | 施設名 | 年間処理量 |  | 生成物保管量 |  | 生成物生産量 |  | 生成物搬出量 |  | 燃料化量（民間） |  |  | 処理対象廃棄物 |  | 施設の種類 | 燃料供給先の確保状況 | 処理能力 | 使用開始年度 | 運転管理体制 | 施設の改廃 | 発電能力 |  |  |  | 余剰電力利用（売電） | [5 empty] | 契約電力会社名 |  | 産業廃棄物の搬入の有無 | 一般廃棄物の割合 | 分析対象 | ごみ組成分析結果 | [6 empty] | 単位容積重量 | 三成分 |  |  |  | 低位発熱量
[25 empty] | 発電能力 | 発電効率（実績値） | 総発電量（実績値） | うち外部供給量（実績値） | 売電量 | 売電収入 | 売電価格（夏） |  | 売電価格（冬） |  | （受電） | （売電） |  |  |  | 合計 | 紙・布類 | ビニール、合成樹脂、ゴム、皮革類 | 木、竹、わら類 | ちゅう芥類 | 不燃物類 | その他 |  | 合計 | 水分 | 可燃分 | 灰分 | (計算値) | (実測値)
[16 empty] | 生産量・排出量の別 |  | その他（具体的） | [12 empty] | 昼 | 夜 | 昼 | 夜
[6 empty] | (t/年度) | (㎥/年) | (t/年度) | (㎥/年度) | (t/年度) | (㎥/年度) | (t/年度) | (㎥/年度) | (t/年度) | (㎥/年度) | [5 empty] | (t/日) |  |  |  | (kW) | (％) | (MWh) | (MWh) | （MWｈ/年） MWｈ/年 | （MWｈ/年） MWｈ/年 | 円/kWh 円/kWh | 円/kWh 円/kWh | 円/kWh 円/kWh | 円/kWh 円/kWh |  |  |  | （％） |  | （％） | （％） | （％） | （％） | （％） | （％） | （％） | (kg/㎥) | （％） | （％） | （％） | （％） | （kJ/kg） | （kJ/kg）

## その他
その他の施設[ごみの中間処理施設]
都道府県名 | 地方公共団体 コード | 施設コード | 地方公共団体名 | 施設設置者（法人にあっては法人名） | 施設名 | 年間処理量 | 処理対象廃棄物 |  | 処理内容 |  | 処理能力 | 使用開始年度 | 運転管理体制 | 施設の改廃 | 契約電力会社名 | 産業廃棄物の搬入の有無 | 一般廃棄物の割合
[8 empty] | その他（具体的） |  | その他（具体的）
[6 empty] | (t/年度) |  |  |  |  | (t/日) | [5 empty] | （％）
千葉県 | 12238 |  | いすみ市 |  | いすみクリーンセンター（不燃物処理施設） | 46.18 | その他 |  | 破砕 |  | 15 | 2009 | 直営 |  | 東京電力株式会社 | 無し
千葉県 | 12238 |  | いすみ市 |  | 大原クリーンセンター（不燃物処理施設） | 486 | その他 |  | 破砕 |  | 10 | 2009 | 直営 |  | 東京電力株式会社 | 無し

## 保管
保管施設
都道府県名 | 地方公共団体コード | 施設コード | 地方公共団体名 | 施設名 | 年間保管量 | 施設区分 | 保管対象廃棄物 | 保管分類数 | 屋内面積 | 屋外面積 | 使用開始年度 | 運転管理体制 | 施設の改廃 |  | 産業廃棄物の搬入の有無 | 一般廃棄物の割合
契約電力会社名
[5 empty] | (t/年度) |  |  |  | (m2) | (m2) | [5 empty] | （％）
千葉県 | 12100 |  | 千葉市 | 千葉市新浜リサイクルセンター | 10316 | ストックヤード | 金属類,ガラス類 | 6 | 266 | 192 | 1995 | 一部委託 |  | ㈱F-POWER | 無し
千葉県 | 12202 |  | 銚子市 | 銚子市清掃センター | 813 | ストックヤード | 金属類 | 5 | 0 | 460 | 1986 | 一部委託 |  | 東京電力株式会社 | 無し
千葉県 | 12204 |  | 船橋市 | 船橋市リサイクルセンター | 7566 | 容器包装リサイクル推進施設 | 金属類,ガラス類,ペットボトル | 6 | 0 | 333 | 1987 | 委託 |  | なし | 無し
千葉県 | 12207 |  | 松戸市 | 松戸市資源リサイクルセンター | 1449 | 容器包装リサイクル推進施設 | 金属類,ガラス類,ペットボトル | 6 | 87 | 32 | 1981 | 委託 |  | 東京電力株式会社 | 無し
千葉県 | 12207 |  | 松戸市 | 松戸市日暮クリーンセンター | 4723 | 容器包装リサイクル推進施設 | プラスチック | 1 | 100 | 0 | 1988 | 委託 |  | 東京電力株式会社 | 無し
千葉県 | 12207 |  | 松戸市 | 松戸市日暮クリーンセンター倉庫 | 719 | ストックヤード | 紙類,金属類 | 2 | 70 | 0 | 1991 | 委託 |  | 東京電力株式会社 | 無し
千葉県 | 12208 |  | 野田市 | ガラス製容器保管施設 | 907 | ストックヤード | ガラス類 | 3 | 0 | 482 | 2000 | 委託 |  | 東京電力（株） | 無し
千葉県 | 12208 |  | 野田市 | 野田市第二清掃工場 | 381 | ストックヤード | ペットボトル | 1 | 0 | 30 | 2010 | 委託 |  | 東京電力（株） | 無し
千葉県 | 12215 |  | 旭市 | 旭市クリーンセンター資源ごみ施設 | 2476 | ストックヤード | 紙類,金属類,ガラス類,プラスチック,布類 | 12 | 365 | 38 | 1999 | 一部委託 |  | 東京電力株式会社 | 無し
千葉県 | 12216 |  | 習志野市 | 習志野市クリーンセンター | 1522 | ストックヤード | 金属類,ガラス類,ペットボトル,プラスチック | 7 | 465 | 126 | 1987 | 一部委託 |  | ㈱エネット | 無し
千葉県 | 12217 |  | 柏市 | 柏市リサイクルプラザ | 23770 | ストックヤード | 紙類,金属類,ガラス類,ペットボトル,布類 | 7 | 7700 | 7500 | 2002 | 委託 |  | 東京電力 | 無し
千葉県 | 12218 |  | 勝浦市 | 勝浦市粗大ごみ保管施設 | 133 | その他 | 金属類 | 4 | 0 | 11053 | 1985 | 直営 |  | 東京電力㈱ | 無し
千葉県 | 12219 |  | 市原市 | 福増クリーンセンター | 8213 | ストックヤード | 紙類,金属類,ガラス類,ペットボトル,布類,その他 | 10 | 393 | 327 | 1990 | 委託 |  | 東京電力株式会社 | 無し
千葉県 | 12220 |  | 流山市 | 流山市リサイクルプラザ・リサイクル館 | 2466 | ストックヤード | 金属類,ガラス類,ペットボトル,プラスチック | 7 | 129 | 0 | 2003 | 委託 |  | 東京電力(株） | 無し
千葉県 | 12221 |  | 八千代市 | 八千代市清掃センター | 2820 | 容器包装リサイクル推進施設 | 紙類,金属類,ガラス類,ペットボトル,プラスチック,布類 | 4 | 0 | 416 | 1993 | 委託 |  | 東京電力㈱ | 無し
千葉県 | 12222 |  | 我孫子市 | ガラス類ストックヤード | 1017 | ストックヤード | ガラス類 | 3 | 0 | 181 | 1997 | 委託 |  | なし | 無し
千葉県 | 12222 |  | 我孫子市 | スチール・アルミ缶ストックヤード | 455 | ストックヤード | 金属類 | 2 | 80 | 0 | 1983 | 委託 |  | なし | 無し
千葉県 | 12222 |  | 我孫子市 | 剪定枝木チップストックヤード | 1650 | ストックヤード | その他資源ごみ | 1 | 0 | 6700 | 2008 | 直営 |  | なし | 無し
千葉県 | 12223 |  | 鴨川市 | 鴨川市清掃センター | 131 | ストックヤード | ペットボトル | 1 | 100 | 0 | 1999 | 直営 |  | 東京電力 | 無し
千葉県 | 12225 |  | 君津市 | 三直資源ごみストックヤード | 1035 | ストックヤード | 金属類,ガラス類 | 5 | 0 | 371 | 1995 | 直営 |  | 東京電力株式会社 | 無し
千葉県 | 12226 |  | 富津市 | 富津市環境センター | 625 | ストックヤード | 金属類,ガラス類,ペットボトル | 6 | 30 | 30 | 1998 | 委託 |  | 東京電力株式会社 | 無し
千葉県 | 12234 |  | 南房総市 | 南房総市千倉清掃センター | 1962 | ストックヤード | 紙類,金属類,ガラス類,プラスチック,布類 | 14 | 63 | 192 | 1983 | 直営 |  | 東京電力 | 無し
千葉県 | 12441 |  | 大多喜町 | 大多喜町環境センターガラスびんストックヤード | 503 | ストックヤード | 紙類,金属類,ガラス類,ペットボトル,プラスチック,布類,その他 | 14 | 72 | 30 | 1997 | 直営 |  | 東京電力 | 無し
千葉県 | 12443 |  | 御宿町 | 御宿町資源ごみ保管施設 | 536 | ストックヤード | 紙類,金属類,ガラス類,その他資源ごみ,ペットボトル,プラスチック,布類 | 12 | 40 | 370 | 2000 | 直営 |  | 東京電力 | 無し
千葉県 | 12816 |  | 鋸南地区環境衛生組合 | 大谷クリーンセンター | 1616 | ストックヤード | 紙類,金属類,ガラス類,ペットボトル,布類 | 5 | 169 | 0 | 1983 | 直営 |  | 東京電力(株) | 無し
千葉県 | 12828 |  | 佐倉市、酒々井町清掃組合 | 粗大ごみ処理施設 | 2206 | その他 | 金属類,ガラス類 | 5 | 64 | 124 | 1997 | 委託 |  | 東京電力株式会社 | 無し
千葉県 | 12831 |  | 山武郡市環境衛生組合 | 山武郡市環境衛生組合保管施設 | 623 | ストックヤード | 紙類,金属類,ガラス類 | 8 | 391 | 244 | 1996 | 一部委託 |  | 東京電力 | 無し
千葉県 | 12833 |  | 柏・白井・鎌ケ谷環境衛生組合 | 柏市第二最終処分場 | 1291 | ストックヤード | 金属類,ガラス類,ペットボトル,プラスチック | 7 | 83 | 70 | 2000 | 委託 |  | 東京電力株式会社 | 無し
千葉県 | 12833 |  | 柏・白井・鎌ケ谷環境衛生組合 | リサイクルセンター | 3190 | ストックヤード | 金属類,ガラス類,ペットボトル,プラスチック | 7 | 149 | 0 | 2000 | 委託 |  | 東京電力株式会社 | 無し
千葉県 | 12860 |  | 安房郡市広域市町村圏事務組合 | 粗大ごみ処理施設 | 551 | その他 | 金属類 | 2 | 20 | 50 | 1985 | 委託 |  | 東京電力株式会社 | 無し
千葉県 | 12863 |  | 長生郡市広域市町村圏組合 | 環境衛生センターごみ処理場 | 2667 | ストックヤード | 紙類,金属類,ガラス類,ペットボトル,布類 | 9 | 233 | 0 | 1996 | 一部委託 |  | 東京電力 | 無し
千葉県 | 12867 |  | 香取広域市町村圏事務組合 | 粗大ごみ処理施設カレットストックヤード | 159 | 容器包装リサイクル推進施設 | ガラス類 | 3 | 0 | 216 | 2006 | 一部委託 |  | 東京電力株式会社 | 無し
千葉県 | 12867 |  | 香取広域市町村圏事務組合 | 不燃物処理・資源化施設 | 1077 | ストックヤード | 紙類,金属類,ガラス類,ペットボトル | 7 | 236 | 0 | 1995 | 直営 |  | 東京電力 | 無し

## 最終
最終処分場
都道府県名 | 地方公共団体コード | 施設コード | 地方公共団体名 | 施設設置者（法人にあっては法人名） | 施設名 | 埋立容量 （覆土を含む） | 埋立量 （覆土を含まない） | 残余容量 | 処理対象廃棄物 | 埋立場所 | 埋立開始年度 | 埋立地面積 | 全体容積 | 埋立終了年度 | 遮水の方式 | 浸出水の処理 | 運転管理体制 | 処分場の現状 | 施設の改廃 | 契約電力会社名 | 産業廃棄物の搬入の有無 | 一般廃棄物の割合 | 最終処分場の構造 | 準好気性埋立構造の管理状況 |  |  | 水質管理状況 | [5 empty] | メタン回収の有無 | メタン回収をしている場合
[24 empty] | 水位管理 | 覆土施工 | ガス抜き管の計画的施工状況 | 処理前BOD濃度 | 処理後BOD濃度 | 処理前COD濃度 | 処理後COD濃度 | 処理前TN濃度 | 処理後TN濃度 |  | メタンガス回収量 | メタンガス濃度 | メタンガス発熱量 | メタンガスの利用 | 発電量
[6 empty] | (㎥/年度) | (ｔ/年度) | (㎥) |  |  |  | (m2) | (㎥) | [8 empty] | （％） |  |  |  |  | （ppm） | （ppm） | （ppm） | （ppm） | （ppm） | （ppm） |  | （㎥／年） | （％） | （kJ/㎥N） |  | （kWh/年）
千葉県 | 12100 |  | 千葉市 |  | 新内陸最終処分場 | 25354 | 29576 | 473062 | 焼却残渣（主灰）,溶融飛灰,不燃ごみ,焼却残渣（飛灰）,破砕ごみ・処理残渣 | 山間 | 2000 | 82800 | 939000 | 2033 | 底部遮水工 | 凝集沈殿,生物処理（脱窒あり）,砂ろ過,消毒,活性炭処理 | 一部委託 | 埋立中 |  | 東京電力株式会社 | 無し |  | 準好気性埋立構造 | 末端集水管は開放 | 即日覆土 | 埋立状況により計画的に延長 | 155 | 0.7 | 61 | 4.2 | 61 | 3.9 | 回収していない
千葉県 | 12100 |  | 千葉市 |  | 下田最終処分場 | 0 | 0 | 0 | 焼却残渣（主灰）,可燃ごみ,不燃ごみ,焼却残渣（飛灰）,破砕ごみ・処理残渣,粗大ごみ | 山間 | 1971 | 129984 | 1019648 | 1997 | 底部遮水工,遮水なし | 凝集沈殿,生物処理（脱窒あり）,砂ろ過,消毒,活性炭処理 | 一部委託 | 埋立終了 |  | 東京電力株式会社 | 無し |  | 準好気性埋立構造 | 末端集水管は開放 | 即日覆土 | 埋立状況により計画的に延長 | 15 | 1.2 | 6 | 2.5 | 24 | 1.9 | 回収していない
千葉県 | 12100 |  | 千葉市 |  | 中田最終処分地 | 0 | 0 | 0 | 焼却残渣（主灰）,不燃ごみ,焼却残渣（飛灰）,破砕ごみ・処理残渣,粗大ごみ | 山間 | 1978 | 71800 | 447800 | 1994 | 底部遮水工 | 凝集沈殿,生物処理（脱窒あり）,砂ろ過,消毒,活性炭処理 | 一部委託 | 埋立終了 |  | 東京電力株式会社 | 無し |  | 準好気性埋立構造 | 末端集水管は開放 | 即日覆土 | 埋立状況により計画的に延長 | 17 | 0.6 | 25 | 2.1 | 12.1 | 0.9 | 回収していない
千葉県 | 12100 |  | 千葉市 |  | 東部最終処分場 | 0 | 0 | 0 | 焼却残渣（主灰）,可燃ごみ,不燃ごみ,焼却残渣（飛灰）,破砕ごみ・処理残渣 | 山間 | 1993 | 33800 | 286400 | 2000 | 底部遮水工 | 凝集沈殿,生物処理（脱窒あり）,砂ろ過,消毒,活性炭処理 | 一部委託 | 埋立終了 |  | 東京電力株式会社 | 無し |  | 準好気性埋立構造 | 末端集水管は開放 | 即日覆土 | 埋立状況により計画的に延長 | 14 | 0.5 | 24 | 1.7 | 34 | 3.2 | 回収していない
千葉県 | 12100 |  | 千葉市 |  | 蘇我地区廃棄物埋立処分場 | 0 | 0 | 0 | 焼却残渣（主灰）,不燃ごみ,その他,焼却残渣（飛灰）,粗大ごみ | 海面 | 1981 | 148000 | 1600000 | 1992 | 原地盤利用,鉛直遮水工 | 凝集沈殿,生物処理（脱窒あり）,砂ろ過,消毒,活性炭処理 | 一部委託 | 埋立終了 |  | 東京電力株式会社 | 有り | 50 | 嫌気性埋立構造 |  |  |  | 12 | 0.8 | 31 | 2.9 | 95 | 2 | 回収していない
千葉県 | 12202 |  | 銚子市 |  | 銚子市廃棄物埋没処分場 | 0 | 0 | 0 | 焼却残渣（主灰）,可燃ごみ,不燃ごみ,焼却残渣（飛灰） | 山間 | 1975 | 24291 | 286000 | 1988 | 遮水なし | 処理なし | 直営 | 埋立終了 |  | なし | 無し |  | その他埋立構造 | [9 empty] | 回収していない
千葉県 | 12202 |  | 銚子市 |  | 銚子市一般廃棄物最終処分場 | 6067 | 5959 | 29979 | 不燃ごみ,その他,焼却残渣（飛灰）,破砕ごみ・処理残渣 | 山間 | 1988 | 33000 | 266000 | 2013 | 底部遮水工 | 凝集沈殿,生物処理（脱窒あり）,砂ろ過,消毒,活性炭処理 | 直営 | 埋立中 |  | 東京電力株式会社 | 無し |  | 準好気性埋立構造 | 末端集水管は開放 | 即日覆土 | 埋立状況により計画的に延長 |  |  |  | 4 |  | 3 | 回収していない
千葉県 | 12205 |  | 館山市 |  | 館山市一般廃棄物最終処分場 | 1060 | 1370 | 10791 | 破砕ごみ・処理残渣 | 山間 | 1985 | 10300 | 119200 | 2014 | 底部遮水工,その他遮水 | 生物処理（脱窒なし）,砂ろ過,消毒,活性炭処理,キレート処理 | 直営 | 埋立中 |  | 東京電力㈱ | 無し |  | 準好気性埋立構造 | 末端集水管は開放 | 中間覆土 | 埋立状況により計画的に延長 | 5 | 1未満 | 13 | 3 | 13 | 2.3 | 回収していない
千葉県 | 12207 |  | 松戸市 |  | 松戸市日暮最終処分場 | 2284 | 1117 | 18261 | 破砕ごみ・処理残渣 | 平地 | 1985 | 8587 | 35727 | 2016 | 底部遮水工 | 凝集沈殿,生物処理（脱窒あり）,砂ろ過,消毒,活性炭処理 | 直営 | 埋立中 |  | 東京電力株式会社 | 無し |  | 準好気性埋立構造 | 末端集水管は開放 | 最終覆土のみ | 埋立状況により計画的に延長 | 1.8 | 1.2 | 2.6 | 2.6 | 11 | 14.8 | 回収していない
千葉県 | 12207 |  | 松戸市 |  | 松戸市印旛最終処分場 | 0 | 0 | 0 | 焼却残渣（主灰）,不燃ごみ | 山間 | 1981 | 6000 | 47000 | 2004 | 底部遮水工 | 他施設での処理 | 一部委託 | 埋立終了 | 休止 | 東京電力 株式会社 | 無し |  | 準好気性埋立構造 | 末端集水管は水没 | 中間覆土,最終覆土のみ | 一部延長を行っていない | 12.2 |  | 20.8 |  | 8.8 |  | 回収していない
千葉県 | 12208 |  | 野田市 |  | 野田市一般廃棄物最終処分場 | 0 | 0 | 0 | 可燃ごみ,不燃ごみ,粗大ごみ | 平地 | 1976 | 72856 | 160842 | 1988 | 原地盤利用,鉛直遮水工 | 砂ろ過,消毒 | 委託 | 埋立終了 |  | 東京電力（株） | 無し |  | その他埋立構造 |  |  |  | 42 | 2.1 | 6.2 | 5.3 | 19 | 27 | 回収していない
千葉県 | 12208 |  | 野田市 |  | 野田市岡田一般廃棄物最終処分場 | 0 | 0 | 0 | 可燃ごみ,不燃ごみ,粗大ごみ | 平地 | 1988 | 8900 | 26400 | 1992 | 鉛直遮水工 | 凝集沈殿,生物処理（脱窒なし）,砂ろ過 | 委託 | 埋立終了 |  | 東京電力（株） | 無し |  | 準好気性埋立構造 | 末端集水管は水没 | 即日覆土 | 埋立状況により計画的に延長 | 16 | 1未満 | 18 | 未測定 | 120 | 68.8 | 回収していない
千葉県 | 12208 |  | 野田市 |  | 野田市平井一般廃棄物最終処分場 | 0 | 0 | 0 | 可燃ごみ,不燃ごみ,粗大ごみ | 平地 | 1980 | 10000 | 27806 | 1988 | 底部遮水工 | 他施設での処理 | 委託 | 埋立終了 |  | 東京電力（株） | 無し |  | 準好気性埋立構造 | 末端集水管は水没 | 即日覆土 | 埋立状況により計画的に延長 | 16 | 未測定 | 8.9 | 未測定 | 58 | 未測定 | 回収していない
千葉県 | 12211 |  | 成田市 |  | 成田クリーンパーク | 0 | 0 | 0 | 焼却残渣（主灰）,焼却残渣（飛灰）,破砕ごみ・処理残渣 | 平地 | 1989 | 22800 | 176000 | 2006 | 底部遮水工 | 生物処理（脱窒あり）,砂ろ過,活性炭処理 | 委託 | 埋立終了 |  | 東京電力 | 無し |  | 嫌気性埋立構造 |  |  |  | 6.75 | 24.75 | 20.5 | 17.75 | 77.75 | 35.35 | 回収していない
千葉県 | 12212 |  | 佐倉市 |  | 佐倉市一般廃棄物最終処分場 |  |  |  | 焼却残渣（主灰）,可燃ごみ,不燃ごみ,粗大ごみ | 平地 | 1979 | 14736 | 148860 | 1986 | 底部遮水工 | 処理なし | 一部委託 | 埋立終了 | 休止 | 東京電力 | 無し |  | 準好気性埋立構造 | 末端集水管は水没 | 即日覆土 | 埋立状況により計画的に延長 | [6 empty] | 回収していない
千葉県 | 12215 |  | 旭市 |  | 旭市グリーンパーク | 5152 | 3135 | 36560 | 焼却残渣（主灰）,破砕ごみ・処理残渣 | 山間 | 1997 | 14900 | 168400 | 2016 | 底部遮水工 | 生物処理（脱窒あり）,消毒,活性炭処理 | 直営 | 埋立中 |  | 東京電力株式会社 | 無し |  | 準好気性埋立構造 | 末端集水管は水没 | 即日覆土 | 埋立状況により計画的に延長 | 9 | 2.2 | 19 | 6 | 10.4 | 9.7 | 回収していない
千葉県 | 12217 |  | 柏市 |  | 柏市最終処分場 | 1986 | 1791 | 18469 | 焼却残渣（主灰）,焼却残渣（飛灰） | 平地 | 1992 | 18300 | 165680 | 2011 | 鉛直遮水工 | 凝集沈殿,生物処理（脱窒なし）,砂ろ過,消毒,活性炭処理,キレート処理 | 一部委託 | 埋立中 |  | 東京電力 | 無し |  | 準好気性埋立構造 | 末端集水管は水没 | 即日覆土 | 埋立状況により計画的に延長 | 36 | 1.8 | 72 | 36 |  |  | 回収していない
千葉県 | 12217 |  | 柏市 |  | 柏市布施最終処分場 | 0 | 0 | 0 | 焼却残渣（主灰）,不燃ごみ,焼却残渣（飛灰）,破砕ごみ・処理残渣,粗大ごみ | 平地 | 1978 | 61473 | 255000 | 1991 | 原地盤利用,鉛直遮水工 | 凝集沈殿,生物処理（脱窒あり）,砂ろ過,消毒,活性炭処理 | 直営 | 埋立終了 |  | 東京電力 | 無し |  | 準好気性埋立構造 | 末端集水管は水没 | 最終覆土のみ | 一部延長を行っていない | 37 | 1.5 | 29 | 13 |  |  | 回収していない
千葉県 | 12217 |  | 柏市 |  | 柏市第二最終処分場 | 0 | 0 | 25594 | 不燃ごみ | 山間 | 2005 | 7980 | 31500 | 2020 | 底部遮水工 | 凝集沈殿,生物処理（脱窒あり）,砂ろ過,消毒,活性炭処理,キレート処理 | 一部委託 | 埋立中 |  | 東京電力 | 無し |  | 準好気性埋立構造 | 末端集水管は開放 | 即日覆土 | 埋立状況により計画的に延長 | 1 | 1 | 5 | 1 | 1.4 | 1.5 | 回収していない
千葉県 | 12217 |  | 柏市 |  | 旧沼南町一般廃棄物最終処分場 | 0 | 0 | 0 | 焼却残渣（主灰）,不燃ごみ,粗大ごみ | 山間 | 1985 | 20300 | 142452 | 2004 | 底部遮水工 | 他施設での処理 | 直営 | 埋立終了 |  | 東京電力 | 無し |  | 準好気性埋立構造 | 末端集水管は開放 | 即日覆土 | 埋立状況により計画的に延長 | [6 empty] | 回収していない
千葉県 | 12219 |  | 市原市 |  | 市原市平蔵一般廃棄物最終処分場Ｂ２地区 | 10032 | 10910 | 143160 | 焼却残渣（主灰）,不燃ごみ,その他,焼却残渣（飛灰）,破砕ごみ・処理残渣 | 山間 | 1994 | 31500 | 336000 | 2021 | 表面遮水工（キャッピング） | 生物処理（脱窒あり）,砂ろ過,消毒,活性炭処理 | 委託 | 埋立中 |  | 東京電力株式会社 | 有り | 97 | 準好気性埋立構造 | 末端集水管は開放 | 中間覆土 | 埋立状況により計画的に延長 | 6 | 4 | 12 | 7 | 4 | 18 | 回収していない
千葉県 | 12219 |  | 市原市 |  | 市原市平蔵一般廃棄物最終処分場Ａ地区 | 0 | 0 | 0 | 焼却残渣（主灰）,不燃ごみ,焼却残渣（飛灰）,破砕ごみ・処理残渣,粗大ごみ | 山間 | 1980 | 18075 | 112000 | 1986 | 表面遮水工（キャッピング） | 生物処理（脱窒あり）,砂ろ過,消毒,活性炭処理 | 委託 | 埋立終了 |  | 東京電力株式会社 | 無し |  | 準好気性埋立構造 | 末端集水管は開放 | 中間覆土 | 一部延長を行っていない | 5 | 1 | 6 | 3 | 7 | 7 | 回収していない
千葉県 | 12219 |  | 市原市 |  | 市原市平蔵一般廃棄物最終処分場Ｂ１地区 | 0 | 0 | 0 | 焼却残渣（主灰）,不燃ごみ,焼却残渣（飛灰）,破砕ごみ・処理残渣 | 山間 | 1986 | 32800 | 237000 | 1995 | 表面遮水工（キャッピング） | 生物処理（脱窒あり）,砂ろ過,消毒,活性炭処理 | 委託 | 埋立終了 |  | 東京電力株式会社 | 無し |  | 準好気性埋立構造 | 末端集水管は開放 | 中間覆土 | 一部延長を行っていない | 3 | 1 | 8 | 2 | 12 | 5 | 回収していない
千葉県 | 12221 |  | 八千代市 |  | 八千代市一般廃棄物最終処分場（２次・３期） | 0 | 0 | 0 | 焼却残渣（主灰）,不燃ごみ,焼却残渣（飛灰） | 平地 | 1988 | 19900 | 157000 | 1995 | 底部遮水工 | 凝集沈殿,生物処理（脱窒あり）,砂ろ過,活性炭処理 | 直営 | 埋立終了 |  | 東京電力㈱ | 無し |  | 嫌気性埋立構造 |  |  |  | 10 | 1 | 40 | 3 | 61 | 3.6 | 回収していない
千葉県 | 12221 |  | 八千代市 |  | 八千代市一般廃棄物最終処分場（３次） | 4712 | 4424 | 133.021 | 焼却残渣（主灰）,不燃ごみ,焼却残渣（飛灰）,溶融スラグ | 平地 | 1994 | 12300 | 141000 | 2035 | 底部遮水工,鉛直遮水工 | 凝集沈殿,生物処理（脱窒あり）,砂ろ過,活性炭処理,キレート処理 | 一部委託 | 埋立中 |  | 東京電力㈱ | 無し |  | 準好気性埋立構造 | 末端集水管は開放 | 中間覆土 | 埋立状況により計画的に延長 | 7 | 1 | 15 | 3 | 5.2 | 3.6 | 回収していない
千葉県 | 12221 |  | 八千代市 |  | 一般廃棄物最終処分場（２次・２期） | 0 | 0 | 0 | 焼却残渣（主灰）,焼却残渣（飛灰） | 平地 | 1984 | 18000 | 132500 | 1988 | 底部遮水工 | 凝集沈殿,生物処理（脱窒あり）,砂ろ過,活性炭処理 | 直営 | 埋立終了 |  | 東京電力㈱ | 無し |  | 嫌気性埋立構造 |  |  |  | 10 | 1 | 40 | 3 | 61 | 3.6 | 回収していない
千葉県 | 12221 |  | 八千代市 |  | 八千代市一般廃棄物最終処分場（２次・１期） | 0 | 0 | 0 | 焼却残渣（主灰）,不燃ごみ,焼却残渣（飛灰） | 平地 | 1979 | 18000 | 125000 | 1984 | 底部遮水工 | 凝集沈殿,生物処理（脱窒あり）,砂ろ過,活性炭処理 | 直営 | 埋立終了 |  | 東京電力㈱ | 無し |  | 嫌気性埋立構造 |  |  |  | 10 | 1 | 40 | 3 | 61 | 3.6 | 回収していない
千葉県 | 12223 |  | 鴨川市 |  | 鴨川市清掃センター埋立地 | 0 | 0 | 0 | 焼却残渣（主灰）,焼却残渣（飛灰） | 平地 | 1974 | 580 | 2380 | 1998 | 遮水なし | 処理なし | 直営 | 埋立終了 |  | なし | 無し |  | その他埋立構造 |  |  |  | - | - | - | - | - | - | 回収していない
千葉県 | 12223 |  | 鴨川市 |  | 天津小湊一般廃棄物最終処分場 | 62 | 48 | 4884 | 焼却残渣（主灰）,不燃ごみ,その他,焼却残渣（飛灰） | 平地 | 1998 | 2200 | 10420 | 2011 | 底部遮水工,鉛直遮水工 | 生物処理（脱窒なし）,砂ろ過,消毒 | 直営 | 埋立中 |  | 東京電力 | 無し |  | 準好気性埋立構造 | 末端集水管は水没 | 即日覆土 | 埋立状況により計画的に延長 | - | 0.375 | - | - | - | - | 回収していない
千葉県 | 12223 |  | 鴨川市 |  | 天津小湊灰捨場 | 0 | 0 | 0 | 焼却残渣（主灰）,不燃ごみ,焼却残渣（飛灰） | 平地 | 1977 | 992 | 6527 | 1995 | 遮水なし | 処理なし | 直営 | 埋立終了 |  | なし | 無し |  | その他埋立構造 |  |  |  | - | - | - | - | - | - | 回収していない
千葉県 | 12224 |  | 鎌ヶ谷市 |  | 鎌ヶ谷市一般廃棄物最終処分場 | 0 | 0 | 0 | 不燃ごみ,破砕ごみ・処理残渣,粗大ごみ | 平地 | 1979 | 6590 | 62104 | 2001 | 底部遮水工,鉛直遮水工 | 生物処理（脱窒あり）,活性炭処理,下水道放流 | 一部委託 | 埋立終了 | 休止 | 東京電力 | 無し |  | 嫌気性埋立構造 |  |  |  | 2.9 | 1 | 14 | 3.5 | 18.9 | 8.6 | 回収していない
千葉県 | 12225 |  | 君津市 |  | 君津市清掃工場最終処分場 | 0 | 0 | 0 | 不燃ごみ,破砕ごみ・処理残渣,粗大ごみ | 山間 | 1969 | 12995 | 129950 | 1995 | 遮水なし | 処理なし | 直営 | 埋立終了 | 休止 | 東京電力株式会社 | 無し |  | その他埋立構造 |  |  |  | 6 | [5 empty] | 回収していない
千葉県 | 12226 |  | 富津市 |  | 富津市一般廃棄物最終処分場 | 608 | 503 | 3784 | 溶融飛灰,その他 | 海面 | 1984 | 45780 | 60000 | 2013 | 底部遮水工,鉛直遮水工 | 凝集沈殿,生物処理（脱窒なし）,消毒 | 委託 | 埋立中 |  | 東京電力株式会社 | 無し |  | 嫌気性埋立構造 |  |  |  | 5 | 1 | 11 | 5 | 7.7 | 7.3 | 回収していない
千葉県 | 12229 |  | 袖ヶ浦市 |  | 袖ヶ浦市袖ヶ浦クリーンセンター一般廃棄物最終処分場 | 2 | 2 | 5175 | その他 | 平地 | 1989 | 6010 | 22500 | 2006 | 底部遮水工 | 活性炭処理,キレート処理 | 委託 | 埋立中 |  | 東京電力株式会社 | 無し |  | その他埋立構造 |  |  |  | 8 | 1 | 6 | 2 | 12 | 11 | 回収していない
千葉県 | 12229 |  | 袖ヶ浦市 |  | 袖ヶ浦市久保田一般廃棄物最終処分場 | 0 | 0 | 0 | 不燃ごみ | 山間 | 1971 | 8052 | 61276 | 1997 | 遮水なし | 凝集沈殿 | 委託 | 埋立終了 |  | 東京電力株式会社 | 無し |  | その他埋立構造 |  |  |  | 3 | 4 | 5 | 11 | 3.6 | 1.3 | 回収していない
千葉県 | 12230 |  | 八街市 |  | 八街市一般廃棄物最終処分場 | 6101 | 2113 | 120144 | 不燃ごみ,その他,溶融スラグ,破砕ごみ・処理残渣,粗大ごみ | 山間 | 1981 | 42220 | 405800 | 2024 | 原地盤利用,底部遮水工 | 生物処理（脱窒なし）,砂ろ過,消毒,活性炭処理,キレート処理 | 委託 | 埋立中 |  |  | 無し |  | 準好気性埋立構造 | 末端集水管は水没 | 即日覆土 | 一部延長を行っていない | 5 | 1 | 12 | 5 |  |  | 回収していない
千葉県 | 12233 |  | 富里市 |  | 富里市一般廃棄物最終処分場（１期） | 0 | 0 | 0 | 焼却残渣（主灰）,焼却残渣（飛灰）,破砕ごみ・処理残渣 | 平地 | 1980 | 3568 | 11600 | 1984 | 底部遮水工 | 凝集沈殿,生物処理（脱窒なし）,砂ろ過,消毒,活性炭処理 | 委託 | 埋立終了 |  | 東京電力 | 無し |  | 準好気性埋立構造 | 末端集水管は水没 | 最終覆土のみ | 埋立状況により計画的に延長 | 7.8 | 1 | 8 | 2 | 15 | 12 | 回収していない
千葉県 | 12233 |  | 富里市 |  | 富里市一般廃棄物最終処分場（２期） | 0 | 0 | 0 | 焼却残渣（主灰）,焼却残渣（飛灰）,破砕ごみ・処理残渣 | 平地 | 1986 | 4652 | 20754 | 1995 | 底部遮水工 | 凝集沈殿,生物処理（脱窒なし）,砂ろ過,消毒,活性炭処理 | 委託 | 埋立終了 |  | 東京電力 | 無し |  | 準好気性埋立構造 | 末端集水管は水没 | 最終覆土のみ | 埋立状況により計画的に延長 | 23.4 | 2 | 87 | 4 | 38 | 2 | 回収していない
千葉県 | 12234 |  | 南房総市 |  | 南房総市千倉一般廃棄物最終処分場 | 73.35 | 139.18 | 19451.18 | 焼却残渣（主灰）,焼却残渣（飛灰）,破砕ごみ・処理残渣 | 山間 | 1998 | 4350 | 30900 | 2013 | 底部遮水工,鉛直遮水工,その他遮水 | 凝集沈殿,生物処理（脱窒あり）,砂ろ過,消毒,活性炭処理,促進酸化処理 | 委託 | 埋立中 |  | 東京電力 | 無し |  | 準好気性埋立構造 | 末端集水管は水没 | 中間覆土 | 埋立状況により計画的に延長 | 0.9 | 0.8 | 4 | 1 | 3.8 | 11 | 回収していない
千葉県 | 12234 |  | 南房総市 |  | 南房総市白浜塵芥埋立地 | 0 | 0 | 0 | 焼却残渣（主灰）,不燃ごみ,焼却残渣（飛灰） | 山間 | 1976 | 10522 | 47000 | 1997 | 遮水なし | 処理なし | 直営 | 埋立終了 |  | 無し | 無し |  | その他埋立構造 |  |  |  | 未測定 | 1.3 | 未測定 | 5.9 | 未測定 | 4 | 回収していない
千葉県 | 12234 |  | 南房総市 |  | 南房総市和田最終処分場 | 0 | 0 | 3829.55 | 焼却残渣（主灰）,不燃ごみ,焼却残渣（飛灰） | 山間 | 1998 | 3010 | 8000 | 2012 | 底部遮水工 | 凝集沈殿,生物処理（脱窒あり）,砂ろ過,消毒 | 直営 | 埋立中 |  | 東京電力 | 無し |  | 準好気性埋立構造 | 末端集水管は水没 | 即日覆土 | 埋立状況により計画的に延長 | 未測定 | 0.5以下 | 未測定 | 5.5 | 未測定 | 16 | 回収していない
千葉県 | 12236 |  | 香取市 |  | 佐原ごみ埋立場 | 0 |  | 0 | 焼却残渣（主灰）,可燃ごみ,不燃ごみ,破砕ごみ・処理残渣,粗大ごみ | 山間 | 1970 | 11257 | 157295 | 1999 | 遮水なし | 処理なし | 直営 | 埋立終了 |  |  | 無し |  | その他埋立構造 |  |  |  | 10 | [5 empty] | 回収していない
千葉県 | 12238 |  | いすみ市 |  | いすみ市一般廃棄物最終処分場 | 486 | 486 | 37277 | 破砕ごみ・処理残渣 | 山間 | 1983 | 10500 | 66831 | 2016 | 原地盤利用,底部遮水工 | 生物処理（脱窒なし）,消毒 | 委託 | 埋立中 |  | 東京電力株式会社 | 無し |  | 嫌気性埋立構造 |  |  |  | 未測定 | 0 | 未測定 | 2.6 | 未測定 | 未測定 | 回収していない |  |  |  | 利用していない
千葉県 | 12441 |  | 大多喜町 |  | 大多喜町環境センター処分場 |  |  |  | 焼却残渣（主灰）,不燃ごみ,焼却残渣（飛灰） | 山間 | 1985 | 900 | 3400 | 1997 | 遮水なし | 処理なし | 直営 | 埋立終了 |  |  | 無し |  | その他埋立構造 | [9 empty] | 回収していない
千葉県 | 12443 |  | 御宿町 |  | 御宿町塵芥処理場埋立地 |  |  |  | 焼却残渣（主灰）,不燃ごみ,焼却残渣（飛灰）,破砕ごみ・処理残渣 | 山間 | 1970 | 3377 | 63855 | 2000 | 遮水なし | 処理なし | 直営 | 埋立終了 |  |  | 無し |  | その他埋立構造 | [9 empty] | 回収していない
千葉県 | 12816 |  | 鋸南地区環境衛生組合 |  | 青木山一般廃棄物最終処分場 | 703 | 1054 | 18736 | 焼却残渣（主灰）,破砕ごみ・処理残渣 | 山間 | 2000 | 4150 | 30000 | 2015 | 底部遮水工 | 凝集沈殿,生物処理（脱窒あり）,砂ろ過,消毒,活性炭処理 | 直営 | 埋立中 |  | 東京電力(株) | 無し |  | 準好気性埋立構造 | 末端集水管は開放 | 即日覆土 | 埋立状況により計画的に延長 | 4 | 1 | 21 | 4 | 14 | 2 | 回収していない
千葉県 | 12828 |  | 佐倉市、酒々井町清掃組合 |  | 酒々井リサイクル文化センター最終処分場 | 0 | 0 | 11960 | 焼却残渣（主灰）,不燃ごみ,焼却残渣（飛灰）,破砕ごみ・処理残渣 | 平地 | 1987 | 18900 | 118000 | 2028 | 底部遮水工 | 凝集沈殿,生物処理（脱窒あり）,砂ろ過,消毒,活性炭処理,キレート処理 | 一部委託 | 埋立中 | 休止 | 東京電力株式会社 | 無し |  | 準好気性埋立構造 | 末端集水管は水没 | 即日覆土 | 埋立状況により計画的に延長 | 未測定 | 0.18 | 未測定 | 1.17 | 未測定 | 0.4 | 回収していない
千葉県 | 12828 |  | 佐倉市、酒々井町清掃組合 |  | 酒々井リサイクル文化センター第２期最終処分場 | 989 | 348 | 78142.5 | 焼却残渣（主灰）,不燃ごみ,焼却残渣（飛灰）,破砕ごみ・処理残渣 | 平地 | 1993 | 23250 | 251000 | 2025 | 底部遮水工 | 生物処理（脱窒あり）,砂ろ過,消毒,活性炭処理,キレート処理 | 一部委託 | 埋立中 |  | 東京電力株式会社 | 無し |  | 準好気性埋立構造 | 末端集水管は水没 | 即日覆土 | 埋立状況により計画的に延長 | 未測定 | 0.18 | 未測定 | 0.44 | 未測定 | 0.69 | 回収していない
千葉県 | 12830 |  | 東金市外三市町清掃組合 |  | 一般廃棄物最終処分場（成東一般廃棄物最終処分場） | 0 | 0 | 0 | 焼却残渣（主灰）,焼却残渣（飛灰） | 山間 | 1984 | 5000 | 20059 | 1995 | 底部遮水工 | 凝集沈殿,生物処理（脱窒なし）,砂ろ過,消毒,キレート処理 | 一部委託 | 埋立終了 |  | 東京電力(株) | 無し |  | 準好気性埋立構造 | 末端集水管は開放 | 最終覆土のみ | 一部延長を行っている | 22 | 1 | 58 | 7 | 15 | 13 | 回収していない
千葉県 | 12830 |  | 東金市外三市町清掃組合 |  | グリーンオアシス大網（大網一般廃棄物最終処分場） | 783 | 1569 | 85023 | 不燃ごみ,溶融スラグ | 山間 | 2002 | 22700 | 96900 | 2017 | 底部遮水工,鉛直遮水工 | 凝集沈殿,生物処理（脱窒なし）,砂ろ過,消毒,活性炭処理,キレート処理 | 一部委託 | 埋立中 |  | 東京電力(株) | 無し |  | 準好気性埋立構造 | 末端集水管は開放 | 最終覆土のみ | 埋立状況により計画的に延長 | 0 | 1 | 2 | 1 | 2.6 | 3.1 | 回収していない
千葉県 | 12831 |  | 山武郡市環境衛生組合 |  | 埋立処分場 | 0 | 0 | 0 | 焼却残渣（主灰）,焼却残渣（飛灰） | 山間 | 1966 | 6692 | 30143 | 1997 | 遮水なし | 処理なし | 直営 | 埋立終了 |  | 0 | 無し |  | その他埋立構造 |  |  |  | 0 | 0 | 0 | 0 | 0 | 0 | 回収していない
千葉県 | 12831 |  | 山武郡市環境衛生組合 |  | 一般廃棄物最終処分場 | 1295 | 1620 | 23895 | 焼却残渣（主灰）,焼却残渣（飛灰） | 山間 | 1997 | 10000 | 44000 | 2012 | 底部遮水工 | 凝集沈殿,生物処理（脱窒なし）,砂ろ過,消毒,他施設での処理,活性炭処理,キレート処理 | 委託 | 埋立中 |  | 東京電力 | 無し |  | 準好気性埋立構造 | 末端集水管は開放 | 即日覆土 | 埋立状況により計画的に延長 | 2 | １未満 | 16 | 9 | 12 | 9.6 | 回収していない
千葉県 | 12854 |  | 匝瑳市ほか二町環境衛生組合 |  | 匝瑳市ほか二町環境衛生組合一般廃棄物最終処分場 | 1319 | 716 | 16126 | 不燃ごみ,その他 | 山間 | 1981 | 14000 | 116388 | 2025 | 底部遮水工 | 凝集沈殿,生物処理（脱窒なし）,砂ろ過,消毒,活性炭処理,キレート処理 | 直営 | 埋立中 |  | 東京電力株式会社 | 無し |  | 嫌気性埋立構造 |  |  |  | 4 | 1 | 未実施 | 未実施 | 10 | 9 | 回収していない
千葉県 | 12863 |  | 長生郡市広域市町村圏組合 |  | 一般廃棄物佐貫最終処分場 | 0 | 0 | 0 | 焼却残渣（主灰）,破砕ごみ・処理残渣 | 山間 | 1989 | 18593 | 151763 | 2006 | 底部遮水工,その他遮水 | 生物処理（脱窒あり）,砂ろ過,消毒,活性炭処理 | 直営 | 埋立終了 |  | 東京電力 | 無し |  | 準好気性埋立構造 | 末端集水管は開放 | 即日覆土 | 埋立状況により計画的に延長 | 38 | 0.7 | 48 | 8.5 | 54 | 3.1 | 回収していない
千葉県 | 12863 |  | 長生郡市広域市町村圏組合 |  | 一般廃棄物最終処分場 | 0 | 0 | 0 | 焼却残渣（主灰）,破砕ごみ・処理残渣 | 平地 | 1982 | 6300 | 24500 | 1998 | 底部遮水工,その他遮水 | 他施設での処理 | 直営 | 埋立終了 |  | - | 無し |  | 準好気性埋立構造 | 末端集水管は水没 | 即日覆土 | 一部延長を行っていない | - | - | - | - | - | - | 回収していない
千葉県 | 12863 |  | 長生郡市広域市町村圏組合 |  | 一般廃棄物処理施設エコパーク長生 | 5912 | 6396 | 60537 | 焼却残渣（主灰）,破砕ごみ・処理残渣 | 山間 | 2006 | 14000 | 93300 | 2020 | 底部遮水工,その他遮水 | 消毒,膜処理 | 一部委託 | 埋立中 |  | 東京電力 | 無し |  | 準好気性埋立構造 | 末端集水管は開放 | 即日覆土 | 埋立状況により計画的に延長 | 252 | 0.6 | 243 | 2 | 162 | 2.9 | 回収していない
千葉県 | 12867 |  | 香取広域市町村圏事務組合 |  | 一般廃棄物最終処分場 | 0 | 0 | 0 | 焼却残渣（主灰）,焼却残渣（飛灰）,破砕ごみ・処理残渣 | 山間 | 1989 | 14000 | 76000 | 2005 | 底部遮水工 | 生物処理（脱窒なし）,砂ろ過,消毒,活性炭処理 | 直営 | 埋立終了 |  | 東京電力株式会社 | 無し |  | 準好気性埋立構造 | 末端集水管は水没 | 中間覆土 | 埋立状況により計画的に延長 | - | 7.8 | - | - | - | - | 回収していない
千葉県 | 12867 |  | 香取広域市町村圏事務組合 |  | 第二伊地山一般廃棄物最終処分場 | 7439 | 5865 | 31442 | 焼却残渣（主灰）,焼却残渣（飛灰）,破砕ごみ・処理残渣 | 山間 | 2006 | 9120 | 90100 | 2020 | 底部遮水工,覆蓋（屋根） | 凝集沈殿,生物処理（脱窒なし）,砂ろ過,消毒,活性炭処理,膜処理 | 直営 | 埋立中 |  | 東京電力株式会社 | 無し |  | 準好気性埋立構造 | 末端集水管は水没 | 中間覆土 | 埋立状況により計画的に延長 | - | 0.9 | - | - | - | - | 回収していない
千葉県 | 12867 |  | 香取広域市町村圏事務組合 |  | 織幡最終処分場 | 1274 | 1140 | 10328 | 焼却残渣（主灰）,その他,破砕ごみ・処理残渣 | 山間 | 1977 | 17000 | 100000 | 2015 | 底部遮水工,鉛直遮水工 | 凝集沈殿,生物処理（脱窒なし）,消毒 | 直営 | 埋立中 |  | 東京電力 | 無し |  | 準好気性埋立構造 | 末端集水管は開放 | 即日覆土 | 埋立状況により計画的に延長 | 3 | 8 |  |  | 43 | 22 | 回収していない
千葉県 | 12886 |  | 印西地区環境整備事業組合 |  | 印西地区一般廃棄物最終処分場 | 6018 | 5710 | 310551 | 焼却残渣（主灰）,焼却残渣（飛灰）,破砕ごみ・処理残渣 | 山間 | 1999 | 53900 | 402200 | 2013 | 底部遮水工 | 凝集沈殿,生物処理（脱窒なし）,砂ろ過,消毒,活性炭処理,下水道放流 | 委託 | 埋立中 |  | 東京電力 | 無し |  | 準好気性埋立構造 | 末端集水管は開放 | 即日覆土 | 埋立状況により計画的に延長 | 35 | 1.1 | 37 | 8.1 | 34 | 24 | 回収していない

## し尿
し尿処理施設・汚泥再生処理センター
都道府県名 | 地方公共団体コード | 施設コード | 地方公共団体名 | 施設設置者（法人にあっては法人名） | 施設名 | 年間処理量 |  |  |  | 資源化量 |  |  | 脱水汚泥の直接埋立 |  | 脱水汚泥の焼却 |  | 処理方式 | [5 empty] | メタン発酵の場合 |  |  | 処理能力 | 処理能力 （有機性廃棄物） | 資源化能力 | 計画メタンガス量 | 使用開始年度 | 運転管理体制 | 施設の改廃 | 契約電力会社名
[6 empty] | し尿 | 浄化槽汚泥 | 有機性廃棄物 | その他 | 堆肥等の固形物 | メタンガス | 資源化物量の区分 | 直接埋立の有無 | 埋立量 | 焼却の有無 | 焼却量 | 汚水処理 |  | 汚泥処理 |  | 資源化処理 |  | ガス生産量 | ガス発熱量 | ガス利用方法
[18 empty] | その他（具体的） |  | その他（具体的） |  | その他（具体的）
[6 empty] | (kl/年度) | (kl/年度) | (t/年度) | (kl/年度) | (t/年度) | (㎥／年度) |  |  | （t/年度) |  | （t/年度) | [6 empty] | （㎥/年度） | （kJ/㎥N） |  | (kL/日) | (t/日) | (t/日) | (㎥/日)
千葉県 | 12100 |  | 千葉市 |  | 千葉市衛生センター | 7046 | 22414 | 0 | 0 | 0 | 0 |  | 無し | 0 | 焼却無し | 0 | 下水投入 |  | その他 | [6 empty] | 173 | 0 | 0 | 0 | 1995 | 一部委託 |  | 東京電力株式会社
千葉県 | 12202 |  | 銚子市 |  | 銚子市衛生センター | 6401 | 13101 |  |  | 0 | 0 |  | 無し |  | 施設内焼却 | 656 | 標脱 |  | 焼却 | [6 empty] | 90 | 0 | 0 | 0 | 1991 | 委託 |  | 東京電力株式会社
千葉県 | 12203 |  | 市川市 |  | 市川市衛生処理場 | 4858 | 71195 | 0 | 0 | 0 | 0 | 生産量 | 無し | 0 | 施設内焼却 | 4642 | 高負荷,膜分離 |  | 脱水,焼却 | [6 empty] | 242 | 0 | 0 | 0 | 2000 | 直営 |  | 東京電力株式会社
千葉県 | 12204 |  | 船橋市 |  | 船橋市西浦処理場 | 0 | 58991 | 0 | 0 | 0 | 0 |  | 無し |  | 施設外焼却 | 1101 | 高負荷,膜分離 |  | 脱水 | [6 empty] | 180 | 0 | 0 | 0 | 1999 | 委託 |  | 東京電力株式会社
千葉県 | 12204 |  | 船橋市 |  | 船橋市西浦下水処理場 | 6377 | 9360 | 0 | 0 | 0 | 0 |  | 無し |  | 焼却無し |  | 嫌気 |  | 脱水 | [6 empty] | 200 | 0 | 0 | 0 | 1970 | 委託 |  | 東京電力株式会社
千葉県 | 12205 |  | 館山市 |  | 館山市衛生センター | 7884 | 19727 |  |  | 1490 |  | 生産量 | 無し |  | 施設内焼却 | 7 | 高負荷 |  | 脱水,焼却 |  | 堆肥化 |  |  |  |  | 100 | 0 | 4 | 0 | 1982 | 直営 |  | 東京電力㈱
千葉県 | 12206 |  | 木更津市 |  | 新川園衛生処理場 | 4896 | 28026 | 0 | 0 | 0 | 0 |  | 無し | 0 | 施設外焼却 | 1678 | 好気 |  | 脱水 | [6 empty] | 80 | 0 | 0 | 0 | 1962 | 委託 |  | 東京電力
千葉県 | 12207 |  | 松戸市 |  | 松戸市東部クリーンセンター | 4275 | 31953 |  |  | 464 |  | 生産量 | 無し | 0 | 施設外焼却 | 1034 | 標脱 |  | 脱水 |  | 堆肥化 |  |  |  |  | 200 | 0 | 0 | 0 | 1981 | 一部委託 | 能力変更 | 東京電力株式会社
千葉県 | 12208 |  | 野田市 |  | 野田市第二清掃工場 | 5913 | 43316 | 0 | 0 | 0 | 0 | 生産量 | 無し | 0 | 施設内焼却 | 1772 | 標脱 |  | 脱水,乾燥,焼却 | [6 empty] | 164 | 0 | 0 | 0 | 1988 | 委託 |  | 東京電力（株）
千葉県 | 12211 |  | 成田市 |  | 成田市成田浄化センター | 3853 | 24210 | [5 empty] | 無し |  | 施設内焼却 | 1204 | 標脱 |  | 脱水,乾燥,焼却 | [6 empty] | 80 | 0 | 0 | 0 | 1987 | 委託 |  | 東京電力
千葉県 | 12216 |  | 習志野市 |  | 習志野市茜浜衛生処理場 | 1024 | 6578 | 0 | 0 | 0 | 0 |  | 無し | 0 | 施設外焼却 | 449 | 標脱 |  | 脱水 | [6 empty] | 90 | 0 | 0 | 0 | 1988 | 直営 |  | 東京電力㈱
千葉県 | 12217 |  | 柏市 |  | 柏市山高野浄化センター | 3162 | 15178 |  |  | 0 | 0 |  | 無し |  | 施設外焼却 | 823 | 標脱 |  | 脱水 | [6 empty] | 100 | 0 | 0 | 0 | 1983 | 委託 |  | 東京電力
千葉県 | 12218 |  | 勝浦市 |  | 勝浦市衛生処理場 | 2459 | 6042 |  |  | 198 |  | 排出量・売却量 | 無し |  | 焼却無し |  | 好気,高負荷 |  | 脱水 |  | 堆肥化 |  |  |  |  | 40 | 0 | 0 | 0 | 1982 | 直営 |  | 東京電力㈱
千葉県 | 12219 |  | 市原市 |  | 市原市臨海衛生工場 |  | 57745 | [5 empty] | 無し |  | 施設外焼却 | 667 | 一次処理 |  | 脱水 | [6 empty] | 230 | 0 | 0 | 0 | 1988 | 委託 |  | 東京電力株式会社
千葉県 | 12219 |  | 市原市 |  | 市原市臨海衛生工場 | 11578 | [6 empty] | 無し |  | 施設外焼却 | 134 | 標脱 |  | 脱水 | [6 empty] | 65 | 0 | 0 | 0 | 1988 | 委託 |  | 東京電力株式会社
千葉県 | 12220 |  | 流山市 |  | 流山市清美園（し尿処理施設） | 0 | 0 |  |  |  | 0 |  | 無し |  | 施設外焼却 | 0 | 標脱 |  | 脱水 |  | 助燃剤製造 |  |  |  |  | 75 | 0 | 0 | 0 | 1974 | 一部委託 | 休止 | 東京電力（株）
千葉県 | 12220 |  | 流山市 |  | 森のまちエコセンター | 2407 | 13968 | 103 |  | 59 |  | 生産量 | 無し |  | 施設外焼却 | 487 | 高負荷 |  | 脱水 |  | 堆肥化,助燃剤製造 |  |  |  |  | 56 | 3 | 3 | 0 | 2010 | 一部委託 |  | 東京電力（株）
千葉県 | 12221 |  | 八千代市 |  | 八千代市衛生センター | 1909 | 8486 | [5 empty] | 無し |  | 施設内焼却 | 554 | 標脱 |  | 脱水,乾燥,焼却 | [6 empty] | 40 | 0 | 0 | 0 | 1976 | 委託 |  | 東京電力㈱
千葉県 | 12222 |  | 我孫子市 |  | 我孫子市終末処理センター | 2292 | 9467 | 0 | 0 | 0 | 0 |  | 無し |  | 施設外焼却 | 618 | 好二段 |  | 脱水 | [6 empty] | 160 | 0 | 0 | 0 | 1964 | 委託 |  | 東京電力㈱
千葉県 | 12223 |  | 鴨川市 |  | 鴨川衛生センター | 5834 | 7434 | 0 | 0 | 0 | 0 |  | 無し |  | 施設内焼却 | 173 | 高負荷,膜分離 |  | 脱水,乾燥,焼却 | [6 empty] | 66 | 0 | 0 | 0 | 1994 | 直営 |  | 東京電力
千葉県 | 12225 |  | 君津市 |  | 君津市衛生センター | 2223 | 18256 | 0 | 0 | 0 | 0 | 生産量 | 無し | 0 | 施設外焼却 | 157 | 湿式酸化 |  | 脱水 |  | その他 |  |  |  |  | 100 | 0 | 0 | 0 | 1973 | 一部委託 |  | 東京電力株式会社
千葉県 | 12226 |  | 富津市 |  | 富津市クリーンセンター | 3838 | 14567 | 0 | 0 | 0 |  |  | 無し |  | 施設外焼却 | 872 | 高負荷 |  | 脱水 | [6 empty] | 68 | 0 | 0 | 0 | 2006 | 委託 |  | 東京電力株式会社
千葉県 | 12227 |  | 浦安市 |  | 浦安市クリーンセンター（し尿処理施設） | 1043 | 2870 | 0 | 0 | 0 | 0 | 生産量 | 無し | 0 | 施設外焼却 | 116 | 高負荷 |  | 脱水 |  |  |  | 0 | 0 |  | 35 | 0 | 0 | 0 | 1997 | 一部委託 |  | 東京電力株式会社
千葉県 | 12234 |  | 南房総市 |  | 千倉衛生センター | 4941 | 7933 | 0 | 0 | 0 | 0 |  | 無し | 0 | 施設内焼却 | 628 | 標脱,その他 |  | 脱水,乾燥,焼却 |  | その他 |  |  |  |  | 70 | 0 | 0 | 0 | 1984 | 直営 |  | 東京電力
千葉県 | 12816 |  | 鋸南地区環境衛生組合 |  | 堤ヶ谷クリーンセンター | 5631 | 5387 |  |  | 74 |  | 生産量 | 無し |  | 焼却無し |  | 標脱,高負荷,膜分離 |  | 脱水 |  | 堆肥化 |  |  |  |  | 50 | 0 | 1 | 0 | 1987 | 直営 |  | 東京電力(株)
千葉県 | 12833 |  | 柏・白井・鎌ケ谷環境衛生組合 |  | アクアセンターあじさい | 6865 | 24962 | 0 | 0 | 0 | 0 |  | 無し |  | 施設内焼却 | 2286 | 高負荷,下水投入 |  | 脱水,焼却 | [6 empty] | 138 | 0 | 0 | 0 | 1998 | 委託 |  | 東京電力株式会社
千葉県 | 12834 |  | 印旛衛生施設管理組合 |  | 印旛衛生施設管理組合汚泥再生処理センター | 10799 | 30317 | 0 | 0 | 557 |  | 排出量・売却量 | 無し |  | 焼却無し |  | 高負荷 |  | 脱水,乾燥 |  | 堆肥化 |  |  |  |  | 195 | 0 | 13.7 | 0 | 2002 | 委託 |  | 東京電力株式会社
千葉県 | 12835 |  | 印西地区衛生組合 |  | 印西地区衛生組合衛生センター | 1566 | 7431 | [5 empty] | 有り | 290 | 焼却無し |  | 高負荷,膜分離 |  | 脱水 | [6 empty] | 32 | 0 | 0 | 0 | 1992 | 直営 |  | 東京電力株式会社
千葉県 | 12838 |  | 東総衛生組合 |  | 光クリーンパーク | 4004 | 15638 | 0 | 0 | 0 | 0 |  | 無し |  | 施設内焼却 | 1074 | 膜分離 |  | 脱水,焼却 |  |  |  | 0 | 0 |  | 95 | 0 | 0 | 0 | 1996 | 一部委託 |  | 東京電力㈱
千葉県 | 12838 |  | 東総衛生組合 |  | 旭クリーンパーク | 2311 | 6830 | 0 | 0 | 0 | 0 |  | 無し |  | 施設内焼却 | 500 | 標脱 |  | 脱水,乾燥,焼却 | [6 empty] | 110 | 0 | 0 | 0 | 1986 | 一部委託 | 廃止 | 東京電力㈱
千葉県 | 12838 |  | 東総衛生組合 |  | 旭クリーンパーク | 1146 | 4282 | 0 | 0 | 0 | 0 | 排出量・売却量 | 無し | 0 | 焼却無し | 0 | 膜分離 |  | 脱水 |  | 助燃剤製造 |  | 0 | 0 |  | 61 | 0 | 3 | 0 | 2011 | 一部委託 | 新設（新規稼働） | 東京電力㈱
千葉県 | 12841 |  | 夷隅環境衛生組合 |  | いすみ衛生センター | 6289 | 18770 | 0 | 0 | 0 | 0 |  | 無し |  | 施設内焼却 | 68 | 高負荷,膜分離 |  | 脱水,焼却 | [6 empty] | 115 | 0 | 0 | 0 | 1994 | 直営 |  | 東京電力株式会社
千葉県 | 12863 |  | 長生郡市広域市町村圏組合 |  | 環境衛生センターし尿処理場 | 4978 | 27867 | 0 | 0 | 0 | 0 |  | 無し |  | 施設外焼却 | 3526 | 高負荷 |  | 脱水 |  | その他 |  |  |  |  | 171 | 0 | 0 | 0 | 1982 | 一部委託 |  | 東京電力
千葉県 | 12866 |  | 山武郡市広域行政組合 |  | 環境アクアプラント | 11465 | 34238 |  |  | 8 |  | 生産量 | 無し |  | 施設内焼却 | 3996 | 高負荷 |  | 脱水,乾燥,焼却 |  | 堆肥化 |  |  |  |  | 245 | 0 | 0.8 | 0 | 1999 | 一部委託 |  | 東京電力株式会社
千葉県 | 12867 |  | 香取広域市町村圏事務組合 |  | 牧野し尿処理場 | 7263 | 25472 | 0 | 0 | 0 | 0 |  | 無し |  | 施設外焼却 | 893 | 高負荷 |  | 脱水 |  | その他 |  |  |  |  | 109 | 0 | 0 | 0 | 1992 | 直営 |  | 東京電力株式会社
千葉県 | 12867 |  | 香取広域市町村圏事務組合 |  | 下飯田し尿処理場 | 0 | 0 | 0 | 0 | 0 | 0 |  | 無し | 0 | 焼却無し | 0 | 嫌気,好気,膜分離 |  | 脱水 |  | その他 |  |  |  |  | 65 | 0 | 0 | 0 | 1962 | 直営 | 休止

## コミプラ
コミュニティプラント
都道府県名 | 地方公共団体コード | 施設コード | 地方公共団体名 | 施設名 | 汚水処理量 | 処理方法 | 計画最大汚水量 | 使用開始年度 | 運転管理体制 | 施設の改廃 | 契約電力会社名
[5 empty] | (㎥/年度) |  | (㎥/日)
千葉県 | 12202 |  | 銚子市 | 銚子市豊里住宅団地下水道終末処理場 | 230534 | 長時間ばっ気 | 2820 | 1985 | 委託 |  | 東京電力株式会社
千葉県 | 12222 |  | 我孫子市 | 我孫子市久寺家処理場 | 182 | 長時間ばっ気 | 7500 | 1972 | 委託 |  | 東京電力㈱
千葉県 | 12402 |  | 大網白里町 | 弥幾野地区クリーンプラント | 161755 | 回分式活性汚泥 | 1440 | 2000 | 委託 |  | 東京電力 株式会社
千葉県 | 12424 |  | 白子町 | 白子町第一クリーンセンター | 123704 | 長時間ばっ気 | 1200 | 1992 | 一部委託 |  | 東京電力（株）
千葉県 | 12424 |  | 白子町 | 白子町第二クリーンセンター | 152359 | 長時間ばっ気 | 1550 | 1995 | 一部委託 |  | 東京電力（株）
千葉県 | 12424 |  | 白子町 | 白子町第三クリーンセンター | 105717 | 長時間ばっ気 | 870 | 1998 | 一部委託 |  | 東京電力（株）
千葉県 | 12441 |  | 大多喜町 | 船子城見ヶ丘団地汚水処分場 | 13527 | その他 | 82 | 1996 | 直営 |  | 東京電力

## リユース・リペア施設
リユース・リペア施設
都道府県名 | 地方公共団体コード | 施設コード | 地方公共団体名 | 施設名 | 年間処理量 | 設置場所 | 面積 | 使用開始年度 | リユース・リペアの対象品目 | [28 empty] | リユース・リペアの内容 | 運転管理体制 | 施設の改廃 | 契約電力会社名
[9 empty] | 合計 |  | 家具 |  |  | 自転車 |  |  | 衣類 |  |  | 書籍 |  |  | 家電 |  |  | 傘 |  |  | 食器 |  |  | おもちゃ |  |  | その他
[9 empty] | 重量 | 個数 | 対象 | 重量 | 個数 | 対象 | 重量 | 個数 | 対象 | 重量 | 個数 | 対象 | 重量 | 個数 | 対象 | 重量 | 個数 | 対象 | 重量 | 個数 | 対象 | 重量 | 個数 | 対象 | 重量 | 個数 | 対象 | 重量 | 個数
[5 empty] | （ｔ／年度） |  | （㎡） |  | （t/年度） | （個・台等） |  | （t/年度） | （個・台等） |  | （t/年度） | （個・台等） |  | （t/年度） | （個・台等） |  | （t/年度） | （個・台等） |  | （t/年度） | （個・台等） |  | （t/年度） | （個・台等） |  | （t/年度） | （個・台等） |  | （t/年度） | （個・台等） |  | （t/年度） | （個・台等）
千葉県 | 12100 |  | 千葉市 | 北リサイクルプラザ | 0 | 廃棄物処理施設以外の公共施設 | 102 | 1996 | 0 | 93 |  |  |  | ○ |  | 93 | [21 empty] | 展示,販売 | 一部委託 |  | 東京電力㈱
千葉県 | 12100 |  | 千葉市 | リサイクルバンク | 0 | 廃棄物処理施設以外の公共施設 | 78 | 1995 | 0 | 105 |  |  |  | ○ |  | 105 | [21 empty] | 展示,販売 | 委託 |  | 東京電力株式会社
千葉県 | 12203 |  | 市川市 | 市川市リサイクルプラザ | 不明 | 廃棄物処理施設以外の公共施設 | 799 | 1995 | 0 | 4838 | ○ |  | 4081 | [21 empty] | ○ |  | 757 | 修理,展示,販売 | 委託 |  | 東京電力株式会社
千葉県 | 12208 |  | 野田市 | リサイクル展示場 | 17 | その他 | 132 | 1995 | 17 | 2633 | ○ | 17 | 2633 | [24 empty] | 展示,譲渡 | 委託 |  | 東京電力（株）
千葉県 | 12828 |  | 佐倉市、酒々井町清掃組合 | リサイクルセンター | 0 | 廃棄物処理施設に隣接した独立棟（プレハブ造等含む） | 864 | 1992 | 0 | 548 | ○ |  | 116 | ○ |  | 432 | [21 empty] | 修理,展示,販売 | 委託 |  | 東京電力株式会社