## 焼却
焼却施設（溶融施設含む）
都道府県名 | 地方公共団体コード | 施設コード | 地方公共団体名 | 施設設置者（法人にあっては法人名） | 施設名称 | 年間処理量 | 資源化量 |  |  | 焼却対象廃棄物 |  | 施設の種類 |  | 処理方式 | 炉型式 | 処理能力 | 炉数 | 使用開始年度 | 余熱利用の状況 | 余熱利用量（仕様値・公称値） |  | 余熱利用量（実績値） |  | 発電能力 |  |  |  | 余剰電力利用（売電） | [5 empty] | 契約電力会社名 |  | 灰処理設備の有無 |  | 運転管理体制 | 施設の改廃 | 産業廃棄物の搬入の有無 | 一般廃棄物の割合 | ごみ組成分析結果 | [6 empty] | 単位容積重量 | 三成分 |  |  |  | 低位発熱量 |  | リユース・リペア機能の有無 | リユース・リペアする場所の面積 | リユース・リペアの対象品目 | [28 empty] | リユース・リペアの内容
[7 empty] | 資源物回収 | 燃料ガス回収 | 生産量・搬出量の別 | [10 empty] | 余熱利用量 | うち外部熱供給量 | 余熱利用量 | うち外部熱供給量 | 発電能力 | 発電効率（実績値） | 総発電量（実績値） | うち外部供給量（実績値） | 売電量 | 売電収入 | 売電価格（夏） |  | 売電価格（冬） |  | （受電） | （売電） | （焼却灰） | （飛灰） |  |  |  |  | 合計 | 紙・布類 | ビニール、合成樹脂、ゴム、皮革類 | 木、竹、わら類 | ちゅう芥類 | 不燃物類 | その他 |  | 合計 | 水分 | 可燃分 | 灰分 | (計算値) | (実測値) |  |  | 合計 |  | 家具 |  |  | 自転車 |  |  | 衣類 |  |  | 書籍 |  |  | 家電 |  |  | 傘 |  |  | 食器 |  |  | おもちゃ |  |  | その他
[11 empty] | その他（具体的） |  | その他（具体的） | [16 empty] | 昼 | 夜 | 昼 | 夜 | [24 empty] | 重量 | 個数 | 対象 | 重量 | 個数 | 対象 | 重量 | 個数 | 対象 | 重量 | 個数 | 対象 | 重量 | 個数 | 対象 | 重量 | 個数 | 対象 | 重量 | 個数 | 対象 | 重量 | 個数 | 対象 | 重量 | 個数 | 対象 | 重量 | 個数
[6 empty] | （t/年度） | （t/年度） | （㎥/年度） | [7 empty] | (t/日) |  |  |  | (MＪ) | （MJ） | (MＪ) | （MJ） | (kW) | (％) | (MWh) | (MWh) | （MWｈ/年） MWｈ/年 | （円/年） | (円/kWh) 円/kWh | （円/kWh) 円/kWh | （円/kWh） 円/kWh | (円/kWh） 円/kWh | [7 empty] | （％） | （％） | （％） | （％） | （％） | （％） | （％） | （％） | (kg/㎥) | （％） | （％） | （％） | （％） | （kJ/kg） | （kJ/kg） |  | （㎡） | （t/年度） | （個・台等） |  | （t/年度） | （個・台等） |  | （t/年度） | （個・台等） |  | （t/年度） | （個・台等） |  | （t/年度） | （個・台等） |  | （t/年度） | （個・台等） |  | （t/年度） | （個・台等） |  | （t/年度） | （個・台等） |  | （t/年度） | （個・台等） |  | （t/年度） | （個・台等）
石川県 | 17201 |  | 金沢市 |  | 西部クリーンセンター | 56726 |  |  |  | 可燃ごみ,その他,ごみ処理残渣,し尿処理残渣 |  | 焼却 |  | ストーカ式（可動） | 全連続運転 | 350 | 2 | 1980 | 場内温水,発電（場内利用）,場外温水,発電（場外利用） | 103582080 | 70560000 | 32336640 | 4191264 | 1600 | 5.5 | 7544 | 201 | 2296 | 17722405 | 7.7175 | 7.7175 | 7.7175 | 7.7175 | 北陸電力 株式会社 | 北陸電力 株式会社 | 無し | セメント固化,薬剤処理 | 直営 |  | 有り | 86 | 100 | 76 | 13.2 | 5.4 | 5.2 | 0.2 | 0 | 160 | 100 | 45.6 | 48.3 | 6.1 | 8732 | 6581 | 無し |  | 0 | 0
石川県 | 17201 |  | 金沢市 |  | 東部クリーンセンター | 62114 |  |  |  | 可燃ごみ,ごみ処理残渣 |  | 焼却 |  | ストーカ式（可動） | 全連続運転 | 250 | 2 | 1990 | 場内温水,発電（場内利用）,場外温水,発電（場外利用） | 123446400 | 50803200 | 121650228 | 13834296 | 3000 | 7.6 | 15542 | 244 | 9111.8 | 70320439 | 7.7175 | 7.7175 | 7.7175 | 7.7175 | 北陸電力 株式会社 | 北陸電力 株式会社 | 無し | セメント固化,薬剤処理 | 直営 |  | 無し |  | 100 | 73.9 | 10 | 11.8 | 3.4 | 0.9 | 0 | 110 | 100 | 30.3 | 63.4 | 6.3 | 11873 | 9463 | 無し |  | 0 | 0
石川県 | 17201 |  | 金沢市 |  | 西部環境エネルギーセンター | 1697 |  |  |  | 可燃ごみ,その他,ごみ処理残渣,し尿処理残渣 |  | 焼却 |  | ストーカ式（可動） | 全連続運転 | 340 | 2 | 2011 | 場内温水,発電（場内利用）,場外温水,場外蒸気,発電（場外利用） | 83903280 | 75774000 | 470383 | 459043 | 7000 | 17.4 | 712 | 6 | 464 | 3584708 | 7.7175 | 7.7175 | 7.7175 | 77175 | 北陸電力 株式会社 | 北陸電力 株式会社 | 無し | セメント固化,薬剤処理 | 直営 | 新設（新規稼働） | 有り | 94 | 100 | 76 | 13.2 | 5.4 | 5.2 | 0.2 | 0 | 160 | 100 | 45.6 | 48.3 | 6.1 | 8732 | 6581 | 無し |  | 0 | 0
石川県 | 17203 |  | 小松市 |  | 小松市環境美化センター | 30078 | 0 | 0 |  | 可燃ごみ |  | 焼却 |  | ストーカ式（可動） | 准連続運転 | 150 | 3 | 1983 | 場内温水 | 6092800 |  | 6092800 | [6 empty] | 0 |  |  |  |  | 北陸電力 |  | 無し | セメント固化,薬剤処理 | 直営 |  | 無し |  | 100 | 42.8 | 28.9 | 9.2 | 14.1 | 0.7 | 4.3 | 42.9 | 100 | 57 | 30.7 | 12.3 | 5935 | 0 | 無し |  | 0 | 0
石川県 | 17204 |  | 輪島市 |  | 輪島クリーンセンター | 9905 | 0 | 0 |  | 可燃ごみ |  | 焼却 |  | ストーカ式（可動） | バッチ運転 | 50 | 2 | 1993 | 場内温水 | 1124480 | [8 empty] | 0 |  |  |  |  | 北陸電力 |  | 無し | 薬剤処理 | 直営 | 能力変更 | 無し |  | 100 | 67.5 | 23.3 | 6.2 | 1.8 | 0.3 | 0.9 | 125 | 100 | 38.3 | 58.2 | 3.5 | 10008 | 0 | 有り | 20 | 1 | 101 | ○ | 1 | 50 | [9 empty] | ○ | 0 | 2 |  |  |  | ○ | 0 | 6 | ○ | 0 | 22 | ○ | 0 | 21 | 修理,展示,販売,譲渡
石川県 | 17206 |  | 加賀市 |  | 加賀市環境美化センター加賀ごみ処理施設 | 27295 | 43 |  | 搬出量 | 可燃ごみ,ごみ処理残渣 |  | 焼却 |  | 流動床式 | 全連続運転 | 160 | 2 | 1996 | 場内温水,場内蒸気,場外温水 | 105120000 | 36616800 | [7 empty] | 0 |  |  |  |  | 北陸電力 |  | 無し | セメント固化,薬剤処理 | 委託 |  | 無し |  | 100 | 51.4 | 25 | 14.7 | 5.1 | 1.7 | 2.1 | 162 | 100 | 53.9 | 40.6 | 5.5 | 6298 | 0 | 無し |  | 0 | 0
石川県 | 17206 |  | 加賀市 |  | 加賀市環境美化センター山中美化センター | [6 empty] | 焼却 |  | ストーカ式（可動） | バッチ運転 | 25 | 2 | 1996 | [10 empty] | 0 | [9 empty] | 休止 |  |  | 0 | 0 | 0 | 0 | 0 | 0 | 0 | 0 | 0 | 0 | 0 | 0 | 0 | 0 |  |  | 0 | 0
石川県 | 17463 |  | 能登町 |  | 内浦クリーンセンター | 0 | 0 | 0 |  | 可燃ごみ,その他,ごみ処理残渣 |  | 焼却 |  | ストーカ式（可動） | バッチ運転 | 14 | 2 | 1997 | 場内温水 | 1317120 |  | 0 | [6 empty] | 0 |  |  |  |  | 契約していない |  | 無し | 薬剤処理 | 一部委託 | 休止 | 無し |  | 0 | 0 | 0 | 0 | 0 | 0 | 0 | 0 | 0 | 0 | 0 | 0 | 0 | 0 | 無し |  | 0 | 0
石川県 | 17827 |  | 能美広域事務組合 |  | 能美美化センター | 14083 | 0 | 0 |  | 可燃ごみ,ごみ処理残渣 |  | 焼却 |  | ストーカ式（可動） | 准連続運転 | 50 | 2 | 1992 | 場内温水 | 2257920 | 0 | 0 | 0 | [5 empty] | 0 |  |  |  |  | 北陸電力株式会社 |  | 無し | 薬剤処理 | 直営 |  | 無し |  | 100 | 50 | 20 | 13 | 11 | 5 | 1 | 150 | 100 | 47.5 | 44.3 | 8.2 | 7135 | 0 | 無し |  | 0 | 0
石川県 | 17841 |  | 白山野々市広域事務組合 |  | 松任石川環境クリーンセンター | 48995 |  |  |  | 可燃ごみ,ごみ処理残渣 |  | 焼却 |  | ストーカ式（可動） | 全連続運転 | 240 | 3 | 1998 | 場内温水,発電（場内利用）,発電（場外利用） | 3488486 |  |  |  | 2900 | 11.5 | 19467 | 12859 | 12859 | 97852091 | 7.35 | 7.35 | 7.35 | 7.35 | 北陸電力㈱ | 北陸電力㈱ | 無し | 薬剤処理 | 直営 |  | 無し |  | 100 | 50.8 | 32.3 | 7.7 | 7.7 | 0.7 | 0.8 | 108 | 100 | 38 | 55.6 | 6.4 | 9512 | 0 | 無し |  | 0 | 0
石川県 | 17856 |  | 石川北部アール・ディ・エフ広域処理組合 |  | 石川北部RDFセンター | 34993 | 2830 |  | 生産量 | 固形化燃料 |  | ガス化溶融・改質 |  | 流動床式 | 全連続運転 | 160 | 2 | 2002 | 場内温水,発電（場内利用）,発電（場外利用） | 1330080 | 0 | 1325568 |  | 7000 | 18.1 | 35098 | 22652 | 22652 | 197411478 | 8.715 | 8.715 | 8.715 | 8.715 | 北陸電力株式会社 | 北陸電力株式会社 | 溶融処理 | 薬剤処理 | 委託 |  | 無し |  | 100 | 46.52 | 11.98 | 4.57 | 32.69 | 2.1 | 2.14 | 590 | 100 | 4 | 86 | 10 | 16240 | 19960 | 無し |  | 0 | 0

## 粗大
粗大ごみ処理施設
都道府県名 | 地方公共団体 コード | 施設コード | 地方公共団体名 | 施設設置者（法人にあっては法人名） | 施設名 | 年間処理量 | 資源回収量 |  | 処理対象廃棄物 |  | 処理方式 | 処理能力 | 使用開始年度 | 運転管理体制 | 施設の改廃 | 契約電力会社名 | 産業廃棄物の搬入の有無 | 一般廃棄物の割合 | リユース・リペア機能の有無 | リユース・リペアする場所の面積 | リユース・リペアの対象品目 | [28 empty] | リユース・リペアの内容
[8 empty] | 資源化物の区分 | [12 empty] | 合計 |  | 家具 |  |  | 自転車 |  |  | 衣類 |  |  | 書籍 |  |  | 家電 |  |  | 傘 |  |  | 食器 |  |  | おもちゃ |  |  | その他
[10 empty] | その他（具体的） | [10 empty] | 重量 | 個数 | 対象 | 重量 | 個数 | 対象 | 重量 | 個数 | 対象 | 重量 | 個数 | 対象 | 重量 | 個数 | 対象 | 重量 | 個数 | 対象 | 重量 | 個数 | 対象 | 重量 | 個数 | 対象 | 重量 | 個数 | 対象 | 重量 | 個数
[6 empty] | (t/年度) | (t/年度) |  |  |  |  | (t/日) | [5 empty] | （％） |  | （㎡） | （t/年度） | （個・台等） |  | （t/年度） | （個・台等） |  | （t/年度） | （個・台等） |  | （t/年度） | （個・台等） |  | （t/年度） | （個・台等） |  | （t/年度） | （個・台等） |  | （t/年度） | （個・台等） |  | （t/年度） | （個・台等） |  | （t/年度） | （個・台等） |  | （t/年度） | （個・台等）
石川県 | 17463 |  | 能登町 |  | 内浦クリーンセンター | 0 | 0 |  | 粗大ごみ,可燃ごみ |  | 破砕 | 5 | 1997 | 一部委託 | 休止 | 契約していない | 無し |  | 無し |  | 0 | 0
石川県 | 17837 |  | 羽咋郡市広域圏事務組合 |  | リサイクルセンターごみ資源化施設 | 1491 | 492 | 搬出量 | 粗大ごみ,不燃ごみ |  | 併用 | 11 | 2002 | 委託 |  | 北陸電力 | 無し |  | 無し |  | 0 | 0
石川県 | 17855 |  | 奥能登クリーン組合 |  | 奥能登クリーンセンターリサイクルプラザ | 341 | 128 | 搬出量 | 粗大ごみ,不燃ごみ |  | 併用 | 3 | 2002 | 直営 |  | 北陸電力株式会社 | 無し |  | 有り | 330 | 0 | 142 | ○ |  | 49 | ○ |  | 46 | [15 empty] | ○ |  | 2 | ○ |  | 45 | 修理,展示,販売

## 資源化
資源化等を行う施設
都道府県名 | 地方公共団体 コード | 施設コード | 地方公共団体名 | 施設設置者（法人にあっては法人名） | 施設名 | 年間処理量 | 資源回収量 |  |  | 搬出量 |  | 在庫量 |  | 施設区分 | 処理対象廃棄物 |  | 処理内容 |  | 処理能力 | 使用開始年度 | 運転管理体制 | 施設の改廃 | 契約電力会社名 | 産業廃棄物の搬入の有無 | 一般廃棄物の割合 | リユース・リペア機能の有無 | リユース・リペアする場所の面積 | リユース・リペアの対象品目 | [28 empty] | リユース・リペアの内容
[9 empty] | 搬出量・在庫量の別（民間） | [18 empty] | 合計 |  | 家具 |  |  | 自転車 |  |  | 衣類 |  |  | 書籍 |  |  | 家電 |  |  | 傘 |  |  | 食器 |  |  | おもちゃ |  |  | その他
[16 empty] | その他（具体的） |  | その他（具体的） | [9 empty] | 重量 | 個数 | 対象 | 重量 | 個数 | 対象 | 重量 | 個数 | 対象 | 重量 | 個数 | 対象 | 重量 | 個数 | 対象 | 重量 | 個数 | 対象 | 重量 | 個数 | 対象 | 重量 | 個数 | 対象 | 重量 | 個数 | 対象 | 重量 | 個数
[6 empty] | (t/年度) | (t/年度) | (㎥/年度) |  | (t/年度) | (㎥/年度) | (t/年度) | (㎥/年度) | [5 empty] | (t/日) | [5 empty] | （％） |  | （㎡） | （t/年度） | （個・台等） |  | （t/年度） | （個・台等） |  | （t/年度） | （個・台等） |  | （t/年度） | （個・台等） |  | （t/年度） | （個・台等） |  | （t/年度） | （個・台等） |  | （t/年度） | （個・台等） |  | （t/年度） | （個・台等） |  | （t/年度） | （個・台等） |  | （t/年度） | （個・台等）
石川県 | 17201 |  | 金沢市 |  | 西部リサイクルプラザ | 2259 | 2405 |  |  | 2259 |  |  |  | リサイクルプラザ | 金属類,ガラス類,ペットボトル |  | 選別,圧縮・梱包 |  | 12 | 1999 | 一部委託 |  | 北陸電力株式会社 | 無し |  | 無し |  | 0 | 0
石川県 | 17201 |  | 金沢市 |  | 東部リサイクルプラザ | 2208 | 1989 |  |  | 2208 |  |  |  | リサイクルプラザ | 金属類,ガラス類,ペットボトル |  | 選別,圧縮・梱包 |  | 12 | 1999 | 一部委託 |  | 北陸電力株式会社 | 無し |  | 無し |  | 0 | 0
石川県 | 17201 |  | 金沢市 |  | 戸室リサイクルプラザ | 12984 | 12513 |  |  | 12984 |  |  |  | リサイクルプラザ | プラスチック,布類,不燃ごみ,粗大ごみ |  | 選別,圧縮・梱包,その他 |  | 91 | 2003 | 委託 |  | 北陸電力 株式会社 | 無し |  | 有り | 173 | 7 | 64 | ○ | 7 | 64 | [24 empty] | 修理,展示,販売
石川県 | 17203 |  | 小松市 |  | 小松市環境美化センター内リサイクルセンター | 1571 | 1167 |  |  | 1167 |  |  |  | リサイクルセンター（補助金） | 金属類,ペットボトル,プラスチック,不燃ごみ,粗大ごみ |  | 選別,圧縮・梱包 |  | 24 | 2008 | 委託 |  | 北陸電力 | 無し |  | 無し |  | 0 | 0
石川県 | 17204 |  | 輪島市 |  | 輪島クリーンセンター宅田分場 | [16 empty] | 廃止 | [5 empty] | 0 | 0
石川県 | 17206 |  | 加賀市 |  | 加賀市環境美化センターリサイクルプラザ | 3369 | 1337 |  |  | 1337 |  |  |  | リサイクルプラザ | 紙類,金属類,ガラス類,その他資源ごみ,ペットボトル,不燃ごみ,粗大ごみ |  | 選別,圧縮・梱包,その他 |  | 33 | 1996 | 委託 |  | 北陸電力 | 無し |  | 有り | 224 | 7 | 1056 | ○ | 5 | 262 | ○ | 1 | 174 | [18 empty] | ○ | 1 | 620 | 修理,販売
石川県 | 17206 |  | 加賀市 |  | 加賀市環境美化センターグリーン・シティ山中 | 700 | 258 |  |  | 258 |  |  |  | リサイクルセンター（補助金） | 紙類,金属類,ガラス類,その他資源ごみ,ペットボトル,剪定枝,不燃ごみ,粗大ごみ |  | 選別,圧縮・梱包,その他 |  | 4.3 | 2001 | 直営 |  | 北陸電力 | 無し |  | 無し |  | 0 | 0
石川県 | 17463 |  | 能登町 |  | 内浦埋立処分場前処理ヤード | 0 | 0 | 0 |  | 0 | 0 | 0 | 0 | その他 | 不燃ごみ,粗大ごみ |  | 選別 |  | 1 | 1997 | 直営 | 休止 | 契約していない | 無し |  | 無し |  | 0 | 0
石川県 | 17821 |  | 河北郡市広域事務組合 |  | 河北郡市リサイクルプラザ | 3113 | 2537 |  |  | 2537 |  |  |  | リサイクルセンター（交付金） | 紙類,金属類,ガラス類,その他資源ごみ,ペットボトル,プラスチック,剪定枝,不燃ごみ,粗大ごみ |  | 選別,圧縮・梱包 |  | 16 | 2006 | 直営 |  | 北陸電力㈱ | 無し |  | 有り | 28 | 0 | 460 | ○ |  | 31 | ○ |  | 29 | ○ |  | 200 | ○ |  | 200 | [15 empty] | 修理,展示,販売
石川県 | 17835 |  | 七尾鹿島広域圏事務組合 |  | 七尾鹿島広域圏事務組合南部ごみ資源化基地 | [8 empty] | ストックヤード | その他資源ごみ |  | 選別,圧縮・梱包 |  | 3.54 | 1992 | 直営 | 廃止 | 北陸電力 | 無し |  | 無し |  | 0 | 0
石川県 | 17837 |  | 羽咋郡市広域圏事務組合 |  | リサイクルセンターごみ資源化施設 | 1378 | 1160 |  |  | 1160 |  |  |  | リサイクルプラザ | 紙類,金属類,ガラス類,ペットボトル,プラスチック,布類 |  | 圧縮・梱包 |  | 10 | 2002 | 委託 |  | 北陸電力 | 無し |  | 無し |  | 0 | 0
石川県 | 17841 |  | 白山野々市広域事務組合 |  | 松任石川環境クリーンセンター | 7097 | 959 |  |  | 959 |  |  |  | リサイクルプラザ | 不燃ごみ,粗大ごみ |  | 選別,圧縮・梱包 |  | 65 | 1998 | 委託 |  | 北陸電力㈱ | 無し |  | 有り | 190 | 0 | 2925 | ○ |  | 471 | ○ |  | 13 | ○ |  | 550 | ○ |  | 113 |  |  |  | ○ |  | 2 | ○ |  | 698 | ○ |  | 324 | ○ |  | 754 | 修理,展示,販売
石川県 | 17855 |  | 奥能登クリーン組合 |  | 奥能登クリーンセンターリサイクルプラザ | 1917 | 1845 |  |  |  | 1845 |  |  | リサイクルプラザ | 紙類,金属類,ガラス類,その他資源ごみ,ペットボトル,プラスチック |  | 選別,圧縮・梱包 |  | 11 | 2002 | 直営 |  | 北陸電力株式会社 | 無し |  | 無し |  | 0 | 0

## 燃料化
ごみ燃料化施設
都道府県名 | 地方公共団体コード | 施設コード | 地方公共団体名 | 施設設置者（法人にあっては法人名） | 施設名 | 年間処理量 |  | 生成物保管量 |  | 生成物生産量 |  | 生成物搬出量 |  | 燃料化量（民間） |  |  | 処理対象廃棄物 |  | 施設の種類 | 燃料供給先の確保状況 | 処理能力 | 使用開始年度 | 運転管理体制 | 施設の改廃 | 発電能力 |  |  |  | 余剰電力利用（売電） | [5 empty] | 契約電力会社名 |  | 産業廃棄物の搬入の有無 | 一般廃棄物の割合 | 分析対象 | ごみ組成分析結果 | [6 empty] | 単位容積重量 | 三成分 |  |  |  | 低位発熱量
[25 empty] | 発電能力 | 発電効率（実績値） | 総発電量（実績値） | うち外部供給量（実績値） | 売電量 | 売電収入 | 売電価格（夏） |  | 売電価格（冬） |  | （受電） | （売電） |  |  |  | 合計 | 紙・布類 | ビニール、合成樹脂、ゴム、皮革類 | 木、竹、わら類 | ちゅう芥類 | 不燃物類 | その他 |  | 合計 | 水分 | 可燃分 | 灰分 | (計算値) | (実測値)
[16 empty] | 生産量・排出量の別 |  | その他（具体的） | [12 empty] | 昼 | 夜 | 昼 | 夜
[6 empty] | (t/年度) | (㎥/年) | (t/年度) | (㎥/年度) | (t/年度) | (㎥/年度) | (t/年度) | (㎥/年度) | (t/年度) | (㎥/年度) | [5 empty] | (t/日) |  |  |  | (kW) | (％) | (MWh) | (MWh) | （MWｈ/年） MWｈ/年 | （MWｈ/年） MWｈ/年 | 円/kWh 円/kWh | 円/kWh 円/kWh | 円/kWh 円/kWh | 円/kWh 円/kWh |  |  |  | （％） |  | （％） | （％） | （％） | （％） | （％） | （％） | （％） | (kg/㎥) | （％） | （％） | （％） | （％） | （kJ/kg） | （kJ/kg）
石川県 | 17821 |  | 河北郡市広域事務組合 |  | 河北郡市クリーンセンター | 23247 | [5 empty] | 11118 |  |  |  |  | 可燃ごみ |  | 固形燃料化（RDF） | 発電用 | 119 | 2002 | 直営 | [6 empty] | 0 |  |  |  |  | 北陸電力㈱ |  | 無し |  | 処理対象ごみ | 100 | 38.8 | 43.3 | 3.3 | 12.9 | 0.5 | 1.2 | 134 | 100 | 56.4 | 40.4 | 3.2 | 6200 | 0
石川県 | 17826 |  | 輪島市穴水町環境衛生施設組合 |  | 輪島市穴水町環境衛生施設組合輪島・穴水地域ＲＤＦセンター | 2979 | [5 empty] | 989 |  |  |  |  | 可燃ごみ |  | 固形燃料化（RDF） | 発電用 | 40 | 2011 | 直営 | 新設（新規稼働） | [5 empty] | 0 |  |  |  |  | 北陸電力株式会社 |  | 無し |  | 処理対象ごみ | 100 | 55.29 | 19.42 | 8.27 | 14.45 | 0.28 | 2.29 | 158 | 100 | 60.67 | 35.03 | 4.3 | 5080 | 0
石川県 | 17835 |  | 七尾鹿島広域圏事務組合 |  | ななかリサイクルセンター | 21347 |  | 53 |  | 11455 |  | 11446 |  |  |  |  | 可燃ごみ,生ごみ（厨芥類）,プラスチック類,粗大ごみ |  | 固形燃料化（RDF） | 発電用 | 94 | 2002 | 直営 | [6 empty] | 0 |  |  |  |  | 北陸電力 |  | 無し |  | 処理対象ごみ | 100 | 42.3 | 28.6 | 6.4 | 15 | 4.6 | 3.1 | 122.3 | 100 | 39.3 | 11.3 | 49.4 | 8302 | 0
石川県 | 17837 |  | 羽咋郡市広域圏事務組合 |  | リサイクルセンターごみ燃料化施設 | 13183 |  | 0 |  | 7107 | [6 empty] | 可燃ごみ,ごみ処理残渣 |  | 固形燃料化（RDF） | 発電用 | 66 | 2002 | 委託 | [6 empty] | 0 |  |  |  |  | 北陸電力 |  | 無し |  | 処理対象ごみ | 100 | 54.5 | 27.7 | 3.3 | 9.9 | 3 | 1.6 | 137.8 | 100 | 42.9 | 49.1 | 8 | 8170 | 0
石川県 | 17855 |  | 奥能登クリーン組合 |  | 奥能登クリーンセンターごみ固形燃料化施設 | 8259 |  | 52 |  | 4169 |  | 4119 |  |  |  |  | 可燃ごみ,ごみ処理残渣,生ごみ（厨芥類） |  | 固形燃料化（RDF） | 発電用 | 48 | 2002 | 委託 | [6 empty] | 0 |  |  |  |  | 北陸電力株式会社 |  | 無し |  | 処理対象ごみ | 100 | 58.4 | 29.3 | 3.8 | 5.5 | 2.4 | 0.6 | 131 | 100 | 48.7 | 47 | 4.3 | 7635 | 0

## その他
その他の施設[ごみの中間処理施設]
都道府県名 | 地方公共団体 コード | 施設コード | 地方公共団体名 | 施設設置者（法人にあっては法人名） | 施設名 | 年間処理量 | 処理対象廃棄物 |  | 処理内容 |  | 処理能力 | 使用開始年度 | 運転管理体制 | 施設の改廃 | 契約電力会社名 | 産業廃棄物の搬入の有無 | 一般廃棄物の割合
[8 empty] | その他（具体的） |  | その他（具体的）
[6 empty] | (t/年度) |  |  |  |  | (t/日) | [5 empty] | （％）
石川県 | 17827 |  | 能美広域事務組合 |  | 能美美化センター | 2119 | 粗大ごみ |  | 破砕 |  | 4.9 | 1999 | 直営 |  | 北陸電力株式会社 | 無し
石川県 | 17837 |  | 羽咋郡市広域圏事務組合 |  | 木材資源化センター | 0 | その他 |  | 破砕 |  | 4.9 | 2006 | 直営 |  | 北陸電力 | 無し

## 保管
保管施設
都道府県名 | 地方公共団体コード | 施設コード | 地方公共団体名 | 施設名 | 年間保管量 | 施設区分 | 保管対象廃棄物 | 保管分類数 | 屋内面積 | 屋外面積 | 使用開始年度 | 運転管理体制 | 施設の改廃 |  | 産業廃棄物の搬入の有無 | 一般廃棄物の割合
契約電力会社名
[5 empty] | (t/年度) |  |  |  | (m2) | (m2) | [5 empty] | （％）
石川県 | 17201 |  | 金沢市 | 西部リサイクルプラザ | 2259 | ストックヤード | 金属類,ガラス類,ペットボトル | 3 | 795 | 0 | 1998 | 委託 |  | 北陸電力株式会社 | 無し
石川県 | 17201 |  | 金沢市 | 東部リサイクルプラザ | 2208 | ストックヤード | 金属類,ガラス類,ペットボトル | 3 | 914 | 0 | 1999 | 委託 |  | 北陸電力株式会社 | 無し
石川県 | 17201 |  | 金沢市 | 戸室リサイクルプラザ | 31 | ストックヤード | その他資源ごみ,プラスチック,その他 | 3 | 1200 | 0 | 2003 | 委託 |  | 北陸電力株式会社 | 無し
石川県 | 17203 |  | 小松市 | 小松市環境美化センター | 970 | ストックヤード | 紙類,金属類,ガラス類,ペットボトル,プラスチック | 12 | 1171 | 2648 | 1995 | 直営 |  | 北陸電力 | 無し
石川県 | 17204 |  | 輪島市 | 輪島クリーンセンター宅田分場 | 932 | 容器包装リサイクル推進施設 | 紙類,金属類,ガラス類,その他資源ごみ,ペットボトル,プラスチック | 9 | 79 | 135 | 1992 | 直営 |  | 北陸電力 | 無し
石川県 | 17205 |  | 珠洲市 | 珠洲市リサイクルセンター | 739 | ストックヤード | 紙類,その他資源ごみ,ペットボトル,その他 | 5 | 393 | 57 | 2007 | 一部委託 |  | 北陸電力株式会社 | 無し
石川県 | 17206 |  | 加賀市 | 加賀市環境美化センターリサイクルプラザ | 1337 | ストックヤード | 紙類,金属類,ガラス類,その他資源ごみ,ペットボトル,プラスチック | 9 | 2566 | 6300 | 1996 | 委託 |  | 北陸電力 | 無し
石川県 | 17206 |  | 加賀市 | 加賀市環境美化センターグリーン・シティ山中 | 258 | ストックヤード | 紙類,金属類,ガラス類,その他資源ごみ,ペットボトル | 11 | 300 | 0 | 2001 | 直営 |  | 北陸電力 | 無し
石川県 | 17463 |  | 能登町 | 柳田資源物ストックヤード | 0 | ストックヤード | 金属類 | 1 | 0 | 216 | 2000 | 直営 | 休止 | 契約していない | 無し
石川県 | 17826 |  | 輪島市穴水町環境衛生施設組合 | 輪島市穴水町環境衛生施設組合ストックヤード | 79 | ストックヤード | 金属類,ガラス類,ペットボトル | 6 | 20 | 252 | 1998 | 直営 |  | 北陸電力株式会社 | 無し
石川県 | 17837 |  | 羽咋郡市広域圏事務組合 | リサイクルセンターごみ資源化施設 | 1160 | その他 | 紙類,金属類,ガラス類,その他資源ごみ,プラスチック | 18 | 996 | 0 | 2002 | 委託 |  | 北陸電力 | 無し
石川県 | 17841 |  | 白山野々市広域事務組合 | 松任石川環境クリーンセンター | 889 | ストックヤード | ガラス類,布類 | 4 | 1040 | 0 | 1998 | 一部委託 |  | 北陸電力㈱ | 無し

## 最終
最終処分場
都道府県名 | 地方公共団体コード | 施設コード | 地方公共団体名 | 施設設置者（法人にあっては法人名） | 施設名 | 埋立容量 （覆土を含む） | 埋立量 （覆土を含まない） | 残余容量 | 処理対象廃棄物 | 埋立場所 | 埋立開始年度 | 埋立地面積 | 全体容積 | 埋立終了年度 | 遮水の方式 | 浸出水の処理 | 運転管理体制 | 処分場の現状 | 施設の改廃 | 契約電力会社名 | 産業廃棄物の搬入の有無 | 一般廃棄物の割合 | 最終処分場の構造 | 準好気性埋立構造の管理状況 |  |  | 水質管理状況 | [5 empty] | メタン回収の有無 | メタン回収をしている場合
[24 empty] | 水位管理 | 覆土施工 | ガス抜き管の計画的施工状況 | 処理前BOD濃度 | 処理後BOD濃度 | 処理前COD濃度 | 処理後COD濃度 | 処理前TN濃度 | 処理後TN濃度 |  | メタンガス回収量 | メタンガス濃度 | メタンガス発熱量 | メタンガスの利用 | 発電量
[6 empty] | (㎥/年度) | (ｔ/年度) | (㎥) |  |  |  | (m2) | (㎥) | [8 empty] | （％） |  |  |  |  | （ppm） | （ppm） | （ppm） | （ppm） | （ppm） | （ppm） |  | （㎥／年） | （％） | （kJ/㎥N） |  | （kWh/年）
石川県 | 17201 |  | 金沢市 |  | 戸室新保埋立場 | 86000 | 52008 | 1157000 | 焼却残渣（主灰）,可燃ごみ,資源ごみ,不燃ごみ,焼却残渣（飛灰）,破砕ごみ・処理残渣,粗大ごみ | 山間 | 1994 | 180000 | 3946000 | 2021 | 底部遮水工 | 生物処理（脱窒なし）,生物処理（脱窒あり）,砂ろ過,活性炭処理 | 一部委託 | 埋立中 |  | 北陸電力 株式会社 | 有り | 66 | 準好気性埋立構造 | 末端集水管は水没 | 中間覆土 | 埋立状況により計画的に延長 | 48 | 0.9 | 32 | 16 | 73 | 19 | 回収していない
石川県 | 17203 |  | 小松市 |  | 小松市環境美化センター最終処分場 | 6565 | 8109 | 188452 | 焼却残渣（主灰）,不燃ごみ,焼却残渣（飛灰）,破砕ごみ・処理残渣 | 山間 | 1983 | 94756 | 510000 | 2038 | 原地盤利用 | 生物処理（脱窒なし）,消毒 | 一部委託 | 埋立中 |  | 北陸電力 | 無し |  | 準好気性埋立構造 | 末端集水管は開放 | 中間覆土 | 埋立状況により計画的に延長 | 16 | 5.8 | 6.9 | 5.2 |  |  | 回収していない
石川県 | 17204 |  | 輪島市 |  | 輪島クリーンセンター埋立処分場 | 4166 | 3386 | 98615 | 焼却残渣（主灰）,不燃ごみ,焼却残渣（飛灰） | 山間 | 2000 | 23000 | 250000 | 2015 | 底部遮水工 | 生物処理（脱窒なし）,砂ろ過,消毒 | 直営 | 埋立中 |  | 北陸電力 | 無し |  | 準好気性埋立構造 | 末端集水管は開放 | 中間覆土 | 埋立状況により計画的に延長 |  | 1.1 |  | 19 |  | 17 | 回収していない
石川県 | 17204 |  | 輪島市 |  | 輪島市輪島クリーンセンター埋立処分場 | 0 | 0 | 0 | 焼却残渣（主灰）,不燃ごみ,焼却残渣（飛灰） | 山間 | 1982 | 36600 | 275840 | 2000 | 原地盤利用 | 生物処理（脱窒なし）,消毒 | 直営 | 埋立終了 |  | 北陸電力 | 無し |  | 準好気性埋立構造 | 末端集水管は開放 | 中間覆土 | 埋立状況により計画的に延長 |  | 1.6 |  | 5 |  | 10 | 回収していない
石川県 | 17205 |  | 珠洲市 |  | 珠洲市一般廃棄物埋立処分場 | 1684 | 1684 | 4970 | 破砕ごみ・処理残渣 | 山間 | 1983 | 29560 | 213000 | 2020 | 原地盤利用 | 凝集沈殿,砂ろ過,消毒,活性炭処理 | 直営 | 埋立中 |  | 北陸電力株式会社 | 有り | 71.7 | 嫌気性埋立構造 |  |  |  |  | 0.5 |  | 27 |  | 9.8 | 回収していない
石川県 | 17206 |  | 加賀市 |  | 加賀市環境美化センター廃棄物処分場 | 3496 | 3725 | 86472 | 焼却残渣（主灰）,不燃ごみ,焼却残渣（飛灰）,破砕ごみ・処理残渣 | 山間 | 1972 | 44540 | 745000 | 2034 | 原地盤利用 | 砂ろ過 | 一部委託 | 埋立中 |  | 北陸電力 | 無し |  | 準好気性埋立構造 | 末端集水管は開放 | 中間覆土 | 埋立状況により計画的に延長 |  | 1.98 |  |  |  | 10.36 | 回収していない
石川県 | 17206 |  | 加賀市 |  | 加賀市環境美化センターグリーン・シティ山中 | 1134 | 41 | 8155 | 不燃ごみ,破砕ごみ・処理残渣 | 山間 | 2001 | 2300 | 13500 | 2016 | 底部遮水工,鉛直遮水工,覆蓋（屋根） | 生物処理（脱窒なし）,砂ろ過,消毒,活性炭処理 | 直営 | 埋立中 |  | 北陸電力 | 無し |  | その他埋立構造 |  |  |  |  | 1.15 |  | 7.9 |  | 1.95 | 回収していない
石川県 | 17463 |  | 能登町 |  | 能登町能都埋立処分場 | 1900 | 1699 | 86344 | 焼却残渣（主灰）,不燃ごみ,焼却残渣（飛灰）,破砕ごみ・処理残渣,粗大ごみ | 山間 | 1996 | 17300 | 131610 | 2020 | 底部遮水工,表面遮水工（キャッピング） | 凝集沈殿,生物処理（脱窒なし）,砂ろ過,消毒 | 直営 | 埋立中 |  | 北陸電力株式会社 | 有り | 97 | 準好気性埋立構造 | 末端集水管は開放 | 中間覆土 | 埋立状況により計画的に延長 | 1.7 | 1.3 | 5.4 | 4.8 | 1.9 | 2.2 | 回収していない
石川県 | 17463 |  | 能登町 |  | 不燃物処理場 | 0 | 0 | 104 | 不燃ごみ,粗大ごみ | 山間 | 1975 | 18200 | 70000 | 2020 | その他遮水 | 凝集沈殿,生物処理（脱窒なし）,砂ろ過,消毒 | 直営 | 埋立中 | 休止 | 北陸電力株式会社 | 無し |  | 嫌気性埋立構造 |  |  |  | 1.7 | 1.3 | 5.4 | 4.8 | 1.9 | 2.2 | 回収していない
石川県 | 17463 |  | 能登町 |  | 能登町内浦埋立処分場 | 165 | 147 | 11610 | 焼却残渣（主灰）,不燃ごみ,焼却残渣（飛灰）,破砕ごみ・処理残渣,粗大ごみ | 山間 | 1970 | 15145 | 20000 | 2020 | 原地盤利用,鉛直遮水工,表面遮水工（キャッピング） | 消毒,促進酸化処理 | 直営 | 埋立中 |  | 北陸電力株式会社 | 無し |  | 準好気性埋立構造 | 末端集水管は開放 | 中間覆土 | 埋立状況により計画的に延長 | 1 | 1 | 1.6 | 1.8 | 1 | 1 | 回収していない
石川県 | 17463 |  | 能登町 |  | 能登町柳田埋立処分場 | 0 | 0 | 2388 | 不燃ごみ | 山間 | 1974 | 10000 | 15000 | 2020 | 原地盤利用,鉛直遮水工 | 生物処理（脱窒なし） | 直営 | 埋立中 | 休止 | 契約していない | 無し |  | 準好気性埋立構造 | 末端集水管は開放 | 中間覆土 | 埋立状況により計画的に延長 | 1 | 1.3 | 3.4 | 4.6 | 1 | 1 | 回収していない
石川県 | 17821 |  | 河北郡市広域事務組合 |  | 河北郡市灰埋立場 | 757 | 944 | 11633 | 焼却残渣（主灰）,溶融飛灰 | 山間 | 1994 | 10114 | 45000 | 2008 | 底部遮水工 | 凝集沈殿,生物処理（脱窒あり）,砂ろ過,消毒,活性炭処理 | 直営 | 埋立中 |  | 北陸電力㈱ | 無し |  | 準好気性埋立構造 | 末端集水管は開放 | 即日覆土 | 埋立状況により計画的に延長 |  | 1 |  | 10 |  | 8 | 回収していない
石川県 | 17821 |  | 河北郡市広域事務組合 |  | 河北郡市最終処分場 | 3371 | 1464 | 107063 | 不燃ごみ,破砕ごみ・処理残渣,粗大ごみ | 山間 | 1999 | 18000 | 150000 | 2024 | 底部遮水工 | 凝集沈殿,生物処理（脱窒あり）,砂ろ過,消毒,活性炭処理 | 直営 | 埋立中 |  | 北陸電力㈱ | 無し |  | 準好気性埋立構造 | 末端集水管は開放 | 中間覆土 | 埋立状況により計画的に延長 |  | 1 |  | 10 |  | 15 | 回収していない
石川県 | 17826 |  | 輪島市穴水町環境衛生施設組合 |  | 輪島市穴水町環境衛生施設組合山中最終処分場 | 61 | 61 | 3181 | 不燃ごみ | 山間 | 1999 | 3400 | 7800 | 2013 | 鉛直遮水工 | 凝集沈殿 | 直営 | 埋立中 |  | 北陸電力株式会社 | 無し |  | 準好気性埋立構造 | 末端集水管は開放 | 最終覆土のみ | 埋立状況により計画的に延長 |  | 2.62 |  | 3.11 |  | 0.5 | 回収していない
石川県 | 17826 |  | 輪島市穴水町環境衛生施設組合 |  | 輪島市穴水町環境衛生施設組合原最終処分場 | 0 | 0 | 0 | 焼却残渣（主灰）,焼却残渣（飛灰） | 山間 | 1997 | 560 | 2240 | 2002 | 底部遮水工 | 消毒,他施設での処理 | 直営 | 埋立終了 |  | 北陸電力株式会社 | 無し |  | その他埋立構造 |  |  |  |  | 15.35 |  | 37.25 |  | 28.33 | 回収していない
石川県 | 17826 |  | 輪島市穴水町環境衛生施設組合 |  | 輪島市穴水町環境衛生施設組合原最終処分場 | 642 | 642 | 1205 | 焼却残渣（主灰）,溶融飛灰,焼却残渣（飛灰） | 山間 | 2002 | 3700 | 9000 | 2010 | 底部遮水工 | 凝集沈殿 | 直営 | 埋立中 |  | 北陸電力株式会社 | 無し |  | 準好気性埋立構造 | 末端集水管は開放 | 中間覆土 | 埋立状況により計画的に延長 |  | 15.35 |  | 37.25 |  | 28.33 | 回収していない
石川県 | 17827 |  | 能美広域事務組合 |  | 能美美化センター（新処分場） | 4005 | 3620 | 125386 | 焼却残渣（主灰）,不燃ごみ,焼却残渣（飛灰）,破砕ごみ・処理残渣,粗大ごみ | 山間 | 2002 | 17100 | 180000 | 2016 | 底部遮水工 | 凝集沈殿,生物処理（脱窒なし）,砂ろ過,消毒,膜処理 | 直営 | 埋立中 |  | 北陸電力株式会社 | 無し |  | 準好気性埋立構造 | 末端集水管は開放 | 中間覆土 | 埋立状況により計画的に延長 |  | 0.5 |  | 3.7 |  | 4.6 | 回収していない
石川県 | 17827 |  | 能美広域事務組合 |  | 能美美化センター | 0 | 0 | 0 | 焼却残渣（主灰）,不燃ごみ,焼却残渣（飛灰）,破砕ごみ・処理残渣,粗大ごみ | 山間 | 1992 | 10533 | 106000 | 2003 | 原地盤利用 | 砂ろ過,消毒 | 直営 | 埋立終了 |  | 北陸電力株式会社 | 無し |  | 準好気性埋立構造 | 末端集水管は開放 | 中間覆土 | 埋立状況により計画的に延長 | 0.5 | 1 | 3.7 | 2.8 | 4.6 | 2.1 | 回収していない
石川県 | 17835 |  | 七尾鹿島広域圏事務組合 |  | 七尾鹿島広域圏事務組合中央埋立場 | 2038 | 2184 | 112122 | 焼却残渣（主灰）,溶融飛灰,不燃ごみ,破砕ごみ・処理残渣 | 山間 | 1995 | 25500 | 210800 | 2024 | 表面遮水工（キャッピング） | 生物処理（脱窒なし）,砂ろ過 | 直営 | 埋立中 |  | 北陸電力 | 無し |  | 準好気性埋立構造 | 末端集水管は開放 | 即日覆土 | 埋立状況により計画的に延長 | 3.1 | 1.4 |  | 8.4 | 15 | 12.5 | 回収していない
石川県 | 17837 |  | 羽咋郡市広域圏事務組合 |  | 埋立処分場 | 1032.1 | 1265 | 16909.9 | その他,破砕ごみ・処理残渣 | 山間 | 1981 | 53100 | 293000 | 2014 | 鉛直遮水工 | 砂ろ過,消毒,促進酸化処理 | 直営 | 埋立中 |  | 北陸電力 | 無し |  | 準好気性埋立構造 | 末端集水管は開放 | 中間覆土 | 埋立状況により計画的に延長 |  | 2.8 |  | 4.9 |  | 3.3 | 回収していない
石川県 | 17841 |  | 白山野々市広域事務組合 |  | 鶴来清掃センター | 4442 | 6516 | 47820 | 焼却残渣（主灰）,焼却残渣（飛灰）,破砕ごみ・処理残渣 | 山間 | 2000 | 23000 | 140000 | 2015 | 底部遮水工 | 凝集沈殿,生物処理（脱窒あり）,砂ろ過,消毒 | 一部委託 | 埋立中 |  | 北陸電力㈱ | 無し |  | 嫌気性埋立構造 |  |  |  |  | 0.5 |  | 5.4 |  | 7.6 | 回収していない

## し尿
し尿処理施設・汚泥再生処理センター
都道府県名 | 地方公共団体コード | 施設コード | 地方公共団体名 | 施設設置者（法人にあっては法人名） | 施設名 | 年間処理量 |  |  |  | 資源化量 |  |  | 脱水汚泥の直接埋立 |  | 脱水汚泥の焼却 |  | 処理方式 | [5 empty] | メタン発酵の場合 |  |  | 処理能力 | 処理能力 （有機性廃棄物） | 資源化能力 | 計画メタンガス量 | 使用開始年度 | 運転管理体制 | 施設の改廃 | 契約電力会社名
[6 empty] | し尿 | 浄化槽汚泥 | 有機性廃棄物 | その他 | 堆肥等の固形物 | メタンガス | 資源化物量の区分 | 直接埋立の有無 | 埋立量 | 焼却の有無 | 焼却量 | 汚水処理 |  | 汚泥処理 |  | 資源化処理 |  | ガス生産量 | ガス発熱量 | ガス利用方法
[18 empty] | その他（具体的） |  | その他（具体的） |  | その他（具体的）
[6 empty] | (kl/年度) | (kl/年度) | (t/年度) | (kl/年度) | (t/年度) | (㎥／年度) |  |  | （t/年度) |  | （t/年度) | [6 empty] | （㎥/年度） | （kJ/㎥N） |  | (kL/日) | (t/日) | (t/日) | (㎥/日)
石川県 | 17201 |  | 金沢市 |  | 西部衛生センター | 2275 | 13040 | [5 empty] | 無し |  | 施設外焼却 | 424 | 一次処理 |  | 焼却 | [6 empty] | 195 | 0 | 0 | 0 | 1995 | 委託 |  | 北陸電力 株式会社
石川県 | 17204 |  | 輪島市 |  | 輪島クリーンセンター宅田分場（し尿処理施設） | 2212 | 6399 | 0 | 0 | 0 | 0 |  | 無し |  | 施設外焼却 | 123 | 好気,下水投入,一次処理 |  | 脱水 | [6 empty] | 40 | 0 | 0 | 0 | 1997 | 直営 |  | 北陸電力
石川県 | 17205 |  | 珠洲市 |  | 珠洲市浄化センター | 1882 | 2536 | 180 |  | 84 | 35639 | 生産量 | 無し |  | 焼却無し |  | その他 |  | 脱水,乾燥 |  | メタン発酵,その他 |  | 35639 | 1275520 | 所内利用（熱利用） | 52 | 1 | 1 | 194 | 2007 | 委託 |  | 北陸電力株式会社
石川県 | 17205 |  | 珠洲市 |  | 珠洲市・能登町衛生センター | [7 empty] | 無し |  | 焼却無し |  | 焼却 |  | 焼却 | [6 empty] | 48 |  |  |  | 1985 | 直営 | 休止 | 北陸電力株式会社
石川県 | 17463 |  | 能登町 |  | 能登町衛生センター | 1749 | 3000 | 0 | 0 |  |  |  | 無し | 0 | 施設内焼却 | 223 | 標脱 |  | 脱水,焼却 | [6 empty] | 25 | 0 | 0 | 0 | 1989 | 直営 |  | 北陸電力株式会社
石川県 | 17821 |  | 河北郡市広域事務組合 |  | 河北郡市浄化センター | 1362 | 6589 | 0 | 0 | 0 | 0 |  | 無し | 0 | 施設外焼却 | 321 | 嫌気,好気 |  | 脱水,乾燥,焼却 | [6 empty] | 120 | 0 | 0 | 0 | 1977 | 直営 |  | 北陸電力㈱
石川県 | 17825 |  | 手取川流域環境衛生事業組合 |  | 手取川流域環境衛生事業組合衛生センター |  | 4537 | [5 empty] | 無し |  | 施設内焼却 | 275 | 浄化槽専用 |  | 脱水,乾燥,焼却 | [6 empty] | 45 |  | 0 | 0 | 1991 | 直営 |  | 北陸電力
石川県 | 17825 |  | 手取川流域環境衛生事業組合 |  | 手取川流域環境衛生事業組合衛生センター | 1282 | 4921 |  |  |  | 37218 | 生産量 | 無し |  | 施設内焼却 | 155 | 嫌気 |  | 脱水,乾燥,焼却 |  | メタン発酵 |  | 37218 |  | 所内利用（熱利用） | 35 |  | 0 | 0 | 1967 | 直営 |  | 北陸電力
石川県 | 17826 |  | 輪島市穴水町環境衛生施設組合 |  | 輪島市穴水町環境衛生施設組合し尿処理場 | 664 | 2559 |  |  | 183 |  | 排出量・売却量 | 有り | 88 | 焼却無し |  | 標脱 |  | 脱水 |  | 堆肥化 |  |  |  |  | 40 | 0 | 0 | 0 | 1985 | 直営 |  | 北陸電力株式会社
石川県 | 17835 |  | 七尾鹿島広域圏事務組合 |  | 七尾鹿島広域圏事務組合クリ－ンセンタ－ | 4377 | 21234 | 0 | 0 |  |  |  | 無し | 0 | 施設内焼却 | 25611 | 高負荷,膜分離 |  | 脱水,乾燥,焼却 | [6 empty] | 105 | 0 | 0 | 0 | 1997 | 直営 |  | 北陸電力
石川県 | 17837 |  | 羽咋郡市広域圏事務組合 |  | 衛生センター | 2682 | 10659 |  |  | 0 | 0 |  | 無し |  | 施設内焼却 | 57 | 高負荷 |  | 脱水,焼却 | [6 empty] | 80 | 0 | 0 | 0 | 1994 | 委託 |  | 北陸電力
石川県 | 17841 |  | 白山野々市広域事務組合 |  | 松任衛生センター | 1134 | 9882 |  |  | 100 | 0 | 排出量・売却量 | 無し |  | 施設外焼却 | 482 | 好気 |  | 焼却,その他 |  | その他 |  |  |  |  | 120 | 0 | 0 | 0 | 1976 | 委託 |  | 北陸電力㈱
石川県 | 17847 |  | 小松加賀環境衛生事務組合 |  | 衛生センター | 3283 | 35524 |  |  | 286 |  | 排出量・売却量 | 有り | 18 | 施設内焼却 | 5 | 標脱 |  | 乾燥 |  | 堆肥化 |  |  |  |  | 198 | 0 | 25 | 0 | 1994 | 直営 |  | 北陸電力

## コミプラ
コミュニティプラント
都道府県名 | 地方公共団体コード | 施設コード | 地方公共団体名 | 施設名 | 汚水処理量 | 処理方法 | 計画最大汚水量 | 使用開始年度 | 運転管理体制 | 施設の改廃 | 契約電力会社名
[5 empty] | (㎥/年度) |  | (㎥/日)
石川県 | 17202 |  | 七尾市 | 七尾市緑ヶ丘コミュニティプラント | 50350 | 接触ばっ気 | 272 | 1997 | 委託 |  | 北陸電力㈱
石川県 | 17202 |  | 七尾市 | 鮭川クリーンセンター | 31502 | 接触ばっ気 | 208 | 2000 | 委託 |  | 北陸電力㈱
石川県 | 17202 |  | 七尾市 | 大野木クリーンセンター | 15583 | 膜分離 | 79 | 2003 | 委託 |  | 北陸電力㈱
石川県 | 17202 |  | 七尾市 | 中挟・八田クリーンセンター | 37821 | 接触ばっ気 | 186 | 2006 | 委託 |  | 北陸電力㈱
石川県 | 17203 |  | 小松市 | 西軽海地域し尿処理施設 | 407217 | その他 | 1530 | 1970 | 委託 |  | 北陸電力
石川県 | 17210 |  | 白山市 | 内尾汚水処理施設 | 9086 | 接触ばっ気 | 370 | 1990 | 委託 |  | ㈱北陸電力
石川県 | 17210 |  | 白山市 | 吉野谷佐良地区し尿処理施設 | 7476 | 接触ばっ気 | 43 | 1987 | 委託 |  | ㈱北陸電力
石川県 | 17210 |  | 白山市 | 吉野谷木滑地区し尿処理施設 | 17139 | 接触ばっ気 | 112 | 1988 | 委託 |  | ㈱北陸電力
石川県 | 17210 |  | 白山市 | 吉野谷中宮地区し尿処理施設 | 42451 | 接触ばっ気 | 182 | 1986 | 委託 |  | ㈱北陸電力
石川県 | 17210 |  | 白山市 | 女原し尿処理施設 | 13513 | 接触ばっ気 | 88 | 1988 | 委託 |  | ㈱北陸電力
石川県 | 17384 |  | 志賀町 | 百浦浄化センター | 30487 | 接触ばっ気 | 176 | 1995 | 委託 |  | 北陸電力㈱
石川県 | 17384 |  | 志賀町 | 赤住浄化センター | 82475 | 接触ばっ気 | 456 | 1991 | 委託 |  | 北陸電力㈱

## リユース・リペア施設
リユース・リペア施設
都道府県名 | 地方公共団体コード | 施設コード | 地方公共団体名 | 施設名 | 年間処理量 | 設置場所 | 面積 | 使用開始年度 | リユース・リペアの対象品目 | [28 empty] | リユース・リペアの内容 | 運転管理体制 | 施設の改廃 | 契約電力会社名
[9 empty] | 合計 |  | 家具 |  |  | 自転車 |  |  | 衣類 |  |  | 書籍 |  |  | 家電 |  |  | 傘 |  |  | 食器 |  |  | おもちゃ |  |  | その他
[9 empty] | 重量 | 個数 | 対象 | 重量 | 個数 | 対象 | 重量 | 個数 | 対象 | 重量 | 個数 | 対象 | 重量 | 個数 | 対象 | 重量 | 個数 | 対象 | 重量 | 個数 | 対象 | 重量 | 個数 | 対象 | 重量 | 個数 | 対象 | 重量 | 個数
[5 empty] | （ｔ／年度） |  | （㎡） |  | （t/年度） | （個・台等） |  | （t/年度） | （個・台等） |  | （t/年度） | （個・台等） |  | （t/年度） | （個・台等） |  | （t/年度） | （個・台等） |  | （t/年度） | （個・台等） |  | （t/年度） | （個・台等） |  | （t/年度） | （個・台等） |  | （t/年度） | （個・台等） |  | （t/年度） | （個・台等）