## 焼却
焼却施設（溶融施設含む）
都道府県名 | 地方公共団体コード | 施設コード | 地方公共団体名 | 施設設置者（法人にあっては法人名） | 施設名称 | 年間処理量 | 資源化量 |  |  | 焼却対象廃棄物 |  | 施設の種類 |  | 処理方式 | 炉型式 | 処理能力 | 炉数 | 使用開始年度 | 余熱利用の状況 | 余熱利用量（仕様値・公称値） |  | 余熱利用量（実績値） |  | 発電能力 |  |  |  | 余剰電力利用（売電） | [5 empty] | 契約電力会社名 |  | 灰処理設備の有無 |  | 運転管理体制 | 施設の改廃 | 産業廃棄物の搬入の有無 | 一般廃棄物の割合 | ごみ組成分析結果 | [6 empty] | 単位容積重量 | 三成分 |  |  |  | 低位発熱量 |  | リユース・リペア機能の有無 | リユース・リペアする場所の面積 | リユース・リペアの対象品目 | [28 empty] | リユース・リペアの内容
[7 empty] | 資源物回収 | 燃料ガス回収 | 生産量・搬出量の別 | [10 empty] | 余熱利用量 | うち外部熱供給量 | 余熱利用量 | うち外部熱供給量 | 発電能力 | 発電効率（実績値） | 総発電量（実績値） | うち外部供給量（実績値） | 売電量 | 売電収入 | 売電価格（夏） |  | 売電価格（冬） |  | （受電） | （売電） | （焼却灰） | （飛灰） |  |  |  |  | 合計 | 紙・布類 | ビニール、合成樹脂、ゴム、皮革類 | 木、竹、わら類 | ちゅう芥類 | 不燃物類 | その他 |  | 合計 | 水分 | 可燃分 | 灰分 | (計算値) | (実測値) |  |  | 合計 |  | 家具 |  |  | 自転車 |  |  | 衣類 |  |  | 書籍 |  |  | 家電 |  |  | 傘 |  |  | 食器 |  |  | おもちゃ |  |  | その他
[11 empty] | その他（具体的） |  | その他（具体的） | [16 empty] | 昼 | 夜 | 昼 | 夜 | [24 empty] | 重量 | 個数 | 対象 | 重量 | 個数 | 対象 | 重量 | 個数 | 対象 | 重量 | 個数 | 対象 | 重量 | 個数 | 対象 | 重量 | 個数 | 対象 | 重量 | 個数 | 対象 | 重量 | 個数 | 対象 | 重量 | 個数 | 対象 | 重量 | 個数
[6 empty] | （t/年度） | （t/年度） | （㎥/年度） | [7 empty] | (t/日) |  |  |  | (MＪ) | （MJ） | (MＪ) | （MJ） | (kW) | (％) | (MWh) | (MWh) | （MWｈ/年） MWｈ/年 | （円/年） | (円/kWh) 円/kWh | （円/kWh) 円/kWh | （円/kWh） 円/kWh | (円/kWh） 円/kWh | [7 empty] | （％） | （％） | （％） | （％） | （％） | （％） | （％） | （％） | (kg/㎥) | （％） | （％） | （％） | （％） | （kJ/kg） | （kJ/kg） |  | （㎡） | （t/年度） | （個・台等） |  | （t/年度） | （個・台等） |  | （t/年度） | （個・台等） |  | （t/年度） | （個・台等） |  | （t/年度） | （個・台等） |  | （t/年度） | （個・台等） |  | （t/年度） | （個・台等） |  | （t/年度） | （個・台等） |  | （t/年度） | （個・台等） |  | （t/年度） | （個・台等）
岐阜県 | 21201 |  | 岐阜市 |  | 掛洞プラント | 19015 | 0 |  |  | 可燃ごみ,粗大ごみ,その他 |  | 焼却 |  | ストーカ式（可動） | 全連続運転 | 150 | 1 | 1979 | 場内温水,場内蒸気,場外蒸気 | 8000 | 8000 | 3145 | 3145 | [5 empty] | 0 |  |  |  |  | 中部電力株式会社 |  | 無し | セメント固化,薬剤処理 | 一部委託 |  | 無し |  | 100 | 42.2 | 17.5 | 10.2 | 24.1 | 3.3 | 2.7 | 150 | 100 | 41.5 | 51.8 | 6.7 | 2080 | 2250 | 無し |  | 0 | 0
岐阜県 | 21201 |  | 岐阜市 |  | 東部クリーンセンター | 104435 | 488 |  | 搬出量 | 可燃ごみ |  | 焼却 |  | 流動床式 | 全連続運転 | 450 | 3 | 1998 | 場内温水,発電（場内利用）,発電（場外利用） |  |  |  |  | 7000 | 16 | 39405.1 | 19717.6 | 19717.6 | 163652166 | 13.38 | 4.37 | 11.47 | 4.37 | 中部電力株式会社 | 中部電力株式会社 | 無し | セメント固化 | 委託 |  | 無し |  | 100 | 51.4 | 21.9 | 12.5 | 10.3 | 3.4 | 0.5 | 154.1 | 100 | 42.3 | 52.1 | 5.6 | 0 | 0 | 無し |  | 0 | 0
岐阜県 | 21202 |  | 大垣市 |  | 大垣市クリーンセンター | 47775 | 3721 |  | 搬出量 | 可燃ごみ,その他,ごみ処理残渣,し尿処理残渣 |  | 焼却 |  | 流動床式 | 全連続運転 | 240 | 3 | 1996 | 場内温水,場内蒸気,発電（場内利用）,場外蒸気,発電（場外利用） | 不明 | 不明 | 319300000 | 700000 | 1400 | 7.2 | 7642 | 917 | 917 | 7087227 | 13.58 | 4.47 | 11.67 | 4.47 | 中部電力㈱ | 中部電力㈱ | 無し | セメント固化,薬剤処理 | 直営 |  | 有り | 91.5 | 100 | 51.6 | 29.1 | 4.4 | 12 | 2 | 0.9 | 123 | 100 | 46.8 | 6.4 | 46.8 | 7658 | 0 | 無し |  | 0 | 0
岐阜県 | 21203 |  | 高山市 |  | 高山市資源リサイクルセンター清掃工場 | 19054.89 | 0 |  |  | 可燃ごみ,ごみ処理残渣,し尿処理残渣 |  | 焼却 |  | ストーカ式（可動） | 全連続運転 | 100 | 2 | 1986 | 場内蒸気,場外蒸気 | 不明 | 不明 | 不明 | 不明 | [5 empty] | 0 |  |  |  |  | 中部電力㈱ |  | 無し | 薬剤処理 | 一部委託 |  | 有り | 97 | 100 | 58.1 | 17.1 | 6.5 | 15.9 | 0.4 | 2 | 150 | 100 | 40 | 53.4 | 6.6 | 9041 | 9008 | 有り | 260 | 0 | 562 | ○ |  | 430 | [18 empty] | ○ |  | 11 | ○ |  | 121 | 修理,展示,販売
岐阜県 | 21203 |  | 高山市 |  | 高山市久々野クリーンセンター | 1559.16 | 0 |  |  | 可燃ごみ,し尿処理残渣 |  | 焼却 |  | ストーカ式（可動） | バッチ運転 | 16 | 2 | 1990 | 無し | [9 empty] | 0 |  |  |  |  | 中部電力㈱ |  | 無し | 薬剤処理 | 直営 |  | 無し |  | 100 | 56.4 | 20.3 | 2.3 | 17.8 | 0.4 | 2.8 | 155 | 100 | 42.6 | 51.3 | 6.1 | 8590 | 9029 | 無し |  | 0 | 0
岐阜県 | 21204 |  | 多治見市 |  | 多治見市三の倉センター | 42947 | 3688 |  | 生産量 | 可燃ごみ,粗大ごみ,その他,ごみ処理残渣 |  | ガス化溶融・改質 |  | シャフト式 | 全連続運転 | 170 | 2 | 2003 | 場内温水,発電（場内利用）,発電（場外利用） | 107528 |  | 107528 |  | 2050 | 17 | 12903 | 1507 | 1507 | 12009453 | 13.38 | 4.37 | 11.47 | 4.37 | 中部電力㈱ | 中部電力㈱ | 無し | セメント固化,薬剤処理 | 一部委託 |  | 有り | 98 | 100 | 42.9 | 13.8 | 11 | 16.8 | 13.5 | 2 | 170 | 100 | 56.6 | 39.8 | 3.6 | 6350 | 5596 | 有り | 120 | 5 | 205 | ○ | 2 | 38 | [18 empty] | ○ | 1 | 30 | ○ | 2 | 137 | 修理,展示,販売
岐阜県 | 21204 |  | 多治見市 |  | 笠原クリーンセンター焼却施設 | 0 | 0 | 0 |  | 可燃ごみ,粗大ごみ |  | 焼却 |  | ストーカ式（可動） | バッチ運転 | 18 | 2 | 1999 | 無し | [9 empty] | 0 |  |  |  |  | 中部電力㈱ |  | 薬剤処理 | 薬剤処理 | 直営 | 休止 | 無し | 0 | 0 | 0 | 0 | 0 | 0 | 0 | 0 | 0 | 0 | 0 | 0 | 0 | 0 | 0 | 無し |  | 0 | 0
岐阜県 | 21206 |  | 中津川市 |  | 中津川市環境センター | 22978 | 298 |  | 搬出量 | 可燃ごみ,ごみ処理残渣,し尿処理残渣 |  | ガス化溶融・改質 |  | 流動床式 | 全連続運転 | 98 | 2 | 2004 | 場内温水,場内蒸気,発電（場内利用）,場外温水 | 不明 | 不明 | 不明 | 不明 | 900 | 8.8 | 4620 |  | 0 | 0 |  |  |  |  | 中部電力 |  | 溶融処理 | セメント固化,薬剤処理 | 委託 |  | 無し |  | 100 | 45.8 | 20.7 | 13.2 | 8.4 | 7.2 | 4.7 | 178 | 100 | 43 | 44.2 | 12.8 | 7258 | 8198 | 無し |  | 0 | 0
岐阜県 | 21208 |  | 瑞浪市 |  | 瑞浪市クリーンセンター | 11060 | 667 |  | 搬出量 | 可燃ごみ,粗大ごみ,その他 |  | ガス化溶融・改質 |  | シャフト式 | 全連続運転 | 50 | 2 | 2002 | その他 | 3033 |  | 3303 | [6 empty] | 0 |  |  |  |  | 中部電力㈱ |  | 無し | 薬剤処理 | 委託 |  | 有り | 83 | 100 | 58.4 | 25.5 | 5.7 | 5.8 | 1.5 | 3.1 | 180 | 100 | 43 | 50.9 | 6.1 | 7050 | 9860 | 無し |  | 0 | 0
岐阜県 | 21210 |  | 恵那市 |  | 恵那市恵南クリーンセンターあおぞら | 0 | 0 | 0 |  | 可燃ごみ,粗大ごみ,その他,ごみ処理残渣,し尿処理残渣 |  | ガス化溶融・改質 |  | 流動床式 | 全連続運転 | 25 | 1 | 2001 | 場内温水 | 904186 | [8 empty] | 0 |  |  |  |  | 中部電力 |  | 溶融処理 | セメント固化,薬剤処理 | 直営 | 休止 | 無し |  | 0 | 0 | 0 | 0 | 0 | 0 | 0 | 0 | 0 | 0 | 0 | 0 | 0 | 0 | 無し |  | 0 | 0
岐阜県 | 21212 |  | 土岐市 |  | 土岐市環境センター | 19032 | 1946 |  | 生産量 | 可燃ごみ,粗大ごみ,ごみ処理残渣 |  | 焼却 |  | ストーカ式（可動） | バッチ運転 | 69.9 | 3 | 1990 | 場内温水,その他 | 4572540 |  | 4572540 | [6 empty] | 0 |  |  |  |  | 中部電力㈱ |  | 無し | 薬剤処理 | 直営 |  | 有り | 98 | 100 | 49.2 | 14.1 | 20.4 | 11 | 2.6 | 2.7 | 109 | 100 | 56 | 37.8 | 6.2 | 5710 | 6520 | 無し |  | 0 | 0
岐阜県 | 21213 |  | 各務原市 |  | 各務原市北清掃センター | 44101.85 | 3614.8 |  | 生産量 | 可燃ごみ,不燃ごみ,ごみ処理残渣,し尿処理残渣 |  | ガス化溶融・改質 |  | シャフト式 | 全連続運転 | 192 | 3 | 2002 | 場内温水,場内蒸気,発電（場内利用）,場外温水 | 54028800 | 6115200 | 90034154 | 746466 | 2400 | 15 | 15483 | 273 | 0 | 0 | 0 | 0 | 0 | 0 | 中部電力 | 中部電力 | 溶融処理 | 薬剤処理,その他 | 委託 |  | 有り | 99.31 | 100 | 40.1 | 32.8 | 7.1 | 10.1 | 4 | 5.9 | 171 | 100 | 50.9 | 41.6 | 7.5 | 0 | 6563 | 無し |  | 0 | 0
岐阜県 | 21215 |  | 山県市 |  | 山県市クリーンセンター | 6581 | 0 | 0 |  | 可燃ごみ,ごみ処理残渣 |  | 焼却 |  | ストーカ式（可動） | 全連続運転 | 36 | 2 | 2010 | その他 | 18944000 | 0 | 20047320 | [6 empty] | 0 |  |  |  |  | 中部電力（株） |  | 溶融処理 | 薬剤処理,溶融処理 | 委託 |  | 無し |  | 100 | 47.8 | 26.1 | 7.5 | 6.8 | 5.3 | 6.5 | 205 | 100 | 48.1 | 44.2 | 7.7 | 0 | 8667 | 無し |  | 0 | 0
岐阜県 | 21216 |  | 瑞穂市 |  | 瑞穂市一般廃棄物焼却炉 | 0 | 0 | 0 |  | 不燃ごみ |  | 焼却 |  | その他 | バッチ運転 | 1 | 1 | 1998 | 無し | [9 empty] | 0 |  |  |  |  | 中部電力 |  | 無し | 無し | 直営 | 廃止 | 無し |  | 0 | 0 | 0 | 0 | 0 | 0 | 0 | 0 | 0 | 0 | 0 | 0 | 0 | 0 | 無し |  | 0 | 0
岐阜県 | 21217 |  | 飛騨市 |  | 南吉城クリーンセンター | 8768 | 0 | 0 |  | 可燃ごみ,ごみ処理残渣 |  | 焼却 |  | ストーカ式（可動） | 准連続運転 | 60 | 2 | 1988 | 場内温水 | 2665600 |  | 把握していない | [6 empty] | 0 |  |  |  |  | 中部電力株式会社 |  | 無し | 薬剤処理 | 直営 |  | 有り | 97 | 100 | 35.6 | 31.9 | 5.4 | 21.6 | 2.8 | 2.7 | 174.8 | 100 | 54.2 | 40.3 | 5.5 | 6240 | 7440 | 無し |  | 0 | 0
岐阜県 | 21218 |  | 本巣市 |  | 真正廃棄物処理施設 | 12 | 1 |  | 搬出量 | 粗大ごみ |  | 焼却 |  | その他 | バッチ運転 | 2 | 1 | 1995 | 無し | [9 empty] | 0 |  |  |  |  | 中部電力㈱ |  | 無し | 無し | 委託 |  | 無し |  | 100 | 15 | 20 | 55 | 0 | 10 | 0 | 200 | 100 | 28 | 60 | 12 | 0 | 0 | 無し |  | 0 | 0
岐阜県 | 21218 |  | 本巣市 |  | 根尾廃棄物処理施設 | 36 | 3 |  | 搬出量 | 粗大ごみ |  | 焼却 |  | ストーカ式（可動） | バッチ運転 | 0.8 | 1 | 1998 | 無し | [9 empty] | 0 |  |  |  |  | 中部電力㈱ |  | 無し | 無し | 委託 |  | 無し |  | 100 | 32 | 30 | 28 | 0 | 10 | 0 | 200 | 100 | 30 | 60 | 10 | 0 | 0 | 無し |  | 0 | 0
岐阜県 | 21219 |  | 郡上市 |  | 郡上クリーンセンター | 10872 | 339 | 0 | 搬出量 | 可燃ごみ,粗大ごみ,ごみ処理残渣,し尿処理残渣 |  | ガス化溶融・改質 |  | 流動床式 | 全連続運転 | 37.5 | 2 | 2006 | 場内温水,場外温水,その他 | 不明 | 不明 | 不明 | 不明 | [5 empty] | 0 |  |  |  |  | 中部電力株式会社 |  | 溶融処理 | 薬剤処理 | 委託 |  | 無し |  | 100 | 55 | 26.5 | 4.3 | 8.8 | 0.9 | 4.5 | 198 | 100 | 47.9 | 6.4 | 45.7 | 7398 | 0 | 無し |  | 0 | 0
岐阜県 | 21219 |  | 郡上市 |  | 中部清掃センター | 0 | 0 | 0 |  | 可燃ごみ |  | 焼却 |  | ストーカ式（可動） | バッチ運転 | 20 | 1 | 1986 | 無し | [9 empty] | 0 |  |  |  |  | 契約無し |  | 無し | 無し | 直営 | 休止 | 無し |  | 0 | 0 | 0 | 0 | 0 | 0 | 0 | 0 | 0 | 0 | 0 | 0 | 0 | 0 | 無し |  | 0 | 0
岐阜県 | 21219 |  | 郡上市 |  | 北部清掃センター | 0 | 0 | 0 |  | 可燃ごみ |  | 焼却 |  | ストーカ式（可動） | バッチ運転 | 10 | 1 | 1985 | 無し | [9 empty] | 0 |  |  |  |  | 契約無し |  | その他 | 薬剤処理 | 直営 | 休止 | 無し |  | 0 | 0 | 0 | 0 | 0 | 0 | 0 | 0 | 0 | 0 | 0 | 0 | 0 | 0 | 無し |  | 0 | 0
岐阜県 | 21220 |  | 下呂市 |  | 下呂市クリーンセンター | 10104 | 0 | 0 |  | 可燃ごみ,粗大ごみ |  | 焼却 |  | 流動床式 | 准連続運転 | 60 | 2 | 1993 | 場内温水 | 不明 | [8 empty] | 0 |  |  |  |  | 中部電力株式会社 |  | 無し | 薬剤処理 | 直営 |  | 有り | 93 | 100 | 41.4 | 31.5 | 3.2 | 19.7 | 1.5 | 2.7 | 138 | 100 | 49.4 | 4.9 | 45.7 | 0 | 7376 | 無し |  | 0 | 0
岐阜県 | 21361 |  | 垂井町 |  | 垂井町クリーンセンター | 7305 | 300 |  | 搬出量 | 可燃ごみ,ごみ処理残渣 |  | 焼却 |  | ストーカ式（可動） | 准連続運転 | 40 | 2 | 1997 | 無し | [9 empty] | 0 |  |  |  |  | 中部電力 |  | 無し | 無し | 直営 |  | 無し |  | 100 | 47.4 | 22.7 | 9 | 15.3 | 1.8 | 3.8 | 177.5 | 100 | 47.9 | 46.3 | 5.8 | 8737 | 8737 | 無し |  | 0 | 0
岐阜県 | 21401 |  | 揖斐川町 |  | いびがわクリーンセンター | 0 | 0 | 0 |  | 粗大ごみ |  | 焼却 |  | ストーカ式（可動） | バッチ運転 | 1.56 | 1 | 1997 | 無し | [9 empty] | 0 |  |  |  |  | 中部電力㈱ |  | 無し | 無し | 直営 | 休止 | 無し |  | 0 | 0 | 0 | 0 | 0 | 0 | 0 | 0 | 0 | 0 | 0 | 0 | 0 | 0 | 無し |  | 0 | 0
岐阜県 | 21403 |  | 大野町 |  | 大野町可燃性粗大ごみ焼却施設焼却炉 | 0 | 0 | 0 |  | 可燃ごみ,粗大ごみ |  | 焼却 |  | 固定床式 | バッチ運転 | 3 | 1 | 1991 | 無し | [9 empty] | 0 |  |  |  |  | 中部電力株式会社 |  | 無し | 無し | 委託 |  | 無し |  | 0 | 0 | 0 | 0 | 0 | 0 | 0 | 0 | 0 | 0 | 0 | 0 | 0 | 0 | 無し |  | 0 | 0
岐阜県 | 21404 |  | 池田町 |  | 池田町クリーンセンター |  |  |  |  | 可燃ごみ |  | 焼却 |  | 流動床式 | バッチ運転 | 0.7 | 1 | 1996 | 無し | [9 empty] | 0 | [6 empty] | 無し | 無し | 直営 | 休止 | 無し |  | 0 | 0 | 0 | 0 | 0 | 0 | 0 | 0 | 0 | 0 | 0 | 0 | 0 | 0 | 無し | 0 | 0 | 0
岐阜県 | 21821 |  | 岐阜羽島衛生施設組合 |  | 衛生センターごみ処理施設 | 36120 | 490 |  | 搬出量 | 可燃ごみ,混合（未分別ごみ）,し尿処理残渣 |  | 焼却 |  | 流動床式 | 全連続運転 | 180 | 3 | 1995 | 場内温水,場内蒸気 | 12595906 |  | 10606288 | [6 empty] | 0 |  |  |  |  | 中部電力（株） |  | 無し | セメント固化 | 委託 |  | 無し |  | 100 | 51.3 | 23.9 | 0.4 | 22.5 | 0.6 | 1.3 | 152.5 | 100 | 44 | 51.2 | 4.8 | 8579 | 9986 | 無し |  | 0 | 0
岐阜県 | 21823 |  | 可茂衛生施設利用組合 |  | ささゆりクリーンパークエコサイクルプラザ | 51781 | 1469 |  | 搬出量 | 可燃ごみ,ごみ処理残渣 |  | 焼却 |  | ストーカ式（可動） | 全連続運転 | 240 | 3 | 1999 | 場内蒸気,発電（場内利用） | 20657280 |  | 28195931 |  | 2500 | 10.2 | 16704 |  | 0 | 0 |  |  |  |  | 中部電力（株） |  | 溶融処理 | 溶融処理 | 一部委託 |  | 無し |  | 100 | 47.4 | 27.7 | 5.9 | 13.2 | 3.8 | 2 | 170 | 100 | 37.1 | 51.5 | 11.4 | 0 | 10517 | 無し |  | 0 | 0
岐阜県 | 21824 |  | 南濃衛生施設利用事務組合 |  | 南濃衛生施設利用事務組合清掃センター | 17031 | 476 |  | 搬出量 | 可燃ごみ,し尿処理残渣 |  | ガス化溶融・改質 |  | 流動床式 | 全連続運転 | 80 | 2 | 2008 | 場内温水 | 300 |  | 把握できない | [6 empty] | 0 |  |  |  |  | 中部電力株式会社 |  | 溶融処理 | セメント固化,薬剤処理 | 委託 |  | 無し |  | 100 | 49.1 | 36.4 | 5.2 | 5.4 | 1.6 | 2.3 | 143.7 | 100 | 40.4 | 52.4 | 7.2 | 9153 | 11243 | 無し |  | 0 | 0
岐阜県 | 21895 |  | 西濃環境整備組合 |  | 西濃環境保全センター | 31979 | 0 |  |  | 可燃ごみ |  | 焼却 |  | 流動床式 | 全連続運転 | 180 | 2 | 1991 | 無し | [9 empty] | 0 |  |  |  |  | 中部電力株 |  | 無し | 薬剤処理 | 直営 |  | 無し |  | 100 | 44.8 | 31.4 | 5.1 | 9 | 3.8 | 5.9 | 170 | 100 | 44.6 | 42.6 | 12.8 | 6895 | 8940 | 無し |  | 0 | 0
岐阜県 | 21895 |  | 西濃環境整備組合 |  | 西濃環境保全センター | 21480 | 3467 |  | 搬出量 | 可燃ごみ,ごみ処理残渣 |  | ガス化溶融・改質 |  | シャフト式 | 全連続運転 | 90 | 1 | 2003 | 場内温水,場外温水 | 56448000 | 20321280 | 7375700 | 5870000 | [5 empty] | 0 |  |  |  |  | 中部電力㈱ |  | 溶融処理 | セメント固化 | 一部委託 |  | 無し |  | 100 | 44.8 | 31.4 | 5.1 | 9 | 3.8 | 5.9 | 170 | 100 | 44.6 | 42.6 | 12.8 | 6895 | 8940 | 無し |  | 0 | 0
岐阜県 | 21907 |  | 中濃地域広域行政事務組合 |  | クリーンプラザ中濃ガス化溶融施設 | 32800 | 3189 |  | 搬出量 | 可燃ごみ,その他,ごみ処理残渣 |  | ガス化溶融・改質 |  | 流動床式 | 全連続運転 | 168 | 3 | 2002 | 場内温水,発電（場内利用） | 35562240 | 0 | 38167200 | 0 | 1980 | 12 | 10602 | 0 | 0 | 0 |  |  |  |  | 中部電力（株） |  | 溶融処理 | その他 | 委託 |  | 無し |  | 100 | 42.1 | 30.5 | 3.4 | 20.1 | 1.5 | 2.4 | 121.3 | 100 | 44.2 | 5.8 | 50 | 8313 | 0 | 無し |  | 0 | 0

## 粗大
粗大ごみ処理施設
都道府県名 | 地方公共団体 コード | 施設コード | 地方公共団体名 | 施設設置者（法人にあっては法人名） | 施設名 | 年間処理量 | 資源回収量 |  | 処理対象廃棄物 |  | 処理方式 | 処理能力 | 使用開始年度 | 運転管理体制 | 施設の改廃 | 契約電力会社名 | 産業廃棄物の搬入の有無 | 一般廃棄物の割合 | リユース・リペア機能の有無 | リユース・リペアする場所の面積 | リユース・リペアの対象品目 | [28 empty] | リユース・リペアの内容
[8 empty] | 資源化物の区分 | [12 empty] | 合計 |  | 家具 |  |  | 自転車 |  |  | 衣類 |  |  | 書籍 |  |  | 家電 |  |  | 傘 |  |  | 食器 |  |  | おもちゃ |  |  | その他
[10 empty] | その他（具体的） | [10 empty] | 重量 | 個数 | 対象 | 重量 | 個数 | 対象 | 重量 | 個数 | 対象 | 重量 | 個数 | 対象 | 重量 | 個数 | 対象 | 重量 | 個数 | 対象 | 重量 | 個数 | 対象 | 重量 | 個数 | 対象 | 重量 | 個数 | 対象 | 重量 | 個数
[6 empty] | (t/年度) | (t/年度) |  |  |  |  | (t/日) | [5 empty] | （％） |  | （㎡） | （t/年度） | （個・台等） |  | （t/年度） | （個・台等） |  | （t/年度） | （個・台等） |  | （t/年度） | （個・台等） |  | （t/年度） | （個・台等） |  | （t/年度） | （個・台等） |  | （t/年度） | （個・台等） |  | （t/年度） | （個・台等） |  | （t/年度） | （個・台等） |  | （t/年度） | （個・台等）
岐阜県 | 21201 |  | 岐阜市 |  | 東部クリーンセンター | 6129 | 988 | 搬出量 | 粗大ごみ |  | 併用 | 60 | 1998 | 直営 |  | 中部電力株式会社 | 無し |  | 有り | 171 | 0 | 3085 | ○ |  | 380 |  |  |  | ○ |  | 142 | [9 empty] | ○ |  | 1367 | ○ |  | 1157 | ○ |  | 39 | 修理,展示,譲渡
岐阜県 | 21201 |  | 岐阜市 |  | 掛洞プラント | 0 |  |  | 粗大ごみ |  | 破砕 | 100 | 1979 | 直営 | 休止 | 中部電力株式会社 | 無し |  | 無し |  | 0 | 0
岐阜県 | 21204 |  | 多治見市 |  | 多治見市不燃性廃棄物処分場 | 0 | 0 |  | 粗大ごみ |  | 圧縮 | 30 | 1973 | 直営 | 休止 | 中部電力㈱ | 無し |  | 無し |  | 0 | 0
岐阜県 | 21206 |  | 中津川市 |  | 中津川粗大不燃施設 | 2589 | 438 | 搬出量 | 粗大ごみ,不燃ごみ |  | 併用 | 17 | 2004 | 直営 |  | 中部電力 | 無し |  | 有り | 200 | 0 | 219 | ○ |  | 192 | ○ |  | 1 | [15 empty] | ○ |  | 2 | ○ |  | 24 | 修理,展示,販売
岐阜県 | 21213 |  | 各務原市 |  | 各務原市北清掃センター | 3155.96 | 372.28 | 搬出量 | 粗大ごみ,不燃ごみ |  | 破砕 | 34 | 2011 | 委託 | 新設（新規稼働） | 中部電力 | 有り | 96.14 | 無し |  | 0 | 0
岐阜県 | 21215 |  | 山県市 |  | 山県市クリーンセンター | 394 | 84 | 回収量 | 粗大ごみ,不燃ごみ |  | 破砕 | 5 | 2010 | 委託 |  | 中部電力（株） | 無し |  | 無し |  | 0 | 0
岐阜県 | 21403 |  | 大野町 |  | 大野町可燃性粗大ごみ焼却施設プレス機 | 35 | 35 | 搬出量 | 資源ごみ |  | 圧縮 | 3 | 1991 | 委託 |  | 中部電力株式会社 | 無し |  | 無し |  | 0 | 0
岐阜県 | 21421 |  | 北方町 |  | 北方町リサイクルセンターリサイクル棟 | 208 | 480 | 回収量 | 粗大ごみ,不燃ごみ,資源ごみ |  | 併用 | 3.36 | 2005 | 委託 |  | 中部電力㈱ ㈱エネット | 無し |  | 有り | 319 | 0 | 0 | ○ |  | 0 | [24 empty] | 譲渡
岐阜県 | 21907 |  | 中濃地域広域行政事務組合 |  | クリーンプラザ中濃粗大ごみ処理施設 | 3780 | 914 | 搬出量 | 粗大ごみ,不燃ごみ |  | 併用 | 50 | 1989 | 直営 |  | 中部電力（株） | 無し |  | 無し |  | 0 | 0
岐阜県 | 21917 |  | 西南濃粗大廃棄物処理組合 |  | 西南濃粗大廃棄物処理センター | 5387 | 1203 | 搬出量 | 粗大ごみ,不燃ごみ |  | 併用 | 70 | 1973 | 直営 |  | 中部電力 | 無し |  | 無し |  | 0 | 0

## 資源化
資源化等を行う施設
都道府県名 | 地方公共団体 コード | 施設コード | 地方公共団体名 | 施設設置者（法人にあっては法人名） | 施設名 | 年間処理量 | 資源回収量 |  |  | 搬出量 |  | 在庫量 |  | 施設区分 | 処理対象廃棄物 |  | 処理内容 |  | 処理能力 | 使用開始年度 | 運転管理体制 | 施設の改廃 | 契約電力会社名 | 産業廃棄物の搬入の有無 | 一般廃棄物の割合 | リユース・リペア機能の有無 | リユース・リペアする場所の面積 | リユース・リペアの対象品目 | [28 empty] | リユース・リペアの内容
[9 empty] | 搬出量・在庫量の別（民間） | [18 empty] | 合計 |  | 家具 |  |  | 自転車 |  |  | 衣類 |  |  | 書籍 |  |  | 家電 |  |  | 傘 |  |  | 食器 |  |  | おもちゃ |  |  | その他
[16 empty] | その他（具体的） |  | その他（具体的） | [9 empty] | 重量 | 個数 | 対象 | 重量 | 個数 | 対象 | 重量 | 個数 | 対象 | 重量 | 個数 | 対象 | 重量 | 個数 | 対象 | 重量 | 個数 | 対象 | 重量 | 個数 | 対象 | 重量 | 個数 | 対象 | 重量 | 個数 | 対象 | 重量 | 個数
[6 empty] | (t/年度) | (t/年度) | (㎥/年度) |  | (t/年度) | (㎥/年度) | (t/年度) | (㎥/年度) | [5 empty] | (t/日) | [5 empty] | （％） |  | （㎡） | （t/年度） | （個・台等） |  | （t/年度） | （個・台等） |  | （t/年度） | （個・台等） |  | （t/年度） | （個・台等） |  | （t/年度） | （個・台等） |  | （t/年度） | （個・台等） |  | （t/年度） | （個・台等） |  | （t/年度） | （個・台等） |  | （t/年度） | （個・台等） |  | （t/年度） | （個・台等）
岐阜県 | 21201 |  | 岐阜市 |  | リサイクルセンター | 5834 | 6219 |  |  | 5406 |  | 86 |  | その他 | 金属類,ガラス類,ペットボトル |  | 選別,圧縮・梱包 |  | 52 | 1997 | 一部委託 |  | 中部電力株式会社 | 無し |  | 無し |  | 0 | 0
岐阜県 | 21202 |  | 大垣市 |  | 大垣市クリーンセンター（バイオ式生ごみ処理機） | 20 | 4 |  |  | 4 |  |  |  | ごみ堆肥化施設 | 事業系生ごみ |  | ごみ堆肥化 |  | 0.5 | 2010 | 委託 |  | 中部電力㈱ | 無し |  | 無し |  | 0 | 0
岐阜県 | 21202 |  | 大垣市 |  | 植物性廃食用油リサイクル装置（上石津地域事務所内） | 2 | 2 |  |  | 3 |  |  |  | その他 | その他 |  | その他 |  | 0.033 | 2001 | 委託 |  | 中部電力㈱ | 有り | 70 | 無し |  | 0 | 0
岐阜県 | 21203 |  | 高山市 |  | 高山市資源リサイクルセンター容器リサイクル施設 | 1740.61 | 1740.61 |  |  | 1569.05 |  |  |  | 容器包装リサイクル推進施設 | 金属類,ガラス類,ペットボトル |  | 選別,圧縮・梱包 |  | 10 | 1997 | 一部委託 |  | 中部電力㈱ | 有り | 99.5 | 無し |  | 0 | 0
岐阜県 | 21203 |  | 高山市 |  | 高山市資源リサイクルセンター発泡スチロールリサイクル施設 | 14.22 | 14.22 |  |  | 13.84 |  |  |  | 容器包装リサイクル推進施設 | プラスチック |  | 圧縮・梱包,その他 |  | 0.72 | 2000 | 委託 |  | 中部電力㈱ | 無し |  | 無し |  | 0 | 0
岐阜県 | 21203 |  | 高山市 |  | 久々野クリーンセンター資源ごみ処理場 | 511.34 | 109.44 |  |  | 109.44 |  |  |  | リサイクルプラザ | 金属類,ガラス類,不燃ごみ,粗大ごみ |  | 選別,圧縮・梱包 |  | 2 | 1987 | 委託 |  | 中部電力㈱ | 無し |  | 無し |  | 0 | 0
岐阜県 | 21203 |  | 高山市 |  | 高山市清見リサイクルセンター | 0 | 0 | [6 empty] | リサイクルセンター（補助金） | 金属類,ガラス類,不燃ごみ,粗大ごみ |  | 選別,その他 |  | 4 | 1995 | 委託 | 廃止 | 契約していない | 無し |  | 無し |  | 0 | 0
岐阜県 | 21204 |  | 多治見市 |  | 多治見市大畑センター | 224 | 224 |  |  | 224 |  |  |  | ストックヤード | 金属類 |  | 選別 |  | 30 | 1973 | 直営 |  | 中部電力㈱ | 無し |  | 無し |  | 0 | 0
岐阜県 | 21204 |  | 多治見市 |  | 多治見市三の倉センター | 135 | 135 |  |  | 135 |  |  |  | リサイクルセンター（補助金） | ペットボトル |  | 選別,圧縮・梱包 |  | 6 | 1998 | 一部委託 |  | 中部電力㈱ | 無し |  | 無し |  | 0 | 0
岐阜県 | 21204 |  | 多治見市 |  | 多治見市三の倉センター | 106 | 106 |  |  | 106 |  |  |  | リサイクルセンター（補助金） | 金属類 |  | 選別,圧縮・梱包 |  | 3 | 2003 | 一部委託 |  | 中部電力㈱ | 無し |  | 無し |  | 0 | 0
岐阜県 | 21204 |  | 多治見市 |  | 多治見市三の倉センター | 307 | 228 |  |  | 307 |  |  |  | リサイクルセンター（補助金） | その他 |  | 選別,その他 |  | 25 | 2003 | 一部委託 |  | 中部電力㈱ | 無し |  | 無し |  | 0 | 0
岐阜県 | 21204 |  | 多治見市 |  | 笠原町クリーンセンターリサイクル作業所 | 4 | 4 |  |  | 4 |  |  |  | リサイクルセンター（補助金） | 金属類,ガラス類 |  | 選別,圧縮・梱包 |  | 6 | 1993 | 直営 |  | 中部電力㈱ | 無し |  | 無し |  | 0 | 0
岐阜県 | 21204 |  | 多治見市 |  | 笠原町クリーンセンターリサイクル作業所 | 0 | 0 | 0 |  | 0 |  | 0 |  | リサイクルセンター（補助金） | 粗大ごみ |  | 選別,その他 |  | 2 | 1999 | 直営 | 休止 | 中部電力㈱ | 無し |  | 無し |  | 0 | 0
岐阜県 | 21204 |  | 多治見市 |  | 多治見市三の倉センター | 688 | 688 |  |  | 688 |  |  |  | リサイクルセンター（補助金） | ガラス類 |  | 選別,その他 |  | 15 | 2003 | 一部委託 |  | 中部電力㈱ | 無し |  | 無し |  | 0 | 0
岐阜県 | 21205 |  | 関市 |  | プラスチック減容施設 | 98 | 98 |  |  | 98 |  |  |  | 容器包装リサイクル推進施設 | プラスチック |  | 選別,圧縮・梱包 |  | 2.1 | 2000 | 一部委託 |  | 中部電力株式会社 | 無し |  | 無し |  | 0 | 0
岐阜県 | 21206 |  | 中津川市 |  | 中津川市資源センター | 1066 | 1066 |  |  | 1066 |  |  |  | リサイクルセンター（補助金） | 紙類,金属類,ガラス類,ペットボトル,プラスチック |  | 選別,圧縮・梱包 |  | 19 | 1992 | 直営 |  | 中部電力 | 無し |  | 無し |  | 0 | 0
岐阜県 | 21207 |  | 美濃市 |  | 美濃市リサイクルセンター | 691 | 691 |  |  | 691 |  |  |  | ストックヤード | 紙類,布類 |  | 選別 |  | 3 | 1997 | 直営 |  | 中部電力 | 無し |  | 無し |  | 0 | 0
岐阜県 | 21210 |  | 恵那市 |  | 恵那市リサイクルセンター | 1694 | 922 |  |  | 922 |  |  |  | リサイクルセンター（補助金） | 金属類,ガラス類,その他資源ごみ,ペットボトル,プラスチック,不燃ごみ,粗大ごみ |  | 選別,圧縮・梱包 |  | 4 | 1997 | 直営 |  | 中部電力 | 無し |  | 無し |  | 0 | 0
岐阜県 | 21210 |  | 恵那市 |  | 恵那市恵南クリーンセンターリサイクルプラザ | 0 | 0 | [6 empty] | リサイクルプラザ | 金属類,ガラス類,その他資源ごみ,ペットボトル,プラスチック,不燃ごみ,粗大ごみ,その他 |  | 選別,圧縮・梱包 |  | 12 | 2000 | 直営 | 休止 | 中部電力 | 無し |  | 無し |  | 0 | 0
岐阜県 | 21212 |  | 土岐市 |  | 土岐市環境センター | 349 | 349 |  |  | 349 |  |  |  | リサイクルセンター（補助金） | 金属類,ペットボトル |  | 選別,圧縮・梱包 |  | 13 | 1990 | 直営 |  | 中部電力㈱ | 無し |  | 無し |  | 0 | 0
岐阜県 | 21213 |  | 各務原市 |  | 各務原市北清掃センター | [8 empty] | 容器包装リサイクル推進施設,ストックヤード | 金属類,ガラス類,その他資源ごみ |  | 選別,圧縮・梱包 |  | 14 | 1984 | 直営 | 廃止 |  | 無し |  | 無し |  | 0 | 0
岐阜県 | 21213 |  | 各務原市 |  | 各務原市北清掃センター | 229.12 | 229.12 |  |  | 229.12 |  |  |  | 容器包装リサイクル推進施設,ストックヤード | ペットボトル |  | 選別,圧縮・梱包 |  | 3 | 2009 | 委託 |  | 中部電力 | 無し |  | 無し |  | 0 | 0
岐阜県 | 21213 |  | 各務原市 |  | 各務原市北清掃センター | 1400.81 | 1400.81 |  |  | 1400.81 |  |  |  | リサイクルセンター（交付金） | 金属類,ガラス類,その他資源ごみ |  | 選別,圧縮・梱包 |  | 9 | 2011 | 直営 | 新設（新規稼働） | 中部電力 | 無し |  | 無し |  | 0 | 0
岐阜県 | 21219 |  | 郡上市 |  | 郡上北部クリーンセンター | 439 | 344 |  |  | 344 |  | 0 |  | リサイクルセンター（補助金） | 金属類 |  | 選別,圧縮・梱包 |  | 8 | 1998 | 直営 |  | 中部電力株式会社 | 無し |  | 無し |  | 0 | 0
岐阜県 | 21219 |  | 郡上市 |  | 郡上クリーンセンター | 1944 | 1944 |  |  | 1944 |  | 0 |  | リサイクルプラザ | 紙類,ガラス類,その他資源ごみ,ペットボトル,プラスチック,布類,不燃ごみ |  | 選別,圧縮・梱包 |  | 13 | 2006 | 委託 |  | 中部電力株式会社 | 無し |  | 無し |  | 0 | 0
岐阜県 | 21220 |  | 下呂市 |  | ペットボトル処理施設 | 82 | 82 |  |  | 74 |  |  |  | その他 | ペットボトル |  | 選別,圧縮・梱包 |  | 2 | 1998 | 直営 |  | 中部電力株式会社 | 無し |  | 無し |  | 0 | 0
岐阜県 | 21220 |  | 下呂市 |  | 下呂市クリーンセンター | 700 | 700 |  |  | 700 |  |  |  | リサイクルセンター（補助金） | 紙類,金属類,ガラス類 |  | 選別,圧縮・梱包 |  | 3.5 | 1993 | 直営 |  | 中部電力株式会社 | 無し |  | 無し |  | 0 | 0
岐阜県 | 21404 |  | 池田町 |  | 池田町リサイクルセンター | 1274 | 1274 | [6 empty] | ストックヤード | 紙類,金属類,ガラス類,ペットボトル,プラスチック,布類 |  | 圧縮・梱包 |  | 2 | 2000 | 直営 |  | 中部電力 | 無し |  | 無し |  | 0 | 0
岐阜県 | 21604 |  | 白川村 |  | 白川村リサイクルハウス | 129 | 129 |  |  | 129 |  |  |  | ストックヤード | 紙類,プラスチック,布類,粗大ごみ |  | 選別,圧縮・梱包 |  | 0.5 | 2003 | 直営 |  | 中部電力株式会社 | 無し |  | 無し |  | 0 | 0
岐阜県 | 21823 |  | 可茂衛生施設利用組合 |  | 可茂衛生施設利用組合ささゆりクリーンパークエコサイクルプラザ | 2412 | 1128 |  |  | 1128 |  |  |  | リサイクルプラザ | 金属類,ガラス類,不燃ごみ,粗大ごみ |  | 選別 |  | 66 | 1999 | 一部委託 |  | 中部電力 | 無し |  | 有り | 112 | 0 | 72 |  |  |  | ○ |  | 72 | [21 empty] | 修理,展示,譲渡
岐阜県 | 21824 |  | 南濃衛生施設利用事務組合 |  | 南濃衛生施設利用事務組合リサイクルセンター | 72 | 43 |  |  | 43 |  | 0 |  | リサイクルセンター（交付金） | 紙類,金属類,ガラス類,その他資源ごみ,ペットボトル,プラスチック,布類,剪定枝 |  | 選別,圧縮・梱包,その他 |  | 16 | 2009 | 直営 |  | 中部電力株式会社 | 無し |  | 無し |  | 0 | 0
岐阜県 | 21907 |  | 中濃地域広域行政事務組合 |  | クリーンプラザ中濃リサイクルプラザ | 1296 | 1144 |  |  | 1144 |  |  |  | リサイクルセンター（補助金） | 金属類,ガラス類,その他資源ごみ,ペットボトル,プラスチック |  | 選別,圧縮・梱包,その他 |  | 12 | 2003 | 委託 |  | 中部電力（株） | 無し |  | 無し |  | 0 | 0

## 燃料化
ごみ燃料化施設
都道府県名 | 地方公共団体コード | 施設コード | 地方公共団体名 | 施設設置者（法人にあっては法人名） | 施設名 | 年間処理量 |  | 生成物保管量 |  | 生成物生産量 |  | 生成物搬出量 |  | 燃料化量（民間） |  |  | 処理対象廃棄物 |  | 施設の種類 | 燃料供給先の確保状況 | 処理能力 | 使用開始年度 | 運転管理体制 | 施設の改廃 | 発電能力 |  |  |  | 余剰電力利用（売電） | [5 empty] | 契約電力会社名 |  | 産業廃棄物の搬入の有無 | 一般廃棄物の割合 | 分析対象 | ごみ組成分析結果 | [6 empty] | 単位容積重量 | 三成分 |  |  |  | 低位発熱量
[25 empty] | 発電能力 | 発電効率（実績値） | 総発電量（実績値） | うち外部供給量（実績値） | 売電量 | 売電収入 | 売電価格（夏） |  | 売電価格（冬） |  | （受電） | （売電） |  |  |  | 合計 | 紙・布類 | ビニール、合成樹脂、ゴム、皮革類 | 木、竹、わら類 | ちゅう芥類 | 不燃物類 | その他 |  | 合計 | 水分 | 可燃分 | 灰分 | (計算値) | (実測値)
[16 empty] | 生産量・排出量の別 |  | その他（具体的） | [12 empty] | 昼 | 夜 | 昼 | 夜
[6 empty] | (t/年度) | (㎥/年) | (t/年度) | (㎥/年度) | (t/年度) | (㎥/年度) | (t/年度) | (㎥/年度) | (t/年度) | (㎥/年度) | [5 empty] | (t/日) |  |  |  | (kW) | (％) | (MWh) | (MWh) | （MWｈ/年） MWｈ/年 | （MWｈ/年） MWｈ/年 | 円/kWh 円/kWh | 円/kWh 円/kWh | 円/kWh 円/kWh | 円/kWh 円/kWh |  |  |  | （％） |  | （％） | （％） | （％） | （％） | （％） | （％） | （％） | (kg/㎥) | （％） | （％） | （％） | （％） | （kJ/kg） | （kJ/kg）

## その他
その他の施設[ごみの中間処理施設]
都道府県名 | 地方公共団体 コード | 施設コード | 地方公共団体名 | 施設設置者（法人にあっては法人名） | 施設名 | 年間処理量 | 処理対象廃棄物 |  | 処理内容 |  | 処理能力 | 使用開始年度 | 運転管理体制 | 施設の改廃 | 契約電力会社名 | 産業廃棄物の搬入の有無 | 一般廃棄物の割合
[8 empty] | その他（具体的） |  | その他（具体的）
[6 empty] | (t/年度) |  |  |  |  | (t/日) | [5 empty] | （％）
岐阜県 | 21220 |  | 下呂市 |  | 下呂市クリーンセンター | 198 | 不燃ごみ |  | 破砕 |  | 3.5 | 1993 | 直営 |  | 中部電力株式会社 | 無し

## 保管
保管施設
都道府県名 | 地方公共団体コード | 施設コード | 地方公共団体名 | 施設名 | 年間保管量 | 施設区分 | 保管対象廃棄物 | 保管分類数 | 屋内面積 | 屋外面積 | 使用開始年度 | 運転管理体制 | 施設の改廃 |  | 産業廃棄物の搬入の有無 | 一般廃棄物の割合
契約電力会社名
[5 empty] | (t/年度) |  |  |  | (m2) | (m2) | [5 empty] | （％）
岐阜県 | 21203 |  | 高山市 | 高山市資源リサイクルセンター | 1569.05 | ストックヤード | 金属類,ガラス類,ペットボトル | 6 | 0 | 371 | 1997 | 委託 |  | 中部電力㈱ | 無し
岐阜県 | 21203 |  | 高山市 | 村川商店 | 598 | ストックヤード | 紙類 | 1 | 118 | 0 | 2003 | 委託 |  | 中部電力㈱ | 無し
岐阜県 | 21203 |  | 高山市 | 高山清掃事業㈱ | 621.68 | ストックヤード | プラスチック | 1 | 46 | 0 | 2007 | 委託 |  | 中部電力㈱ | 無し
岐阜県 | 21204 |  | 多治見市 | 多治見市三之倉センター | 734 | ストックヤード | ガラス類,ペットボトル | 8 | 1700 | 0 | 2003 | 一部委託 |  | 中部電力㈱ | 無し
岐阜県 | 21204 |  | 多治見市 | 多治見市大畑センター | 369 | ストックヤード | 金属類,プラスチック | 5 | 670 | 300 | 2000 | 直営 |  | 中部電力㈱ | 無し
岐阜県 | 21204 |  | 多治見市 | 笠原町成型品ストックヤード | 5 | ストックヤード | 金属類 | 2 | 150 | 0 | 1999 | 直営 |  | 中部電力㈱ | 無し
岐阜県 | 21204 |  | 多治見市 | 笠原町ストックヤード | 107 | ストックヤード | 紙類,ガラス類,その他資源ごみ,ペットボトル,布類 | 13 | 531 | 0 | 1993 | 直営 |  | 中部電力㈱ | 無し
岐阜県 | 21212 |  | 土岐市 | 土岐市環境センター | 1946 | ストックヤード | 紙類,金属類,ガラス類,ペットボトル,プラスチック,布類 | 13 | 489 | 372 | 1990 | 直営 |  | 中部電力㈱ | 無し
岐阜県 | 21213 |  | 各務原市 | 各務原市北清掃センター | 114.49 | ストックヤード | 紙類,布類 | 2 | 332 | 0 | 2000 | 委託 |  | 中部電力 | 無し
岐阜県 | 21218 |  | 本巣市 | 真正ストックヤード | 184 | ストックヤード | その他 | 1 | 990 | 3304 | 2005 | 委託 |  | 中部電力㈱ | 無し
岐阜県 | 21218 |  | 本巣市 | 根尾ストックヤード | 49 | ストックヤード | その他 | 1 | 610 | 1555 | 2005 | 委託 |  | 中部電力㈱ | 無し
岐阜県 | 21218 |  | 本巣市 | 本巣ストックヤード | 99 | ストックヤード | その他 | 1 | 660 | 7098 | 2006 | 委託 |  | 中部電力㈱ | 無し
岐阜県 | 21220 |  | 下呂市 | 下呂市クリーンセンター | 700 | ストックヤード | 紙類,金属類,ガラス類 | 7 | 2482 | 9000 | 1993 | 一部委託 |  | 中部電力株式会社 | 無し
岐阜県 | 21220 |  | 下呂市 | ペットボトル処理施設 | 82 | ストックヤード | ペットボトル | 1 | 370 | 1214 | 1999 | 直営 |  | 中部電力株式会社 | 無し
岐阜県 | 21362 |  | 関ケ原町 | 関ケ原町資源物ストックヤード | 2 | ストックヤード | 紙類,その他資源ごみ,布類 | 3 | 112 | 0 | 2007 | 一部委託 |  | 中部電力株式会社 | 無し
岐阜県 | 21401 |  | 揖斐川町 | 春日リサイクルセンター | 8 | ストックヤード | 金属類,その他 | 3 | 20 | 30 | 1979 | 直営 |  | 中部電力㈱ | 無し
岐阜県 | 21401 |  | 揖斐川町 | 久瀬リサイクルセンター | 23 | ストックヤード | 金属類,ガラス類,ペットボトル,プラスチック | 7 | 30 | 20 | 2002 | 直営 |  | 中部電力㈱ | 無し
岐阜県 | 21401 |  | 揖斐川町 | 藤橋リサイクルセンター | 10 | ストックヤード | 金属類,ガラス類,その他 | 4 | 20 | 20 | 1988 | 直営 |  | 中部電力㈱ | 無し
岐阜県 | 21401 |  | 揖斐川町 | 坂内リサイクルセンター | 60 | ストックヤード | 金属類,その他資源ごみ,ペットボトル,その他 | 7 | 20 | 40 | 1996 | 直営 |  | 中部電力㈱ | 無し
岐阜県 | 21401 |  | 揖斐川町 | いびがわエコドーム | 116 | 容器包装リサイクル推進施設 | プラスチック | 2 | 200 | 0 | 2002 | 直営 |  | 中部電力㈱ | 無し
岐阜県 | 21401 |  | 揖斐川町 | 長瀬不燃物処理場 | 8 | ストックヤード | 金属類 | 2 | 20 | 30 | 1982 | 委託 |  | 中部電力㈱ | 無し
岐阜県 | 21404 |  | 池田町 | 池田町リサイクルセンター | 1274 | ストックヤード |  | 14 | 644 | 985 | 2000 | 直営 |  | 中部電力 | 無し
岐阜県 | 21421 |  | 北方町 | 北方町リサイクルセンター | 740 | ストックヤード | 紙類,金属類,ガラス類,その他資源ごみ,ペットボトル,プラスチック,布類 | 7 | 206 | 206 | 2005 | 委託 |  | 中部電力㈱ ㈱エネット | 無し
岐阜県 | 21823 |  | 可茂衛生施設利用組合 | 可茂衛生施設利用組合ささゆりクリーンパークスラグ貯留施設 | 709 | ストックヤード | その他 | 1 | 152 | 0 | 1999 | 直営 |  | 中部電力（株） | 無し
岐阜県 | 21907 |  | 中濃地域広域行政事務組合 | クリーンプラザ中濃リサイクルプラザ | 1144 | ストックヤード | 紙類,金属類,ガラス類,ペットボトル,プラスチック | 9 | 237 | 0 | 2003 | 委託 |  | 中部電力（株） | 無し

## 最終
最終処分場
都道府県名 | 地方公共団体コード | 施設コード | 地方公共団体名 | 施設設置者（法人にあっては法人名） | 施設名 | 埋立容量 （覆土を含む） | 埋立量 （覆土を含まない） | 残余容量 | 処理対象廃棄物 | 埋立場所 | 埋立開始年度 | 埋立地面積 | 全体容積 | 埋立終了年度 | 遮水の方式 | 浸出水の処理 | 運転管理体制 | 処分場の現状 | 施設の改廃 | 契約電力会社名 | 産業廃棄物の搬入の有無 | 一般廃棄物の割合 | 最終処分場の構造 | 準好気性埋立構造の管理状況 |  |  | 水質管理状況 | [5 empty] | メタン回収の有無 | メタン回収をしている場合
[24 empty] | 水位管理 | 覆土施工 | ガス抜き管の計画的施工状況 | 処理前BOD濃度 | 処理後BOD濃度 | 処理前COD濃度 | 処理後COD濃度 | 処理前TN濃度 | 処理後TN濃度 |  | メタンガス回収量 | メタンガス濃度 | メタンガス発熱量 | メタンガスの利用 | 発電量
[6 empty] | (㎥/年度) | (ｔ/年度) | (㎥) |  |  |  | (m2) | (㎥) | [8 empty] | （％） |  |  |  |  | （ppm） | （ppm） | （ppm） | （ppm） | （ppm） | （ppm） |  | （㎥／年） | （％） | （kJ/㎥N） |  | （kWh/年）
岐阜県 | 21201 |  | 岐阜市 |  | 奥埋立跡地 | 0 | 0 | 0 | 焼却残渣（主灰）,不燃ごみ,焼却残渣（飛灰）,破砕ごみ・処理残渣 | 山間 | 1986 | 25200 | 158000 | 1997 | 原地盤利用,底部遮水工 | 生物処理（脱窒なし）,活性炭処理 | 委託 | 埋立終了 |  | 中部電力株式会社 | 無し |  | 嫌気性埋立構造 |  |  |  | 2.2 | 0.8 | 4.4 | 1.3 | 4.9 | 0.5 | 回収していない
岐阜県 | 21201 |  | 岐阜市 |  | 佐野埋立跡地 | 0 | 0 | 0 | 焼却残渣（主灰）,不燃ごみ,焼却残渣（飛灰）,破砕ごみ・処理残渣 | 山間 | 1979 | 21745 | 126227 | 1987 | 原地盤利用,その他遮水 | 凝集沈殿 | 委託 | 埋立終了 |  | 中部電力株式会社 | 無し |  | 嫌気性埋立構造 |  |  |  | 0.9 | 2.3 | 2.8 | 2.8 | 1.7 | 1.7 | 回収していない
岐阜県 | 21201 |  | 岐阜市 |  | 北野阿原一般廃棄物最終処分場 | 12811 | 13597 | 16452 | 焼却残渣（主灰）,焼却残渣（飛灰） | 平地 | 1995 | 40500 | 283400 | 2012 | 底部遮水工,鉛直遮水工 | 生物処理（脱窒あり）,砂ろ過,活性炭処理,キレート処理 | 一部委託 | 埋立中 |  | 中部電力株式会社 | 無し |  | その他埋立構造 |  |  |  | 5.3 | 1.6 | 10 | 3.4 | 11 | 5 | 回収していない
岐阜県 | 21201 |  | 岐阜市 |  | 阿原沖一般廃棄物最終処分場 | 0 | 0 | 0 | 焼却残渣（主灰）,焼却残渣（飛灰） | 山間 | 1979 | 23358 | 163000 | 1997 | 遮水なし | 凝集沈殿,生物処理（脱窒あり）,砂ろ過,消毒 | 一部委託 | 埋立終了 |  | 中部電力株式会社 | 無し |  | その他埋立構造 |  |  |  | 1.1 | 0.9 | 3.2 | 1.8 | 2.4 | 2 | 回収していない
岐阜県 | 21201 |  | 岐阜市 |  | 大杉一般廃棄物最終処分場 | 1815 | 1977 | 268185 | 焼却残渣（主灰）,焼却残渣（飛灰） | 山間 | 2011 | 33000 | 270000 | 2026 | 底部遮水工,その他遮水 | 凝集沈殿,砂ろ過,下水道放流 | 直営 | 埋立中 | 新設（新規稼働） | 中電株式会社 | 無し |  | その他埋立構造 |  |  |  | 2.3 | 2.6 | 9.7 | 8.8 | 1.4 | 0.7 | 回収していない
岐阜県 | 21202 |  | 大垣市 |  | 大垣市草道島一般廃棄物最終処分場 | 264 | 317 | 357 | その他 | 平地 | 1986 | 2350 | 8400 | 2019 | 遮水なし | 処理なし | 直営 | 埋立中 |  | 契約なし | 無し |  | その他埋立構造 | [9 empty] | 回収していない
岐阜県 | 21202 |  | 大垣市 |  | 大垣市一般廃棄物最終処分場（荒川町） | 1171 | 1405.76 | 11729 | 焼却残渣（主灰）,焼却残渣（飛灰） | 平地 | 1992 | 20600 | 87000 | 2016 | 底部遮水工 | 凝集沈殿,生物処理（脱窒あり）,砂ろ過,消毒,活性炭処理 | 委託 | 埋立中 |  | 中部電力㈱ | 無し |  | 準好気性埋立構造 | 末端集水管は水没 | 即日覆土 | 埋立状況により計画的に延長 |  | 1 |  | 2 |  | 7 | 回収していない
岐阜県 | 21202 |  | 大垣市 |  | 大垣市上石津一般廃棄物最終処分場 | 2404 | 2404 | 61463 | その他 | 山間 | 2002 | 17500 | 104000 | 2021 | 遮水なし | 処理なし | 直営 | 埋立終了 |  | 中部電力㈱ | 無し |  | その他埋立構造 | [9 empty] | 回収していない
岐阜県 | 21202 |  | 大垣市 |  | 大垣市上石津町須谷最終処分場 | 0 | 0 | 0 | 不燃ごみ | 山間 | 1975 | 5625 | 24730 | 2012 | 遮水なし | 処理なし | 直営 | 埋立終了 |  | 契約なし | 無し |  | その他埋立構造 | [9 empty] | 回収していない
岐阜県 | 21202 |  | 大垣市 |  | 大垣市墨俣町最終処分場 | 0 | 0 | 7985 | その他 | 平地 | 1994 | 2273 | 8210 | 2032 | 遮水なし | 処理なし | 直営 | 埋立中 |  | 契約なし | 無し |  | その他埋立構造 | [9 empty] | 回収していない
岐阜県 | 21203 |  | 高山市 |  | 高山市資源リサイクルセンター埋立処分地 | 6297 | 4001.34 | 88097 | 焼却残渣（主灰）,不燃ごみ,その他,焼却残渣（飛灰）,破砕ごみ・処理残渣,粗大ごみ | 山間 | 2005 | 59500 | 621800 | 2015 | その他遮水 | 凝集沈殿,砂ろ過,下水道放流 | 一部委託 | 埋立中 |  | 中部電力㈱ | 有り | 87 | 準好気性埋立構造 | 末端集水管は水没 | 中間覆土 | 埋立状況により計画的に延長 | 6.3 | 3.2 | 24.6 | 17.9 | 23 | 22.9 | 回収していない
岐阜県 | 21203 |  | 高山市 |  | 高山市久々野クリーンセンター埋立処分地 | 150 | 149.93 | 580 | 焼却残渣（主灰）,焼却残渣（飛灰） | 山間 | 1994 | 2000 | 7000 | 2008 | その他遮水 | 凝集沈殿,活性炭処理 | 一部委託 | 埋立中 |  | 中部電力㈱ | 無し |  | 準好気性埋立構造 | 末端集水管は水没 | 中間覆土 | 埋立状況により計画的に延長 |  | 1.2 |  | 2.2 |  | 16.6 | 回収していない
岐阜県 | 21203 |  | 高山市 |  | 高山市丹生川埋立処分地 | 537 | 242.21 | 4216 | 不燃ごみ | 山間 | 1972 | 53000 | 255000 | 2025 | 遮水なし | 処理なし | 一部委託 | 埋立中 |  | 契約していない | 無し |  | その他埋立構造 |  |  |  |  | 測定していない |  | 測定していない |  | 測定していない | 回収していない
岐阜県 | 21203 |  | 高山市 |  | 高山市荘川埋立処分地 | 0 | 0 | 4000 | 不燃ごみ,粗大ごみ | 山間 | 1997 | 2000 | 5500 | 2008 | 遮水なし | 処理なし | 直営 | 埋立中 | 休止 | 契約していない | 無し |  | その他埋立構造 |  |  |  |  | 測定していない |  | 測定していない |  | 測定していない | 回収していない
岐阜県 | 21203 |  | 高山市 |  | 高山市上宝埋立処分地 | 123 | 122.87 | 1600 | 不燃ごみ,粗大ごみ | 山間 | 1984 | 5124 | 13513 | 2007 | 遮水なし | 処理なし | 一部委託 | 埋立中 |  | 契約していない | 無し |  | その他埋立構造 |  |  |  |  | 測定していない |  | 測定していない |  | 測定していない | 回収していない
岐阜県 | 21204 |  | 多治見市 |  | 多治見市大畑センター | 966 | 1544 | 131984 | 不燃ごみ,その他 | 山間 | 1972 | 81888 | 2320729 | 2023 | 遮水なし | 処理なし | 直営 | 埋立中 |  | 中部電力㈱ | 有り | 60 | その他埋立構造 |  |  |  | 3.3 |  | 2.8 |  | 4 |  | 回収していない
岐阜県 | 21204 |  | 多治見市 |  | 笠原町クリーンセンター安定型埋立処分場施設 | 499 | 796 | 397917 | 不燃ごみ | 山間 | 1976 | 85535 | 1451795 | 2010 | 遮水なし | 処理なし | 直営 | 埋立中 |  | 中部電力㈱ | 有り | 56 | その他埋立構造 |  |  |  | 0.9 |  | 3 |  | 2.8 |  | 回収していない
岐阜県 | 21204 |  | 多治見市 |  | 笠原町クリーンセンター管理型埋立処分場施設 | 0 | 0 | 21697 | 焼却残渣（飛灰）,破砕ごみ・処理残渣 | 山間 | 1995 | 6100 | 30000 | 2010 | 表面遮水工（キャッピング） | 凝集沈殿,生物処理（脱窒なし）,砂ろ過,消毒,活性炭処理 | 直営 | 埋立中 |  | 中部電力㈱ | 無し |  | 準好気性埋立構造 | 末端集水管は水没 | 中間覆土 | 埋立状況により計画的に延長 | 0.9 | 0.5 | 3.9 | 2.9 | 6.7 | 3.7 | 回収していない
岐阜県 | 21204 |  | 多治見市 |  | 多治見市大畑センター | 1691 | 1691 | 32181 | 焼却残渣（飛灰） | 山間 | 2010 | 4260 | 35000 | 2030 | 覆蓋（屋根） | 処理なし | 直営 | 埋立前 |  | 中部電力㈱ | 無し |  | その他埋立構造 |  |  |  | 2.9 |  | 3 |  | 4.6 |  | 回収していない
岐阜県 | 21205 |  | 関市 |  | 肥田瀬埋立場 | 128 | 128 | 1367 | 不燃ごみ,その他 | 平地 | 1970 | 8347 | 54255 | 2021 | 遮水なし | 処理なし | 直営 | 埋立中 |  | 中部電力株式会社 | 無し |  | その他埋立構造 | [9 empty] | 回収していない
岐阜県 | 21206 |  | 中津川市 |  | 恵北一般廃棄物最終処分場 | 0 | 0 | 0 | 焼却残渣（主灰）,溶融飛灰 | 山間 | 1988 | 3350 | 8269 | 2008 | 表面遮水工（キャッピング） | 凝集沈殿,生物処理（脱窒なし）,砂ろ過,消毒,活性炭処理 | 委託 | 埋立終了 | 廃止 | 中部電力 | 無し |  | 準好気性埋立構造 | 末端集水管は開放 | 即日覆土 | 埋立状況により計画的に延長 | [6 empty] | 回収していない
岐阜県 | 21206 |  | 中津川市 |  | 山口村ガラス類最終処分場 | 0 | 0 | 0 | 不燃ごみ | 山間 | 1991 | 80 | 132 | 2001 | 遮水なし | 処理なし | 直営 | 埋立終了 |  | 電気なし | 無し |  | その他埋立構造 |  | 最終覆土のみ | [7 empty] | 回収していない
岐阜県 | 21206 |  | 中津川市 |  | 中津川環境センター最終処分場 | 2354 | 2396 | 59769 | 不燃ごみ,その他,焼却残渣（飛灰）,溶融スラグ | 山間 | 2005 | 13001 | 73167 | 2021 | 底部遮水工 | 凝集沈殿,生物処理（脱窒あり）,砂ろ過,消毒,活性炭処理,キレート処理,促進酸化処理 | 一部委託 | 埋立中 |  | 中部電力 | 無し |  | 準好気性埋立構造 | 末端集水管は開放 | 即日覆土 | 埋立状況により計画的に延長 | 2 | 0.5 | 4.8 | 1.9 | 2.2 | 3.3 | 回収していない
岐阜県 | 21206 |  | 中津川市 |  | 中津川市不燃性廃棄物処理埋立場 | 0 | 0 | 0 | 不燃ごみ | 山間 | 1979 | 25500 | 178500 | 2004 | 遮水なし | 処理なし | 直営 | 埋立中 |  | 電気なし | 無し |  | その他埋立構造 |  |  |  | 1.2 |  | 7.3 |  | 9.9 |  | 回収していない
岐阜県 | 21206 |  | 中津川市 |  | 中津川市西山ごみ処分場 | 0 | 0 | 0 | 焼却残渣（主灰）,その他,焼却残渣（飛灰） | 山間 | 1968 | 3600 | 74520 | 2004 | 遮水なし | 処理なし | 直営 | 埋立終了 | 廃止 | 電気なし | 無し |  | その他埋立構造 | [9 empty] | 回収していない
岐阜県 | 21206 |  | 中津川市 |  | 付知町不燃物埋立場 | 0 | 0 | 0 | 不燃ごみ | 山間 | 1975 | 3514 | 14000 | 2004 | 遮水なし | 処理なし | 直営 | 埋立中 |  | 電気なし | 無し |  | その他埋立構造 | [9 empty] | 回収していない
岐阜県 | 21207 |  | 美濃市 |  | 美濃市ごみ埋立処分場 | 391 | 391 | 7466 | 不燃ごみ | 山間 | 1981 | 12114 | 70414 | 2014 | 底部遮水工 | 凝集沈殿,消毒 | 直営 | 埋立中 |  | 中部電力 | 有り | 62 | 準好気性埋立構造 | 末端集水管は水没 | 中間覆土 | 埋立状況により計画的に延長 | 0 | 0.5 | 2.1 | 3.1 | 0.4 | 2.2 | 回収していない
岐阜県 | 21208 |  | 瑞浪市 |  | 瑞浪市不燃物埋立処分場 | 416 | 624 | 7972 | 不燃ごみ,焼却残渣（飛灰）,粗大ごみ | 山間 | 1982 | 21740 | 145900 | 2007 | 原地盤利用 | 凝集沈殿,生物処理（脱窒あり）,砂ろ過,消毒 | 一部委託 | 埋立中 |  | 中部電力㈱ | 有り | 83 | その他埋立構造 |  |  |  | 1.9 | 1.6 | 8 | 5.8 | 8.6 | 8.1 | 回収していない
岐阜県 | 21208 |  | 瑞浪市 |  | 瑞浪市新不燃物最終処分場 | 353 | 530 | 49384 | 不燃ごみ,焼却残渣（飛灰）,粗大ごみ | 山間 | 2005 | 7500 | 52500 | 2020 | 原地盤利用,底部遮水工 | 凝集沈殿,生物処理（脱窒あり）,砂ろ過,消毒,活性炭処理 | 一部委託 | 埋立中 |  | 中部電力㈱ | 有り | 83 | 準好気性埋立構造 | 末端集水管は水没 | 中間覆土 | 埋立状況により計画的に延長 | 11 | 1.7 | 19 | 1.2 | 8.8 | 8.1 | 回収していない
岐阜県 | 21209 |  | 羽島市 |  | 羽島市一般廃棄物最終処分場 | 649 | 585 | 20924 | 焼却残渣（主灰） | 平地 | 1996 | 15300 | 35100 | 2040 | 底部遮水工 | 凝集沈殿,生物処理（脱窒あり）,砂ろ過,消毒,活性炭処理 | 直営 | 埋立中 |  | 中部電力㈱ | 無し |  | 準好気性埋立構造 | 末端集水管は開放 | 中間覆土 | 一部延長を行っていない | 10 | 1 | 10 | 1 | 8 | 1 | 回収していない
岐阜県 | 21210 |  | 恵那市 |  | 恵那市恵南最終処分場 | 1234 | 922 | 9146 | その他,焼却残渣（飛灰）,溶融スラグ,破砕ごみ・処理残渣 | 山間 | 1992 | 4860 | 24220 | 2014 | 底部遮水工,表面遮水工（キャッピング） | 凝集沈殿,生物処理（脱窒なし）,砂ろ過,消毒,活性炭処理 | 直営 | 埋立中 |  | 中部電力 | 無し |  | 準好気性埋立構造 | 末端集水管は開放 | 即日覆土 | 一部延長を行っていない | 5 | 0.5 | 49 | 4.6 |  | 12 | 回収していない
岐阜県 | 21210 |  | 恵那市 |  | 恵那市一般廃棄物最終処分場 | 0 | 0 | 0 | 焼却残渣（主灰）,焼却残渣（飛灰）,破砕ごみ・処理残渣 | 山間 | 1995 | 6400 | 35000 | 2009 | 底部遮水工,表面遮水工（キャッピング） | 凝集沈殿,生物処理（脱窒なし）,砂ろ過,消毒,活性炭処理 | 直営 | 埋立終了 |  | 中部電力 | 無し |  | 準好気性埋立構造 | 末端集水管は開放 | 即日覆土 | 埋立状況により計画的に延長 | 0.5 | 0.5 | 1.8 | 1.3 | 0.6 | 0.5 | 回収していない
岐阜県 | 21210 |  | 恵那市 |  | 恵那市最終処分場（明智町大久手） | 0 | 0 | 0 | 不燃ごみ | 山間 | 1969 | 18000 | 80400 | 2004 | 遮水なし | 処理なし | 直営 | 埋立終了 |  | 中部電力 | 無し |  | その他埋立構造 |  |  |  | 0 | 0 | 0 | 0 | 0 | 0 | 回収していない
岐阜県 | 21210 |  | 恵那市 |  | 恵那市一般廃棄物最終処分場（第二期） | 0 | 0 | 20389 | 焼却残渣（飛灰）,破砕ごみ・処理残渣 | 山間 | 2012 | 4410 | 20389 | 2022 | 底部遮水工 | 凝集沈殿,生物処理（脱窒なし）,砂ろ過 | 直営 | 埋立前 |  | 中部電力 | 無し |  | 準好気性埋立構造 | 末端集水管は開放 | 即日覆土 | 埋立状況により計画的に延長 | 0 | 0 | 0 | 0 | 0 | 0 | 回収していない
岐阜県 | 21211 |  | 美濃加茂市 |  | 美濃加茂市一般廃棄物埋立処分場 | 241 | 434 | 142581 | その他 | 山間 | 1996 | 44794 | 159600 | 2016 | 遮水なし | 処理なし | 委託 | 埋立中 |  | 中部電力株式会社 | 無し |  | 準好気性埋立構造 | 末端集水管は開放 | 中間覆土 | 一部延長を行っていない | [6 empty] | 回収していない
岐阜県 | 21212 |  | 土岐市 |  | 土岐市環境センター | 11293.7 | 10423.5 | 502643.2 | 焼却残渣（主灰）,不燃ごみ,焼却残渣（飛灰）,粗大ごみ | 山間 | 1989 | 109000 | 907000 | 2022 | その他遮水 | 凝集沈殿,生物処理（脱窒あり）,砂ろ過,消毒 | 直営 | 埋立中 |  | 中部電力㈱ | 有り | 39 | その他埋立構造 |  |  |  | 0.6 | 0.5 | 7.6 | 3.9 |  | 9.3 | 回収していない
岐阜県 | 21213 |  | 各務原市 |  | 各務原市大伊木一般廃棄物最終処分場 | 0 | 0 | 992 | 破砕ごみ・処理残渣 | 平地 | 1971 | 38072 | 190355 | 2000 | 遮水なし | 処理なし | 直営 | 埋立中 |  | 契約なし | 無し |  | 嫌気性埋立構造 | [9 empty] | 回収していない
岐阜県 | 21214 |  | 可児市 |  | 可児市一般廃棄物埋立処分場（大森） | 805 | 305 | 27882 | 不燃ごみ | 山間 | 1985 | 7170 | 40517 | 2057 | その他遮水 | 処理なし | 直営 | 埋立中 |  | 無 | 無し |  | その他埋立構造 |  |  |  |  | 0.5 |  | 4 |  | 4.4 | 回収していない
岐阜県 | 21214 |  | 可児市 |  | 可児市一般廃棄物埋立処分場（兼山） | 0 | 0 | 750 | 不燃ごみ | 山間 | 1992 | 670 | 2000 | 2015 | その他遮水 | 処理なし | 直営 | 埋立中 | 休止 | 無 | 無し |  | その他埋立構造 |  |  |  |  | 0.5 |  | 0.5 |  | 1.1 | 回収していない
岐阜県 | 21215 |  | 山県市 |  | クリーンセンター | 690 | 650 | 10281 | 溶融飛灰,その他,焼却残渣（飛灰）,溶融スラグ,破砕ごみ・処理残渣 | 山間 | 1998 | 7200 | 26000 | 2010 | 底部遮水工 | 生物処理（脱窒なし）,砂ろ過,消毒,活性炭処理,キレート処理 | 委託 | 埋立中 |  | 中部電力（株） | 無し |  | 準好気性埋立構造 | 末端集水管は水没 | 中間覆土 | 一部延長を行っている | 2.5 | 0.6 | 8.8 | 4.6 | 9.7 | 6.5 | 回収していない
岐阜県 | 21216 |  | 瑞穂市 |  | 瑞穂市一般廃棄物最終処分場 | 443 | 361 | 3141 | 不燃ごみ | 水面（海面を除く） | 1981 | 5880 | 14700 | 2011 | 遮水なし | 処理なし | 直営 | 埋立終了 | 廃止 | 中部電力 | 無し |  | その他埋立構造 | [9 empty] | 回収していない
岐阜県 | 21217 |  | 飛騨市 |  | 松ヶ瀬最終処分場 | 15 | 13 | 3811 | 焼却残渣（主灰）,焼却残渣（飛灰） | 平地 | 1989 | 5400 | 26000 | 2020 | 底部遮水工 | 凝集沈殿,生物処理（脱窒なし）,消毒 | 一部委託 | 埋立中 |  | 北陸電力株式会社 | 無し |  | 嫌気性埋立構造 |  |  |  |  | 1 |  | 3 |  | 10 | 回収していない
岐阜県 | 21218 |  | 本巣市 |  | 本巣廃棄物最終処分場 | 20 | 23 | 21040 | 粗大ごみ | 平地 | 1990 | 10565 | 27600 | 2013 | 遮水なし | 処理なし | 委託 | 埋立中 |  | なし | 無し |  | その他埋立構造 | [9 empty] | 回収していない
岐阜県 | 21218 |  | 本巣市 |  | 根尾廃棄物最終処分場 | 0 | 0 | 480 | 粗大ごみ | 平地 | 1970 | 2276 | 4600 | 2013 | 遮水なし | 処理なし | 委託 | 埋立中 |  | なし | 無し |  | その他埋立構造 | [9 empty] | 回収していない
岐阜県 | 21219 |  | 郡上市 |  | 八幡埋立場 | 0 | 0 | 745 | 不燃ごみ | 平地 | 1969 | 3474 | 17370 | 2004 | 遮水なし | 処理なし | 直営 | 埋立終了 | 休止 | 契約無し | 無し |  | その他埋立構造 | [9 empty] | 回収していない
岐阜県 | 21219 |  | 郡上市 |  | 大和埋立場 | 0 | 0 | 0 | 不燃ごみ | 山間 | 1990 | 5119 | 8504 | 2006 | 遮水なし | 処理なし | 直営 | 埋立終了 | 休止 | 契約無し | 無し |  | その他埋立構造 | [9 empty] | 回収していない
岐阜県 | 21219 |  | 郡上市 |  | 白鳥管理型処分場 | 47 | 43 | 1037 | 焼却残渣（主灰）,焼却残渣（飛灰）,破砕ごみ・処理残渣 | 平地 | 1997 | 2100 | 4140 | 2006 | 表面遮水工（キャッピング） | 生物処理（脱窒あり）,消毒,活性炭処理,膜処理,キレート処理 | 直営 | 埋立中 |  | 中部電力株式会社 | 無し |  | 準好気性埋立構造 | 末端集水管は水没 | 中間覆土 | 一部延長を行っていない | [6 empty] | 回収していない
岐阜県 | 21219 |  | 郡上市 |  | 高鷲一般廃棄物最終処分場（安定型） | 0 | 0 | 200 | 破砕ごみ・処理残渣 | 平地 | 2000 | 170 | 300 | 2005 | 遮水なし | 処理なし | 直営 | 埋立終了 | 休止 | 契約無し | 無し |  | その他埋立構造 | [9 empty] | 回収していない
岐阜県 | 21219 |  | 郡上市 |  | 高鷲一般廃棄物最終処分場（管理型） | 0 | 0 | 1410 | 焼却残渣（主灰）,焼却残渣（飛灰） | 平地 | 1999 | 460 | 1880 | 2005 | 覆蓋（屋根）,その他遮水 | 処理なし | 直営 | 埋立終了 | 休止 | 契約無し | 無し |  | その他埋立構造 | [9 empty] | 回収していない
岐阜県 | 21219 |  | 郡上市 |  | 和良埋立場 | 46 | 69 | 2534 | 不燃ごみ | 山間 | 2001 | 3390 | 5520 | 2010 | 遮水なし | 処理なし | 直営 | 埋立中 |  | 契約無し | 無し |  | その他埋立構造 | [9 empty] | 回収していない
岐阜県 | 21219 |  | 郡上市 |  | 市島埋立場 | 320 | 473 | 10850 | 不燃ごみ | 平地 | 2004 | 4550 | 12700 | 2019 | 遮水なし | 処理なし | 直営 | 埋立中 |  | 契約無し | 無し |  | その他埋立構造 | [9 empty] | 回収していない
岐阜県 | 21220 |  | 下呂市 |  | 下呂市埋立処分場(金山町埋立処分場） | 0 | 0 | 11294 | その他 | 平地 | 1993 | 19583 | 126465 | 2007 | 遮水なし | 処理なし | 直営 | 埋立終了 | 休止 | - | 無し |  | その他埋立構造 | [9 empty] | 回収していない
岐阜県 | 21220 |  | 下呂市 |  | 一般廃棄物最終処分場 | 1113 | 1113 | 14300 | 焼却残渣（飛灰）,破砕ごみ・処理残渣 | 平地 | 1984 | 10200 | 56680 | 2021 | 底部遮水工 | 凝集沈殿,生物処理（脱窒なし）,砂ろ過,消毒 | 直営 | 埋立中 |  | 中部電力株式会社 | 有り | 95 | その他埋立構造 |  |  |  | 4.4 | 1.7 | 17.1 | 7.4 | 17.3 | 8 | 回収していない
岐阜県 | 21221 |  | 海津市 |  | 海津市福江一般廃棄物最終処分場 | 801 | 1281 | 51312 | その他 | 水面（海面を除く） | 2002 | 15700 | 53200 | 2026 | 遮水なし | 処理なし | 直営 | 埋立中 |  | 契約なし | 無し |  | その他埋立構造 | [5 empty] | 6.6 |  |  |  | 回収していない
岐阜県 | 21221 |  | 海津市 |  | 海津市今尾一般廃棄物最終処分場 | 90 | 144 | 15704 | その他 | 平地 | 1983 | 4900 | 24799 | 2143 | 遮水なし | 処理なし | 直営 | 埋立中 | 能力変更 | 契約なし | 無し |  | その他埋立構造 | [9 empty] | 回収していない
岐阜県 | 21221 |  | 海津市 |  | 海津市戸田一般廃棄物最終処分場 | 177 | 284 | 2298 | その他 | 水面（海面を除く） | 1990 | 7475 | 22427 | 2013 | 遮水なし | 処理なし | 直営 | 埋立中 |  | 契約なし | 無し |  | その他埋立構造 | [5 empty] | 5.3 |  |  |  | 回収していない
岐阜県 | 21341 |  | 養老町 |  | 養老町一般廃棄物最終処分場 | 965 | 965 | 1256 | その他 | 平地 | 1993 | 14198 | 39029 | 2012 | 遮水なし | 処理なし | 直営 | 埋立中 |  | 無 | 無し |  | その他埋立構造 |  |  |  | 0 | 0 | 0 | 0 | 0 | 0 | 回収していない
岐阜県 | 21341 |  | 養老町 |  | 養老町祖父江一般廃棄物最終処分場 | 298 | 298 | 14646 | その他 | 平地 | 2002 | 7248 | 19825 | 2017 | 遮水なし | 処理なし | 直営 | 埋立中 |  | 無 | 無し |  | その他埋立構造 |  |  |  | 0 | 0 | 0 | 0 | 0 | 0 | 回収していない
岐阜県 | 21361 |  | 垂井町 |  | 垂井町葉生埋立最終処分場 | 11.5 | 23 | 59.25 | その他 | 山間 | 1991 | 1379 | 5480 | 2011 | 遮水なし | 処理なし | 直営 | 埋立中 |  | なし | 無し |  | その他埋立構造 | [9 empty] | 回収していない
岐阜県 | 21361 |  | 垂井町 |  | 垂井町表佐矢取最終処分場 | 1112 | 890 | 3416 | 焼却残渣（主灰）,焼却残渣（飛灰） | 平地 | 1997 | 2000 | 6400 | 2016 | 底部遮水工,覆蓋（屋根） | 処理なし | 直営 | 埋立中 |  | なし | 無し |  | その他埋立構造 | [9 empty] | 回収していない
岐阜県 | 21362 |  | 関ケ原町 |  | 関ケ原町笹尾埋立処分場 | 0 | 0 | 1847 | その他 | 山間 | 1986 | 1765 | 3142 | 2018 | 遮水なし | 処理なし | 直営 | 埋立中 |  | 電力使用なし | 無し |  | その他埋立構造 | [9 empty] | 回収していない
岐阜県 | 21362 |  | 関ケ原町 |  | 関ケ原町焼却灰捨場 | 0 | 0 | 0 | 焼却残渣（主灰）,焼却残渣（飛灰） | 山間 | 1974 | 2517 | 4740 | 2004 | 底部遮水工,覆蓋（屋根） | 処理なし | 直営 | 埋立終了 |  | 電力使用なし | 無し |  | 準好気性埋立構造 | 末端集水管は水没 | 最終覆土のみ | 一部延長を行っていない | [6 empty] | 回収していない
岐阜県 | 21381 |  | 神戸町 |  | 神戸町一般廃棄物最終処分場（瀬古） | 180 | 265 | 14982 | その他 | 平地 | 2005 | 4277 | 28287 | 2014 | 遮水なし | 処理なし | 直営 | 埋立中 |  | 中部電力 | 有り | 20 | その他埋立構造 |  |  |  | - | - | - | - | - | - | 回収していない
岐阜県 | 21382 |  | 輪之内町 |  | 輪之内町一般廃棄物最終処分場 | 800 | 349 | 12800 | その他 | 平地 | 1994 | 7623 | 31193 | 2021 | 遮水なし | 処理なし | 委託 | 埋立中 |  | 中部電力株式会社 | 無し |  | その他埋立構造 | [9 empty] | 回収していない
岐阜県 | 21383 |  | 安八町 |  | 安八町一般廃棄物最終処分場 | 140 | 155 | 4022 | その他 | 平地 | 1996 | 6835 | 6886 | 2025 | 遮水なし | 処理なし | 直営 | 埋立中 |  | 契約していない | 無し |  | その他埋立構造 | [9 empty] | 回収していない
岐阜県 | 21401 |  | 揖斐川町 |  | 坂内最終処分場 | 5 | 5 | 130 | 不燃ごみ | 山間 | 1973 | 1100 | 800 | 2012 | 遮水なし | 処理なし | 直営 | 埋立中 |  | 中部電力㈱ | 無し |  | その他埋立構造 | [9 empty] | 回収していない
岐阜県 | 21403 |  | 大野町 |  | 大野町不燃物処理場 | 0 | 0 | 0 | 粗大ごみ | 平地 | 1976 | 4177 | 28300 | 2015 | 遮水なし | 処理なし | 直営 | 埋立中 | 休止 | 中部電力株式会社 | 無し |  | その他埋立構造 | [9 empty] | 回収していない
岐阜県 | 21505 |  | 八百津町 |  | 八百津町錦織一般廃棄物埋立処分場 | 408 | 51 | 7894 | その他 | 山間 | 1987 | 4200 | 42000 | 2011 | 遮水なし | 処理なし | 直営 | 埋立中 |  | 無し | 無し |  | その他埋立構造 | [9 empty] | 回収していない
岐阜県 | 21505 |  | 八百津町 |  | 八百津町久田見一般廃棄物埋立処分場 | 168 | 21 | 11680 | その他 | 山間 | 1995 | 3400 | 18000 | 2031 | 遮水なし | 処理なし | 直営 | 埋立中 |  | 無し | 無し |  | その他埋立構造 | [9 empty] | 回収していない
岐阜県 | 21521 |  | 御嵩町 |  | 御嵩町一般廃棄物埋立処分場 | 0 | 0 | 27665 | 不燃ごみ | 山間 | 1987 | 6090 | 29860 | 2009 | 遮水なし | 処理なし | 直営 | 埋立終了 |  | なし | 無し |  | その他埋立構造 | [9 empty] | 回収していない
岐阜県 | 21521 |  | 御嵩町 |  | 御嵩町南山一般廃棄物埋立処分場 | 43 | 43 | 4193 | 不燃ごみ | 山間 | 2010 | 1254 | 4288 | 2061 | 遮水なし | 処理なし | 直営 | 埋立中 |  | なし | 無し |  | その他埋立構造 | [9 empty] | 回収していない
岐阜県 | 21604 |  | 白川村 |  | 保木脇埋立地 | 8 | 6 | 6108 | 不燃ごみ | 山間 | 1972 | 5000 | 25000 | 2050 | 原地盤利用 | 処理なし | 直営 | 埋立中 |  | 該当なし | 無し |  | その他埋立構造 |  |  |  | 0.5 |  | 1.2 |  | 0.12 |  | 回収していない
岐阜県 | 21823 |  | 可茂衛生施設利用組合 |  | 可茂衛生施設利用組合緑ヶ丘クリーンセンター最終処分場 | 0 | 0 | 2704 | 焼却残渣（主灰）,焼却残渣（飛灰）,破砕ごみ・処理残渣 | 平地 | 1991 | 7560 | 33388 | 2003 | 底部遮水工 | 凝集沈殿,生物処理（脱窒あり）,砂ろ過,消毒,活性炭処理 | 委託 | 埋立中 |  | 中部電力（株） | 無し |  | 準好気性埋立構造 | 末端集水管は開放 | 最終覆土のみ | 一部延長を行っていない | 5.2 | 0.3 | 13.6 | 7.9 | 15 | 4.4 | 回収していない
岐阜県 | 21823 |  | 可茂衛生施設利用組合 |  | 可茂衛生施設利用組合ささゆりクリーンパーク最終処分場 | 2187 | 3871 | 126082 | その他,溶融スラグ | 山間 | 1999 | 6200 | 140100 | 2039 | 底部遮水工,鉛直遮水工 | 凝集沈殿,砂ろ過,他施設での処理,活性炭処理 | 直営 | 埋立中 |  | 中部電力（株） | 無し |  | 準好気性埋立構造 | 末端集水管は開放 | 最終覆土のみ | 一部延長を行っていない | 0 | 0 | 0 | 0 | 0 | 0 | 回収していない
岐阜県 | 21824 |  | 南濃衛生施設利用事務組合 |  | 南濃衛生施設利用事務組合最終処分場 | 511 | 665 | 5738 | 焼却残渣（飛灰） | 山間 | 2009 | 875 | 7610 | 2019 | 底部遮水工,覆蓋（屋根） | 生物処理（脱窒あり）,砂ろ過,活性炭処理,キレート処理,促進酸化処理 | 直営 | 埋立中 |  | 中部電力株式会社 | 無し |  | 準好気性埋立構造 | 末端集水管は開放 | 中間覆土 | 一部延長を行っていない | [6 empty] | 回収していない
岐阜県 | 21907 |  | 中濃地域広域行政事務組合 |  | クリーンプラザ中濃一般廃棄物最終処分場 | 777 | 1158 | 22279 | 溶融飛灰,その他 | 山間 | 1983 | 14000 | 99000 | 2030 | 鉛直遮水工 | 凝集沈殿,生物処理（脱窒なし）,消毒 | 委託 | 埋立中 |  | 中部電力（株） | 無し |  | 準好気性埋立構造 | 末端集水管は水没 | 中間覆土 | 埋立状況により計画的に延長 | 13.9 | 3.1 | 16.3 | 11.2 | 12.4 | 9.5 | 回収していない
岐阜県 | 21917 |  | 西南濃粗大廃棄物処理組合 |  | 西南濃粗大廃棄物処理センター | 484 | 387 | 10838 | 破砕ごみ・処理残渣 | 平地 | 1995 | 10100 | 30600 | 2017 | 底部遮水工 | 凝集沈殿,生物処理（脱窒なし）,砂ろ過,消毒,活性炭処理 | 一部委託 | 埋立中 |  | 中部電力 | 無し |  | 準好気性埋立構造 | 末端集水管は水没 | 中間覆土 | 一部延長を行っていない | - | 3 | 20 | 9 | - | 30 | 回収していない

## し尿
し尿処理施設・汚泥再生処理センター
都道府県名 | 地方公共団体コード | 施設コード | 地方公共団体名 | 施設設置者（法人にあっては法人名） | 施設名 | 年間処理量 |  |  |  | 資源化量 |  |  | 脱水汚泥の直接埋立 |  | 脱水汚泥の焼却 |  | 処理方式 | [5 empty] | メタン発酵の場合 |  |  | 処理能力 | 処理能力 （有機性廃棄物） | 資源化能力 | 計画メタンガス量 | 使用開始年度 | 運転管理体制 | 施設の改廃 | 契約電力会社名
[6 empty] | し尿 | 浄化槽汚泥 | 有機性廃棄物 | その他 | 堆肥等の固形物 | メタンガス | 資源化物量の区分 | 直接埋立の有無 | 埋立量 | 焼却の有無 | 焼却量 | 汚水処理 |  | 汚泥処理 |  | 資源化処理 |  | ガス生産量 | ガス発熱量 | ガス利用方法
[18 empty] | その他（具体的） |  | その他（具体的） |  | その他（具体的）
[6 empty] | (kl/年度) | (kl/年度) | (t/年度) | (kl/年度) | (t/年度) | (㎥／年度) |  |  | （t/年度) |  | （t/年度) | [6 empty] | （㎥/年度） | （kJ/㎥N） |  | (kL/日) | (t/日) | (t/日) | (㎥/日)
岐阜県 | 21201 |  | 岐阜市 |  | 寺田プラント |  | 46914 |  |  | 0 | 0 |  | 無し |  | 施設外焼却 | 2370 | 下水投入,浄化槽専用 |  | 脱水 | [6 empty] | 120 | 0 | 0 | 0 | 1973 | 一部委託 |  | 中部電力株式会社
岐阜県 | 21203 |  | 高山市 |  | 高山市久々野衛生センター | 1242 | 4478 |  |  | 0 |  |  | 無し |  | 施設外焼却 | 202 | 高負荷 |  | 脱水 | [6 empty] | 25 | 0 | 0 | 0 | 1987 | 委託 |  | 中部電力㈱
岐阜県 | 21203 |  | 高山市 |  | 高山市環境センター | 5058 | 10685 |  |  | 0 |  |  | 無し |  | 施設外焼却 | 不明 | 高負荷 |  | その他 | [6 empty] | 80 | 0 | 0 | 0 | 1986 | 委託 |  | 中部電力㈱
岐阜県 | 21204 |  | 多治見市 |  | 多治見市月見センター | 4299 | 7563 | 0 | 0 | 0 |  |  | 無し | 0 | 施設外焼却 | 353 | 標脱 |  | 脱水 | [6 empty] | 61 | 0 | 0 | 0 | 1990 | 直営 |  | 中部電力㈱
岐阜県 | 21205 |  | 関市 |  | 関市浄化センター | 1176 | 8859 | [5 empty] | 無し |  | 施設外焼却 | 73 | 好二段 |  | 脱水,乾燥,焼却 | [6 empty] | 40 |  | 0 |  | 1980 | 一部委託 |  | 中部電力株式会社
岐阜県 | 21206 |  | 中津川市 |  | 衛生センター | 10614 | 5877 | 1209 |  | 200 |  | 排出量・売却量 | 無し |  | 焼却無し |  | 好気,標脱 |  | 脱水,乾燥 |  | その他 |  |  |  |  | 115 | 15.2 | 7 | 0 | 1987 | 直営 |  | 中部電力株式会社
岐阜県 | 21206 |  | 中津川市 |  | 恵北衛生センター | 4079 | 7356 |  |  | 0 | 0 |  | 無し |  | 施設内焼却 | 662 | 高負荷,膜分離 |  | 脱水,焼却 |  | その他 |  |  |  |  | 45 | 0 | 0 | 0 | 1998 | 直営 |  | 中部電力株式会社
岐阜県 | 21207 |  | 美濃市 |  | 美濃市衛生センター | 1785 | 5101 | [5 empty] | 無し |  | 施設内焼却 | 24 | 高負荷 |  | 脱水,乾燥,焼却 | [6 empty] | 40 | 0 | 0 | 0 | 1993 | 直営 |  | 中部電力
岐阜県 | 21208 |  | 瑞浪市 |  | 瑞浪市衛生センター | 4119 | 7864 |  |  | 0 | 0 |  | 無し |  | 施設内焼却 | 459 | 好気 |  | 焼却 | [6 empty] | 40 | 0 | 0 | 0 | 1981 | 委託 |  | 中部電力㈱
岐阜県 | 21209 |  | 羽島市 |  | 羽島市環境プラント | 3147 | 30975 | [5 empty] | 無し |  | 施設内焼却 | 741 | 標脱 |  | 脱水,乾燥,焼却 | [6 empty] | 70 | 0 | 0 | 0 | 2001 | 一部委託 |  | 中部電力㈱
岐阜県 | 21210 |  | 恵那市 |  | 恵那市藤花苑 | 4226 | 7754 | 0 | 0 | 0 | 0 |  | 無し | 0 | 施設内焼却 | 38 | 膜分離 |  | 焼却 |  |  |  | 0 | 0 |  | 35 | 0 | 0 | 0 | 1996 | 直営 |  | 中部電力
岐阜県 | 21210 |  | 恵那市 |  | 恵那市恵南衛生センター | 2375 | 7321 |  |  | 80 |  | 排出量・売却量 | 無し |  | 焼却無し |  | 標脱 |  | 脱水,乾燥 |  | 堆肥化 |  |  |  |  | 35 | 0 | 4 | 0 | 1981 | 直営 |  | 中部電力
岐阜県 | 21212 |  | 土岐市 |  | 土岐市衛生センター | 4860 | 9365 | 0 | 0 | 0 | 0 |  | 無し |  | 施設内焼却 | 813 | 高負荷,膜分離 |  | 焼却 |  |  |  | 0 | 0 |  | 64 | 0 | 0 | 0 | 1996 | 直営 |  | 中部電力㈱
岐阜県 | 21213 |  | 各務原市 |  | 各務原市クリーンセンター | 5240 | 47382 | 0 | 0 | 0 | 0 |  | 無し | 0 | 施設内焼却 | 2440 | 高負荷,膜分離 |  | 脱水,乾燥,焼却 |  |  |  | 0 | 0 |  | 126 | 126 | 0 | 0 | 1990 | 直営 |  | 中部電力（株）
岐阜県 | 21217 |  | 飛騨市 |  | みずほクリーンセンター汚泥再生処理施設 | 1916 | 5766 |  |  | 4 |  | 生産量 | 無し |  | 施設外焼却 | 274 | 高負荷 |  | 脱水 |  | 堆肥化 |  |  |  |  | 40 | 0 | 0.9 | 0 | 2003 | 一部委託 |  | 中部電力株式会社
岐阜県 | 21217 |  | 飛騨市 |  | 北吉城クリーンセンター | 1700 | 6213 |  |  | 0 | 0 |  | 無し |  | 施設内焼却 | 201 | 高負荷 |  | 焼却 | [6 empty] | 32 | 0 | 0 | 0 | 1996 | 委託 |  | 北陸電力株式会社
岐阜県 | 21219 |  | 郡上市 |  | 環境衛生センター | 4207 | 19040 | 66 | 0 | 222 | 0 | 生産量 | 無し |  | 施設外焼却 | 31 | 高負荷,膜分離 |  | 焼却 |  | 堆肥化 |  |  |  |  | 90 | 2 | 5 |  | 2002 | 直営 |  | 中部電力株式会社
岐阜県 | 21220 |  | 下呂市 |  | 中山浄化園 | 3093 | 10665 | 0 | 0 | 0 | 0 |  | 無し |  | 施設内焼却 | 1488 | 好気 |  | 焼却 | [6 empty] | 66 | 0 | 0 | 0 | 1983 | 直営 |  | 中部電力株式会社
岐阜県 | 21821 |  | 岐阜羽島衛生施設組合 |  | 衛生センターし尿処理施設 | 8273 | 11748 | [5 empty] | 無し |  | 施設外焼却 | 771 | 標脱 |  | 脱水 | [6 empty] | 100 | 0 | 0 | 0 | 1981 | 直営 |  | 中部電力（株）
岐阜県 | 21822 |  | 大垣衛生施設組合 |  | 大垣衛生センター | 11752 | 114886 | [5 empty] | 無し |  | 施設外焼却 | 1033 | 高負荷,その他 |  | 脱水 | [6 empty] | 340 | 0 | 0 | 0 | 2001 | 直営 |  | 中部電力㈱
岐阜県 | 21823 |  | 可茂衛生施設利用組合 |  | 可茂衛生施設利用組合緑ヶ丘クリーンセンター第３プラント | 375 | 20014 |  |  | 60 |  | 排出量・売却量 | 無し |  | 施設内焼却 | 66 | 標脱 |  | 脱水,乾燥,焼却 |  | 堆肥化 |  |  |  |  | 100 | 0 | 0.4 | 0 | 1988 | 一部委託 |  | 中部電力（株）
岐阜県 | 21823 |  | 可茂衛生施設利用組合 |  | 可茂衛生施設利用組合緑ヶ丘クリーンセンター汚泥再生処理施設 | 9899 | 28343 |  |  | 148 |  | 排出量・売却量 | 無し |  | 施設内焼却 | 211 | 標脱 |  | 脱水,乾燥,焼却,その他 |  | 堆肥化,炭化 |  |  |  |  | 100 | 0 | 2 | 0 | 2004 | 一部委託 |  | 中部電力（株）
岐阜県 | 21824 |  | 南濃衛生施設利用事務組合 |  | 南濃衛生施設利用事務組合南濃衛生センター | 6477 |  |  |  |  | 78619 | 生産量 | 無し |  | 施設外焼却 | 176 | 嫌気 |  | 脱水 |  | その他 |  |  |  |  | 60 | 0 | 0 | 0 | 1963 | 直営 |  | 中部電力株式会社
岐阜県 | 21824 |  | 南濃衛生施設利用事務組合 |  | 南濃衛生施設利用事務組合南濃衛生センター |  | 32450 | [5 empty] | 無し |  | 施設外焼却 | 882 | 浄化槽専用 |  | 脱水 | [6 empty] | 30 | 0 | 0 | 0 | 1986 | 直営 |  | 中部電力株式会社
岐阜県 | 21825 |  | もとす広域連合衛生施設 |  | もとす広域連合衛生施設（西棟） | 409 | 11384 | 0 | 0 | 0 | 0 |  | 無し |  | 施設内焼却 | 184 | 標脱 |  | 脱水,乾燥,焼却 | [6 empty] | 70 | 0 | 0 | 0 | 1982 | 直営 |  | 中部電力株式会社
岐阜県 | 21825 |  | もとす広域連合衛生施設 |  | もとす広域連合衛生施設（東棟） | 1638 | 45533 | 0 | 0 | 0 | 0 |  | 無し |  | 施設内焼却 | 1226 | 標脱 |  | 脱水,焼却 | [6 empty] | 70 | 0 | 0 | 0 | 1989 | 直営 |  | 中部電力株式会社
岐阜県 | 21900 |  | 岐北衛生施設利用組合 |  | 岐北衛生センター | 2659 | 19799 | 0 | 0 | 0 | 0 |  | 無し | 0 | 施設外焼却 | 868 | 高負荷 |  | 脱水 |  |  |  | 0 | 0 |  | 70 | 0 | 0 | 0 | 1986 | 直営 |  | 中部電力

## コミプラ
コミュニティプラント
都道府県名 | 地方公共団体コード | 施設コード | 地方公共団体名 | 施設名 | 汚水処理量 | 処理方法 | 計画最大汚水量 | 使用開始年度 | 運転管理体制 | 施設の改廃 | 契約電力会社名
[5 empty] | (㎥/年度) |  | (㎥/日)
岐阜県 | 21205 |  | 関市 | 千疋コミュニティプラント | 82720 | 長時間ばっ気 | 780 | 2005 | 委託 |  | 中部電力株式会社
岐阜県 | 21216 |  | 瑞穂市 | アクアパーク別府処理センター | 208819 | 標準活性汚泥,その他 | 3293 | 2003 | 委託 |  | 中部電力
岐阜県 | 21341 |  | 養老町 | 大場平東コミュニティ・プラント | 93331 | 回分式活性汚泥 | 540 | 2009 | 委託 |  | 中部電力株式会社

## リユース・リペア施設
リユース・リペア施設
都道府県名 | 地方公共団体コード | 施設コード | 地方公共団体名 | 施設名 | 年間処理量 | 設置場所 | 面積 | 使用開始年度 | リユース・リペアの対象品目 | [28 empty] | リユース・リペアの内容 | 運転管理体制 | 施設の改廃 | 契約電力会社名
[9 empty] | 合計 |  | 家具 |  |  | 自転車 |  |  | 衣類 |  |  | 書籍 |  |  | 家電 |  |  | 傘 |  |  | 食器 |  |  | おもちゃ |  |  | その他
[9 empty] | 重量 | 個数 | 対象 | 重量 | 個数 | 対象 | 重量 | 個数 | 対象 | 重量 | 個数 | 対象 | 重量 | 個数 | 対象 | 重量 | 個数 | 対象 | 重量 | 個数 | 対象 | 重量 | 個数 | 対象 | 重量 | 個数 | 対象 | 重量 | 個数
[5 empty] | （ｔ／年度） |  | （㎡） |  | （t/年度） | （個・台等） |  | （t/年度） | （個・台等） |  | （t/年度） | （個・台等） |  | （t/年度） | （個・台等） |  | （t/年度） | （個・台等） |  | （t/年度） | （個・台等） |  | （t/年度） | （個・台等） |  | （t/年度） | （個・台等） |  | （t/年度） | （個・台等） |  | （t/年度） | （個・台等）