## 焼却
焼却施設（溶融施設含む）
都道府県名 | 地方公共団体コード | 施設コード | 地方公共団体名 | 施設設置者（法人にあっては法人名） | 施設名称 | 年間処理量 | 資源化量 |  |  | 焼却対象廃棄物 |  | 施設の種類 |  | 処理方式 | 炉型式 | 処理能力 | 炉数 | 使用開始年度 | 余熱利用の状況 | 余熱利用量（仕様値・公称値） |  | 余熱利用量（実績値） |  | 発電能力 |  |  |  | 余剰電力利用（売電） | [5 empty] | 契約電力会社名 |  | 灰処理設備の有無 |  | 運転管理体制 | 施設の改廃 | 産業廃棄物の搬入の有無 | 一般廃棄物の割合 | ごみ組成分析結果 | [6 empty] | 単位容積重量 | 三成分 |  |  |  | 低位発熱量 |  | リユース・リペア機能の有無 | リユース・リペアする場所の面積 | リユース・リペアの対象品目 | [28 empty] | リユース・リペアの内容
[7 empty] | 資源物回収 | 燃料ガス回収 | 生産量・搬出量の別 | [10 empty] | 余熱利用量 | うち外部熱供給量 | 余熱利用量 | うち外部熱供給量 | 発電能力 | 発電効率（実績値） | 総発電量（実績値） | うち外部供給量（実績値） | 売電量 | 売電収入 | 売電価格（夏） |  | 売電価格（冬） |  | （受電） | （売電） | （焼却灰） | （飛灰） |  |  |  |  | 合計 | 紙・布類 | ビニール、合成樹脂、ゴム、皮革類 | 木、竹、わら類 | ちゅう芥類 | 不燃物類 | その他 |  | 合計 | 水分 | 可燃分 | 灰分 | (計算値) | (実測値) |  |  | 合計 |  | 家具 |  |  | 自転車 |  |  | 衣類 |  |  | 書籍 |  |  | 家電 |  |  | 傘 |  |  | 食器 |  |  | おもちゃ |  |  | その他
[11 empty] | その他（具体的） |  | その他（具体的） | [16 empty] | 昼 | 夜 | 昼 | 夜 | [24 empty] | 重量 | 個数 | 対象 | 重量 | 個数 | 対象 | 重量 | 個数 | 対象 | 重量 | 個数 | 対象 | 重量 | 個数 | 対象 | 重量 | 個数 | 対象 | 重量 | 個数 | 対象 | 重量 | 個数 | 対象 | 重量 | 個数 | 対象 | 重量 | 個数
[6 empty] | （t/年度） | （t/年度） | （㎥/年度） | [7 empty] | (t/日) |  |  |  | (MＪ) | （MJ） | (MＪ) | （MJ） | (kW) | (％) | (MWh) | (MWh) | （MWｈ/年） MWｈ/年 | （円/年） | (円/kWh) 円/kWh | （円/kWh) 円/kWh | （円/kWh） 円/kWh | (円/kWh） 円/kWh | [7 empty] | （％） | （％） | （％） | （％） | （％） | （％） | （％） | （％） | (kg/㎥) | （％） | （％） | （％） | （％） | （kJ/kg） | （kJ/kg） |  | （㎡） | （t/年度） | （個・台等） |  | （t/年度） | （個・台等） |  | （t/年度） | （個・台等） |  | （t/年度） | （個・台等） |  | （t/年度） | （個・台等） |  | （t/年度） | （個・台等） |  | （t/年度） | （個・台等） |  | （t/年度） | （個・台等） |  | （t/年度） | （個・台等） |  | （t/年度） | （個・台等）
愛知県 | 23100 |  | 名古屋市 |  | 名古屋市猪子石工場 | 158083 | 0 |  |  | 可燃ごみ,ごみ処理残渣 |  | 焼却 |  | ストーカ式（可動） | 全連続運転 | 600 | 2 | 2001 | 場内温水,場内蒸気,発電（場内利用）,場外温水,場外蒸気,発電（場外利用） | 419000000 | 59000000 | 370486406.46 | 16642045.338 | 12500 | 20.3 | 56968 | 27615 | 27615 | 300804834 | 20.06 | 4.5 | 17.5 | 4.5 | 中部電力株式会社 | 丸紅株式会社 | 無し | セメント固化,薬剤処理 | 直営 |  | 無し |  | 100 | 35.53 | 8.71 | 2.01 | 50.96 | 1.61 | 1.18 | 183 | 100 | 52.88 | 40.73 | 6.39 | 6800 | 0 | 無し |  | 0 | 0
愛知県 | 23100 |  | 名古屋市 |  | 名古屋市南陽工場 | 256186 | 0 |  |  | 可燃ごみ,ごみ処理残渣 |  | 焼却 |  | ストーカ式（可動） | 全連続運転 | 1500 | 3 | 1997 | 場内温水,場内蒸気,発電（場内利用）,場外温水,発電（場外利用） | 1005000000 | 10000000 | 882128395.9152 | 3290224.0896 | 27000 | 17.2 | 84677 | 36332 | 36332 | 425914870 | 15.56 | 9.9 | 11.46 | 9.9 | 中部電力株式会社 | 丸紅株式会社 | 無し | セメント固化,薬剤処理 | 直営 |  | 無し |  | 100.01 | 32.94 | 10.51 | 4.45 | 48.05 | 1.48 | 2.58 | 204 | 100 | 54.21 | 39.33 | 6.46 | 7330 | 0 | 無し |  | 0 | 0
愛知県 | 23100 |  | 名古屋市 |  | 名古屋市富田工場 | 0 | 0 |  |  | 可燃ごみ |  | 焼却 |  | ストーカ式（可動） | 全連続運転 | 450 | 3 | 1989 | 場内温水,場内蒸気,発電（場内利用）,場外蒸気,発電（場外利用） | 700000000 |  |  |  | 6000 |  |  |  |  | 0 | [6 empty] | 無し | セメント固化,薬剤処理 | 直営 |  | 無し |  | 0 | 0 | 0 | 0 | 0 | 0 | 0 | 0 | 0 | 0 | 0 | 0 | 0 | 0 | 無し |  | 0 | 0
愛知県 | 23100 |  | 名古屋市 |  | 名古屋市五条川工場 | 132518 | 4223 |  | 生産量 | 可燃ごみ,ごみ処理残渣 |  | 焼却 |  | ストーカ式（可動） | 全連続運転 | 560 | 2 | 2004 | 場内温水,場内蒸気,発電（場内利用）,発電（場外利用） | 352000000 | 8000000 | 255199583.66 | 931405.16 | 14500 | 19.1 | 53909 | 22315 | 22315 | 173442077 | 13.38 | 4.37 | 11.47 | 4.37 | 中部電力株式会社 | 中部電力株式会社 | 溶融処理 | セメント固化,溶融処理 | 委託 |  | 無し |  | 100.02 | 44.63 | 12.73 | 6.07 | 33.33 | 1.16 | 2.1 | 200 | 100 | 48.61 | 44.82 | 6.57 | 8640 | 0 | 無し |  | 0 | 0
愛知県 | 23100 |  | 名古屋市 |  | 名古屋市鳴海工場 | 135624.15 | 31752.54 |  | 生産量 | 可燃ごみ,その他,ごみ処理残渣 |  | ガス化溶融・改質 |  | シャフト式 | 全連続運転 | 530 | 2 | 2009 | 場内温水,発電（場内利用）,場外温水,発電（場外利用） | 32958858 | 30337413 | 不明 | 不明 | 9000 | 15.7 | 47863 | 24638 | 24638 | PFI事業契約により非公開 | 非公開 | 非公開 | 非公開 | 非公開 | 中部電力㈱ | PFI事業契約により非公開 | 溶融処理 | 薬剤処理 | 委託 |  | 無し |  | 100 | 46.4 | 17.8 | 10.5 | 13.2 | 6.6 | 5.5 | 157.5 | 100 | 33.5 | 55 | 11.5 | 6961 | 11465 | 無し |  | 0 | 0
愛知県 | 23201 |  | 豊橋市 |  | 豊橋市資源化センター（焼却施設３号炉） | 25195 | 0 | 0 |  | 可燃ごみ |  | 焼却 |  | ストーカ式（可動） | 全連続運転 | 150 | 1 | 1991 | 無し | [14 empty] | 中部電力(株) |  | 溶融処理 | 薬剤処理 | 直営 |  | 有り | 90.4 | 100 | 43 | 10.2 | 25.6 | 14.1 | 2.1 | 5 | 154 | 100 | 42.4 | 50.3 | 7.3 | 8417 | 8462 | 無し |  | 0 | 0
愛知県 | 23201 |  | 豊橋市 |  | 豊橋市資源化センター（焼却施設１・２号炉） | 98975 | 6029 | 0 | 生産量 | 可燃ごみ,その他,ごみ処理残渣,し尿処理残渣 |  | ガス化溶融・改質 |  | 回転式 | 全連続運転 | 400 | 2 | 2002 | 場内温水,場内蒸気,発電（場内利用）,場外蒸気,発電（場外利用） | 41209560 | 41209560 | 380424000 | 55966000 | 8700 | 13.1 | 33104 | 27 | 4306 | 32117930 | 13.38 | 4.37 | 11.47 | 4.37 | 中部電力(株) | 中部電力(株) | 無し | 薬剤処理,溶融処理 | 直営 |  | 無し |  | 100 | 43 | 10.2 | 25.6 | 14.1 | 2.1 | 5 | 154 | 100 | 42.4 | 50.3 | 7.3 | 8417 | 8462 | 無し |  | 0 | 0
愛知県 | 23202 |  | 岡崎市 |  | 岡崎市旧中央クリーンセンターごみ焼却施設（リサイクルプラザ内） | 0 | 0 |  |  | 可燃ごみ,粗大ごみ,ごみ処理残渣,し尿処理残渣 |  | 焼却 |  | ストーカ式（可動） | 全連続運転 | 240 | 2 | 1989 | 場内温水,場内蒸気,発電（場内利用）,発電（場外利用） | 50751120 |  | 0 |  | 900 | 不明 | 0 |  |  | 0 | [6 empty] | 無し | セメント固化,薬剤処理 |  | 休止 |  |  | 0 | 0 | 0 | 0 | 0 | 0 | 0 | 0 | 0 | 0 | 0 | 0 | 0 | 0 | 無し |  | 0 | 0
愛知県 | 23202 |  | 岡崎市 |  | 岡崎市八帖クリーンセンターごみ焼却施設２号炉 | 0 | 0 |  |  | 可燃ごみ,粗大ごみ |  | 焼却 |  | ストーカ式（可動） | 全連続運転 | 150 | 1 | 1973 | 無し | [9 empty] | 0 | [6 empty] | 無し | 薬剤処理 |  | 休止 |  |  | 0 | 0 | 0 | 0 | 0 | 0 | 0 | 0 | 0 | 0 | 0 | 0 | 0 | 0 | 無し |  | 0 | 0
愛知県 | 23202 |  | 岡崎市 |  | 岡崎市八帖クリーンセンターごみ焼却施設１号炉 | 31190 | 0 |  |  | 可燃ごみ,粗大ごみ,ごみ処理残渣,し尿処理残渣 |  | 焼却 |  | ストーカ式（可動） | 全連続運転 | 100 | 1 | 1996 | 場内温水,場内蒸気,発電（場内利用）,発電（場外利用） | 190812720 | 0 | 190812720 | 0 | 1500 | 9.5 | 8254 | 2246 | 2246 | 17881855 | 13.38 | 4.37 | 11.47 | 4.37 | 中部電力㈱ | 中部電力㈱ | 無し | セメント固化,薬剤処理 | 一部委託 |  | 無し |  | 100 | 40.1 | 26.6 | 22.6 | 6.4 | 0.8 | 3.5 | 170 | 100 | 47.9 | 45.8 | 6.3 | 7450 | 10407 | 無し |  | 0 | 0
愛知県 | 23202 |  | 岡崎市 |  | 岡崎市中央クリーンセンター ガス化溶融施設 | 95482 | 12619 |  | 生産量 | 可燃ごみ,粗大ごみ,ごみ処理残渣,し尿処理残渣 |  | ガス化溶融・改質 |  | シャフト式 | 全連続運転 | 380 | 2 | 2011 | 場内蒸気,発電（場内利用）,発電（場外利用） | 997831 |  | 0 |  | 10500 | 14 | 50537 | 29275 | 29275 | 242010889 | 公表不可 | 公表不可 | 公表不可 | 公表不可 | 中部電力㈱ | 中部電力㈱ | 無し | 薬剤処理 | 委託 |  | 無し |  | 100 | 43.6 | 25.8 | 18.6 | 4.4 | 2.8 | 4.8 | 182.7 | 100 | 39.5 | 52.3 | 8.2 | 8896 | 11970 | 無し |  | 0 | 0
愛知県 | 23203 |  | 一宮市 |  | 一宮市環境センター | 105871.15 | 0 | 0 |  | 可燃ごみ,ごみ処理残渣,し尿処理残渣 |  | 焼却 |  | ストーカ式（可動） | 全連続運転 | 450 | 3 | 1998 | 場内温水,場内蒸気,発電（場内利用）,場外温水,発電（場外利用） | 618240000 | 7728000 | 15766 | 2990 | 7000 | 12.2 | 33114 | 7302 | 12485 | 101227232 | 13.38 | 4.37 | 11.47 | 4.37 | 中部電力 | 中部電力 | 無し | セメント固化,薬剤処理 | 一部委託 |  | 無し |  | 100 | 44.81 | 14.81 | 4.56 | 21.45 | 4.92 | 9.45 | 198.3 | 100 | 54.49 | 38.55 | 6.96 | 5902 | 6551 | 無し |  | 0 | 0
愛知県 | 23203 |  | 一宮市 |  | 尾西清掃事業所 | 0 | 0 | 0 |  | 可燃ごみ,粗大ごみ,ごみ処理残渣,し尿処理残渣 |  | 焼却 |  | ストーカ式（可動） | 准連続運転 | 60 | 2 | 1991 | 無し | [9 empty] | 0 |  |  |  |  | なし |  | 無し | セメント固化 | 委託 |  | 無し |  | 0 | 0 | 0 | 0 | 0 | 0 | 0 | 0 | 0 | 0 | 0 | 0 | 0 | 0 | 無し |  | 0 | 0
愛知県 | 23205 |  | 半田市 |  | 半田市クリーンセンター | 34490 | 0 | 0 | 搬出量 | 可燃ごみ,ごみ処理残渣 |  | 焼却 |  | ストーカ式（可動） | 全連続運転 | 150 | 2 | 1991 | 場内温水,場内蒸気,場外蒸気 | 201911242 | 84575222 | 226079154 | 18207206 | [5 empty] | 0 |  |  |  |  | 中部電力株式会社 |  | 無し | セメント固化,薬剤処理 | 委託 |  | 無し |  | 100 | 56 | 14.1 | 16 | 7.4 | 1.7 | 4.8 | 220 | 100 | 41.8 | 5.3 | 52.9 | 10104 | 0 | 無し |  | 0 | 0
愛知県 | 23206 |  | 春日井市 |  | 春日井市クリーンセンター１、２号炉 | 11622 | 575 |  | 搬出量 | 可燃ごみ,ごみ処理残渣 |  | 焼却 |  | ストーカ式（可動） | 全連続運転 | 260 | 2 | 1991 | 場内温水,場内蒸気,発電（場内利用）,場外温水,その他 | 366937402 | 56448000 | 50738500 | 4010100 | 1400 | 4.6 | 1927 |  | 0 | 0 | 0 | 0 | 0 | 0 | 中部電力株式会社 |  | 溶融処理 | 薬剤処理 | 委託 |  | 無し |  | 100 | 48.6 | 10.8 | 32 | 7.4 | 0.7 | 0.5 | 164 | 100 | 36.9 | 58.1 | 5 | 10029 | 10640 | 無し |  | 0 | 0
愛知県 | 23206 |  | 春日井市 |  | 春日井市クリーンセンター３、４号炉 | 74087 | 3665 |  | 搬出量 | 可燃ごみ,ごみ処理残渣 |  | 焼却 |  | ストーカ式（可動） | 全連続運転 | 280 | 2 | 2002 | 場内温水,場内蒸気,発電（場内利用）,場外温水,発電（場外利用） | 790245120 | 56448000 | 73338400 | 6544000 | 7000 | 14.44 | 28437 | 5421 | 5421 | 43388106 | 13 | 4 | 11 | 4 | 中部電力株式会社 | 中部電力株式会社 | 溶融処理 | セメント固化,薬剤処理,溶融処理 | 委託 |  | 無し |  | 100 | 53.7 | 19.8 | 8.6 | 14.7 | 2.6 | 0.6 | 156.3 | 100 | 45.5 | 48.8 | 5.7 | 8050 | 8669 | 無し |  | 0 | 0
愛知県 | 23207 |  | 豊川市 |  | 豊川市清掃工場（１、３号炉） | 25139 | 3205 |  | 搬出量 | 可燃ごみ,ごみ処理残渣 |  | 焼却 |  | ストーカ式（可動） | 全連続運転 | 134 | 2 | 1991 | 場内温水,場内蒸気,場外温水,場外蒸気 | 6773760 | 6770000 | 不明 | 不明 | [5 empty] | 0 |  |  |  |  | 中部電力㈱ |  | 無し | 無し | 一部委託 |  | 無し |  | 100 | 30.6 | 17.9 | 30.9 | 16 | 0.5 | 4.1 | 126.8 | 100 | 38.1 | 55.5 | 6.4 | 9485 | 13598 | 無し |  | 0 | 0
愛知県 | 23207 |  | 豊川市 |  | 豊川市清掃工場（５、６号炉） | 37276 | 5419 |  | 生産量 | 可燃ごみ,その他,ごみ処理残渣,し尿処理残渣 |  | ガス化溶融・改質 |  | シャフト式 | 全連続運転 | 130 | 2 | 2003 | 発電（場内利用）,発電（場外利用） | 不明 | 不明 |  |  | 1850 | 8 | 9884 | 67 | 67 | 308355 | 9.14 | 3.26 | 6.83 | 3.26 | 中部電力㈱ | 中部電力㈱ | 無し | セメント固化,薬剤処理 | 一部委託 |  | 無し |  | 100 | 30.6 | 17.9 | 30.9 | 16 | 0.5 | 4.1 | 126.8 | 100 | 38.1 | 55.5 | 6.4 | 9485 | 13598 | 無し |  | 0 | 0
愛知県 | 23211 |  | 豊田市 |  | 藤岡プラント（３号炉） | 18875 | 0 | 0 |  | 可燃ごみ,粗大ごみ |  | 焼却 |  | ストーカ式（可動） | 全連続運転 | 90 | 1 | 1994 | 無し | [9 empty] | 0 |  |  |  |  | 中部電力株式会社 |  | 溶融処理 | 薬剤処理 | 委託 |  | 無し |  | 100 | 60.1 | 25.1 | 5 | 5.9 | 2.6 | 1.3 | 115.5 | 100 | 25.7 | 67.6 | 6.7 | 12075 | 9545 | 無し |  | 0 | 0
愛知県 | 23211 |  | 豊田市 |  | 渡刈クリーンセンター | 89929 | 4111 |  | 生産量 | 可燃ごみ,粗大ごみ,ごみ処理残渣 |  | ガス化溶融・改質 |  | 流動床式 | 全連続運転 | 405 | 3 | 2007 | 場内温水,発電（場内利用）,場外温水 | 60643728 | 28571616 | 60643728 | 28571616 | 6800 | 19.9 | 41846 | 19747 | 19375 | 209734604 | 16.9 | 6.53 | 14.2 | 6.53 | 丸紅株式会社 | 丸紅株式会社 | 溶融処理 | 薬剤処理 | 一部委託 |  | 無し |  | 100 | 52.6 | 19.4 | 14.9 | 6.7 | 1.4 | 5 | 179 | 100 | 43.1 | 51.7 | 5.2 | 8655 | 6658 | 無し |  | 0 | 0
愛知県 | 23212 |  | 安城市 |  | 安城市環境クリーンセンター | 47505 | 1008 |  | 搬出量 | 可燃ごみ,粗大ごみ,し尿処理残渣 |  | 焼却 |  | ストーカ式（可動） | 全連続運転 | 240 | 2 | 1997 | 場内温水,場内蒸気,発電（場内利用）,場外蒸気 | 220350159 | 80855099 | 89243345 | 10882952 | 1950 | 11.5 | 11480 | 2966 | 2966 | 23440314 | 13.38 | 4.37 | 11.47 | 4.37 | 中部電力株式会社 | 中部電力株式会社 | 薬剤処理 | セメント固化,薬剤処理 | 委託 |  | 無し |  | 100 | 41.7 | 14 | 21.6 | 16.5 | 1.4 | 4.8 | 166.5 | 100 | 44 | 47.8 | 8.2 | 9375 | 12035 | 無し |  | 0 | 0
愛知県 | 23213 |  | 西尾市 |  | 西尾市クリーンセンター（ごみ焼却施設） | 54553 | 328 |  | 搬出量 | 可燃ごみ,粗大ごみ,し尿処理残渣 |  | 焼却 |  | 流動床式 | 全連続運転 | 195 | 3 | 2000 | 場内温水,発電（場内利用）,場外温水,発電（場外利用） | 40399178 | 16877952 | 54837900 | 33222100 | 1800 | 9.6 | 10694 | 1565 | 1565 | 11954796 | 13.38 | 4.37 | 11.47 | 4.37 | 中部電力株式会社 | 中部電力株式会社 | 無し | 薬剤処理 | 直営 |  | 無し |  | 100 | 45.1 | 16.9 | 11.1 | 18.9 | 3.3 | 4.7 | 130 | 100 | 53 | 40.6 | 6.4 | 7387 | 7358 | 無し |  | 0 | 0
愛知県 | 23214 |  | 蒲郡市 |  | 蒲郡市クリーンセンター | 29322 | 75 |  | 搬出量 | 可燃ごみ,ごみ処理残渣 |  | 焼却 |  | 流動床式 | 全連続運転 | 130 | 2 | 1997 | 場内温水,場内蒸気,場外蒸気 | 53155200 | 37564800 | 11406000 | 2123600 | [5 empty] | 0 |  |  |  |  | 中部電力株式会社 |  | 無し | セメント固化 | 委託 |  | 有り | 99 | 100 | 57.8 | 28.2 | 6.2 | 2.8 | 2.3 | 2.7 | 150 | 100 | 37.5 | 56.7 | 5.8 | 9740 | 10702 | 無し |  | 0 | 0
愛知県 | 23215 |  | 犬山市 |  | 犬山市都市美化センター | 19090 | 0 | 0 |  | 可燃ごみ,ごみ処理残渣 |  | 焼却 |  | ストーカ式（可動） | 准連続運転 | 90 | 2 | 1983 | 無し | [9 empty] | 0 |  |  |  |  | 中部電力(株) |  | 無し | 薬剤処理 | 委託 |  | 無し |  | 100 | 42.4 | 20.8 | 11.2 | 17.3 | 2 | 6.3 | 142.5 | 100 | 52.8 | 40.9 | 6.3 | 6408 | 7232 | 無し |  | 0 | 0
愛知県 | 23220 |  | 稲沢市 |  | 稲沢市環境センター | 34256 | 0 | 0 |  | 可燃ごみ,ごみ処理残渣,し尿処理残渣 |  | 焼却 |  | ストーカ式（可動） | 全連続運転 | 180 | 3 | 1999 | 場内蒸気,発電（場内利用）,場外温水,発電（場外利用） | 2064916 | 299105 | 2064916 | 299105 | 1950 | 12.62 | 7793 | 2005 | 2005 | 16013144 | 13.38 | 4.37 | 11.47 | 4.37 | 中部電力株式会社 | 中部電力株式会社 | 薬剤処理 | セメント固化,薬剤処理 | 直営 |  | 無し |  | 100 | 54.7 | 14.7 | 5.2 | 18.7 | 3.1 | 3.6 | 198 | 100 | 59.1 | 35 | 5.9 | 6325 | 6300 | 無し |  | 0 | 0
愛知県 | 23221 |  | 新城市 |  | 新城市クリーンセンター | 13221 | 0 | 0 |  | 可燃ごみ,し尿処理残渣 |  | 焼却 |  | ストーカ式（可動） | 全連続運転 | 60 | 2 | 1999 | 場内温水,場内蒸気 | 11453 | 1894 | 10057 | [6 empty] | 0 |  |  |  |  | 中部電力㈱ |  | 無し | セメント固化,薬剤処理 | 一部委託 |  | 無し |  | 100 | 45.4 | 17.3 | 7.9 | 20.4 | 1 | 8 | 225 | 100 | 50 | 44.2 | 5.8 | 7090 | 8726 | 無し |  | 0 | 0
愛知県 | 23222 |  | 東海市 |  | 東海市清掃センター | 31436 | 4356 |  | 搬出量 | 可燃ごみ,粗大ごみ |  | 焼却 |  | ストーカ式（可動） | 全連続運転 | 160 | 2 | 1995 | 場内温水,その他 | 30433410 | [8 empty] | 0 |  |  |  |  | 中部電力株式会社 |  | 溶融処理 | セメント固化 | 委託 |  | 無し |  | 100 | 46.5 | 26.2 | 9.5 | 3.9 | 3.8 | 10.1 | 257 | 100 | 47.3 | 42.7 | 10 | 7980 | 8243 | 無し |  | 0 | 0
愛知県 | 23224 |  | 知多市 |  | 知多市清掃センター | 23977 | 303 |  | 搬出量 | 可燃ごみ,粗大ごみ,ごみ処理残渣 |  | ガス化溶融・改質 |  | 回転式 | 全連続運転 | 130 | 2 | 2003 | 場内温水,発電（場内利用）,発電（場外利用） | 31960320 |  | 33796920 |  | 1500 | 9.1 | 4107 | 0 | 0.3 | 2792 | 13.38 | 4.37 | 11.47 | 4.37 | 中部電力㈱ | 中部電力㈱ | 溶融処理 | セメント固化,薬剤処理 | 委託 |  | 無し |  | 100 | 33.7 | 25.9 | 15.6 | 15.9 | 3.5 | 5.4 | 210 | 100 | 48.2 | 42.2 | 9.6 | 6770 | 8590 | 無し |  | 0 | 0
愛知県 | 23231 |  | 田原市 |  | 赤羽根環境センター | 856 | 0 | 0 |  | 可燃ごみ,その他 |  | 焼却 |  | ストーカ式（可動） | バッチ運転 | 5 | 1 | 1994 | 無し | [9 empty] | 0 |  |  |  |  | 中部電力 |  | 無し | 薬剤処理 | 委託 |  | 無し |  | 100.1 | 26.5 | 26.4 | 19.8 | 8.4 | 1.8 | 17.2 | 140 | 100 | 41.3 | 50.4 | 8.3 | 8460 | 11050 | 無し |  | 0 | 0
愛知県 | 23231 |  | 田原市 |  | 田原リサイクルセンター炭生館 | 17139 | 956 |  | 搬出量 | 可燃ごみ,粗大ごみ |  | 炭化 |  | 流動床式 | 全連続運転 | 60 | 2 | 2005 | 場内温水,その他 | 76207330 |  | 不明 | [6 empty] | 0 |  |  |  |  | 中部電力 |  | 無し | 薬剤処理 | 委託 |  | 無し |  | 100.01 | 48.97 | 19.31 | 17.95 | 9.83 | 1.5 | 2.45 | 268.8 | 100 | 51.8 | 43 | 5.2 | 6700 | 6798 | 無し |  | 0 | 0
愛知県 | 23837 |  | 東部知多衛生組合 |  | 東部知多クリーンセンター | 55174 | 0 |  |  | 可燃ごみ,粗大ごみ,ごみ処理残渣,し尿処理残渣 |  | 焼却 |  | ストーカ式（可動） | 全連続運転 | 240 | 3 | 1988 | 場内温水,場内蒸気,場外蒸気 | 54246528 | 0 | 27506095 | 0 | [5 empty] | 0 |  |  |  |  | 中部電力株式会社 |  | 薬剤処理 | 薬剤処理 | 委託 |  | 無し |  | 100 | 39 | 16.7 | 18.4 | 23.2 | 0.9 | 1.8 | 211 | 100 | 44.5 | 48.4 | 7.1 | 8003 | 9087 | 無し |  | 0 | 0
愛知県 | 23838 |  | 衣浦衛生組合 |  | 衣浦衛生組合クリーンセンター衣浦 | 35008 | 804 |  | 搬出量 | 可燃ごみ,ごみ処理残渣,し尿処理残渣 |  | 焼却 |  | ストーカ式（可動） | 全連続運転 | 190 | 2 | 1995 | 場内温水,場外温水 | 50803200 | 33868800 | 49544916 | 33045243 | [5 empty] | 0 |  |  |  |  | 中部電力株式会社 |  | 薬剤処理 | セメント固化,薬剤処理 | 一部委託 |  | 無し |  | 100 | 36 | 25 | 25 | 9.5 | 3 | 1.5 | 172.6 | 100 | 47.4 | 44.4 | 8.2 | 7175 | 0 | 無し |  | 0 | 0
愛知県 | 23841 |  | 常滑武豊衛生組合 |  | 常滑武豊衛生組合クリーンセンターごみ処理施設 | 31012 | 0 | 0 |  | 可燃ごみ,粗大ごみ,ごみ処理残渣 |  | 焼却 |  | ストーカ式（可動） | 全連続運転 | 150 | 2 | 1989 | 場内温水 | 20 |  | 20 | [6 empty] | 0 |  |  |  |  | 中部電力株式会社 |  | 無し | セメント固化,薬剤処理 | 委託 |  | 無し |  | 100 | 58.3 | 14.7 | 13.7 | 5.4 | 4.3 | 3.6 | 140 | 100 | 43.2 | 49.6 | 7.2 | 8257 | 8906 | 無し |  | 0 | 0
愛知県 | 23848 |  | 尾張東部衛生組合 |  | 尾張東部衛生組合晴丘センターごみ焼却施設 | 67278 | 146 | 0 | 搬出量 | 可燃ごみ,ごみ処理残渣 |  | 焼却 |  | ストーカ式（可動） | 全連続運転 | 300 | 2 | 1992 | 場内温水,場内蒸気,発電（場内利用）,場外蒸気,発電（場外利用） | 32690000 | 10000000 | 65358610 | 14868208 | 1469 | 6 | 11447 | 5543 | 5543 | 61071970 | 16.13 | 7.12 | 14.22 | 7.12 | エネサーブ㈱ | 丸紅㈱ | 薬剤処理 | 薬剤処理 | 直営 |  | 無し |  | 100 | 36.4 | 22.8 | 9.8 | 28.4 | 2.5 | 0.1 | 222.3 | 100 | 55 | 38.9 | 6.1 | 7105 | 10058 | 無し |  | 0 | 0
愛知県 | 23849 |  | 海部地区環境事務組合 |  | 海部地区環境事務組合八穂クリーンセンター | 77713 | 231 |  | 搬出量 | 可燃ごみ,粗大ごみ,ごみ処理残渣,し尿処理残渣 |  | 焼却 |  | ストーカ式（可動） | 全連続運転 | 330 | 3 | 2001 | 場内温水,発電（場内利用）,場外温水 | 74739840 | 56448000 | 4648023 | 4439368 | 5000 | 11 | 25587 | 2179 | 2179 | 16220321 | 13.38 | 4.37 | 11.47 | 4.37 | 中部電力（株） | 中部電力（株） | 溶融処理 | セメント固化,薬剤処理,溶融処理 | 一部委託 |  | 無し |  | 100 | 39.5 | 29.1 | 7.6 | 19.9 | 0 | 3.9 | 94.3 | 100 | 46.2 | 48.1 | 5.7 | 7927 | 10994 | 無し |  | 0 | 0
愛知県 | 23851 |  | 小牧岩倉衛生組合 |  | 小牧岩倉衛生組合環境センター | 45544 | 371 |  | 搬出量 | 可燃ごみ,ごみ処理残渣 |  | 焼却 |  | ストーカ式（可動） | 全連続運転 | 300 | 2 | 1984 | 場内温水,発電（場内利用）,場外温水,発電（場外利用） | 289578240 | 103299840 | 不明 | 不明 | 1000 | 6.3 | 6424 | 1244 | 1244.14 | 9254585 | 13.38 | 4.37 | 11.47 | 4.37 | 中部電力㈱ | 中部電力㈱ | 薬剤処理 | 薬剤処理,溶融処理 | 一部委託 | 新設（建設中） | 無し |  | 100 | 55.1 | 14.2 | 22.6 | 3.3 | 1.8 | 3 | 140 | 100 | 39.1 | 53.4 | 7.5 | 9095 | 8993 | 無し |  | 0 | 0
愛知県 | 23853 |  | 知多南部衛生組合 |  | 知多南部クリーンセンター（ごみ処理施設） | 19132 | 0 | 0 |  | 可燃ごみ,ごみ処理残渣 |  | 焼却 |  | ストーカ式（可動） | 全連続運転 | 112.5 | 2 | 1998 | 場内温水 | 8467200 |  | 5266800 | [6 empty] | 0 |  |  |  |  | 中部電力（株） |  | 薬剤処理 | 薬剤処理 | 一部委託 |  | 無し |  | 100 | 31.5 | 18.1 | 13.7 | 29.1 | 0.3 | 7.3 | 155 | 100 | 40.5 | 11.2 | 48.3 | 6720 | 10080 | 無し |  | 0 | 0
愛知県 | 23858 |  | 刈谷知立環境組合 |  | 刈谷知立環境組合クリーンセンター | 62253 | 2382 |  | 搬出量 | 可燃ごみ,粗大ごみ |  | 焼却 |  | ストーカ式（可動） | 全連続運転 | 291 | 3 | 2009 | 場内温水,発電（場内利用）,場外蒸気,発電（場外利用） | 52139000 | 47712000 | 不明 | 不明 | 6400 | 15 | 27003.91 | 7509.32 | 7509.32 | 587652200 | 13.38 | 4.37 | 11.47 | 4.37 | 中部電力㈱ | 中部電力㈱ | 溶融処理 | 薬剤処理,溶融処理 | 委託 |  | 無し |  | 100 | 56.7 | 17.9 | 13.4 | 6.2 | 2.7 | 3.1 | 140 | 100 | 35.7 | 57.2 | 7.1 | 9867 | 10542 | 無し |  | 0 | 0
愛知県 | 23859 |  | 江南丹羽環境管理組合 |  | 江南丹羽環境管理組合環境美化センター ごみ焼却処理施設 | 29917 | 54 | 0 | 搬出量 | 可燃ごみ,粗大ごみ,ごみ処理残渣 |  | 焼却 |  | 流動床式 | 全連続運転 | 150 | 2 | 1982 | 場内温水 | 6371400 | [8 empty] | 0 |  |  |  |  | 中部電力㈱ |  | 無し | セメント固化 | 一部委託 |  | 無し |  | 100 | 38.2 | 22.8 | 10.9 | 24.8 | 1.5 | 1.8 | 195 | 100 | 39.9 | 52.7 | 7.4 | 8920 | 10030 | 無し |  | 0 | 0
愛知県 | 23869 |  | 北設広域事務組合 |  | 中田クリーンセンター | 2702 | 0 | 0 |  | 可燃ごみ,粗大ごみ,ごみ処理残渣 |  | 焼却 |  | ストーカ式（可動） | バッチ運転 | 20 | 2 | 1992 | 無し | [9 empty] | 0 |  |  |  |  | 中部電力株式会社 |  | 無し | 薬剤処理 | 直営 |  | 無し |  | 100 | 52.1 | 20.9 | 2.2 | 19.1 | 1.3 | 4.4 | 152 | 100 | 51.9 | 5.6 | 42.5 | 7673 | 6708 | 無し |  | 0 | 0
愛知県 | 23874 |  | 北名古屋衛生組合 |  | 北名古屋衛生組合環境美化センター１号炉 | 0 | 0 | 0 |  | 可燃ごみ,ごみ処理残渣,し尿処理残渣 |  | 焼却 |  | ストーカ式（可動） | 全連続運転 | 90 | 1 | 1973 | 場内温水 | 1411200 |  | 0 | [6 empty] | 0 |  |  |  |  | 中部電力株式会社 |  | 薬剤処理 | 薬剤処理 | 直営 | 休止 | 無し |  | 0 | 0 | 0 | 0 | 0 | 0 | 0 | 0 | 0 | 0 | 0 | 0 | 0 | 0 | 無し |  | 0 | 0
愛知県 | 23874 |  | 北名古屋衛生組合 |  | 北名古屋衛生組合環境美化センター２号炉 | 0 | 0 | 0 |  | 可燃ごみ,ごみ処理残渣,し尿処理残渣 |  | 焼却 |  | ストーカ式（可動） | 全連続運転 | 90 | 1 | 1982 | 場内温水 | 2822400 |  | 0 | [6 empty] | 0 |  |  |  |  | 中部電力株式会社 |  | 薬剤処理 | 薬剤処理 | 直営 | 休止 | 無し |  | 0 | 0 | 0 | 0 | 0 | 0 | 0 | 0 | 0 | 0 | 0 | 0 | 0 | 0 | 無し |  | 0 | 0
愛知県 | 23887 |  | 尾三衛生組合 |  | 尾三衛生組合東郷美化センター | 47136 | 117 |  | 搬出量 | 可燃ごみ |  | 焼却 |  | ストーカ式（可動） | 全連続運転 | 200 | 2 | 1997 | 場内温水,場外温水 | 16877952 | 2812992 | [7 empty] | 0 |  |  |  |  | 中部電力株式会社 |  | 薬剤処理 | 薬剤処理 | 一部委託 |  | 無し |  | 100 | 48.6 | 15.6 | 15.6 | 16 | 0.1 | 4.1 | 230 | 100 | 20.2 | 74.2 | 5.6 | 14343 | 13452 | 無し |  | 0 | 0

## 粗大
粗大ごみ処理施設
都道府県名 | 地方公共団体 コード | 施設コード | 地方公共団体名 | 施設設置者（法人にあっては法人名） | 施設名 | 年間処理量 | 資源回収量 |  | 処理対象廃棄物 |  | 処理方式 | 処理能力 | 使用開始年度 | 運転管理体制 | 施設の改廃 | 契約電力会社名 | 産業廃棄物の搬入の有無 | 一般廃棄物の割合 | リユース・リペア機能の有無 | リユース・リペアする場所の面積 | リユース・リペアの対象品目 | [28 empty] | リユース・リペアの内容
[8 empty] | 資源化物の区分 | [12 empty] | 合計 |  | 家具 |  |  | 自転車 |  |  | 衣類 |  |  | 書籍 |  |  | 家電 |  |  | 傘 |  |  | 食器 |  |  | おもちゃ |  |  | その他
[10 empty] | その他（具体的） | [10 empty] | 重量 | 個数 | 対象 | 重量 | 個数 | 対象 | 重量 | 個数 | 対象 | 重量 | 個数 | 対象 | 重量 | 個数 | 対象 | 重量 | 個数 | 対象 | 重量 | 個数 | 対象 | 重量 | 個数 | 対象 | 重量 | 個数 | 対象 | 重量 | 個数
[6 empty] | (t/年度) | (t/年度) |  |  |  |  | (t/日) | [5 empty] | （％） |  | （㎡） | （t/年度） | （個・台等） |  | （t/年度） | （個・台等） |  | （t/年度） | （個・台等） |  | （t/年度） | （個・台等） |  | （t/年度） | （個・台等） |  | （t/年度） | （個・台等） |  | （t/年度） | （個・台等） |  | （t/年度） | （個・台等） |  | （t/年度） | （個・台等） |  | （t/年度） | （個・台等）
愛知県 | 23100 |  | 名古屋市 |  | 名古屋市愛岐処分場小規模破砕設備 | 1600 |  |  | 粗大ごみ |  | 破砕 | 20 | 1993 | 直営 |  | 中部電力株式会社 | 無し |  | 無し |  | 0 | 0
愛知県 | 23100 |  | 名古屋市 |  | 名古屋市大江破砕工場 | 37276 | 2416 | 回収量 | 粗大ごみ,不燃ごみ |  | 破砕 | 400 | 1997 | 直営 |  | 中部電力株式会社 | 無し |  | 無し |  | 0 | 0
愛知県 | 23201 |  | 豊橋市 |  | 豊橋市資源化センター（再利用施設） | 16249 | 1255 | 搬出量 | 粗大ごみ,不燃ごみ,その他,可燃ごみ |  | 併用 | 70 | 2002 | 直営 |  | 中部電力㈱ | 有り | 93.3 | 無し |  | 0 | 0
愛知県 | 23201 |  | 豊橋市 |  | 西部環境センターこわすごみ選別施設 | 1519 | 203 | 回収量 | 粗大ごみ,不燃ごみ |  | 破砕 | 12 | 2011 | 直営 | 新設（新規稼働） | 中部電力㈱ | 無し |  | 無し |  | 0 | 0
愛知県 | 23203 |  | 一宮市 |  | 一宮市粗大ごみ処理施設 | 7121.2 | 404.61 | 回収量 | 粗大ごみ,不燃ごみ |  | 併用 | 50 | 1988 | 委託 |  | なし | 無し |  | 有り | 162 | 2660 | 105 | ○ | 840 | 14 | ○ | 1820 | 91 | [21 empty] | 修理,展示,譲渡
愛知県 | 23203 |  | 一宮市 |  | 尾西粗大ごみ処理施設 | 0 |  |  | 粗大ごみ,不燃ごみ,資源ごみ |  | 圧縮 | 20 | 1978 | 直営 | 休止 | なし | 無し |  | 無し |  | 0 | 0
愛知県 | 23205 |  | 半田市 |  | 半田市粗大ごみ処理施設 | 4742 | 341 | 搬出量 | 粗大ごみ,不燃ごみ |  | 破砕 | 50 | 1980 | 委託 |  | 中部電力株式会社 | 無し |  | 有り | 5 | 51 | 0 | [12 empty] | ○ | 51 | [13 empty] | 譲渡
愛知県 | 23206 |  | 春日井市 |  | 春日井市クリーンセンター粗大ごみ処理施設 | 6101 | 866 | 回収量 | 粗大ごみ,不燃ごみ,その他 |  | 併用 | 65 | 1991 | 委託 |  | 中部電力株式会社 | 無し |  | 無し |  | 0 | 0
愛知県 | 23215 |  | 犬山市 |  | 犬山市都市美化センター | 1267 | 249 | 搬出量 | 粗大ごみ,不燃ごみ |  | 破砕 | 30 | 1984 | 委託 |  | 中部電力(株) | 無し |  | 無し |  | 0 | 0
愛知県 | 23220 |  | 稲沢市 |  | 稲沢市環境センター | 3126 | 513 | 回収量 | 粗大ごみ,不燃ごみ |  | 併用 | 50 | 1999 | 直営 |  | 中部電力株式会社 | 無し |  | 有り | 30 | 0 | 62 | ○ |  | 62 | [24 empty] | 譲渡
愛知県 | 23222 |  | 東海市 |  | 東海市清掃センター | 1559 | 666 | 搬出量 | 粗大ごみ,不燃ごみ,資源ごみ |  | 併用 | 33 | 1995 | 委託 |  | 中部電力株式会社 | 無し |  | 無し |  | 0 | 0
愛知県 | 23224 |  | 知多市 |  | 知多市清掃センター | 3701 | 556 | 搬出量 | 粗大ごみ,不燃ごみ |  | 破砕 | 35 | 2003 | 委託 |  | 中部電力㈱ | 無し |  | 無し |  | 0 | 0
愛知県 | 23231 |  | 田原市 |  | 田原市立処分場前処理施設 | 594 |  |  | 粗大ごみ |  | 破砕 | 15 | 1994 | 委託 |  | 中部電力 | 無し |  | 無し |  | 0 | 0
愛知県 | 23837 |  | 東部知多衛生組合 |  | 東部知多クリーンセンター粗大ごみ処理施設 | 2145 | 862 | 搬出量 | 粗大ごみ,不燃ごみ |  | 併用 | 30 | 1988 | 委託 |  | 中部電力株式会社 | 無し |  | 無し |  | 0 | 0
愛知県 | 23838 |  | 衣浦衛生組合 |  | 衣浦衛生組合クリーンセンター衣浦 | 7206 | 684 | 回収量 | 粗大ごみ,不燃ごみ |  | 併用 | 40 | 1995 | 一部委託 |  | 中部電力株式会社 | 無し |  | 無し |  | 0 | 0
愛知県 | 23841 |  | 常滑武豊衛生組合 |  | 常滑武豊衛生組合クリーンセンター粗大ごみ処理施設 | 1916 | 509 | 搬出量 | 粗大ごみ,不燃ごみ |  | 併用 | 25 | 1989 | 委託 |  | 中部電力株式会社 | 無し |  | 無し |  | 0 | 0
愛知県 | 23848 |  | 尾張東部衛生組合 |  | 尾張東部衛生組合晴丘センター粗大ごみ処理施設 | 4952 | 1299 | 搬出量 | 粗大ごみ,不燃ごみ |  | 併用 | 50 | 1990 | 委託 |  | - | 無し |  | 無し |  | 0 | 0
愛知県 | 23849 |  | 海部地区環境事務組合 |  | 海部地区環境事務組合八穂クリーンセンター | 10056 | 627 | 搬出量 | 粗大ごみ,不燃ごみ,可燃ごみ |  | 併用 | 101 | 2001 | 一部委託 |  | 中部電力（株） | 無し |  | 有り | 300 | 0 | 159 | ○ |  | 112 | ○ |  | 47 | [21 empty] | 修理,展示,販売
愛知県 | 23851 |  | 小牧岩倉衛生組合 |  | 小牧岩倉衛生組合環境センター | 5256 | 2340 | 搬出量 | 粗大ごみ,不燃ごみ |  | 併用 | 50 | 1984 | 委託 | 新設（建設中） | 中部電力㈱ | 無し |  | 無し |  | 0 | 0
愛知県 | 23853 |  | 知多南部衛生組合 |  | 知多南部クリーンセンター（リサイクルプラザ） | 2546 | 414 | 回収量 | 粗大ごみ,不燃ごみ,資源ごみ |  | 破砕 | 3.4 | 1998 | 直営 |  | 中部電力（株） | 無し |  | 有り | 93 | 0 | 64 | ○ |  | 32 | ○ |  | 32 | [21 empty] | 修理,販売
愛知県 | 23858 |  | 刈谷知立環境組合 |  | 刈谷知立環境組合クリーンセンター | 2951 | 985 | 搬出量 | 粗大ごみ |  | 併用 | 30 | 1986 | 委託 |  | 中部電力㈱ | 無し |  | 無し |  | 0 | 0
愛知県 | 23859 |  | 江南丹羽環境管理組合 |  | 江南丹羽環境管理組合粗大ごみ処理施設 | 1731 | 53 | 搬出量 | 粗大ごみ |  | 破砕 | 30 | 1982 | 委託 |  | 中部電力㈱ | 無し |  | 無し |  | 0 | 0
愛知県 | 23874 |  | 北名古屋衛生組合 |  | 環境美化センター粗大ごみ処理施設 | 0 | 0 |  | 粗大ごみ,不燃ごみ |  | 破砕 | 50 | 1979 | 直営 | 休止 | 中部電力株式会社 | 無し |  | 無し |  | 0 | 0

## 資源化
資源化等を行う施設
都道府県名 | 地方公共団体 コード | 施設コード | 地方公共団体名 | 施設設置者（法人にあっては法人名） | 施設名 | 年間処理量 | 資源回収量 |  |  | 搬出量 |  | 在庫量 |  | 施設区分 | 処理対象廃棄物 |  | 処理内容 |  | 処理能力 | 使用開始年度 | 運転管理体制 | 施設の改廃 | 契約電力会社名 | 産業廃棄物の搬入の有無 | 一般廃棄物の割合 | リユース・リペア機能の有無 | リユース・リペアする場所の面積 | リユース・リペアの対象品目 | [28 empty] | リユース・リペアの内容
[9 empty] | 搬出量・在庫量の別（民間） | [18 empty] | 合計 |  | 家具 |  |  | 自転車 |  |  | 衣類 |  |  | 書籍 |  |  | 家電 |  |  | 傘 |  |  | 食器 |  |  | おもちゃ |  |  | その他
[16 empty] | その他（具体的） |  | その他（具体的） | [9 empty] | 重量 | 個数 | 対象 | 重量 | 個数 | 対象 | 重量 | 個数 | 対象 | 重量 | 個数 | 対象 | 重量 | 個数 | 対象 | 重量 | 個数 | 対象 | 重量 | 個数 | 対象 | 重量 | 個数 | 対象 | 重量 | 個数 | 対象 | 重量 | 個数
[6 empty] | (t/年度) | (t/年度) | (㎥/年度) |  | (t/年度) | (㎥/年度) | (t/年度) | (㎥/年度) | [5 empty] | (t/日) | [5 empty] | （％） |  | （㎡） | （t/年度） | （個・台等） |  | （t/年度） | （個・台等） |  | （t/年度） | （個・台等） |  | （t/年度） | （個・台等） |  | （t/年度） | （個・台等） |  | （t/年度） | （個・台等） |  | （t/年度） | （個・台等） |  | （t/年度） | （個・台等） |  | （t/年度） | （個・台等） |  | （t/年度） | （個・台等）
愛知県 | 23100 |  | 名古屋市 |  | 名古屋市港資源選別センター | 5087 | 4983 | [6 empty] | 容器包装リサイクル推進施設 | 金属類,ガラス類 |  | 選別 |  | 30 | 1994 | 委託 |  | 中部電力株式会社 | 無し |  | 無し |  | 0 | 0
愛知県 | 23100 |  | 名古屋市 |  | 名古屋市西資源センター | 774 | 656 |  |  | 656 |  |  |  | 容器包装リサイクル推進施設 | ペットボトル |  | 選別,圧縮・梱包 |  | 4 | 1999 | 委託 |  | 中部電力株式会社 | 無し |  | 無し |  | 0 | 0
愛知県 | 23100 |  | 名古屋市 |  | 名古屋市南リサイクルプラザ | 2185 | 1702 |  |  | 1702 |  |  |  | 容器包装リサイクル推進施設 | 紙類,ペットボトル |  | 選別,圧縮・梱包 |  | 11 | 2005 | 委託 |  | 中部電力株式会社 | 無し |  | 有り | 300 | 0 | 301 | ○ |  | 301 | [24 empty] | 修理,展示,販売
愛知県 | 23201 |  | 豊橋市 |  | 豊橋市資源リサイクルセンター | 5662 | 4555 |  |  | 4555 |  |  |  | 容器包装リサイクル推進施設 | 金属類,ガラス類,その他資源ごみ,ペットボトル |  | 選別,圧縮・梱包 |  | 45 | 1990 | 委託 |  | 中部電力㈱ | 無し |  | 無し |  | 0 | 0
愛知県 | 23201 |  | 豊橋市 |  | 豊橋市プラスチックリサイクルセンター | 5083 | 2984 |  |  | 2984 |  |  |  | 容器包装リサイクル推進施設 | プラスチック |  | 選別,圧縮・梱包 |  | 29 | 2005 | 直営 |  | 中部電力㈱ | 無し |  | 無し |  | 0 | 0
愛知県 | 23202 |  | 岡崎市 |  | 岡崎市リサイクルプラザ | 8824 | 3901 |  |  | 3901 |  |  |  | リサイクルプラザ | 金属類,ガラス類,その他資源ごみ,プラスチック,不燃ごみ,粗大ごみ |  | 選別,圧縮・梱包,その他 |  | 105 | 1995 | 一部委託 |  | 中部電力㈱ | 無し |  | 有り | 342 | 0 | 250 | ○ |  | 117 | ○ |  | 133 | [21 empty] | 修理,展示,販売
愛知県 | 23205 |  | 半田市 |  | 半田市資源回収センター | 240 | 220 | [6 empty] | リサイクルセンター（補助金） | 紙類,金属類 |  | 選別,圧縮・梱包 |  | 4.9 | 1995 | 直営 |  | 中部電力株式会社 | 無し |  | 無し |  | 0 | 0
愛知県 | 23206 |  | 春日井市 |  | 春日井市リサイクルプラザ | 11120 | 3487 |  |  | 3487 |  |  |  | リサイクルプラザ | 金属類,ガラス類,ペットボトル,不燃ごみ,粗大ごみ |  | 選別,圧縮・梱包 |  | 70 | 2002 | 一部委託 |  | 中部電力株式会社 | 無し |  | 無し |  | 0 | 0
愛知県 | 23207 |  | 豊川市 |  | 豊川市資源選別暫定施設 | 418 | 418 |  |  | 418 |  |  |  | 容器包装リサイクル推進施設 | 金属類 |  | 選別 |  | 2.7 | 1993 | 委託 |  | 中部電力㈱ | 無し |  | 無し |  | 0 | 0
愛知県 | 23207 |  | 豊川市 |  | 豊川市一般廃棄物深田最終処分場延命化暫定施設 | 1217 | 292 |  |  | 292 |  |  |  | その他 | 不燃ごみ |  | 選別 |  | 2.25 | 1995 | 委託 |  | 中部電力㈱ | 無し |  | 無し |  | 0 | 0
愛知県 | 23207 |  | 豊川市 |  | 豊川市処理センター | 570 | 570 |  |  | 570 |  |  |  | 容器包装リサイクル推進施設 | ペットボトル,プラスチック |  | 選別,圧縮・梱包 |  | 4.86 | 1997 | 一部委託 |  | 中部電力㈱ | 無し |  | 無し |  | 0 | 0
愛知県 | 23208 |  | 津島市 |  | 津島市一般廃棄物最終処分場（鹿伏兎処分場敷地内） | 1 | 1 |  |  | 1 |  |  |  | ごみ堆肥化施設 | 家庭系生ごみ |  | ごみ堆肥化 |  | 0.07 | 1992 | 直営 |  | 中部電力株式会社 | 無し |  | 無し |  | 0 | 0
愛知県 | 23208 |  | 津島市 |  | 鹿伏兎リサイクルセンター（鹿伏兎処分場敷地内） | 712 | 713 |  |  | 713 |  |  |  | 容器包装リサイクル推進施設 | ペットボトル,プラスチック |  | 選別,圧縮・梱包 |  | 4.9 | 2006 | 委託 |  | 中部電力株式会社 | 無し |  | 無し |  | 0 | 0
愛知県 | 23211 |  | 豊田市 |  | グリーン・クリーンふじの丘廃棄物再生利用施設 | 1356 | 1356 |  |  | 1356 |  |  |  | リサイクルセンター（補助金） | 金属類,ガラス類 |  | 選別,圧縮・梱包 |  | 17.2 | 2006 | 委託 |  | 中部電力株式会社 | 無し |  | 無し |  | 0 | 0
愛知県 | 23211 |  | 豊田市 |  | 緑のリサイクルセンター | 4548 | 1003 |  |  | 909 |  | 94 |  | ごみ堆肥化施設 | 剪定枝,事業系生ごみ |  | ごみ堆肥化 |  | 26 | 2010 | 一部委託 |  | 中部電力株式会社 | 無し |  | 無し |  | 0 | 0
愛知県 | 23212 |  | 安城市 |  | 安城市資源化センター | 282 | 270 |  |  | 270 |  |  |  | その他 | ペットボトル |  | 選別,圧縮・梱包 |  | 2 | 2000 | 委託 |  | 中部電力株式会社 | 無し |  | 無し |  | 0 | 1983 | ○ |  | 499 | [21 empty] | ○ |  | 1484 | 修理,販売,譲渡
愛知県 | 23212 |  | 安城市 |  | 安城市リサイクルプラザ | 4908 | 2193 |  |  | 2193 |  |  |  | リサイクルプラザ | 金属類,ガラス類,プラスチック,不燃ごみ,粗大ごみ |  | 選別,圧縮・梱包 |  | 58 | 1998 | 委託 |  | 中部電力株式会社 | 無し |  | 有り | 98 | 10 | 1467 | ○ | 10 | 1467 | [24 empty] | 修理,販売,譲渡
愛知県 | 23212 |  | 安城市 |  | 安城市せん定枝リサイクルプラント | 1545 | 1092 |  |  | 1092 |  |  |  | ごみ堆肥化施設 | 剪定枝 |  | ごみ堆肥化 |  | 4.8 | 2001 | 委託 |  | 中部電力株式会社 | 無し |  | 無し |  | 0 | 0
愛知県 | 23213 |  | 西尾市 |  | 西尾市クリーンセンター（リサイクル施設） | 2389 | 1226 |  |  | 1218 |  | 8 |  | リサイクルセンター（補助金） | 金属類,その他資源ごみ,ペットボトル,不燃ごみ,粗大ごみ,その他 |  | 選別,圧縮・梱包 |  | 50 | 2000 | 直営 |  | 中部電力株式会社 | 無し |  | 無し |  | 0 | 0
愛知県 | 23213 |  | 西尾市 |  | 西尾市クリーンセンター（廃プラスチック減容処理施設） | 1026 | 957 |  |  | 940 |  | 17 |  | 容器包装リサイクル推進施設 | プラスチック |  | 選別,圧縮・梱包 |  | 8.1 | 2006 | 直営 |  | 中部電力株式会社 | 無し |  | 無し |  | 0 | 0
愛知県 | 23214 |  | 蒲郡市 |  | 蒲郡市リサイクルプラザ | 6550 | 4206 |  |  | 4206 |  |  |  | リサイクルプラザ | その他資源ごみ,不燃ごみ,粗大ごみ |  | 選別,圧縮・梱包 |  | 27.3 | 2000 | 委託 |  | 中部電力株式会社 | 無し |  | 無し |  | 0 | 0
愛知県 | 23217 |  | 江南市 |  | 江南市一般廃棄物最終処分場内不燃物破砕施設 | 354 | 7 |  |  | 7 |  |  |  | その他 | 不燃ごみ |  | 選別,その他 |  | 2.5 | 1992 | 委託 |  | 中部電力株式会社 | 無し |  | 無し |  | 0 | 0
愛知県 | 23219 |  | 小牧市 |  | 小牧市リサイクルプラザ（リサイクルハウス） | 1522.08 | 1522.08 |  |  | 1388.16 |  |  |  | リサイクルセンター（補助金） | 金属類,ガラス類,ペットボトル |  | 選別,圧縮・梱包 |  | 12.6 | 2004 | 一部委託 |  | 中部電力 | 無し |  | 有り | 107 | 0 | 96 | ○ |  | 60 | ○ |  | 36 | [21 empty] | 修理
愛知県 | 23224 |  | 知多市 |  | 知多市リサイクルプラザ | 3152 | 3152 |  |  | 3152 |  |  |  | リサイクルプラザ | 紙類,金属類,ガラス類,その他資源ごみ,ペットボトル,プラスチック,布類 |  | 選別,圧縮・梱包 |  | 4.9 | 1995 | 直営 |  | 中部電力㈱ | 無し |  | 無し |  | 0 | 0
愛知県 | 23228 |  | 岩倉市 |  | 清掃事務所内簡易型空缶選別設備 | 28 | 28 |  |  | 28 |  |  |  | ストックヤード | 金属類 |  | 選別,圧縮・梱包 |  | 1 | 1992 | 直営 |  | 中部電力株式会社 | 無し |  | 無し |  | 0 | 0
愛知県 | 23229 |  | 豊明市 |  | 沓掛堆肥センター | 298 | 298 | [6 empty] | ごみ堆肥化施設 | 家庭系生ごみ |  | ごみ堆肥化 |  | 3 | 2006 | 委託 |  | 中部電力㈱ | 無し |  | 無し |  | 0 | 0
愛知県 | 23231 |  | 田原市 |  | 旧田原リサイクルセンター | 0 | [7 empty] | ごみ堆肥化施設 | 家庭系生ごみ |  | ごみ堆肥化 |  | 47 | 1987 | 委託 | 休止 | 中部電力 | 無し |  | 無し |  | 0 | 0
愛知県 | 23361 |  | 大口町 |  | 河北エコステーション | 32 | 8 |  |  | 8 |  |  |  | ごみ堆肥化施設 | 家庭系生ごみ |  | ごみ堆肥化 |  | 0.18 | 2004 | 一部委託 |  | 中部電力株式会社 | 無し |  | 無し |  | 0 | 0
愛知県 | 23361 |  | 大口町 |  | 大口町資源リサイクルセンター | 663 | 663 |  |  | 663 |  |  |  | リサイクルプラザ | 紙類,金属類,ガラス類,その他資源ごみ,ペットボトル,プラスチック,布類,粗大ごみ |  | 選別 |  | 1.8 | 2007 | 直営 |  | 中部電力 | 無し |  | 無し |  | 0 | 0
愛知県 | 23501 |  | 幸田町 |  | 幸田町減容化施設 | 9.28 | 9.28 |  |  | 9.28 |  | 0 |  | ストックヤード | プラスチック |  | 圧縮・梱包 |  | 0.05 | 1992 | 委託 |  | 中部電力株式会社 | 無し |  | 無し |  | 0 | 0
愛知県 | 23501 |  | 幸田町 |  | 里区生ごみ堆肥化施設 | 4.3448 | 2.5122 |  |  | 2.5122 |  |  |  | ごみ堆肥化施設 | 家庭系生ごみ,事業系生ごみ |  | ごみ堆肥化 |  | 0.05 | 2001 | 委託 |  | 中部電力株式会社 | 無し |  | 無し |  | 0 | 0
愛知県 | 23501 |  | 幸田町 |  | 逆川区生ごみ堆肥化施設 | 5.4224 | 2.95 |  |  | 2.95 |  | 0 |  | ごみ堆肥化施設 | 家庭系生ごみ,事業系生ごみ |  | ごみ堆肥化 |  | 0.05 | 2001 | 委託 |  | 中部電力株式会社 | 無し |  | 無し |  | 0 | 0
愛知県 | 23838 |  | 衣浦衛生組合 |  | 衣浦衛生組合リサイクルプラザ | 34 | 34 |  |  | 34 |  |  |  | リサイクルプラザ | 可燃ごみ,不燃ごみ,粗大ごみ,その他 |  | 選別,その他 |  | 5 | 1997 | 一部委託 |  | 中部電力株式会社 | 無し |  | 有り | 493 | 17 | 717 | ○ | 10 | 384 | ○ | 7 | 333 | [21 empty] | 修理,展示,販売
愛知県 | 23849 |  | 海部地区環境事務組合 |  | 海部地区環境事務組合八穂クリーンセンター | 222 | 200 |  |  | 200 |  |  |  | リサイクルプラザ | 紙類,金属類,ガラス類,その他資源ごみ,ペットボトル,布類 |  | 選別,圧縮・梱包 |  | 29 | 2001 | 委託 |  | 中部電力（株） | 無し |  | 無し |  | 0 | 0
愛知県 | 23853 |  | 知多南部衛生組合 |  | 知多南部クリーンセンター（リサイクルプラザ） | 1520 | 1048 |  |  | 1048 |  |  |  | リサイクルプラザ | 金属類,その他資源ごみ,ペットボトル,プラスチック |  | 選別,圧縮・梱包 |  | 13.6 | 1998 | 直営 |  | 中部電力（株） | 無し |  | 無し |  | 0 | 0
愛知県 | 23869 |  | 北設広域事務組合 |  | 中田クリーンセンター | 137 | 137 |  |  | 137 |  |  |  | その他 | 金属類 |  | 選別,圧縮・梱包 |  | 4 | 1992 | 直営 |  | 中部電力株式会社 | 無し |  | 無し |  | 0 | 0
愛知県 | 23869 |  | 北設広域事務組合 |  | 中田クリーンセンター | 121 | 121 |  |  | 121 |  |  |  | その他 | ガラス類 |  | 選別,その他 |  | 4 | 2003 | 直営 |  | 中部電力株式会社 | 無し |  | 無し |  | 0 | 0
愛知県 | 23869 |  | 北設広域事務組合 |  | 中田クリーンセンター | 19 | 19 |  |  | 19 |  |  |  | 容器包装リサイクル推進施設 | ペットボトル,プラスチック |  | 選別,圧縮・梱包 |  | 3 | 2008 | 直営 |  | 中部電力株式会社 | 無し |  | 無し |  | 0 | 0
愛知県 | 23887 |  | 尾三衛生組合 |  | 尾三衛生組合東郷美化センター | 5067 | 2146 |  |  | 2146 |  |  |  | リサイクルプラザ | 金属類,ガラス類,不燃ごみ,粗大ごみ |  | 選別,その他 |  | 75 | 1999 | 一部委託 |  | 中部電力 | 無し |  | 無し |  | 0 | 0

## 燃料化
ごみ燃料化施設
都道府県名 | 地方公共団体コード | 施設コード | 地方公共団体名 | 施設設置者（法人にあっては法人名） | 施設名 | 年間処理量 |  | 生成物保管量 |  | 生成物生産量 |  | 生成物搬出量 |  | 燃料化量（民間） |  |  | 処理対象廃棄物 |  | 施設の種類 | 燃料供給先の確保状況 | 処理能力 | 使用開始年度 | 運転管理体制 | 施設の改廃 | 発電能力 |  |  |  | 余剰電力利用（売電） | [5 empty] | 契約電力会社名 |  | 産業廃棄物の搬入の有無 | 一般廃棄物の割合 | 分析対象 | ごみ組成分析結果 | [6 empty] | 単位容積重量 | 三成分 |  |  |  | 低位発熱量
[25 empty] | 発電能力 | 発電効率（実績値） | 総発電量（実績値） | うち外部供給量（実績値） | 売電量 | 売電収入 | 売電価格（夏） |  | 売電価格（冬） |  | （受電） | （売電） |  |  |  | 合計 | 紙・布類 | ビニール、合成樹脂、ゴム、皮革類 | 木、竹、わら類 | ちゅう芥類 | 不燃物類 | その他 |  | 合計 | 水分 | 可燃分 | 灰分 | (計算値) | (実測値)
[16 empty] | 生産量・排出量の別 |  | その他（具体的） | [12 empty] | 昼 | 夜 | 昼 | 夜
[6 empty] | (t/年度) | (㎥/年) | (t/年度) | (㎥/年度) | (t/年度) | (㎥/年度) | (t/年度) | (㎥/年度) | (t/年度) | (㎥/年度) | [5 empty] | (t/日) |  |  |  | (kW) | (％) | (MWh) | (MWh) | （MWｈ/年） MWｈ/年 | （MWｈ/年） MWｈ/年 | 円/kWh 円/kWh | 円/kWh 円/kWh | 円/kWh 円/kWh | 円/kWh 円/kWh |  |  |  | （％） |  | （％） | （％） | （％） | （％） | （％） | （％） | （％） | (kg/㎥) | （％） | （％） | （％） | （％） | （kJ/kg） | （kJ/kg）
愛知県 | 23213 |  | 西尾市 |  | 廃食用油燃料化施設 | 10 |  |  |  | 10 |  | 10 |  |  |  |  | 廃食用油 |  | BDF化 | 燃料用 | 0.18 | 2001 | 直営 | [6 empty] | 0 |  |  |  |  | 中部電力（株） |  | 無し |  |  | 0 | 0 | 0 | 0 | 0 | 0 | 0 | 0 | 0 | 0 | 0 | 0 | 0 | 0
愛知県 | 23229 |  | 豊明市 |  | 豊明市清掃事務所 | 6 |  | 4 |  | 4 |  | 5 |  |  |  |  | 廃食用油 |  | BDF化 | 燃料用 | 0.04 | 2007 | 直営 | [6 empty] | 0 |  |  |  |  | 中部電力㈱ |  | 無し |  |  | 0 | 0 | 0 | 0 | 0 | 0 | 0 | 0 | 0 | 0 | 0 | 0 | 0 | 0
愛知県 | 23231 |  | 田原市 |  | 旧田原リサイクルセンター | 0 | [10 empty] | 可燃ごみ |  | 固形燃料化（RDF） | 燃料用 | 21 | 1987 | 委託 | 休止 | [5 empty] | 0 |  |  |  |  | 中部電力 |  | 無し |  |  | 0 | 0 | 0 | 0 | 0 | 0 | 0 | 0 | 0 | 0 | 0 | 0 | 0 | 0

## その他
その他の施設[ごみの中間処理施設]
都道府県名 | 地方公共団体 コード | 施設コード | 地方公共団体名 | 施設設置者（法人にあっては法人名） | 施設名 | 年間処理量 | 処理対象廃棄物 |  | 処理内容 |  | 処理能力 | 使用開始年度 | 運転管理体制 | 施設の改廃 | 契約電力会社名 | 産業廃棄物の搬入の有無 | 一般廃棄物の割合
[8 empty] | その他（具体的） |  | その他（具体的）
[6 empty] | (t/年度) |  |  |  |  | (t/日) | [5 empty] | （％）
愛知県 | 23221 |  | 新城市 |  | 新城市破砕機 | 774 | 粗大ごみ,不燃ごみ |  | 破砕 |  | 67.7 | 2008 | 直営 |  | 中部電力㈱ | 無し

## 保管
保管施設
都道府県名 | 地方公共団体コード | 施設コード | 地方公共団体名 | 施設名 | 年間保管量 | 施設区分 | 保管対象廃棄物 | 保管分類数 | 屋内面積 | 屋外面積 | 使用開始年度 | 運転管理体制 | 施設の改廃 |  | 産業廃棄物の搬入の有無 | 一般廃棄物の割合
契約電力会社名
[5 empty] | (t/年度) |  |  |  | (m2) | (m2) | [5 empty] | （％）
愛知県 | 23100 |  | 名古屋市 | 名古屋市鳴海工場内保管施設 | 5495 | 容器包装リサイクル推進施設 | 金属類,ガラス類 | 2 | 171.52 | 1628.48 | 2009 | 委託 |  | 中部電力株式会社 | 無し
愛知県 | 23100 |  | 名古屋市 | 名古屋市西資源センター | 3506 | 容器包装リサイクル推進施設 | 金属類,ガラス類 | 2 | 28 | 1516 | 1999 | 委託 |  | 中部電力株式会社 | 無し
愛知県 | 23100 |  | 名古屋市 | 名古屋市南リサイクルプラザ | 3764 | 容器包装リサイクル推進施設 | 金属類,ガラス類 | 2 | 2344 | 6829 | 2005 | 委託 |  | 中部電力株式会社 | 無し
愛知県 | 23202 |  | 岡崎市 | 岡崎市一般廃棄物最終処分場 | 2051 | ストックヤード | ガラス類 | 4 | 0 | 72 | 1995 | 一部委託 |  | 中部電力㈱ | 無し
愛知県 | 23202 |  | 岡崎市 | 岡崎市リサイクルプラザ | 494 | ストックヤード | 金属類 | 2 | 70 | 0 | 1995 | 一部委託 |  | 中部電力㈱ | 無し
愛知県 | 23203 |  | 一宮市 | ストックヤード | 234 | ストックヤード | ペットボトル | 1 | 350 | 0 | 1999 | 委託 |  | なし | 無し
愛知県 | 23203 |  | 一宮市 | 不燃物一時置場 | 756 | その他 | 金属類,ペットボトル,その他 | 2 | 0 | 470 | 1999 | 委託 |  | なし | 無し
愛知県 | 23204 |  | 瀬戸市 | 瀬戸市クリーンセンター | 1075 | 容器包装リサイクル推進施設 | 金属類,ガラス類 | 2 | 276 | 0 | 1997 | 一部委託 |  | 中部電力(株) | 無し
愛知県 | 23205 |  | 半田市 | 半田市ストックヤード | 752 | ストックヤード | 紙類,金属類,ガラス類,布類 | 8 | 160 | 93 | 1995 | 直営 |  | 中部電力株式会社 | 無し
愛知県 | 23206 |  | 春日井市 | 春日井市クリーンセンターストックヤード | 7757 | ストックヤード | 紙類,金属類,ガラス類,ペットボトル,布類,その他 | 23 | 336 | 735 | 2002 | 直営 |  | 中部電力株式会社 | 無し
愛知県 | 23207 |  | 豊川市 | 豊川市資源選別暫定施設 | 1326 | 容器包装リサイクル推進施設 | 金属類,ガラス類 | 5 | 154 | 956 | 1993 | 委託 |  | 中部電力㈱ | 無し
愛知県 | 23207 |  | 豊川市 | 豊川市処理センター | 570 | 容器包装リサイクル推進施設 | ペットボトル,プラスチック | 2 | 415 | 300 | 1997 | 直営 |  | 中部電力㈱ | 無し
愛知県 | 23208 |  | 津島市 | 津島市資源化ストックヤード(鹿伏兎処分場敷地内） | 386 | ストックヤード | ガラス類 | 1 | 141 | 100 | 1997 | 直営 |  | 中部電力株式会社 | 無し
愛知県 | 23208 |  | 津島市 | 鹿伏兎ストックヤード（鹿伏兎処分場敷地内） | 713 | 容器包装リサイクル推進施設 | ペットボトル,プラスチック | 2 | 42 | 0 | 2006 | 委託 |  | 中部電力株式会社 | 無し
愛知県 | 23212 |  | 安城市 | 安城市資源化センター | 352 | その他 | その他資源ごみ,ペットボトル | 3 | 52 | 0 | 2000 | 委託 |  | 中部電力株式会社 | 無し
愛知県 | 23212 |  | 安城市 | 安城市リサイクルプラザ | 2193 | その他 | 金属類,ガラス類 | 10 | 0 | 168 | 1998 | 委託 |  | 中部電力株式会社 | 無し
愛知県 | 23213 |  | 西尾市 | 一色地区資源ごみ（ビン）保管施設 | 161 | ストックヤード | ガラス類 | 1 | 0 | 110 | 1995 | 直営 |  | 契約なし | 無し
愛知県 | 23214 |  | 蒲郡市 | 蒲郡市リサイクルプラザ | 3996 | ストックヤード | 紙類,金属類,ガラス類 | 7 | 157 | 0 | 2000 | 委託 |  | 中部電力株式会社 | 無し
愛知県 | 23215 |  | 犬山市 | 犬山市心身障害者授産所 | 479 | ストックヤード | ガラス類 | 4 | 556 | 1540 | 1975 | 委託 |  | 中部電力(株) | 無し
愛知県 | 23215 |  | 犬山市 | 愛北リサイクル保管センター | 600 | 容器包装リサイクル推進施設 | プラスチック | 1 | 690 | 1893 | 2004 | 委託 |  | 中部電力(株) | 無し
愛知県 | 23219 |  | 小牧市 | 小牧市リサイクルプラザ（リサイクルハウス） | 1522.08 | 容器包装リサイクル推進施設 | 紙類,金属類,ガラス類,ペットボトル | 9 | 216 | 0 | 2004 | 一部委託 |  | 中部電力 | 無し
愛知県 | 23221 |  | 新城市 | 新城市資源集積センター | 641 | ストックヤード | 紙類,金属類,ガラス類,ペットボトル,プラスチック,布類,その他 | 22 | 264 | 155 | 2008 | 直営 |  | 中部電力㈱ | 無し
愛知県 | 23222 |  | 東海市 | 東海市リサイクルセンター | 709 | ストックヤード | ガラス類,ペットボトル | 4 | 632 | 93 | 2002 | 委託 |  | 中部電力株式会社 | 無し
愛知県 | 23224 |  | 知多市 | 知多市リサイクルプラザ | 3152 | ストックヤード | 紙類,金属類,ガラス類,その他資源ごみ,ペットボトル,プラスチック,布類 | 15 | 204 | 159 | 1995 | 直営 |  | 中部電力㈱ | 無し
愛知県 | 23225 |  | 知立市 | 知立市不燃物処理場 | 342 | ストックヤード | ガラス類 | 4 | 0 | 160 | 1998 | 委託 |  | 中部電力株式会社 | 無し
愛知県 | 23235 |  | 弥富市 | 弥富市ストックヤード | 298 | ストックヤード | ガラス類 | 4 | 0 | 284 | 1994 | 直営 |  | 無し | 無し
愛知県 | 23427 |  | 飛島村 | 飛島村ごみ投棄場 | 250 | その他 | 金属類,ガラス類,その他 | 3 | 0 | 150 | 1976 | 委託 |  | 中部電力㈱ | 無し
愛知県 | 23841 |  | 常滑武豊衛生組合 | 常滑武豊衛生組合ペットボトル専用ストックヤード | 167 | ストックヤード | ペットボトル | 1 | 300 | 902 | 1999 | 委託 |  | 中部電力株式会社 | 無し
愛知県 | 23841 |  | 常滑武豊衛生組合 | 常滑武豊衛生組合ストックヤード | 786 | ストックヤード | 金属類,ガラス類 | 7 | 0 | 1250 | 1994 | 委託 |  | 中部電力株式会社 | 無し
愛知県 | 23849 |  | 海部地区環境事務組合 | 海部地区環境事務組合八穂クリーンセンター | 133 | ストックヤード | ガラス類,その他 | 3 | 250 | 0 | 2001 | 委託 |  | 中部電力（株） | 無し
愛知県 | 23887 |  | 尾三衛生組合 | 尾三衛生組合東郷美化センター | 184 | ストックヤード | 紙類,金属類,布類 | 2 | 46 | 0 | 1999 | 一部委託 |  | 中部電力株式会社 | 無し

## 最終
最終処分場
都道府県名 | 地方公共団体コード | 施設コード | 地方公共団体名 | 施設設置者（法人にあっては法人名） | 施設名 | 埋立容量 （覆土を含む） | 埋立量 （覆土を含まない） | 残余容量 | 処理対象廃棄物 | 埋立場所 | 埋立開始年度 | 埋立地面積 | 全体容積 | 埋立終了年度 | 遮水の方式 | 浸出水の処理 | 運転管理体制 | 処分場の現状 | 施設の改廃 | 契約電力会社名 | 産業廃棄物の搬入の有無 | 一般廃棄物の割合 | 最終処分場の構造 | 準好気性埋立構造の管理状況 |  |  | 水質管理状況 | [5 empty] | メタン回収の有無 | メタン回収をしている場合
[24 empty] | 水位管理 | 覆土施工 | ガス抜き管の計画的施工状況 | 処理前BOD濃度 | 処理後BOD濃度 | 処理前COD濃度 | 処理後COD濃度 | 処理前TN濃度 | 処理後TN濃度 |  | メタンガス回収量 | メタンガス濃度 | メタンガス発熱量 | メタンガスの利用 | 発電量
[6 empty] | (㎥/年度) | (ｔ/年度) | (㎥) |  |  |  | (m2) | (㎥) | [8 empty] | （％） |  |  |  |  | （ppm） | （ppm） | （ppm） | （ppm） | （ppm） | （ppm） |  | （㎥／年） | （％） | （kJ/㎥N） |  | （kWh/年）
愛知県 | 23100 |  | 名古屋市 |  | 名古屋市愛岐処分場 | 22400 | 34272 | 546000 | 焼却残渣（主灰）,溶融飛灰,不燃ごみ,焼却残渣（飛灰）,溶融スラグ,破砕ごみ・処理残渣,粗大ごみ | 山間 | 1982 | 250000 | 5770000 | 未定 | 原地盤利用,鉛直遮水工 | 凝集沈殿,生物処理（脱窒あり）,砂ろ過,消毒,活性炭処理 | 一部委託 | 埋立中 |  | 中部電力株式会社 | 無し |  | 準好気性埋立構造 | 末端集水管は開放 | 中間覆土 | 埋立状況により計画的に延長 | 35 | 1.1 | 51 | 12 | 110 | 3.2 | 回収していない
愛知県 | 23100 |  | 名古屋市 |  | 名古屋市守山南部処分場 | 0 | 0 | 0 | 不燃ごみ,粗大ごみ | 平地 | 1974 | 149500 | 2397000 | 2003 | 原地盤利用,底部遮水工,鉛直遮水工 | 下水道放流,処理なし | 一部委託 | 埋立終了 |  | 中部電力株式会社 | 無し |  | 準好気性埋立構造 | 末端集水管は開放 | 中間覆土 | 埋立状況により計画的に延長 | 28 |  | 10 |  | 42 |  | 回収していない
愛知県 | 23100 |  | 名古屋市 |  | 名古屋市船見処分場 | 0 | 0 | 0 | 焼却残渣（主灰）,その他,焼却残渣（飛灰）,破砕ごみ・処理残渣 | 平地 | 1996 | 29000 | 162000 | 2001 | 底部遮水工,鉛直遮水工 | 下水道放流,処理なし | 一部委託 | 埋立終了 |  | 中部電力株式会社 | 無し |  | 準好気性埋立構造 | 末端集水管は開放 | 中間覆土 | 埋立状況により計画的に延長 | 17 |  | 19 |  | 44 |  | 回収していない
愛知県 | 23100 |  | 名古屋市 |  | 名古屋市大清水処分場 | 0 | 0 | 0 | 焼却残渣（主灰）,不燃ごみ,焼却残渣（飛灰）,粗大ごみ | 平地 | 1988 | 29100 | 231000 | 1996 | 底部遮水工,鉛直遮水工 | 下水道放流,処理なし | 一部委託 | 埋立終了 |  | 中部電力株式会社 | 無し |  | 準好気性埋立構造 | 末端集水管は開放 | 中間覆土 | 埋立状況により計画的に延長 | 18 |  | 38 |  | 140 |  | 回収していない
愛知県 | 23100 |  | 名古屋市 |  | 名古屋市第一処分場 | 8400 | 15037 | 16000 | 焼却残渣（主灰）,焼却残渣（飛灰）,破砕ごみ・処理残渣 | 平地 | 2004 | 24000 | 140000 | 2013 | 原地盤利用,鉛直遮水工 | 凝集沈殿,生物処理（脱窒あり）,砂ろ過,消毒,活性炭処理 | 一部委託 | 埋立中 |  | 中部電力株式会社 | 無し |  | 準好気性埋立構造 | 末端集水管は開放 | 中間覆土 | 埋立状況により計画的に延長 | 46 | 0.8 | 84 | 16 | 100 | 8.4 | 回収していない
愛知県 | 23201 |  | 豊橋市 |  | 豊橋市廃棄物最終処分場（高塚５次Ⅱ工区） | 9283 | 7090 | 123000 | 焼却残渣（主灰）,溶融飛灰,可燃ごみ,資源ごみ,不燃ごみ,その他,焼却残渣（飛灰）,溶融スラグ,破砕ごみ・処理残渣,粗大ごみ | 平地 | 1992 | 138944 | 1588000 | 2026 | 底部遮水工,その他遮水 | 凝集沈殿,生物処理（脱窒あり）,砂ろ過,消毒,活性炭処理 | 直営 | 埋立中 |  | 中部電力㈱ | 有り | 92 | 準好気性埋立構造 | 末端集水管は開放 | 中間覆土 | 埋立状況により計画的に延長 | 10 | 3 | 48 | 11 | 170 | 33 | 回収していない
愛知県 | 23201 |  | 豊橋市 |  | 豊橋市廃棄物最終処分場（高塚５次Ⅲ工区） | 0 | 0 | 0 | 焼却残渣（主灰）,可燃ごみ,資源ごみ,不燃ごみ,その他,焼却残渣（飛灰）,破砕ごみ・処理残渣,粗大ごみ | 平地 | 1989 | 49500 | 466000 | 1992 | 底部遮水工 | 凝集沈殿,生物処理（脱窒あり）,砂ろ過,消毒,活性炭処理 | 直営 | 埋立終了 |  | 中部電力㈱ | 無し |  | 準好気性埋立構造 | 末端集水管は開放 | 中間覆土 | 一部延長を行っていない | 8.5 | 3 | 42 | 11 | 210 | 33 | 回収していない
愛知県 | 23201 |  | 豊橋市 |  | 豊橋市廃棄物最終処分場（高塚５次Ⅰ工区） | 0 | 0 | 0 | 焼却残渣（主灰）,可燃ごみ,資源ごみ,不燃ごみ,その他,焼却残渣（飛灰）,破砕ごみ・処理残渣,粗大ごみ | 平地 | 1986 | 66000 | 55200 | 1989 | 底部遮水工 | 凝集沈殿,生物処理（脱窒あり）,砂ろ過,消毒,活性炭処理 | 直営 | 埋立終了 |  | 中部電力㈱ | 無し |  | 準好気性埋立構造 | 末端集水管は開放 | 中間覆土 | 一部延長を行っていない | 3.7 | 3 | 20 | 11 | 89 | 33 | 回収していない
愛知県 | 23201 |  | 豊橋市 |  | 豊橋市廃棄物最終処分場（坪ノ谷第Ⅰ工区） | 0 | 0 | 0 | 焼却残渣（主灰）,可燃ごみ,資源ごみ,不燃ごみ,その他,焼却残渣（飛灰）,破砕ごみ・処理残渣,粗大ごみ | 平地 | 1980 | 47000 | 279567 | 1986 | 底部遮水工 | 凝集沈殿,生物処理（脱窒あり）,砂ろ過,消毒,活性炭処理 | 直営 | 埋立終了 |  | 中部電力㈱ | 無し |  | 準好気性埋立構造 | 末端集水管は開放 | 中間覆土 | 一部延長を行っていない | 3.7 | 3 | 15 | 11 | 77 | 33 | 回収していない
愛知県 | 23201 |  | 豊橋市 |  | 豊橋市廃棄物最終処分場（坪ノ谷第Ⅱ工区） | 0 | 0 | 0 | 焼却残渣（主灰）,可燃ごみ,不燃ごみ,その他,焼却残渣（飛灰）,破砕ごみ・処理残渣,粗大ごみ | 平地 | 1982 | 69000 | 823200 | 1986 | 底部遮水工 | 凝集沈殿,生物処理（脱窒あり）,砂ろ過,消毒,活性炭処理 | 直営 | 埋立終了 |  | 中部電力㈱ | 無し |  | 準好気性埋立構造 | 末端集水管は開放 | 中間覆土 | 一部延長を行っていない | 3.7 | 3 | 15 | 11 | 77 | 33 | 回収していない
愛知県 | 23201 |  | 豊橋市 |  | 豊橋市廃棄物最終処分場（高塚第６次Ⅰ工区） | 7754 | 4611 | 254246 | 溶融飛灰,焼却残渣（飛灰）,溶融スラグ | 平地 | 2011 | 25000 | 262000 | 2025 | 底部遮水工 | 凝集沈殿,生物処理（脱窒あり）,砂ろ過,消毒,他施設での処理,活性炭処理 | 直営 | 埋立中 | 新設（新規稼働） | 中部電力㈱ | 無し |  | 準好気性埋立構造 | 末端集水管は開放 | 即日覆土 | 埋立状況により計画的に延長 | 4.4 | 5.5 | 12 | 5.6 | 3.1 | 5.4 | 回収していない
愛知県 | 23202 |  | 岡崎市 |  | 岡崎市一般廃棄物最終処分場 | 0 | 0 | 0 | 焼却残渣（主灰）,焼却残渣（飛灰）,破砕ごみ・処理残渣 | 山間 | 1986 | 77000 | 888000 | 2007 | 底部遮水工 | 凝集沈殿,生物処理（脱窒あり）,砂ろ過,消毒,活性炭処理 | 委託 | 埋立終了 |  | 中部電力㈱ |  |  | 準好気性埋立構造 | 末端集水管は開放 | 中間覆土 | 埋立状況により計画的に延長 | 1.3 | 0.46 | 0.67 | 0.68 | 1.8 | 1.3 | 回収していない
愛知県 | 23202 |  | 岡崎市 |  | 北部一般廃棄物最終処分場 | 6742 | 9052 | 294126 | 焼却残渣（主灰）,溶融飛灰,その他,焼却残渣（飛灰）,破砕ごみ・処理残渣 | 山間 | 2004 | 197963 | 399100 | 2020 | 底部遮水工 | 凝集沈殿,生物処理（脱窒あり）,砂ろ過,消毒,活性炭処理,キレート処理,下水道放流 | 直営 | 埋立中 |  | 中部電力㈱ | 無し |  | 準好気性埋立構造 | 末端集水管は開放 | 中間覆土 | 埋立状況により計画的に延長 | 175 | 0.48 | 95 | 6.1 | 65 | 4.7 | 回収していない
愛知県 | 23202 |  | 岡崎市 |  | 一般廃棄物最終処分場（額田） | 0 | 0 | 0 | 破砕ごみ・処理残渣 | 山間 | 2004 | 403 | 1900 | 2006 | 底部遮水工,鉛直遮水工,覆蓋（屋根） | 処理なし | 直営 | 埋立終了 |  |  |  |  | その他埋立構造 | [9 empty] | 回収していない
愛知県 | 23203 |  | 一宮市 |  | 一宮市光明寺処分場 | 0 | 0 | 0 | 焼却残渣（主灰）,その他,焼却残渣（飛灰）,破砕ごみ・処理残渣 | 平地 | 1991 | 26671 | 116101 | 2004 | 底部遮水工 | 生物処理（脱窒あり）,消毒,促進酸化処理 | 委託 | 埋立終了 | 休止 | 中部電力株式会社 | 無し |  | 準好気性埋立構造 | 末端集水管は水没 | 即日覆土 | 埋立状況により計画的に延長 | 78 | 0.9 | 53 | 4 | 15 | 3.9 | 回収していない
愛知県 | 23203 |  | 一宮市 |  | 一宮市光明寺最終処分場 | 2392 | 2775 | 33022 | 焼却残渣（主灰）,その他,破砕ごみ・処理残渣 | 平地 | 2004 | 21540 | 105480 | 2024 | 底部遮水工,鉛直遮水工,表面遮水工（キャッピング） | 生物処理（脱窒あり）,消毒,活性炭処理,膜処理,促進酸化処理 | 委託 | 埋立中 |  | 中部電力株式会社 | 無し |  | 準好気性埋立構造 | 末端集水管は水没 | 中間覆土 | 埋立状況により計画的に延長 | 3.2 | <1 | 9 | 1.6 | 3.8 | 0.3 | 回収していない
愛知県 | 23205 |  | 半田市 |  | 半田市一般廃棄物最終処分場 | 0 | 0 | 0 | 焼却残渣（主灰）,不燃ごみ,破砕ごみ・処理残渣 | 平地 | 1982 | 38674 | 194700 | 2008 | 底部遮水工 | 凝集沈殿,生物処理（脱窒なし）,砂ろ過,消毒,活性炭処理,促進酸化処理 | 委託 | 埋立終了 |  | 中部電力株式会社 | 無し |  | 準好気性埋立構造 | 末端集水管は開放 | 中間覆土 | 埋立状況により計画的に延長 |  | 1.1 |  | 4.6 |  | 13 | 回収していない
愛知県 | 23205 |  | 半田市 |  | 半田市一般廃棄物最終処分場 | 6945 | 6945 | 82956 | 焼却残渣（主灰）,不燃ごみ,焼却残渣（飛灰）,破砕ごみ・処理残渣 | 平地 | 2009 | 13400 | 106000 | 2019 | 底部遮水工 | 生物処理（脱窒あり）,砂ろ過,消毒,活性炭処理,キレート処理 | 委託 | 埋立中 |  | 中部電力株式会社 | 無し |  | 準好気性埋立構造 | 末端集水管は開放 | 即日覆土 | 埋立状況により計画的に延長 |  | 3.4 |  | 5.3 |  | 38 | 回収していない
愛知県 | 23206 |  | 春日井市 |  | 春日井市一般廃棄物最終処分場 | 0 | 0 | 0 | 焼却残渣（主灰）,その他,焼却残渣（飛灰）,破砕ごみ・処理残渣 | 山間 | 1984 | 36800 | 423796 | 2000 | 底部遮水工,表面遮水工（キャッピング） | 凝集沈殿,生物処理（脱窒あり）,砂ろ過,消毒,活性炭処理 | 直営 | 埋立終了 |  | 中部電力株式会社 | 無し |  | 準好気性埋立構造 | 末端集水管は水没 | 即日覆土 | 埋立状況により計画的に延長 | 2 | 1 | 7 | 1 | 36 | 24 | 回収していない
愛知県 | 23206 |  | 春日井市 |  | 春日井市一般廃棄物内津最終処分場 | 8680 | 8089 | 59867 | 焼却残渣（主灰）,その他,焼却残渣（飛灰）,溶融スラグ,破砕ごみ・処理残渣 | 山間 | 1999 | 12190 | 232000 | 2012 | 底部遮水工,その他遮水 | 凝集沈殿,生物処理（脱窒あり）,砂ろ過,消毒,活性炭処理,キレート処理 | 直営 | 埋立中 |  | 中部電力株式会社 | 無し |  | 準好気性埋立構造 | 末端集水管は開放 | 即日覆土 | 埋立状況により計画的に延長 | 144 | 1 | 85 | 7 | 49 | 17 | 回収していない
愛知県 | 23207 |  | 豊川市 |  | 豊川市一般廃棄物三月田最終処分場 | 1275 | 237 | 82531 | 不燃ごみ,破砕ごみ・処理残渣 | 山間 | 1999 | 19000 | 105000 | 2029 | 底部遮水工 | 生物処理（脱窒あり）,砂ろ過,消毒,活性炭処理,キレート処理 | 一部委託 | 埋立中 |  | 中部電力㈱ | 無し |  | 準好気性埋立構造 | 末端集水管は開放 | 中間覆土 | 一部延長を行っていない | 0.8 | 0.7 | 10.4 | 1.3 | 1.7 | 1.7 | 回収していない
愛知県 | 23207 |  | 豊川市 |  | 豊川市一般廃棄物深田最終処分場 | 463 | 0 | 8683 | 不燃ごみ,破砕ごみ・処理残渣 | 山間 | 1991 | 15800 | 80000 | 2014 | 底部遮水工 | 生物処理（脱窒あり）,砂ろ過,消毒,活性炭処理 | 一部委託 | 埋立中 |  | 中部電力㈱ | 無し |  | 準好気性埋立構造 | 末端集水管は開放 | 中間覆土 | 埋立状況により計画的に延長 | 2.2 | 0.7 | 10.3 | 1.2 | 2.6 | 1.8 | 回収していない
愛知県 | 23207 |  | 豊川市 |  | 豊川市一般廃棄物足山田最終処分場 | 2053 | 985 | 109 | 不燃ごみ,破砕ごみ・処理残渣 | 山間 | 1986 | 4300 | 17856 | 2012 | 底部遮水工 | 生物処理（脱窒なし）,砂ろ過,消毒 | 一部委託 | 埋立中 |  | 中部電力㈱ | 無し |  | 準好気性埋立構造 | 末端集水管は開放 | 中間覆土 | 埋立状況により計画的に延長 | 0.6 | 0.9 | 3.3 | 2.8 | 7.7 | 7.5 | 回収していない
愛知県 | 23207 |  | 豊川市 |  | 豊川市一般廃棄物金野最終処分場 | 0 | 0 | 8368 | 不燃ごみ,破砕ごみ・処理残渣 | 山間 | 1994 | 2500 | 9102 | 2016 | 底部遮水工 | 砂ろ過,活性炭処理 | 一部委託 | 埋立中 |  | 中部電力㈱ | 無し |  | 準好気性埋立構造 | 末端集水管は開放 | 中間覆土 | 一部延長を行っていない | 1.8 | 0.7 | 5.4 | 2.4 | 0.7 | 0.9 | 回収していない
愛知県 | 23207 |  | 豊川市 |  | 豊川市千両焼却灰最終処分場 | 0 | 0 | 0 | 焼却残渣（主灰）,焼却残渣（飛灰） | 平地 | 1991 | 7896 | 24641 | 2000 | 底部遮水工 | 凝集沈殿 | 一部委託 | 埋立終了 |  | 中部電力㈱ | 無し |  | 嫌気性埋立構造 |  |  |  | 7.6 | 1.9 | 14.8 | 5 | 15.7 | 15.9 | 回収していない
愛知県 | 23207 |  | 豊川市 |  | 豊川市一宮焼却灰最終処分場 | 5427 | 2021 | 16319 | 溶融飛灰 | 山間 | 1999 | 12230 | 84493 | 2013 | 底部遮水工 | 凝集沈殿,生物処理（脱窒あり）,消毒,活性炭処理,膜処理,キレート処理 | 一部委託 | 埋立中 |  | 中部電力㈱ | 無し |  | 準好気性埋立構造 | 末端集水管は開放 | 即日覆土 | 埋立状況により計画的に延長 | 30.2 | 4.3 | 146.2 | 26.6 | 100.9 | 23 | 回収していない
愛知県 | 23208 |  | 津島市 |  | 津島市一般廃棄物最終処分場（新開） | 0 | 0 | 0 | 焼却残渣（主灰）,不燃ごみ,粗大ごみ | 平地 | 1996 | 11800 | 50800 | 1998 | 底部遮水工 | 凝集沈殿,下水道放流 | 直営 | 埋立終了 |  | 中部電力株式会社 | 無し |  | 嫌気性埋立構造 |  |  |  | 2.6 | 2.4 | 23 | 7.2 | 32 | 5.6 | 回収していない
愛知県 | 23208 |  | 津島市 |  | 津島市一般廃棄物最終処分場（鹿伏兎） | 30.4 | 15.71 | 40330.67 | 不燃ごみ,粗大ごみ | 平地 | 1997 | 25197 | 138149 | 2032 | 原地盤利用 | 下水道放流 | 直営 | 埋立中 |  | 中部電力株式会社 | 無し |  | 嫌気性埋立構造 |  |  |  | 4 | 2.4 | 18 | 7.2 | 56 | 5.6 | 回収していない
愛知県 | 23209 |  | 碧南市 |  | 碧南市西端地内一般廃棄物最終処分場 | 166 | 266 | 20609 | 不燃ごみ | 平地 | 1987 | 10197 | 41443 | 未定 | 底部遮水工 | 生物処理（脱窒あり）,砂ろ過,消毒,活性炭処理 | 一部委託 | 埋立中 |  | 中部電力株式会社 | 無し |  | その他埋立構造 |  |  |  |  | 1.6 | 4 | 3.5 |  | 0.6 | 回収していない
愛知県 | 23210 |  | 刈谷市 |  | 第二不燃物埋立場 | 1316 | 1645 | 44753 | 焼却残渣（主灰）,溶融飛灰,不燃ごみ,焼却残渣（飛灰）,破砕ごみ・処理残渣 | 平地 | 1997 | 27000 | 87000 | 2028 | 底部遮水工 | 凝集沈殿,生物処理（脱窒あり）,消毒,活性炭処理 | 一部委託 | 埋立中 |  | 中部電力株式会社 | 無し |  | 準好気性埋立構造 | 末端集水管は水没 | 即日覆土 | 埋立状況により計画的に延長 | 1.6 | <0.5 | 7.4 | 7.3 | 3.1 | 1.1 | 回収していない
愛知県 | 23210 |  | 刈谷市 |  | 第一不燃物埋立場 |  |  | 100 | 焼却残渣（主灰）,不燃ごみ,焼却残渣（飛灰） | 平地 | 1982 | 19500 | 109600 | 2007 | 底部遮水工 | 凝集沈殿,生物処理（脱窒あり）,消毒,活性炭処理 | 一部委託 | 埋立中 |  | 中部電力株式会社 | 無し |  | 準好気性埋立構造 | 末端集水管は水没 | 即日覆土 | 埋立状況により計画的に延長 | 11 | 2.6 | 7.5 | 4.1 | 8.7 | <0.1 | 回収していない
愛知県 | 23211 |  | 豊田市 |  | 旭不燃物最終処分場 | 0 | 0 | 0 | 不燃ごみ | 山間 | 1979 | 6471 | 29110 | 2005 | 底部遮水工 | 生物処理（脱窒なし） | 直営 | 埋立終了 |  | 中部電力株式会社 | 無し |  | 準好気性埋立構造 | 末端集水管は開放 | 中間覆土 | 一部延長を行っている | <0.5 | <0.5 | 1.75 | 1.61 | 0.45 | 0.53 | 回収していない
愛知県 | 23211 |  | 豊田市 |  | グリーン・クリーンふじの丘 | 8800 | 6327 | 78400 | 溶融飛灰,不燃ごみ,焼却残渣（飛灰）,破砕ごみ・処理残渣,粗大ごみ | 山間 | 2006 | 24000 | 125000 | 2020 | 底部遮水工 | 生物処理（脱窒あり）,消毒,活性炭処理,膜処理,キレート処理,促進酸化処理 | 一部委託 | 埋立中 |  | 中部電力株式会社 | 無し |  | 準好気性埋立構造 | 末端集水管は開放 | 即日覆土 | 一部延長を行っている | 13 | 1 | 36 | 5 | 26 | 2 | 回収していない |  |  |  |  | 35331
愛知県 | 23211 |  | 豊田市 |  | 勘八不燃物処分場 | 0 | 0 | 0 | 不燃ごみ,焼却残渣（飛灰）,破砕ごみ・処理残渣,粗大ごみ | 山間 | 1985 | 56500 | 586000 | 2006 | 底部遮水工 | 生物処理（脱窒あり）,砂ろ過,消毒,活性炭処理 | 委託 | 埋立終了 |  | 中部電力株式会社 | 無し |  | 準好気性埋立構造 | 末端集水管は開放 | 即日覆土 | 一部延長を行っている | 13.9 | <0.5 | 36.7 | 1 | 46.2 | 1.1 | 回収していない
愛知県 | 23212 |  | 安城市 |  | 安城市一般廃棄物最終処分場（藤井） | 0 | 0 | 0 | 焼却残渣（主灰）,不燃ごみ,焼却残渣（飛灰） | 平地 | 1987 | 34600 | 128500 | 1993 | 底部遮水工 | 凝集沈殿,砂ろ過,消毒,活性炭処理 | 直営 | 埋立終了 |  | 中部電力株式会社 | 無し |  | 嫌気性埋立構造 |  |  |  | 3.7 | 1.2 | 12 | 4.6 | － | － | 回収していない
愛知県 | 23212 |  | 安城市 |  | 安城市一般廃棄物最終処分場（榎前） | 1535 | 690 | 56000 | 不燃ごみ,破砕ごみ・処理残渣 | 平地 | 1994 | 23400 | 80200 | 2029 | 底部遮水工,鉛直遮水工 | 凝集沈殿,砂ろ過,消毒,活性炭処理 | 一部委託 | 埋立中 |  | 中部電力株式会社 | 無し |  | 嫌気性埋立構造 |  |  |  | 22 | 1.1 | 83 | 6.6 | 16 | 3.4 | 回収していない
愛知県 | 23213 |  | 西尾市 |  | 西尾市平原地区一般廃棄物最終処分場 | 1083 | 1312 | 83711 | 不燃ごみ | 山間 | 1996 | 16800 | 146000 | 2029 | 底部遮水工 | 凝集沈殿,生物処理（脱窒あり）,砂ろ過,消毒,活性炭処理 | 一部委託 | 埋立中 |  | 中部電力株式会社 | 無し |  | 準好気性埋立構造 | 末端集水管は水没 | 即日覆土 | 埋立状況により計画的に延長 | 1 | 0.7 | 4.1 | 1.7 | 20 | 2.5 | 回収していない
愛知県 | 23213 |  | 西尾市 |  | 西尾市佐久島地区一般廃棄物最終処分場 | 1 | 1 | 373 | 不燃ごみ | 山間 | 1990 | 1610 | 2660 | 2030 | 表面遮水工（キャッピング） | 砂ろ過,消毒 | 委託 | 埋立中 |  | 中部電力株式会社 | 無し |  | 嫌気性埋立構造 |  |  |  |  | 0.7 |  | 2 |  | 8.4 | 回収していない
愛知県 | 23213 |  | 西尾市 |  | 西尾市一色地区一般廃棄物最終処分場 | 2270 | 1730 | 33648 | 不燃ごみ,焼却残渣（飛灰） | 平地 | 1995 | 10000 | 49000 | 2049 | 表面遮水工（キャッピング） | 生物処理（脱窒あり）,砂ろ過,消毒,活性炭処理 | 委託 | 埋立中 |  | 中部電力株式会社 | 無し |  | 準好気性埋立構造 | 末端集水管は水没 | 中間覆土 | 埋立状況により計画的に延長 |  | 1未満 |  | 5.7 |  | 0.57 | 回収していない
愛知県 | 23213 |  | 西尾市 |  | 西尾市吉良地区一般廃棄物最終処分場 | 668 | 394 | 17904 | 不燃ごみ,焼却残渣（飛灰） | 山間 | 1991 | 9400 | 46500 | 2044 | 底部遮水工,鉛直遮水工 | 凝集沈殿,生物処理（脱窒あり）,砂ろ過,活性炭処理 | 一部委託 | 埋立中 |  | 中部電力株式会社 | 無し |  | 準好気性埋立構造 | 末端集水管は水没 | 中間覆土 | 一部延長を行っていない |  | 0.8 |  | 3 |  | 9.2 | 回収していない
愛知県 | 23213 |  | 西尾市 |  | 西尾市幡豆地区一般廃棄物最終処分場 | 559 | 375 | 27462 | 焼却残渣（主灰）,不燃ごみ,焼却残渣（飛灰） | 山間 | 1995 | 7100 | 38824 | 2060 | 底部遮水工 | 凝集沈殿,生物処理（脱窒なし）,砂ろ過,消毒,活性炭処理 | 直営 | 埋立中 |  | 中部電力株式会社 | 無し |  | 準好気性埋立構造 | 末端集水管は開放 | 即日覆土 | 埋立状況により計画的に延長 |  | 1.3 |  | 2.6 |  | 6 | 回収していない
愛知県 | 23214 |  | 蒲郡市 |  | 蒲郡市一般廃棄物最終処分場 | 4416 | 3660 | 66611 | その他,焼却残渣（飛灰） | 山間 | 2000 | 12700 | 113000 | 2020 | 底部遮水工,鉛直遮水工 | 生物処理（脱窒あり）,砂ろ過,消毒,活性炭処理 | 一部委託 | 埋立中 |  | 中部電力株式会社 | 無し |  | その他埋立構造 |  | 中間覆土 | 埋立状況により計画的に延長 | 21 | 10 | 31 | 17 | 15 | 13 | 回収していない
愛知県 | 23214 |  | 蒲郡市 |  | 蒲郡市一色不燃物最終処分場 | 0 | 0 | 20781 | 焼却残渣（主灰）,不燃ごみ | 山間 | 1983 | 25210 | 205213 | 2003 | 底部遮水工,鉛直遮水工 | 他施設での処理 | 直営 | 埋立中 | 休止 | 中部電力株式会社 | 無し |  | その他埋立構造 |  |  |  | 10 |  | 41 |  | 82 |  | 回収していない
愛知県 | 23215 |  | 犬山市 |  | 犬山市八曽一般廃棄物最終処分場 | 981 | 678 | 15204 | 焼却残渣（主灰）,焼却残渣（飛灰）,破砕ごみ・処理残渣 | 山間 | 1988 | 8583 | 72158 | 2041 | 底部遮水工 | 生物処理（脱窒あり）,砂ろ過,消毒,活性炭処理,キレート処理 | 委託 | 埋立中 |  | 中部電力(株) | 無し |  | 準好気性埋立構造 | 末端集水管は水没 | 中間覆土 | 一部延長を行っていない | 4 | 1 | 7 | 5 | 5 | 3 | 回収していない
愛知県 | 23216 |  | 常滑市 |  | 常滑市一般廃棄物最終処分場 | 822 | 448 | 42108 | 不燃ごみ,破砕ごみ・処理残渣 | 山間 | 1991 | 18000 | 95500 | 2013 | 底部遮水工 | 凝集沈殿,砂ろ過,消毒,活性炭処理 | 委託 | 埋立中 |  | 中部電力 | 無し |  | その他埋立構造 |  | 中間覆土 |  | 0.571 | 0.6 | 4.425 | 1.103 | 7.783 | 7.767 | 回収していない
愛知県 | 23217 |  | 江南市 |  | 江南市一般廃棄物最終処分場 | 1031 | 752 | 14909 | 不燃ごみ | 平地 | 1992 | 13670 | 59700 | 2016 | その他遮水 | 生物処理（脱窒あり）,砂ろ過,活性炭処理 | 一部委託 | 埋立中 |  | 中部電力株式会社 | 無し |  | 準好気性埋立構造 | 末端集水管は水没 | 中間覆土 | 一部延長を行っていない | 未調査 |  | 未調査 |  | 未調査 |  | 回収していない
愛知県 | 23221 |  | 新城市 |  | 新城市鳥原一般廃棄物管理型埋立処分場 | 0 | 0 | 45477 | 不燃ごみ,破砕ごみ・処理残渣,粗大ごみ | 山間 | 1995 | 7000 | 68000 | 2048 | 底部遮水工 | 凝集沈殿,生物処理（脱窒あり）,砂ろ過,消毒,活性炭処理 | 一部委託 | 埋立中 |  | 中部電力㈱ | 無し |  | 準好気性埋立構造 | 末端集水管は開放 | 中間覆土 | 埋立状況により計画的に延長 | 4.8 | 0.9 | 15.9 | 5.4 | 3.36 | 2.15 | 回収していない
愛知県 | 23221 |  | 新城市 |  | 新城市作手菅沼一般廃棄物管理型埋立処分場 | 598 | 368.5 | 2265 | 不燃ごみ,破砕ごみ・処理残渣 | 山間 | 2001 | 1800 | 4600 | 2013 | 底部遮水工 | 凝集沈殿,生物処理（脱窒あり）,砂ろ過,消毒,活性炭処理 | 一部委託 | 埋立中 |  | 中部電力㈱ | 無し |  | 準好気性埋立構造 | 末端集水管は水没 | 中間覆土 | 埋立状況により計画的に延長 | 2.3 | 1 | 8 | 5.1 | 4.2 | 3.7 | 回収していない
愛知県 | 23221 |  | 新城市 |  | 新城市有海一般廃棄物管理型埋立処分場 | 1255 | 1538 | 5049 | 焼却残渣（主灰）,焼却残渣（飛灰） | 山間 | 1990 | 8600 | 37000 | 2017 | 底部遮水工,鉛直遮水工,その他遮水 | 凝集沈殿,生物処理（脱窒あり）,砂ろ過,消毒,活性炭処理 | 委託 | 埋立中 |  | 中部電力㈱ | 無し |  | 準好気性埋立構造 | 末端集水管は水没 | 即日覆土 | 埋立状況により計画的に延長 | 0.5 | 0.3 | 7.7 | 8 | 9.62 | 8.86 | 回収していない
愛知県 | 23221 |  | 新城市 |  | 新城市七郷一色一般廃棄物管理型埋立処分場 | 330 | 170.9 | 26.781 | 不燃ごみ,破砕ごみ・処理残渣 | 山間 | 1996 | 5600 | 30000 | 2027 | 底部遮水工 | 凝集沈殿,生物処理（脱窒あり）,砂ろ過,消毒 | 一部委託 | 埋立中 |  | 中部電力㈱ | 無し |  | 準好気性埋立構造 | 末端集水管は開放 | 中間覆土 | 埋立状況により計画的に延長 | 2.8 | 2.1 | 6.9 | 4.4 | 1.5 | 1.4 | 回収していない
愛知県 | 23222 |  | 東海市 |  | 東海市大狭間最終処分場 | 0 | 0 | 0 | 焼却残渣（主灰）,焼却残渣（飛灰）,破砕ごみ・処理残渣 | 平地 | 1991 | 6730 | 31400 | 1996 | その他遮水 | 生物処理（脱窒なし）,砂ろ過,消毒,活性炭処理 | 委託 | 埋立終了 |  | 中部電力株式会社 | 無し |  | 準好気性埋立構造 | 末端集水管は水没 | 最終覆土のみ | 一部延長を行っていない | 19.5 | 0.9 | 30.5 | 2.1 | 10.7 | 17 | 回収していない
愛知県 | 23222 |  | 東海市 |  | 東海市東犬久利最終処分場 | 974 | 974 | 12052 | その他 | 平地 | 1996 | 7860 | 35730 | 2013 | その他遮水 | 生物処理（脱窒なし）,砂ろ過,消毒,活性炭処理 | 委託 | 埋立中 |  | 中部電力株式会社 | 無し |  | 準好気性埋立構造 | 末端集水管は水没 | 最終覆土のみ | 埋立状況により計画的に延長 | 70.6 | 4.6 | 387 | 73.3 | 6.7 | 20.4 | 回収していない
愛知県 | 23224 |  | 知多市 |  | 東鴻之巣最終処分場 | 3363 | 2578 | 54237 | 溶融飛灰,その他,溶融スラグ | 山間 | 2010 | 12400 | 57600 | 2037 | 底部遮水工 | 膜処理 | 委託 | 埋立中 | 新設（新規稼働） | 中部電力㈱ | 無し |  | 準好気性埋立構造 | 末端集水管は開放 | 即日覆土 | 埋立状況により計画的に延長 |  | 1.2 |  | 0.5未満 |  | 0.1未満 | 回収していない
愛知県 | 23225 |  | 知立市 |  | 知立市第２不燃物処理場 | 225 | 225 | 19755 | 不燃ごみ | 平地 | 1987 | 13400 | 46553 | 2022 | 底部遮水工,鉛直遮水工 | 凝集沈殿,生物処理（脱窒あり）,消毒,活性炭処理 | 委託 | 埋立中 |  | 中部電力株式会社 | 無し |  | 準好気性埋立構造 | 末端集水管は水没 | 中間覆土 | 一部延長を行っている | 0.8 | 0.5 | 7.6 | 4.4 | 6.3 | 2.2 | 回収していない
愛知県 | 23227 |  | 高浜市 |  | 高浜市不燃物埋立場 | 55 | 55 | 73 | 不燃ごみ | 平地 | 1997 | 998 | 1500 | 2016 | 遮水なし | 処理なし | 直営 | 埋立中 |  | 中部電力㈱ | 無し |  | その他埋立構造 |  |  |  | 1.5 | 1.5 | 3.1 | 3.1 | 1.7 | 1.7 | 回収していない
愛知県 | 23231 |  | 田原市 |  | 田原市一般廃棄物最終処分場（リサイクルセンター併設） | 0 | 0 | 0 | その他,破砕ごみ・処理残渣 | 山間 | 1987 | 11300 | 51598 | 1999 | 表面遮水工（キャッピング） | 生物処理（脱窒あり）,砂ろ過,活性炭処理,下水道放流 | 委託 | 埋立中 |  | 中部電力 | 無し |  | 準好気性埋立構造 | 末端集水管は水没 | 中間覆土 | 一部延長を行っていない | 20 | 1.1 | 170 | 70 | 110 | 170 | 回収していない
愛知県 | 23231 |  | 田原市 |  | 赤羽根環境センター | 345 | 366 | 6571 | 焼却残渣（主灰）,不燃ごみ,焼却残渣（飛灰） | 山間 | 1994 | 3900 | 12200 | 2015 | 底部遮水工 | 凝集沈殿,生物処理（脱窒なし）,砂ろ過,消毒,活性炭処理 | 委託 | 埋立中 |  | 中部電力 | 無し |  | 準好気性埋立構造 | 末端集水管は開放 | 中間覆土 | 一部延長を行っている | 2.3 | 1.2 | 8.4 | 5 | 13 | 7.1 | 回収していない
愛知県 | 23231 |  | 田原市 |  | 渥美一般廃棄物最終処分場 | 922 | 625 | 103801 | 不燃ごみ | 山間 | 1995 | 44080 | 150500 | 2011 | 表面遮水工（キャッピング） | 凝集沈殿,生物処理（脱窒なし）,砂ろ過,消毒,活性炭処理 | 委託 | 埋立中 |  | 中部電力 | 無し |  | 準好気性埋立構造 | 末端集水管は開放 | 中間覆土 | 埋立状況により計画的に延長 | ＜0.5 | 0.5 | 5.9 | 2.9 | 1.7 | 2.3 | 回収していない
愛知県 | 23231 |  | 田原市 |  | 第二東部最終処分場 | 1184 | 1077 | 36536 | 焼却残渣（主灰）,不燃ごみ,焼却残渣（飛灰） | 山間 | 2007 | 6900 | 40600 | 2021 | 表面遮水工（キャッピング） | 砂ろ過,活性炭処理,キレート処理,下水道放流 | 一部委託 | 埋立中 |  | 中部電力 | 無し |  | 準好気性埋立構造 | 末端集水管は水没 | 中間覆土 | 埋立状況により計画的に延長 | 2.8 | 0.5 | 9.7 | 8.6 | 13 | 18 | 回収していない
愛知県 | 23231 |  | 田原市 |  | 田原市埋立処分場（破砕施設併設） | 0 | 0 | 0 | 資源ごみ,不燃ごみ,その他,粗大ごみ | 山間 | 1994 | 9100 | 78900 | 2003 | 表面遮水工（キャッピング） | 砂ろ過,活性炭処理,下水道放流 | 委託 | 埋立終了 |  | 中部電力 | 無し |  | 準好気性埋立構造 | 末端集水管は水没 | 中間覆土 | 埋立状況により計画的に延長 | 20 | 1.1 | 170 | 70 | 110 | 170 | 回収していない
愛知県 | 23232 |  | 愛西市 |  | 愛西市雀ヶ森最終処分場 |  | 0 | 8559 | 不燃ごみ,粗大ごみ | 平地 | 1997 | 3403 | 15840 | 2017 | その他遮水 | 処理なし | 直営 | 埋立中 |  | 中部電力株式会社 | 無し |  | その他埋立構造 | [9 empty] | 回収していない
愛知県 | 23235 |  | 弥富市 |  | 弥富市一般廃棄物(家庭ごみ)埋立処分場 | 0 | 0 | 0 | 不燃ごみ,粗大ごみ | 平地 | 1981 | 4237 | 2556 | 2001 | 遮水なし | 処理なし | 一部委託 | 埋立終了 |  | 無し | 無し |  | その他埋立構造 |  |  |  |  | 2.6 |  | 6.3 |  | 3 | 回収していない
愛知県 | 23235 |  | 弥富市 |  | 弥富市鍋田最終処分場 | 18 | 6 | 25843 | 不燃ごみ,その他,破砕ごみ・処理残渣,粗大ごみ | 平地 | 2001 | 5900 | 27000 | 2016 | 鉛直遮水工 | 生物処理（脱窒あり）,活性炭処理 | 一部委託 | 埋立中 |  | 中部電力（株） | 無し |  | 準好気性埋立構造 | 末端集水管は水没 | 即日覆土 | 埋立状況により計画的に延長 |  | 0.5 |  | 3.3 |  | 3.1 | 回収していない
愛知県 | 23236 |  | みよし市 |  | みよし市不燃物埋立処分場 | 0 | 0 | 73987 | その他 | 山間 | 1986 | 10400 | 85400 | 2016 | 原地盤利用 | 処理なし | 直営 | 埋立中 |  | 中部電力株式会社 | 無し |  | 準好気性埋立構造 | 末端集水管は水没 | 中間覆土 | 一部延長を行っていない |  | 0.5 |  | 0.5 |  | 0.1 | 回収していない
愛知県 | 23237 |  | あま市 |  | あま市七宝町安松一般廃棄物最終処分場 | 28 | 71 | 6255 | その他 | 平地 | 1994 | 5506 | 31657 | 2030 | 鉛直遮水工 | 生物処理（脱窒なし） | 直営 | 埋立中 |  | 中部電力株式会社 | 無し |  | その他埋立構造 |  |  |  |  | 0.8 |  |  |  | 9.5 | 回収していない
愛知県 | 23237 |  | あま市 |  | あま市東溝口一般廃棄物最終処分場 | 1036 | 1761 | 0 | 溶融スラグ | 平地 | 1998 | 5951 | 15540 | 2016 | 底部遮水工,鉛直遮水工 | 他施設での処理 | 直営 | 埋立終了 |  | 中部電力株式会社 | 無し |  | その他埋立構造 |  |  |  | 0.6 | 3.5 | 3.9 | 3.3 | 0.7 | 2.6 | 回収していない
愛知県 | 23237 |  | あま市 |  | あま市篠田一般廃棄物最終処分場 | 20 | 4 | 55680 | その他 | 平地 | 1997 | 15658 | 85336 | 2015 | 底部遮水工,鉛直遮水工 | 砂ろ過 | 直営 | 埋立中 |  | 中部電力株式会社 | 無し |  | その他埋立構造 |  |  |  |  | 0.6 |  |  |  | 16 | 回収していない
愛知県 | 23427 |  | 飛島村 |  | 飛島村一般廃棄物最終処分場 | 236 | 236 | 1664 | 焼却残渣（主灰）,溶融スラグ | 平地 | 2005 | 5000 | 2300 | 2019 | 底部遮水工 | 生物処理（脱窒あり）,砂ろ過,消毒,活性炭処理 | 委託 | 埋立中 |  | 中部電力㈱ | 無し |  | 準好気性埋立構造 | 末端集水管は水没 | 即日覆土 | 埋立状況により計画的に延長 |  | 0.99 |  | 8.08 |  | 4.26 | 回収していない
愛知県 | 23427 |  | 飛島村 |  | 飛島村ごみ投棄場 | 0 | 0 | 0 | 粗大ごみ | 平地 | 1980 | 6516 | 22621 | 2004 | 底部遮水工,鉛直遮水工 | 膜処理 | 委託 | 埋立終了 |  | 中部電力㈱ | 無し |  | 準好気性埋立構造 | 末端集水管は水没 | 即日覆土 | 埋立状況により計画的に延長 |  | 16.8 |  | 25.5 |  | 35.18 | 回収していない
愛知県 | 23445 |  | 南知多町 |  | 南知多町日間賀島不燃物埋立地 | 500 | 100 | 12471 | 不燃ごみ | 平地 | 1994 | 4168 | 26625 | 2010 | 底部遮水工,表面遮水工（キャッピング） | 生物処理（脱窒あり）,砂ろ過,消毒,活性炭処理 | 委託 | 埋立中 |  | 中部電力株式会社 | 無し |  | 準好気性埋立構造 | 末端集水管は水没 | 中間覆土 | 埋立状況により計画的に延長 |  | 0.6 |  | 2.5 |  | 3.6 | 回収していない
愛知県 | 23445 |  | 南知多町 |  | 南知多町篠島不燃物埋立地 | 0 | 0 | 6 | 不燃ごみ | 海面 | 1982 | 2488 | 8316 | 2001 | その他遮水 | 生物処理（脱窒なし）,砂ろ過,消毒 | 委託 | 埋立中 | 休止 | 中部電力株式会社 | 無し |  | 準好気性埋立構造 | 末端集水管は水没 | 中間覆土 | 一部延長を行っていない |  | 1 |  | 2 |  | 1.1 | 回収していない
愛知県 | 23447 |  | 武豊町 |  | 武豊町一般廃棄物最終処分場 | 1275 | 159 | 10566 | 不燃ごみ | 平地 | 1987 | 9400 | 65500 | 2017 | 原地盤利用 | 生物処理（脱窒あり）,砂ろ過,活性炭処理 | 委託 | 埋立中 |  | 中部電力株式会社 | 無し |  | 準好気性埋立構造 | 末端集水管は水没 | 中間覆土 | 埋立状況により計画的に延長 |  | 1.7 |  | 2 |  | 5.9 | 回収していない
愛知県 | 23501 |  | 幸田町 |  | 幸田町一般廃棄物最終処分場 | 144 | 78.4 | 3324 | 破砕ごみ・処理残渣 | 平地 | 2007 | 2300 | 4000 | 2022 | 底部遮水工 | 凝集沈殿,生物処理（脱窒あり）,消毒,活性炭処理,膜処理,下水道放流 | 委託 | 埋立中 |  | 中部電力株式会社 | 無し |  | 準好気性埋立構造 | 末端集水管は開放 | 即日覆土 | 埋立状況により計画的に延長 | ＜0.5 | 0.9 | 1.2 | 1.2 | 1.8 | 0.64 | 回収していない
愛知県 | 23837 |  | 東部知多衛生組合 |  | 洲崎最終処分場 | 1 | 1 | 406 | 焼却残渣（主灰）,不燃ごみ,焼却残渣（飛灰）,破砕ごみ・処理残渣,粗大ごみ | 平地 | 1983 | 6857 | 12127 | 2020 | 底部遮水工,鉛直遮水工 | 生物処理（脱窒なし）,消毒 | 直営 | 埋立中 |  | 中部電力株式会社 | 無し |  | 準好気性埋立構造 | 末端集水管は開放 | 即日覆土 | 一部延長を行っていない | 18.1 | 10.5 | 11 | 11 | 32 | 33 | 回収していない
愛知県 | 23848 |  | 尾張東部衛生組合 |  | 尾張東部衛生組合一般廃棄物最終処分場 | 5113 | 5616 | 157530 | 焼却残渣（主灰）,焼却残渣（飛灰）,破砕ごみ・処理残渣 | 山間 | 2002 | 21000 | 200000 | 2022 | 底部遮水工 | 凝集沈殿,生物処理（脱窒あり）,砂ろ過,活性炭処理 | 委託 | 埋立中 |  | 中部電力㈱ | 無し |  | 準好気性埋立構造 | 末端集水管は開放 | 中間覆土 | 一部延長を行っていない | 250 | 10 | 100 | 10 | 100 | 20 | 回収していない
愛知県 | 23849 |  | 海部地区環境事務組合 |  | 海部地区環境事務組合八開処分場 | 0 | 0 | 0 | 焼却残渣（主灰）,焼却残渣（飛灰） | 平地 | 1988 | 5671 | 14500 | 2001 | 表面遮水工（キャッピング） | 生物処理（脱窒なし）,砂ろ過 | 委託 | 埋立終了 |  | 中部電力（株） | 無し |  | 嫌気性埋立構造 |  |  |  | 1.1 | 0.8 | 8 | 3 | 1.7 | 1.3 | 回収していない
愛知県 | 23851 |  | 小牧岩倉衛生組合 |  | 小牧岩倉衛生組合環境センター処分場 | 3165 | 3521 | 80960 | 焼却残渣（主灰）,その他,破砕ごみ・処理残渣 | 山間 | 1998 | 24500 | 293900 | 2008 | 底部遮水工,鉛直遮水工 | 凝集沈殿,生物処理（脱窒あり）,砂ろ過,活性炭処理,キレート処理,下水道放流 | 一部委託 | 埋立中 |  | 中部電力㈱ | 無し |  | 準好気性埋立構造 | 末端集水管は開放 | 即日覆土 | 埋立状況により計画的に延長 | 3.8 | 1.12 | 34 | 9 | 35 | 8.2 | 回収していない
愛知県 | 23853 |  | 知多南部衛生組合 |  | 知多南部衛生組合一般廃棄物最終処分場（中苔廻間） | 2230 | 3128 | 400 | 焼却残渣（主灰）,不燃ごみ,焼却残渣（飛灰）,破砕ごみ・処理残渣 | 山間 | 1988 | 19790 | 157000 | 2012 | 原地盤利用,表面遮水工（キャッピング） | 凝集沈殿,生物処理（脱窒あり）,砂ろ過,消毒,活性炭処理 | 一部委託 | 埋立中 |  | 中部電力（株） | 無し |  | 準好気性埋立構造 | 末端集水管は水没 | 即日覆土 | 一部延長を行っていない | 6.4 | 1.3 | 23 | 5.2 | 62 | 23 | 回収していない
愛知県 | 23853 |  | 知多南部衛生組合 |  | 知多南部衛生組合一般廃棄物最終処分場（口苔廻間） | 120 | 168 | 39880 | 焼却残渣（主灰）,不燃ごみ,焼却残渣（飛灰）,破砕ごみ・処理残渣 | 山間 | 2011 | 8500 | 40000 | 2022 | 原地盤利用,表面遮水工（キャッピング） | 凝集沈殿,生物処理（脱窒あり）,砂ろ過,消毒,活性炭処理 | 一部委託 | 埋立中 | 新設（新規稼働） | 中部電力（株） | 無し |  | 準好気性埋立構造 | 末端集水管は水没 | 即日覆土 | 一部延長を行っていない | 13 | 12.8 | 14.7 | 2 | 2.7 | 1.2 | 回収していない
愛知県 | 23859 |  | 江南丹羽環境管理組合 |  | 江南丹羽環境管理組合最終処分場 | -1356 | -1900 | 12182 | 焼却残渣（主灰）,焼却残渣（飛灰） | 平地 | 1991 | 9980 | 32300 | 2017 | 底部遮水工,鉛直遮水工,表面遮水工（キャッピング） | 凝集沈殿,生物処理（脱窒あり）,砂ろ過,消毒,活性炭処理 | 直営 | 埋立中 |  | 中部電力㈱ | 無し |  | 準好気性埋立構造 | 末端集水管は水没 | 最終覆土のみ | 一部延長を行っている |  | 1 |  | 1 |  | 2 | 回収していない
愛知県 | 23869 |  | 北設広域事務組合 |  | 滝の入最終処分場 | 0 | 0 | 0 | 焼却残渣（主灰）,不燃ごみ,焼却残渣（飛灰） | 山間 | 1992 | 1629 | 3600 | 2022 | 覆蓋（屋根）,その他遮水 | 処理なし | 直営 | 埋立中 |  | 契約無し | 無し |  | その他埋立構造 |  |  |  | 0 | 0 | 0 | 0 | 0 | 0 | 回収していない
愛知県 | 23874 |  | 北名古屋衛生組合 |  | 北名古屋衛生組合藤岡最終処分場 | 1264 | 1264 | 67306 | 焼却残渣（主灰）,焼却残渣（飛灰）,破砕ごみ・処理残渣 | 山間 | 1995 | 9700 | 91800 | 2017 | 底部遮水工 | 凝集沈殿,生物処理（脱窒あり）,砂ろ過,消毒,活性炭処理 | 一部委託 | 埋立中 |  | 中部電力株式会社 | 無し |  | 準好気性埋立構造 | 末端集水管は水没 | 中間覆土 | 埋立状況により計画的に延長 | 250 | 10 | 100 | 10 | 100 | 8 | 回収していない
愛知県 | 23887 |  | 尾三衛生組合 |  | 尾三衛生組合埋立処分場（折戸） | 0 | 0 | 0 | 焼却残渣（主灰）,焼却残渣（飛灰）,破砕ごみ・処理残渣 | 平地 | 1984 | 21674 | 49700 | 1995 | 底部遮水工 | 凝集沈殿,生物処理（脱窒なし）,砂ろ過,消毒 | 直営 | 埋立終了 |  | 中部電力株式会社 | 無し |  | 嫌気性埋立構造 |  |  |  | 120 | 3 | 66 | 25 | 102 | 58 | 回収していない
愛知県 | 23887 |  | 尾三衛生組合 |  | 尾三衛生組合埋立処分場（三本木） | 0 | 0 | 6042 | 焼却残渣（主灰）,焼却残渣（飛灰）,破砕ごみ・処理残渣 | 山間 | 1980 | 7229 | 19650 | 1985 | 底部遮水工 | 活性炭処理 | 直営 | 埋立中 |  |  | 無し |  | 嫌気性埋立構造 |  |  |  | 5 | 1 | 5 | 2 | 4 | 1 | 回収していない

## し尿
し尿処理施設・汚泥再生処理センター
都道府県名 | 地方公共団体コード | 施設コード | 地方公共団体名 | 施設設置者（法人にあっては法人名） | 施設名 | 年間処理量 |  |  |  | 資源化量 |  |  | 脱水汚泥の直接埋立 |  | 脱水汚泥の焼却 |  | 処理方式 | [5 empty] | メタン発酵の場合 |  |  | 処理能力 | 処理能力 （有機性廃棄物） | 資源化能力 | 計画メタンガス量 | 使用開始年度 | 運転管理体制 | 施設の改廃 | 契約電力会社名
[6 empty] | し尿 | 浄化槽汚泥 | 有機性廃棄物 | その他 | 堆肥等の固形物 | メタンガス | 資源化物量の区分 | 直接埋立の有無 | 埋立量 | 焼却の有無 | 焼却量 | 汚水処理 |  | 汚泥処理 |  | 資源化処理 |  | ガス生産量 | ガス発熱量 | ガス利用方法
[18 empty] | その他（具体的） |  | その他（具体的） |  | その他（具体的）
[6 empty] | (kl/年度) | (kl/年度) | (t/年度) | (kl/年度) | (t/年度) | (㎥／年度) |  |  | （t/年度) |  | （t/年度) | [6 empty] | （㎥/年度） | （kJ/㎥N） |  | (kL/日) | (t/日) | (t/日) | (㎥/日)
愛知県 | 23201 |  | 豊橋市 |  | 豊橋市資源化センター（し尿処理施設） | 2653 | 46985 | 0 | 69590 | 0 | 0 |  | 無し |  | 施設外焼却 | 3484 | 標脱 |  | 脱水,焼却 |  | その他 |  |  |  |  | 243 | 0 | 0 | 0 | 1980 | 直営 |  | 中部電力㈱
愛知県 | 23202 |  | 岡崎市 |  | 岡崎市八帖クリーンセンターし尿処理施設 | 3635 | 52406 | 0 | 140 | 0 | 0 |  | 無し | 0 | 施設外焼却 | 2359 | 標脱,その他 |  | 脱水 | [6 empty] | 320 | 0 | 0 | 0 | 1992 | 直営 |  | 中部電力㈱
愛知県 | 23203 |  | 一宮市 |  | 一宮市第１衛生処理場（し尿処理施設） | 12494 | 24400 |  |  | 0 |  |  | 無し |  | 施設外焼却 | 1542 | 標脱,焼却,下水投入 |  | 脱水,焼却 |  | その他 |  | 0 |  |  | 100 | 0 | 0 | 0 | 1988 | 委託 |  | 中部電力㈱
愛知県 | 23203 |  | 一宮市 |  | 一宮市第１衛生処理場（浄化槽汚泥処理施設） |  | 34328 |  |  | 0 |  |  | 無し |  | 施設外焼却 | 1490 | 標脱,焼却 |  | 脱水,焼却 |  | その他 |  | 0 |  |  | 100 | 0 | 0 | 0 | 1996 | 委託 |  | 中部電力㈱
愛知県 | 23203 |  | 一宮市 |  | 一宮市第２衛生処理場 | 4034 | 9241 |  |  | 0 |  |  | 無し |  | 施設外焼却 | 552 | 嫌気,焼却,下水投入,一次処理 |  | 脱水,焼却 |  | その他 |  | 0 |  |  | 80 | 0 | 0 | 0 | 1962 | 直営 |  | 中部電力㈱
愛知県 | 23204 |  | 瀬戸市 |  | 瀬戸市クリーンセンター | 6474 | 30231 | 0 | 0 | 0 | 0 |  | 無し |  | 焼却無し |  | 高負荷 |  | 脱水 | [6 empty] | 125 | 0 | 0 | 0 | 1987 | 直営 |  | 中部電力(株)
愛知県 | 23206 |  | 春日井市 |  | 春日井市衛生プラント | 8384 | 39582 | [5 empty] | 無し |  | 施設内焼却 | 376 | 標脱 |  | 脱水,乾燥,焼却 | [6 empty] | 190 | 0 | 0 | 0 | 1988 | 委託 |  | 中部電力株式会社
愛知県 | 23207 |  | 豊川市 |  | 豊川市処理場 | 2126 | 23490 | [5 empty] | 無し |  | 施設内焼却 | 1785 | 高負荷,膜分離 |  | 焼却 | [6 empty] | 110 | 0 | 0 | 0 | 2000 | 一部委託 |  | 中部電力㈱
愛知県 | 23210 |  | 刈谷市 |  | 刈谷市環境センター | 1640 | 23679 | [5 empty] | 無し |  | 施設内焼却 | 211 | 高負荷,膜分離,下水投入 |  | 脱水 | [6 empty] | 100 | 0 | 0 | 0 | 2004 | 委託 |  | 中部電力株式会社
愛知県 | 23211 |  | 豊田市 |  | 砂川衛生プラント | 7820 | 52700 |  |  | 42 | 0 | 排出量・売却量 | 無し |  | 施設内焼却 | 2037 | 標脱 |  | 脱水,乾燥,焼却 |  | 堆肥化,助燃剤製造 |  |  |  |  | 200 | 0 | 3.6 | 0 | 1995 | 委託 |  | 中部電力株式会社
愛知県 | 23212 |  | 安城市 |  | 安城市環境クリーンセンター | 2303 | 33624 | 664 |  |  |  |  | 無し |  | 施設外焼却 | 1655 | 標脱 |  | 脱水 | [6 empty] | 180 | 0 | 0 | 0 | 1987 | 一部委託 |  | 中部電力株式会社
愛知県 | 23213 |  | 西尾市 |  | 西尾市浄化センター | 4389 | 43455 | 0 |  |  | 0 |  | 無し |  | 施設外焼却 | 2267 | 下水投入 |  | 脱水 | [6 empty] | 154 | 0 | 0 | 0 | 1994 | 委託 |  | 中部電力株式会社
愛知県 | 23219 |  | 小牧市 |  | 小牧市し尿浄化槽汚泥処理施設 |  | 15321 | [5 empty] | 無し |  | 施設外焼却 | 277 | 下水投入,その他 |  | 脱水,乾燥 | [6 empty] | 50 | 0 | 0 | 0 | 1978 | 委託 |  | 中部電力㈱
愛知県 | 23219 |  | 小牧市 |  | 小牧市クリーンセンター | 4633 | [6 empty] | 無し |  | 焼却無し |  | 高負荷,下水投入,一次処理 |  | 脱水 | [6 empty] | 53 | 0 | 0 | 0 | 1987 | 委託 |  | 中部電力㈱
愛知県 | 23220 |  | 稲沢市 |  | 稲沢市平和浄化センター | 3503 | 25012 | 0 | 0 | 0 | 0 |  | 無し | 0 | 施設外焼却 | 1290 | 好気 |  | 脱水 |  | その他 |  |  |  |  | 120 | 0 | 0 | 0 | 1973 | 委託 |  | 中部電力株式会社
愛知県 | 23220 |  | 稲沢市 |  | 稲沢市平和浄化センター | 1459 | 10421 | 0 | 0 | 0 | 0 |  | 無し | 0 | 施設外焼却 | 537 | 好気 |  | 脱水 |  | その他 |  |  |  |  | 50 | 0 | 0 | 0 | 1975 | 委託 |  | 中部電力株式会社
愛知県 | 23221 |  | 新城市 |  | 新城市清掃センター | 2749 | 12122 | 0 | 0 | 0 | 0 |  | 無し | 0 | 施設外焼却 | 850 | 標脱 |  | 脱水 |  | その他 |  | 0 | 0 |  | 54 | 0 | 0 | 0 | 1974 | 委託 |  | 中部電力㈱
愛知県 | 23231 |  | 田原市 |  | し尿処理施設 | 971 | 9573 |  |  | 196 | 27689 | 生産量 | 無し |  | 焼却無し |  | 嫌気,好気 |  | 脱水 |  | メタン発酵,堆肥化 |  | 27689 |  | 所内利用（熱利用） | 100 | 0 | 1 | 80 | 1981 | 直営 |  | 中部電力（株）
愛知県 | 23833 |  | 愛北広域事務組合 |  | 愛北クリーンセンター | 9772.39 | 76079.18 | 0 | 0 | 0 |  |  | 無し |  | 施設内焼却 | 3791 | 高負荷,その他 |  | 焼却 | [6 empty] | 280 | 0 | 0 | 0 | 1993 | 直営 |  | 中部電力株式会社
愛知県 | 23835 |  | 中部知多衛生組合 |  | 中部知多衛生組合し尿処理施設 | 8266 | 55771 | [5 empty] | 無し |  | 施設内焼却 | 2318 | 標脱 |  | 焼却 |  |  |  | 0 | 0 |  | 220 | 0 | 0 | 0 | 1985 | 一部委託 |  | 中部電力株式会社
愛知県 | 23837 |  | 東部知多衛生組合 |  | 東部知多浄化センター | 5480 | 42680 | 0 | 0 | 0 | 0 |  | 無し |  | 焼却無し |  | 高負荷 |  | 脱水 | [6 empty] | 200 | 0 | 0 | 0 | 1996 | 直営 |  | 中部電力株式会社
愛知県 | 23838 |  | 衣浦衛生組合 |  | 衣浦衛生組合衛生センター | 4020 | 31116 | [5 empty] | 無し |  | 施設内焼却 | 1415 | 標脱 |  | 脱水,乾燥,焼却 | [6 empty] | 130 | 0 | 0 | 0 | 1983 | 委託 |  | 中部電力株式会社
愛知県 | 23842 |  | 蒲郡市幸田町衛生組合 |  | 蒲郡市幸田町衛生組合清幸園衛生処理場 | 4380 | 22337 |  |  | 0 | 0 | 生産量 | 無し |  | 施設外焼却 | 1409 | 下水投入 |  | 脱水 |  | その他 |  |  |  |  | 82 | 0 | 0 | 0 | 1988 | 一部委託 |  | 中部電力株式会社
愛知県 | 23844 |  | 逢妻衛生処理組合 |  | 逢妻衛生処理組合し尿処理施設 | 3567 | 75012 | 0 | 0 | 0 | 0 |  | 無し |  | 施設内焼却 | 836 | 標脱,浄化槽専用 |  | 乾燥,焼却 | [6 empty] | 350 | 0 | 0 | 0 | 1983 | 一部委託 |  | 中部電力
愛知県 | 23846 |  | 西知多医療厚生組合 |  | 西知多医療厚生組合衛生センター | 4701 | 25103 | [5 empty] | 無し |  | 施設内焼却 | 1084 | 高負荷 |  | 脱水,乾燥,焼却 | [6 empty] | 100 | 0 | 0 | 0 | 1995 | 直営 |  | 中部電力株式会社
愛知県 | 23849 |  | 海部地区環境事務組合 |  | 海部地区環境事務組合新開センター | 8221 | 36313 | 0 | 0 | 0 | 0 |  | 無し |  | 施設内焼却 | 2580 | 高負荷,膜分離 |  | 脱水,焼却 | [6 empty] | 135 | 0 | 0 | 0 | 1998 | 直営 |  | 中部電力（株）
愛知県 | 23849 |  | 海部地区環境事務組合 |  | 海部地区環境事務組合上野センター | 2980.064 | 83075.1 | [5 empty] | 無し |  | 施設外焼却 | 3898.64 | 好気 |  | 脱水 | [6 empty] | 250 | 0 | 0 | 0 | 1975 | 直営 |  | 中部電力（株）
愛知県 | 23853 |  | 知多南部衛生組合 |  | 知多南部衛生センター | 3963 | 24074 |  |  | 0 | 0 |  | 無し |  | 施設内焼却 | 1373 | 高負荷 |  | 焼却 | [6 empty] | 76.9 | 0 | 0 | 0 | 1997 | 委託 |  | 中部電力（株）
愛知県 | 23854 |  | 尾張旭市長久手市衛生組合 |  | 香流苑 | 632 | 8223 |  |  |  | 35739 | 生産量 | 無し |  | 焼却無し |  | 嫌気 |  | 脱水,乾燥 |  | メタン発酵 |  | 35739 |  | 所内利用（熱利用） | 60 | 0 | 0.9 | 480 | 1975 | 直営 |  | 中部電力株式会社
愛知県 | 23854 |  | 尾張旭市長久手市衛生組合 |  | 昭和苑 | 846 | 13987 | [5 empty] | 無し |  | 施設内焼却 | 105 | 好気 |  | 脱水,乾燥,焼却 |  | その他 |  |  |  |  | 60 | 0 | 0.96 | 0 | 1980 | 委託 |  | 中部電力株式会社
愛知県 | 23869 |  | 北設広域事務組合 |  | 松戸クリーンセンター | 1205 | 5728 |  |  | 35 |  | 排出量・売却量 | 無し |  | 焼却無し |  | 高負荷 |  | 脱水,乾燥 |  | 堆肥化 |  |  |  |  | 25 | 0 | 0.3 | 0 | 1989 | 直営 |  | 中部電力株式会社
愛知県 | 23874 |  | 北名古屋衛生組合 |  | 北名古屋衛生組合鴨田エコパーク | 2961 | 30229 | 1667 | 0 | 313 | 225040 | 生産量 | 無し |  | 焼却無し |  | 高負荷,膜分離 |  | 脱水 |  | メタン発酵,堆肥化 |  | 217540 | 35739 | 所内利用（発電利用） | 110 | 7.14 | 1.12 | 993 | 2005 | 一部委託 |  | 中部電力株式会社
愛知県 | 23893 |  | 日東衛生組合 |  | 日東衛生組合 日進美化センター | 1001 | 23916 | [5 empty] | 無し |  | 焼却無し |  | 好気 |  | 脱水 | [6 empty] | 120 | 0 | 0 | 0 | 1978 | 直営 |  | 中部電力株式会社
愛知県 | 23899 |  | 五条広域事務組合 |  | クリーンパーク新川 | 3985 | 43852 | 138 |  | 392 |  | 生産量 | 無し |  | 焼却無し |  | 高負荷,膜分離 |  | 脱水,乾燥 |  | 堆肥化 |  |  |  |  | 130 | 0.5 | 1.1 | 0 | 2006 | 委託 |  | 中部電力株式会社

## コミプラ
コミュニティプラント
都道府県名 | 地方公共団体コード | 施設コード | 地方公共団体名 | 施設名 | 汚水処理量 | 処理方法 | 計画最大汚水量 | 使用開始年度 | 運転管理体制 | 施設の改廃 | 契約電力会社名
[5 empty] | (㎥/年度) |  | (㎥/日)
愛知県 | 23201 |  | 豊橋市 | 豊橋市植田地域し尿処理施設 | 47616 | 長時間ばっ気 | 360 | 1977 | 委託 |  | 中部電力㈱
愛知県 | 23201 |  | 豊橋市 | 豊橋市天津地域し尿処理施設 | 30499 | 長時間ばっ気 | 110 | 1973 | 委託 |  | 中部電力㈱
愛知県 | 23201 |  | 豊橋市 | 豊橋市杉山御園処理場 | 58974 | 生物学的脱窒素,その他 | 320 | 2001 | 委託 |  | 中部電力㈱
愛知県 | 23208 |  | 津島市 | 津島市青塚浄化センター | 28852 | 接触ばっ気 | 130 | 2000 | 直営 |  | 中部電力株式会社
愛知県 | 23208 |  | 津島市 | 津島市こがね浄化センター | 64864 | 接触ばっ気 | 330 | 1999 | 直営 |  | 中部電力株式会社
愛知県 | 23208 |  | 津島市 | 津島市百島浄化センター | 25822 | 回分式活性汚泥 | 132 | 2003 | 直営 |  | 中部電力株式会社
愛知県 | 23208 |  | 津島市 | 津島市宇治浄化センター | 30104 | 回分式活性汚泥 | 160 | 2004 | 直営 |  | 中部電力株式会社
愛知県 | 23211 |  | 豊田市 | 豊田市幸穂台浄化センター | 71445 | 生物学的脱窒素 | 440 | 1997 | 委託 |  | 中部電力
愛知県 | 23220 |  | 稲沢市 | 平六コミプラ浄化センター | 59158 | 生物学的脱窒素 | 291 | 2000 | 委託 |  | 中部電力株式会社
愛知県 | 23231 |  | 田原市 | 夕陽が浜浄化センター | 31786 | 接触ばっ気 | 230 | 1998 | 委託 |  | 中部電力
愛知県 | 23232 |  | 愛西市 | 佐屋中央クリーンセンター | 60138 | 回分式活性汚泥 | 265 | 2001 | 委託 |  | 中部電力株式会社
愛知県 | 23232 |  | 愛西市 | 永和台クリーンセンター | 212951 | 回分式活性汚泥 | 1100 | 2004 | 委託 |  | 中部電力株式会社
愛知県 | 23232 |  | 愛西市 | 東八幡団地コミュニティ・プラント | 38430 | 接触ばっ気 | 220 | 1998 | 委託 |  | 中部電力株式会社
愛知県 | 23232 |  | 愛西市 | 西八幡団地浄化センター | 28905 | 回分式活性汚泥 | 140 | 2002 | 委託 |  | 中部電力株式会社
愛知県 | 23232 |  | 愛西市 | 諸桑団地コミュニティ・プラント | 21084 | 回分式活性汚泥 | 125 | 2003 | 委託 |  | 中部電力株式会社
愛知県 | 23235 |  | 弥富市 | 楽荘浄化センター | 50026.9 | 回分式活性汚泥 | 310 | 2001 | 委託 |  | 中部電力（株）
愛知県 | 23236 |  | みよし市 | みよし市平池浄化センター | 41116 | 接触ばっ気 | 200 | 1997 | 委託 |  | 中部電力株式会社
愛知県 | 23236 |  | みよし市 | みよし市明知上浄化センター（１） | 46813 | 接触ばっ気 | 280 | 2000 | 委託 |  | 中部電力株式会社
愛知県 | 23236 |  | みよし市 | みよし市明知上浄化センター（２） | 45371 | 膜分離 | 210 | 2000 | 委託 |  | 中部電力株式会社
愛知県 | 23425 |  | 蟹江町 | 蟹江南クリーンセンター | 41419 | 回分式活性汚泥 | 195 | 2002 | 委託 |  | 中部電力株式会社

## リユース・リペア施設
リユース・リペア施設
都道府県名 | 地方公共団体コード | 施設コード | 地方公共団体名 | 施設名 | 年間処理量 | 設置場所 | 面積 | 使用開始年度 | リユース・リペアの対象品目 | [28 empty] | リユース・リペアの内容 | 運転管理体制 | 施設の改廃 | 契約電力会社名
[9 empty] | 合計 |  | 家具 |  |  | 自転車 |  |  | 衣類 |  |  | 書籍 |  |  | 家電 |  |  | 傘 |  |  | 食器 |  |  | おもちゃ |  |  | その他
[9 empty] | 重量 | 個数 | 対象 | 重量 | 個数 | 対象 | 重量 | 個数 | 対象 | 重量 | 個数 | 対象 | 重量 | 個数 | 対象 | 重量 | 個数 | 対象 | 重量 | 個数 | 対象 | 重量 | 個数 | 対象 | 重量 | 個数 | 対象 | 重量 | 個数
[5 empty] | （ｔ／年度） |  | （㎡） |  | （t/年度） | （個・台等） |  | （t/年度） | （個・台等） |  | （t/年度） | （個・台等） |  | （t/年度） | （個・台等） |  | （t/年度） | （個・台等） |  | （t/年度） | （個・台等） |  | （t/年度） | （個・台等） |  | （t/年度） | （個・台等） |  | （t/年度） | （個・台等） |  | （t/年度） | （個・台等）
愛知県 | 23201 |  | 豊橋市 | リサイクル工房 | 8 | 廃棄物処理施設に隣接した独立棟（プレハブ造等含む） | 645.56 | 2009 | 8 | 459 | ○ | 7 | 419 | ○ | 1 | 40 | [21 empty] | 修理,展示,販売,譲渡 | 直営 |  | 中部電力㈱
愛知県 | 23206 |  | 春日井市 | 春日井市リサイクルプラザ（啓発棟） | 3 | 廃棄物処理施設に隣接した独立棟（プレハブ造等含む） | 934 | 2002 | 0 | 620 | ○ |  | 222 | ○ |  | 53 | [15 empty] | ○ |  | 345 |  |  |  | 修理,展示,販売 | 一部委託 |  | 中部電力株式会社
愛知県 | 23210 |  | 刈谷市 | 刈谷市リサイクルプラザ(エコくる) | 1 | 廃棄物処理施設以外の公共施設 | 327 | 1999 | 1 | 216 | [6 empty] | ○ | 1 | [7 empty] | ○ |  | 216 | [9 empty] | 修理,展示,販売 | 一部委託 | 移管 | 中部電力株式会社
愛知県 | 23213 |  | 西尾市 | 西尾市クリーンセンター（リサイクルプラザ） | 21 | 廃棄物処理施設内 | 288 | 2000 | 22 | 1821 | ○ | 16 | 517 | ○ | 3 | 165 | [12 empty] | ○ | 2 | 821 |  |  |  | ○ | 1 | 318 | 修理,展示,販売 | 直営 |  | 中部電力株式会社
愛知県 | 23219 |  | 小牧市 | 小牧市リサイクルプラザ（プラザハウス） | 1522.08 | 廃棄物処理施設に隣接した独立棟（プレハブ造等含む） | 69 | 2004 | 0 | 7756 | ○ |  | 60 | ○ |  | 36 | ○ |  | 4976 | ○ |  | 2684 | [15 empty] | 展示,譲渡 | 一部委託 |  | 中部電力
愛知県 | 23226 |  | 尾張旭市 | 環境事業センターリサイクル広場（再利用品広場） |  | その他 | 2690 | 2005 | 0 | 26350 | ○ |  | 498 |  |  |  | ○ |  | 13994 | ○ |  | 11858 | [15 empty] | 譲渡 | 委託 |  | 中部電力
愛知県 | 23231 |  | 田原市 | 田原市リサイクルプラザ |  | 廃棄物処理施設以外の公共施設 | 292 | 2004 | 21 | 0 | ○ | 13 |  | ○ | 8 | [22 empty] | 修理,展示,販売 | 直営 |  | 中部電力
愛知県 | 23238 |  | 長久手市 | ながくてエコハウス |  | 廃棄物処理施設以外の公共施設 | 2613 | 2007 | 0 | 22672 | ○ |  | 39 | ○ |  | 21 | ○ |  | 14947 | ○ |  | 7665 | [15 empty] | 展示,譲渡 | 一部委託 |  | 中部電力㈱
愛知県 | 23887 |  | 尾三衛生組合 | 尾三衛生組合東郷美化センター |  | 廃棄物処理施設内 | 735 | 1999 | 0 | 1984 | ○ |  | 675 | ○ |  | 142 | ○ |  | 876 | [15 empty] | ○ |  | 291 | 修理,展示,販売,譲渡 | 一部委託 |  | 中部電力株式会社