## 焼却
焼却施設（溶融施設含む）
都道府県名 | 地方公共団体コード | 施設コード | 地方公共団体名 | 施設設置者（法人にあっては法人名） | 施設名称 | 年間処理量 | 資源化量 |  |  | 焼却対象廃棄物 |  | 施設の種類 |  | 処理方式 | 炉型式 | 処理能力 | 炉数 | 使用開始年度 | 余熱利用の状況 | 余熱利用量（仕様値・公称値） |  | 余熱利用量（実績値） |  | 発電能力 |  |  |  | 余剰電力利用（売電） | [5 empty] | 契約電力会社名 |  | 灰処理設備の有無 |  | 運転管理体制 | 施設の改廃 | 産業廃棄物の搬入の有無 | 一般廃棄物の割合 | ごみ組成分析結果 | [6 empty] | 単位容積重量 | 三成分 |  |  |  | 低位発熱量 |  | リユース・リペア機能の有無 | リユース・リペアする場所の面積 | リユース・リペアの対象品目 | [28 empty] | リユース・リペアの内容
[7 empty] | 資源物回収 | 燃料ガス回収 | 生産量・搬出量の別 | [10 empty] | 余熱利用量 | うち外部熱供給量 | 余熱利用量 | うち外部熱供給量 | 発電能力 | 発電効率（実績値） | 総発電量（実績値） | うち外部供給量（実績値） | 売電量 | 売電収入 | 売電価格（夏） |  | 売電価格（冬） |  | （受電） | （売電） | （焼却灰） | （飛灰） |  |  |  |  | 合計 | 紙・布類 | ビニール、合成樹脂、ゴム、皮革類 | 木、竹、わら類 | ちゅう芥類 | 不燃物類 | その他 |  | 合計 | 水分 | 可燃分 | 灰分 | (計算値) | (実測値) |  |  | 合計 |  | 家具 |  |  | 自転車 |  |  | 衣類 |  |  | 書籍 |  |  | 家電 |  |  | 傘 |  |  | 食器 |  |  | おもちゃ |  |  | その他
[11 empty] | その他（具体的） |  | その他（具体的） | [16 empty] | 昼 | 夜 | 昼 | 夜 | [24 empty] | 重量 | 個数 | 対象 | 重量 | 個数 | 対象 | 重量 | 個数 | 対象 | 重量 | 個数 | 対象 | 重量 | 個数 | 対象 | 重量 | 個数 | 対象 | 重量 | 個数 | 対象 | 重量 | 個数 | 対象 | 重量 | 個数 | 対象 | 重量 | 個数
[6 empty] | （t/年度） | （t/年度） | （㎥/年度） | [7 empty] | (t/日) |  |  |  | (MＪ) | （MJ） | (MＪ) | （MJ） | (kW) | (％) | (MWh) | (MWh) | （MWｈ/年） MWｈ/年 | （円/年） | (円/kWh) 円/kWh | （円/kWh) 円/kWh | （円/kWh） 円/kWh | (円/kWh） 円/kWh | [7 empty] | （％） | （％） | （％） | （％） | （％） | （％） | （％） | （％） | (kg/㎥) | （％） | （％） | （％） | （％） | （kJ/kg） | （kJ/kg） |  | （㎡） | （t/年度） | （個・台等） |  | （t/年度） | （個・台等） |  | （t/年度） | （個・台等） |  | （t/年度） | （個・台等） |  | （t/年度） | （個・台等） |  | （t/年度） | （個・台等） |  | （t/年度） | （個・台等） |  | （t/年度） | （個・台等） |  | （t/年度） | （個・台等） |  | （t/年度） | （個・台等）
滋賀県 | 25201 |  | 大津市 |  | 大津市環境美化センター | 39911.4 | 0 |  |  | 可燃ごみ |  | 焼却 |  | 流動床式 | 全連続運転 | 180 | 2 | 1988 | 場内温水,場外温水 | 35683200 | 24192000 |  | 568980 | [5 empty] | 0 |  |  |  |  | 関西電力 |  | 無し | セメント固化 | 委託 |  | 無し |  | 100 | 55.28 | 27.55 | 7.54 | 4.48 | 3.4 | 1.75 | 223 | 100 | 41.84 | 50.89 | 7.27 | 10554 | 10773 | 無し |  | 0 | 0
滋賀県 | 25201 |  | 大津市 |  | 大津市北部クリーンセンター焼却施設 | 41729 | 0 |  |  | 可燃ごみ |  | 焼却 |  | ストーカ式（可動） | 全連続運転 | 170 | 2 | 1989 | 場内温水,場外温水 | 39648000 | 22656000 | 1793800 | 1612900 | [5 empty] | 0 |  |  |  |  | 関西電力 |  | 無し | セメント固化,薬剤処理 | 委託 |  | 無し |  | 100 | 61 | 23.5 | 6.4 | 3.6 | 3.1 | 2.4 | 155 | 100 | 32.9 | 59.5 | 7.6 | 0 | 0 | 無し |  | 0 | 0
滋賀県 | 25201 |  | 大津市 |  | 大津市大津クリーンセンター | 13310 | 0 |  | 生産量 | 可燃ごみ,粗大ごみ |  | 焼却 |  | ストーカ式（可動） | 全連続運転 | 75 | 1 | 1983 | 無し | [9 empty] | 0 |  |  |  |  | 関西電力 |  | 薬剤処理 | 薬剤処理 | 委託 |  | 有り | 91.1 | 100 | 62.8 | 24.2 | 8.7 | 3.2 | 0.1 | 1 | 210 | 100 | 33.5 | 60.7 | 5.8 | 10626 | 11773 | 無し |  | 0 | 0
滋賀県 | 25202 |  | 彦根市 |  | 彦根市清掃センター | 35675 | 0 |  |  | 可燃ごみ,ごみ処理残渣 |  | 焼却 |  | ストーカ式（可動） | バッチ運転 | 90 | 3 | 1977 | 無し | [9 empty] | 0 |  |  |  |  | 関西電力㈱ |  | 無し | 薬剤処理 | 委託 |  | 無し |  | 100 | 49.78 | 14.5 | 20.87 | 9.55 | 1.9 | 3.4 | 145 | 100 | 47.2 | 46.6 | 6.2 | 7590 | 6910 | 無し |  | 0 | 0
滋賀県 | 25204 |  | 近江八幡市 |  | 近江八幡市立第２クリーンセンター | 22123 | 0 |  |  | 可燃ごみ,粗大ごみ,資源ごみ,ごみ処理残渣 |  | 焼却 |  | 流動床式 | 准連続運転 | 100 | 2 | 1982 | 場内温水 | 不明 | [8 empty] | 0 |  |  |  |  | 関西電力㈱ |  | 無し | 薬剤処理 | 一部委託 |  | 無し |  | 100 | 63.9 | 22.8 | 2.4 | 8.2 | 2.2 | 0.5 | 97 | 100 | 42 | 48.7 | 9.3 | 8115 | 8838 | 無し |  | 0 | 0
滋賀県 | 25206 |  | 草津市 |  | 草津市立クリーンセンター（ごみ焼却処理施設） | 34671 | 0 | 0 |  | 可燃ごみ,粗大ごみ,ごみ処理残渣 |  | 焼却 |  | ストーカ式（可動） | 准連続運転 | 150 | 3 | 1997 | 無し | [9 empty] | 0 |  |  |  |  | 関西電力 |  | 無し | 薬剤処理 | 委託 |  | 無し |  | 100 | 65.4 | 20.2 | 5 | 7 | 1.2 | 1.2 | 193 | 100 | 40.6 | 53.5 | 5.9 | 9190 | 0 | 無し |  | 0 | 0
滋賀県 | 25207 |  | 守山市 |  | 守山市環境センター焼却施設 | 16352 | 0 | 0 |  | 可燃ごみ,ごみ処理残渣 |  | 焼却 |  | 流動床式 | 全連続運転 | 90 | 2 | 1985 | 無し | [9 empty] | 0 |  |  |  |  | 関西電力 |  | 無し | セメント固化 | 委託 |  | 無し |  | 100 | 52.2 | 20.4 | 12.4 | 8.9 | 0.6 | 5.5 | 0 | 100 | 53.7 | 41.5 | 4.8 | 6470 | 6382 | 無し |  | 0 | 0
滋賀県 | 25208 |  | 栗東市 |  | 栗東市環境センター | 14572 | 372 |  | 生産量 | 可燃ごみ,ごみ処理残渣 |  | 焼却 |  | ストーカ式（可動） | 全連続運転 | 76 | 2 | 2002 | 場内温水,場内蒸気,その他 | 40764160 | 0 | 把握していない | [6 empty] | 0 |  |  |  |  | 関西電力株式会社 |  | 溶融処理 | 溶融処理 | 委託 |  | 無し |  | 100 | 27.8 | 28.6 | 7 | 30 | 0.6 | 6 | 285 | 100 | 69.5 | 26.3 | 4.2 | 4339 | 4486 | 無し |  | 0 | 0
滋賀県 | 25210 |  | 野洲市 |  | 野洲クリーンセンター | 11778 | 0 | 0 |  | 可燃ごみ,ごみ処理残渣 |  | 焼却 |  | ストーカ式（可動） | 全連続運転 | 90 | 2 | 1982 | 無し | [9 empty] | 0 |  |  |  |  | 関西電力株式会社 |  | 無し | 薬剤処理 | 委託 |  | 無し |  | 100 | 51.4 | 21.1 | 3.9 | 16.9 | 2.2 | 4.5 | 155.4 | 100 | 50 | 44.8 | 5.2 | 7190 | 8416 | 無し |  | 0 | 0
滋賀県 | 25212 |  | 高島市 |  | 高島市環境センター | 14882 | 636 |  | 搬出量 | 可燃ごみ,その他,ごみ処理残渣,し尿処理残渣 |  | ガス化溶融・改質 |  | 流動床式 | 全連続運転 | 75 | 2 | 2002 | 場内温水 | 29042496 | 0 | [7 empty] | 0 |  |  |  |  | 関西電力㈱ |  | 溶融処理 | 薬剤処理 | 直営 |  | 無し |  | 100 | 52.3 | 34.1 | 6.2 | 5.3 | 0.2 | 1.9 | 111 | 100 | 41.29 | 53.37 | 5.34 | 9018 | 11813 | 無し |  | 0 | 0
滋賀県 | 25831 |  | 湖北広域行政事務センター |  | 湖北広域行政事務センタークリスタルプラザ（焼却施設） | 31126 | 0 | 0 |  | 可燃ごみ,粗大ごみ,ごみ処理残渣 |  | 焼却 |  | ストーカ式（可動） | 全連続運転 | 168 | 2 | 1998 | 場内温水,その他 | 11289600 |  | 11289600 | [6 empty] | 0 |  |  |  |  | 関西電力（株） |  | 無し | セメント固化,薬剤処理 | 一部委託 |  | 無し |  | 100 | 55.7 | 27.5 | 5.5 | 6.5 | 3.1 | 1.7 | 137.5 | 99.96 | 45.16 | 50 | 4.8 | 8888 | 8285 | 無し |  | 0 | 0
滋賀県 | 25831 |  | 湖北広域行政事務センター |  | 湖北広域行政事務センター伊香クリーンプラザ | 3012 | 0 | 0 |  | 可燃ごみ,粗大ごみ,ごみ処理残渣 |  | 焼却 |  | ストーカ式（可動） | バッチ運転 | 28 | 2 | 1997 | 場内温水 | 8235 |  | 8235 | [6 empty] | 0 |  |  |  |  | 関西電力（株） |  | 無し | 薬剤処理 | 一部委託 |  | 無し |  | 100.01 | 53.98 | 25.93 | 5.62 | 11.19 | 1.26 | 2.03 | 118 | 100 | 32.11 | 63.31 | 4.58 | 11143 | 11755 | 無し |  | 0 | 0
滋賀県 | 25841 |  | 中部清掃組合 |  | 日野清掃センター | 36827 | 2108 | 0 | 搬出量 | 可燃ごみ,粗大ごみ,その他,ごみ処理残渣 |  | ガス化溶融・改質 |  | 流動床式 | 全連続運転 | 180 | 3 | 2007 | 発電（場内利用） | 0 | 0 |  |  | 2800 | 12 | 13194 |  | 2121 | 16181866 | 10.26 | 6.45 | 8.43 | 6.45 | 関西電力株式会社 | 関西電力株式会社 | 溶融処理 | 薬剤処理 | 委託 |  | 無し |  | 100 | 46.1 | 29.7 | 6.7 | 11.6 | 2.1 | 3.8 | 154 | 100 | 50.6 | 44.5 | 4.9 | 7114 | 8928 | 無し |  | 0 | 0
滋賀県 | 25847 |  | 甲賀広域行政組合 |  | 甲賀広域行政組合衛生センター | 37061 | 148 |  | 搬出量 | 可燃ごみ |  | 焼却 |  | 流動床式 | 准連続運転 | 150 | 3 | 1995 | 場内温水 | 2553600 |  | 把握していない | [6 empty] | 0 |  |  |  |  | 関西電力 |  | 無し | 薬剤処理 | 直営 |  | 有り | 98 | 100 | 53.9 | 12.9 | 11.6 | 13.3 | 7.8 | 0.5 | 306 | 100 | 45.7 | 43.95 | 10.35 | 7125 | 7100 | 無し |  | 0 | 0

## 粗大
粗大ごみ処理施設
都道府県名 | 地方公共団体 コード | 施設コード | 地方公共団体名 | 施設設置者（法人にあっては法人名） | 施設名 | 年間処理量 | 資源回収量 |  | 処理対象廃棄物 |  | 処理方式 | 処理能力 | 使用開始年度 | 運転管理体制 | 施設の改廃 | 契約電力会社名 | 産業廃棄物の搬入の有無 | 一般廃棄物の割合 | リユース・リペア機能の有無 | リユース・リペアする場所の面積 | リユース・リペアの対象品目 | [28 empty] | リユース・リペアの内容
[8 empty] | 資源化物の区分 | [12 empty] | 合計 |  | 家具 |  |  | 自転車 |  |  | 衣類 |  |  | 書籍 |  |  | 家電 |  |  | 傘 |  |  | 食器 |  |  | おもちゃ |  |  | その他
[10 empty] | その他（具体的） | [10 empty] | 重量 | 個数 | 対象 | 重量 | 個数 | 対象 | 重量 | 個数 | 対象 | 重量 | 個数 | 対象 | 重量 | 個数 | 対象 | 重量 | 個数 | 対象 | 重量 | 個数 | 対象 | 重量 | 個数 | 対象 | 重量 | 個数 | 対象 | 重量 | 個数
[6 empty] | (t/年度) | (t/年度) |  |  |  |  | (t/日) | [5 empty] | （％） |  | （㎡） | （t/年度） | （個・台等） |  | （t/年度） | （個・台等） |  | （t/年度） | （個・台等） |  | （t/年度） | （個・台等） |  | （t/年度） | （個・台等） |  | （t/年度） | （個・台等） |  | （t/年度） | （個・台等） |  | （t/年度） | （個・台等） |  | （t/年度） | （個・台等） |  | （t/年度） | （個・台等）
滋賀県 | 25201 |  | 大津市 |  | 大津市北部クリーンセンター粗大ごみ処理施設 | 4285 | 1019 | 回収量 | 粗大ごみ,不燃ごみ,資源ごみ |  | 併用 | 45 | 1991 | 委託 |  | 関西電力 | 無し |  | 無し |  | 0 | 0
滋賀県 | 25201 |  | 大津市 |  | 大津市大津クリーンセンター破砕施設 | 2618 | 349 | 回収量 | 粗大ごみ,不燃ごみ |  | 破砕 | 25 | 1983 | 委託 | 移管 | 関西電力 | 有り | 84.3 | 無し |  | 0 | 0
滋賀県 | 25202 |  | 彦根市 |  | 彦根市清掃センター | 2072 | 235 | 搬出量 | 粗大ごみ |  | 併用 | 50 | 1979 | 直営 |  | 関西電力㈱ | 無し |  | 無し |  | 0 | 0
滋賀県 | 25204 |  | 近江八幡市 |  | 近江八幡市立第２クリーンセンター粗大ごみ処理施設 | 1489 | 286 | 搬出量 | 粗大ごみ,不燃ごみ,可燃ごみ |  | 破砕 | 48 | 1991 | 一部委託 |  | 関西電力㈱ | 無し |  | 無し |  | 0 | 0
滋賀県 | 25206 |  | 草津市 |  | 草津市立クリーンセンター（破砕ごみ処理施設） | 578 | 304 | 搬出量 | 粗大ごみ,その他 |  | 破砕 | 10 | 1996 | 委託 |  | 関西電力 | 無し |  | 無し |  | 0 | 0
滋賀県 | 25207 |  | 守山市 |  | 守山市環境センター粗大ごみ処理施設 | 3342 | 432 | 搬出量 | 粗大ごみ,不燃ごみ |  | 破砕 | 30 | 1986 | 委託 |  | 関西電力 | 無し |  | 無し |  | 0 | 0
滋賀県 | 25208 |  | 栗東市 |  | 栗東市環境センター | 845 | 133 | 搬出量 | 粗大ごみ,不燃ごみ,資源ごみ |  | 破砕 | 6 | 2002 | 委託 |  | 関西電力株式会社 | 無し |  | 無し |  | 0 | 0
滋賀県 | 25210 |  | 野洲市 |  | 野洲クリーンセンター | 1357 | 202 | 搬出量 | 粗大ごみ,不燃ごみ |  | 破砕 | 25 | 1986 | 委託 |  | 関西電力株式会社 | 無し |  | 無し |  | 0 | 0
滋賀県 | 25211 |  | 湖南市 |  | 湖南市リサイクルプラザ | 519 | 350 | 搬出量 | 粗大ごみ,不燃ごみ,資源ごみ |  | 併用 | 22 | 1997 | 直営 |  | 関西電力（株） | 無し |  | 無し |  | 0 | 0
滋賀県 | 25212 |  | 高島市 |  | 高島市環境センター | 788 | 281 | 搬出量 | 粗大ごみ,不燃ごみ,資源ごみ |  | 併用 | 15 | 2004 | 直営 |  | 関西電力㈱ | 無し |  | 有り | 198 | 0 | 482 | ○ |  | 182 |  |  |  | ○ |  | 2 | [12 empty] | ○ |  | 24 | ○ |  | 274 | 修理,展示,販売
滋賀県 | 25831 |  | 湖北広域行政事務センター |  | 湖北広域行政事務センタークリーンプラント | 4642 | 632 | 搬出量 | 粗大ごみ,不燃ごみ |  | 破砕 | 40 | 1990 | 一部委託 |  | 関西電力（株） | 無し |  | 無し |  | 0 | 0
滋賀県 | 25831 |  | 湖北広域行政事務センター |  | 湖北広域行政事務センター伊香クリーンプラザ | 749 | 83 | 搬出量 | 粗大ごみ,不燃ごみ |  | 破砕 | 5 | 1997 | 委託 |  | 関西電力（株） | 無し |  | 無し |  | 0 | 0
滋賀県 | 25841 |  | 中部清掃組合 |  | 粗大ごみ処理施設 | 2072 | 617 | 回収量 | 粗大ごみ,不燃ごみ,資源ごみ |  | 併用 | 50 | 1994 | 委託 |  | 関西電力株式会社 | 無し |  | 無し |  | 0 | 0
滋賀県 | 25841 |  | 中部清掃組合 |  | 能登川清掃センター | 0 | 0 |  | 粗大ごみ,不燃ごみ |  | 併用 | 50 | 1975 | 委託 | 休止 | ー | 無し |  | 無し |  | 0 | 0

## 資源化
資源化等を行う施設
都道府県名 | 地方公共団体 コード | 施設コード | 地方公共団体名 | 施設設置者（法人にあっては法人名） | 施設名 | 年間処理量 | 資源回収量 |  |  | 搬出量 |  | 在庫量 |  | 施設区分 | 処理対象廃棄物 |  | 処理内容 |  | 処理能力 | 使用開始年度 | 運転管理体制 | 施設の改廃 | 契約電力会社名 | 産業廃棄物の搬入の有無 | 一般廃棄物の割合 | リユース・リペア機能の有無 | リユース・リペアする場所の面積 | リユース・リペアの対象品目 | [28 empty] | リユース・リペアの内容
[9 empty] | 搬出量・在庫量の別（民間） | [18 empty] | 合計 |  | 家具 |  |  | 自転車 |  |  | 衣類 |  |  | 書籍 |  |  | 家電 |  |  | 傘 |  |  | 食器 |  |  | おもちゃ |  |  | その他
[16 empty] | その他（具体的） |  | その他（具体的） | [9 empty] | 重量 | 個数 | 対象 | 重量 | 個数 | 対象 | 重量 | 個数 | 対象 | 重量 | 個数 | 対象 | 重量 | 個数 | 対象 | 重量 | 個数 | 対象 | 重量 | 個数 | 対象 | 重量 | 個数 | 対象 | 重量 | 個数 | 対象 | 重量 | 個数
[6 empty] | (t/年度) | (t/年度) | (㎥/年度) |  | (t/年度) | (㎥/年度) | (t/年度) | (㎥/年度) | [5 empty] | (t/日) | [5 empty] | （％） |  | （㎡） | （t/年度） | （個・台等） |  | （t/年度） | （個・台等） |  | （t/年度） | （個・台等） |  | （t/年度） | （個・台等） |  | （t/年度） | （個・台等） |  | （t/年度） | （個・台等） |  | （t/年度） | （個・台等） |  | （t/年度） | （個・台等） |  | （t/年度） | （個・台等） |  | （t/年度） | （個・台等）
滋賀県 | 25201 |  | 大津市 |  | 大津市再資源化施設 | 2007 | 1148 | 1148 |  | 1148 |  | 0 | 0 | 容器包装リサイクル推進施設 | 金属類,ガラス類,ペットボトル |  | 選別,圧縮・梱包 |  | 21 | 1986 | 委託 |  | 関西電力 | 無し |  | 無し |  | 0 | 0
滋賀県 | 25201 |  | 大津市 |  | 大津市北部クリーンセンタープラスチック容器資源化施設 | 1307 | 1172 |  |  | 1172 |  |  |  | 容器包装リサイクル推進施設 | プラスチック |  | 選別,圧縮・梱包 |  | 10 | 2006 | 委託 |  | 関西電力 | 無し |  | 無し |  | 0 | 0
滋賀県 | 25202 |  | 彦根市 |  | 彦根市清掃センター（缶・金属類） | 283 | 283 |  |  | 271 |  |  |  | 容器包装リサイクル推進施設 | 金属類 |  | 選別,その他 |  | 4 | 1997 | 一部委託 |  | 関西電力㈱ | 無し |  | 無し |  | 0 | 0
滋賀県 | 25202 |  | 彦根市 |  | 彦根市清掃センター（びん類） | 957 | 957 |  |  | 903 |  |  |  | 容器包装リサイクル推進施設 | ガラス類 |  | 選別 |  | 8 | 1991 | 一部委託 |  | 関西電力㈱ | 無し |  | 無し |  | 0 | 0
滋賀県 | 25202 |  | 彦根市 |  | 彦根市清掃センター（ペットボトル） | 249 | 250 |  |  | 250 |  |  |  | 容器包装リサイクル推進施設 | ペットボトル |  | 圧縮・梱包 |  | 1 | 2001 | 一部委託 |  | 関西電力㈱ | 無し |  | 無し |  | 0 | 0
滋賀県 | 25204 |  | 近江八幡市 |  | 近江八幡市立第２クリーンセンター資源ごみ処理施設 | 341 | 341 |  |  | 233 |  |  |  | ストックヤード | 紙類,金属類,ペットボトル |  | 選別,圧縮・梱包 |  | 1.7 | 1998 | 直営 |  | 関西電力㈱ | 無し |  | 無し |  | 0 | 0
滋賀県 | 25206 |  | 草津市 |  | 草津市立クリーンセンター（プラスチック圧縮梱包処理施設） | 1901 | 1232 |  |  | 1232 |  |  |  | 容器包装リサイクル推進施設 | プラスチック |  | 選別,圧縮・梱包 |  | 9 | 2005 | 委託 |  | 関西電力 | 無し |  | 無し |  | 0 | 0
滋賀県 | 25206 |  | 草津市 |  | 草津市立クリーンセンター（金属プレス処理施設） | 342 | 325 | [6 empty] | リサイクルセンター（補助金） | 金属類 |  | 選別,圧縮・梱包 |  | 10 | 1996 | 委託 |  | 関西電力 | 無し |  | 無し |  | 0 | 0
滋賀県 | 25206 |  | 草津市 |  | 草津市立クリーンセンター（ペットボトル圧縮梱包処理施設） | 281 | 279 |  |  | 279 |  |  |  | 容器包装リサイクル推進施設 | ペットボトル |  | 選別,圧縮・梱包 |  | 1.5 | 2003 | 委託 |  | 関西電力 | 無し |  | 無し |  | 0 | 0
滋賀県 | 25207 |  | 守山市 |  | 守山市環境センターアルミセパレーター | 74 | 74 |  |  | 74 |  |  |  | その他 | 金属類 |  | 選別 |  | 6 | 1992 | 委託 |  | 関西電力 | 無し |  | 無し |  | 0 | 0
滋賀県 | 25207 |  | 守山市 |  | 守山市環境センタープラスチック類圧縮減容梱包機 | 1175 | 1175 |  |  | 1175 |  |  |  | 容器包装リサイクル推進施設 | ペットボトル,プラスチック |  | 圧縮・梱包 |  | 4 | 2000 | 委託 |  | 関西電力 | 無し |  | 無し |  | 0 | 0
滋賀県 | 25208 |  | 栗東市 |  | 栗東市環境センター | 1571 | 1360 |  |  | 1360 |  |  |  | リサイクルプラザ | 紙類,金属類,ガラス類,ペットボトル,プラスチック,布類,事業系生ごみ,その他 |  | 選別,圧縮・梱包,ごみ堆肥化 |  | 26 | 2002 | 委託 |  | 関西電力株式会社 | 無し |  | 有り | 36 | 2 | 807 | ○ | 1 | 40 |  |  |  | ○ |  | 16 | ○ |  | 40 | ○ |  | 16 | ○ |  | 40 | ○ | 1 | 404 | ○ |  | 105 | ○ |  | 146 | 展示,譲渡
滋賀県 | 25210 |  | 野洲市 |  | 野洲クリーンセンター | 538 | 370 |  |  | 370 |  |  |  | 容器包装リサイクル推進施設 | ペットボトル,プラスチック |  | 選別,圧縮・梱包 |  | 4.8 | 1998 | 委託 |  | 関西電力株式会社 | 無し |  | 無し |  | 0 | 0
滋賀県 | 25211 |  | 湖南市 |  | 湖南市リサイクルプラザ | 764 | 350 |  |  | 350 |  |  |  | リサイクルプラザ | 金属類,ペットボトル,不燃ごみ,粗大ごみ |  | 選別,圧縮・梱包 |  | 22 | 1997 | 直営 |  | 関西電力（株） | 無し |  | 無し |  | 0 | 0
滋賀県 | 25212 |  | 高島市 |  | 高島市環境センター | 1161 | 902 |  |  | 902 |  |  |  | リサイクルプラザ | 紙類,金属類,ガラス類,その他資源ごみ,ペットボトル,プラスチック,布類,不燃ごみ |  | 選別,圧縮・梱包 |  | 10 | 2004 | 直営 |  | 関西電力㈱ | 無し |  | 無し |  | 0 | 0
滋賀県 | 25212 |  | 高島市 |  | 高島拝戸不燃物処理場 | 0 | 0 | [6 empty] | その他 | 金属類,ガラス類 |  | 選別,圧縮・梱包 |  | 25 | 1974 | 直営 | 休止 | 関西電力㈱ | 無し |  | 無し |  | 0 | 0
滋賀県 | 25831 |  | 湖北広域行政事務センター |  | 湖北広域行政事務センタークリスタルプラザ（リサイクルプラザ） | 1162 | 1012 | [6 empty] | リサイクルプラザ | プラスチック |  | 選別,圧縮・梱包 |  | 6.8 | 1999 | 一部委託 |  | 関西電力（株） | 無し |  | 無し |  | 0 | 0
滋賀県 | 25831 |  | 湖北広域行政事務センター |  | 湖北広域行政事務センター伊香クリーンプラザ | 142 | 142 |  |  | 142 |  |  |  | リサイクルプラザ | 金属類,その他資源ごみ,ペットボトル,プラスチック |  | 選別,圧縮・梱包 |  | 3 | 1997 | 委託 |  | 関西電力（株） | 無し |  | 無し |  | 0 | 0
滋賀県 | 25841 |  | 中部清掃組合 |  | 能登川リサイクルセンター | 320 | 311 |  |  | 311 |  |  |  | 容器包装リサイクル推進施設 | ペットボトル |  | 圧縮・梱包 |  | 1.5 | 1998 | 委託 |  | 関西電力株式会社 | 無し |  | 無し |  | 0 | 0
滋賀県 | 25841 |  | 中部清掃組合 |  | 中部清掃組合リサイクルセンター | 23 | 20 |  |  | 20 |  |  |  | リサイクルセンター（補助金） | 紙類,プラスチック,剪定枝 |  | 圧縮・梱包,その他 |  | 1.9 | 2007 | 委託 |  | 関西電力株式会社 | 無し |  | 無し |  | 0 | 0

## 燃料化
ごみ燃料化施設
都道府県名 | 地方公共団体コード | 施設コード | 地方公共団体名 | 施設設置者（法人にあっては法人名） | 施設名 | 年間処理量 |  | 生成物保管量 |  | 生成物生産量 |  | 生成物搬出量 |  | 燃料化量（民間） |  |  | 処理対象廃棄物 |  | 施設の種類 | 燃料供給先の確保状況 | 処理能力 | 使用開始年度 | 運転管理体制 | 施設の改廃 | 発電能力 |  |  |  | 余剰電力利用（売電） | [5 empty] | 契約電力会社名 |  | 産業廃棄物の搬入の有無 | 一般廃棄物の割合 | 分析対象 | ごみ組成分析結果 | [6 empty] | 単位容積重量 | 三成分 |  |  |  | 低位発熱量
[25 empty] | 発電能力 | 発電効率（実績値） | 総発電量（実績値） | うち外部供給量（実績値） | 売電量 | 売電収入 | 売電価格（夏） |  | 売電価格（冬） |  | （受電） | （売電） |  |  |  | 合計 | 紙・布類 | ビニール、合成樹脂、ゴム、皮革類 | 木、竹、わら類 | ちゅう芥類 | 不燃物類 | その他 |  | 合計 | 水分 | 可燃分 | 灰分 | (計算値) | (実測値)
[16 empty] | 生産量・排出量の別 |  | その他（具体的） | [12 empty] | 昼 | 夜 | 昼 | 夜
[6 empty] | (t/年度) | (㎥/年) | (t/年度) | (㎥/年度) | (t/年度) | (㎥/年度) | (t/年度) | (㎥/年度) | (t/年度) | (㎥/年度) | [5 empty] | (t/日) |  |  |  | (kW) | (％) | (MWh) | (MWh) | （MWｈ/年） MWｈ/年 | （MWｈ/年） MWｈ/年 | 円/kWh 円/kWh | 円/kWh 円/kWh | 円/kWh 円/kWh | 円/kWh 円/kWh |  |  |  | （％） |  | （％） | （％） | （％） | （％） | （％） | （％） | （％） | (kg/㎥) | （％） | （％） | （％） | （％） | （kJ/kg） | （kJ/kg）
滋賀県 | 25858 |  | 湖東広域衛生管理組合 |  | 湖東広域衛生管理組合リバースセンター | 9225 | [5 empty] | 4803 |  |  |  |  | 可燃ごみ,生ごみ（厨芥類）,プラスチック類 |  | 固形燃料化（RDF） | 燃料用 | 22 | 1997 | 直営 |  | 0 | 0 | 0 | 0 | 0 | 0 | 0 | 0 | 0 | 0 | 関西電力 |  | 無し |  | 固形燃料 | 100 | 54.7 | 30.2 | 2.8 | 10.8 | 0.3 | 1.2 | 122.75 | 100 | 39.2 | 56.9 | 3.9 | 9748 | 10480

## その他
その他の施設[ごみの中間処理施設]
都道府県名 | 地方公共団体 コード | 施設コード | 地方公共団体名 | 施設設置者（法人にあっては法人名） | 施設名 | 年間処理量 | 処理対象廃棄物 |  | 処理内容 |  | 処理能力 | 使用開始年度 | 運転管理体制 | 施設の改廃 | 契約電力会社名 | 産業廃棄物の搬入の有無 | 一般廃棄物の割合
[8 empty] | その他（具体的） |  | その他（具体的）
[6 empty] | (t/年度) |  |  |  |  | (t/日) | [5 empty] | （％）
滋賀県 | 25202 |  | 彦根市 |  | 彦根市清掃センター | 105 | 不燃ごみ |  | その他 |  | 8 | 1988 | 直営 |  | 関西電力㈱ | 無し

## 保管
保管施設
都道府県名 | 地方公共団体コード | 施設コード | 地方公共団体名 | 施設名 | 年間保管量 | 施設区分 | 保管対象廃棄物 | 保管分類数 | 屋内面積 | 屋外面積 | 使用開始年度 | 運転管理体制 | 施設の改廃 |  | 産業廃棄物の搬入の有無 | 一般廃棄物の割合
契約電力会社名
[5 empty] | (t/年度) |  |  |  | (m2) | (m2) | [5 empty] | （％）
滋賀県 | 25201 |  | 大津市 | 大津クリーンセンター保管施設 | 1148 | ストックヤード | 金属類,ガラス類,ペットボトル,その他 | 5 | 160 | 70 | 1986 | 委託 |  | 関西電力 | 無し
滋賀県 | 25201 |  | 大津市 | 大津市北部クリーンセンター保管施設 | 678 | ストックヤード | 金属類,ガラス類,ペットボトル,プラスチック | 6 | 272 | 0 | 1998 | 委託 |  | 関西電力 | 無し
滋賀県 | 25202 |  | 彦根市 | 彦根市清掃センター | 2365 | ストックヤード | 金属類,ガラス類,ペットボトル,プラスチック | 7 | 180 | 175 | 1991 | 一部委託 |  | 関西電力㈱ | 無し
滋賀県 | 25204 |  | 近江八幡市 | 近江八幡市立第２クリーンセンター | 233 | 容器包装リサイクル推進施設 | 紙類,金属類,ガラス類,ペットボトル | 8 | 60 | 60 | 1998 | 直営 |  | 関西電力㈱ | 無し
滋賀県 | 25206 |  | 草津市 | 草津市立クリーンセンター（ペットボトル圧縮梱包品保管庫） | 279 | ストックヤード | ペットボトル | 1 | 100 | 0 | 2003 | 委託 |  | 関西電力 | 無し
滋賀県 | 25206 |  | 草津市 | 草津市立クリーンセンター（プラスチック圧縮梱包品保管庫） | 1232 | ストックヤード | プラスチック | 1 | 320 | 0 | 2005 | 委託 |  | 関西電力 | 無し
滋賀県 | 25207 |  | 守山市 | 守山市環境センター | 1863 | ストックヤード | 紙類,金属類,ガラス類,その他資源ごみ,ペットボトル,プラスチック,布類 | 11 | 0 | 471 | 1985 | 直営 |  | 関西電力 | 無し
滋賀県 | 25208 |  | 栗東市 | 栗東市環境センター | 1865 | ストックヤード | 紙類,金属類,ガラス類,プラスチック,布類,その他 | 17 | 108 | 432 | 2002 | 委託 |  | 関西電力株式会社 | 無し
滋賀県 | 25210 |  | 野洲市 | 野洲クリーンセンター | 370 | 容器包装リサイクル推進施設 | ペットボトル,プラスチック | 2 | 60 | 0 | 2002 | 委託 |  | 関西電力株式会社 | 無し
滋賀県 | 25211 |  | 湖南市 | 湖南市リサイクルプラザ | 1405 | ストックヤード | 紙類,金属類,ガラス類,その他資源ごみ,ペットボトル,プラスチック,布類,その他 | 12 | 1032 | 880 | 1997 | 直営 |  | 関西電力（株） | 無し
滋賀県 | 25212 |  | 高島市 | 高島市環境センター | 1268 | 容器包装リサイクル推進施設 | 紙類,金属類,ガラス類,その他資源ごみ,ペットボトル,プラスチック,布類,その他 | 14 | 862 | 0 | 2004 | 直営 |  | 関西電力㈱ | 無し
滋賀県 | 25213 |  | 東近江市 | 愛東資材センター | 0 | ストックヤード | 紙類,金属類,ガラス類,プラスチック,その他 | 9 | 100 | 150 | 1981 | 直営 | 休止 | 関西電力(株) | 無し
滋賀県 | 25213 |  | 東近江市 | あいとうエコプラザ菜の花館 | 50 | ストックヤード | 紙類,金属類,ガラス類,その他資源ごみ,ペットボトル,プラスチック | 9 | 90 | 98.5 | 2004 | 直営 |  | 関西電力(株) | 無し
滋賀県 | 25831 |  | 湖北広域行政事務センター | 湖北広域行政事務センタークリスタルプラザ（リサイクルプラザ） | 2506 | ストックヤード | 紙類,ガラス類,プラスチック,布類,その他 | 5 | 443 | 0 | 1999 | 一部委託 |  | 関西電力（株） | 無し
滋賀県 | 25831 |  | 湖北広域行政事務センター | 湖北広域行政事務センター伊香クリーンプラザ | 227 | ストックヤード | 紙類,金属類,ガラス類,その他資源ごみ,ペットボトル,プラスチック | 6 | 113 | 10 | 1997 | 委託 |  | 関西電力（株） | 無し
滋賀県 | 25859 |  | 愛知郡広域行政組合 | 愛知郡広域行政組合清掃センター | 65 | 容器包装リサイクル推進施設 | ペットボトル | 1 | 96 | 0 | 2003 | 直営 |  | 関西電力(株) | 無し

## 最終
最終処分場
都道府県名 | 地方公共団体コード | 施設コード | 地方公共団体名 | 施設設置者（法人にあっては法人名） | 施設名 | 埋立容量 （覆土を含む） | 埋立量 （覆土を含まない） | 残余容量 | 処理対象廃棄物 | 埋立場所 | 埋立開始年度 | 埋立地面積 | 全体容積 | 埋立終了年度 | 遮水の方式 | 浸出水の処理 | 運転管理体制 | 処分場の現状 | 施設の改廃 | 契約電力会社名 | 産業廃棄物の搬入の有無 | 一般廃棄物の割合 | 最終処分場の構造 | 準好気性埋立構造の管理状況 |  |  | 水質管理状況 | [5 empty] | メタン回収の有無 | メタン回収をしている場合
[24 empty] | 水位管理 | 覆土施工 | ガス抜き管の計画的施工状況 | 処理前BOD濃度 | 処理後BOD濃度 | 処理前COD濃度 | 処理後COD濃度 | 処理前TN濃度 | 処理後TN濃度 |  | メタンガス回収量 | メタンガス濃度 | メタンガス発熱量 | メタンガスの利用 | 発電量
[6 empty] | (㎥/年度) | (ｔ/年度) | (㎥) |  |  |  | (m2) | (㎥) | [8 empty] | （％） |  |  |  |  | （ppm） | （ppm） | （ppm） | （ppm） | （ppm） | （ppm） |  | （㎥／年） | （％） | （kJ/㎥N） |  | （kWh/年）
滋賀県 | 25201 |  | 大津市 |  | 大津市南部不燃物処分場 | 0 | 0 | 0 | 不燃ごみ,焼却残渣（飛灰）,粗大ごみ | 山間 | 1982 | 32300 | 219000 | 1994 | 底部遮水工,鉛直遮水工 | 生物処理（脱窒あり）,砂ろ過,消毒,活性炭処理 | 直営 | 埋立終了 |  | 関西電力 | 無し |  | 準好気性埋立構造 | 末端集水管は開放 | 即日覆土 | 埋立状況により計画的に延長 | 7.2 | 1.1 | 13 | 0.5 | 31.4 | 4.4 | 回収していない
滋賀県 | 25201 |  | 大津市 |  | 大津市大田廃棄物最終処分場 |  |  |  | 焼却残渣（主灰）,不燃ごみ,焼却残渣（飛灰）,破砕ごみ・処理残渣 | 山間 | 1994 | 19200 | 225600 | 2014 | 底部遮水工,鉛直遮水工 | 生物処理（脱窒あり）,砂ろ過,消毒,活性炭処理 | 一部委託 | 埋立中 |  | 関西電力 | 無し |  | 準好気性埋立構造 | 末端集水管は開放 | 即日覆土 | 埋立状況により計画的に延長 | 2.8 | 0.5 | 3.9 | 0.5 | 4.2 | 2.8 | 回収していない
滋賀県 | 25201 |  | 大津市 |  | 大津市北部廃棄物最終処分場 | 0 | 0 | 0 | 焼却残渣（主灰）,不燃ごみ,焼却残渣（飛灰）,破砕ごみ・処理残渣 | 山間 | 1985 | 16000 | 149500 | 1998 | 底部遮水工 | 生物処理（脱窒あり）,下水道放流 | 一部委託 | 埋立終了 |  | 関西電力 | 無し |  | 準好気性埋立構造 | 末端集水管は開放 | 即日覆土 | 埋立状況により計画的に延長 | 70.1 | 7.4 | 39.5 | 13.3 | 39.9 | 3.7 | 回収していない
滋賀県 | 25201 |  | 大津市 |  | 大津市北部廃棄物最終処分場増設１期 | 0 | 0 | 0 | 焼却残渣（主灰）,不燃ごみ,焼却残渣（飛灰）,破砕ごみ・処理残渣 | 山間 | 1998 | 9000 | 45000 | 2001 | 底部遮水工 | 生物処理（脱窒あり）,下水道放流 | 一部委託 | 埋立終了 |  | 関西電力 | 無し |  | 準好気性埋立構造 | 末端集水管は開放 | 即日覆土 | 埋立状況により計画的に延長 | 70.1 | 7.4 | 39.5 | 13.3 | 39.9 | 3.7 | 回収していない
滋賀県 | 25201 |  | 大津市 |  | 大津市北部廃棄物最終処分場増設２期 | 6504 | 6042.52 | 60198 | 焼却残渣（主灰）,不燃ごみ,焼却残渣（飛灰）,破砕ごみ・処理残渣 | 山間 | 2001 | 14600 | 171000 | 2018 | 底部遮水工 | 凝集沈殿,生物処理（脱窒あり）,砂ろ過,下水道放流 | 一部委託 | 埋立中 |  | 関西電力 | 無し |  | 準好気性埋立構造 | 末端集水管は開放 | 即日覆土 | 埋立状況により計画的に延長 | 40.1 | 11.7 | 39.5 | 18.3 | 38.9 | 13.8 | 回収していない
滋賀県 | 25201 |  | 大津市 |  | 大津市大津クリーンセンター最終処分場 | 4990 | 4536 | 11520 | 焼却残渣（主灰）,不燃ごみ,破砕ごみ・処理残渣 | 山間 | 1994 | 49000 | 340300 | 2014 | 底部遮水工 | 凝集沈殿,生物処理（脱窒あり）,砂ろ過,消毒,活性炭処理 | 委託 | 埋立中 |  | 関西電力 | 有り | 45.1 | 準好気性埋立構造 | 末端集水管は開放 | 即日覆土 | 一部延長を行っていない | [6 empty] | 回収していない
滋賀県 | 25204 |  | 近江八幡市 |  | 近江八幡市立一般廃棄物最終処分場 | 3638 | 3166 | 99189 | 焼却残渣（主灰）,その他,焼却残渣（飛灰） | 平地 | 1999 | 24800 | 157514 | 2014 | 底部遮水工,鉛直遮水工 | 生物処理（脱窒あり）,砂ろ過,消毒,活性炭処理 | 直営 | 埋立中 |  | 関西電力㈱ | 無し |  | 準好気性埋立構造 | 末端集水管は開放 | 中間覆土 | 埋立状況により計画的に延長 | 2 | 1 | 4 | 1 | 7 | 7 | 回収していない
滋賀県 | 25206 |  | 草津市 |  | 草津市処分場 | 85000 | 0 | 6000 | 焼却残渣（主灰）,不燃ごみ | 水面（海面を除く） | 1972 | 16374 | 85000 | 1984 | 遮水なし | 処理なし | 委託 | 埋立終了 |  | 関西電力 | 無し |  | その他埋立構造 |  |  |  | 3 |  | 15 |  | 2 |  | 回収していない
滋賀県 | 25207 |  | 守山市 |  | 守山市廃棄物最終処分場 | 0 | 0 | 0 | 可燃ごみ,不燃ごみ | 水面（海面を除く） | 1973 | 106039 | 318117 | 2000 | 遮水なし | 凝集沈殿,生物処理（脱窒なし）,消毒 | 委託 | 埋立終了 |  | 関西電力 | 無し |  | 嫌気性埋立構造 |  |  |  | 7.23 | 1.05 | 23 | 5.3 | 4.11 | 5.84 | 回収していない
滋賀県 | 25207 |  | 守山市 |  | 守山市一般廃棄物最終処分場 | 803 | 721 | 24163 | 不燃ごみ,破砕ごみ・処理残渣 | 平地 | 2004 | 9260 | 32000 | 2019 | 鉛直遮水工 | 凝集沈殿,生物処理（脱窒あり）,砂ろ過,消毒,活性炭処理 | 委託 | 埋立中 |  | 関西電力 | 無し |  | 準好気性埋立構造 | 末端集水管は開放 | 即日覆土 | 埋立状況により計画的に延長 | 14.73 | 1.27 | 43.25 | 7.98 | 29.2 | 6.16 | 回収していない
滋賀県 | 25208 |  | 栗東市 |  | 栗東市岡最終処分場 | 159 | 286 | 2065 | その他 | 平地 | 1977 | 4710 | 24000 | 2015 | 表面遮水工（キャッピング） | 膜処理 | 一部委託 | 埋立中 |  | 関西電力株式会社 | 無し |  | 準好気性埋立構造 | 末端集水管は開放 | 中間覆土 | 一部延長を行っている | 1 | 0 | 5.5 | 4 | 2.6 | 2 | 回収していない
滋賀県 | 25209 |  | 甲賀市 |  | 信楽不燃物処理場 | 969 | 327 | 26573 | 破砕ごみ・処理残渣 | 山間 | 1986 | 14300 | 38500 | 2010 | 底部遮水工,鉛直遮水工 | 生物処理（脱窒なし） | 直営 | 埋立中 |  | 関西電力㈱ | 有り | 35.2 | 準好気性埋立構造 | 末端集水管は開放 | 中間覆土 | 一部延長を行っていない |  | <0.5 |  | 0.6 |  | 0.5 | 回収していない
滋賀県 | 25210 |  | 野洲市 |  | 蓮池の里処分場 | 0 | 0 | 0 | 可燃ごみ,不燃ごみ,破砕ごみ・処理残渣,粗大ごみ | 平地 | 1974 | 49616 | 131729 | 2001 | 原地盤利用,鉛直遮水工 | 凝集沈殿,消毒 | 直営 | 埋立終了 |  | 関西電力株式会社 | 無し |  | 嫌気性埋立構造 |  |  |  | 4.4 | 1.1 | 11.4 | 7.6 | 18.38 | 17.1 | 回収していない
滋賀県 | 25210 |  | 野洲市 |  | 蓮池の里第二処分場 | 192.2 | 404 | 26015.3 | その他,破砕ごみ・処理残渣 | 平地 | 2002 | 7800 | 32000 | 2016 | 底部遮水工,鉛直遮水工 | 凝集沈殿,生物処理（脱窒あり）,砂ろ過,消毒,活性炭処理 | 直営 | 埋立中 |  | 関西電力株式会社 | 無し |  | 準好気性埋立構造 | 末端集水管は水没 | 中間覆土 | 埋立状況により計画的に延長 | 0.6 | 0.2 | 2.9 | 0.9 | 4.1 | 0.9 | 回収していない
滋賀県 | 25212 |  | 高島市 |  | 今津不燃物処理場 | 995.6 | 1393.8 | 12912.3 | 不燃ごみ,溶融スラグ | 山間 | 1991 | 7800 | 58000 | 2014 | 底部遮水工 | 砂ろ過,活性炭処理 | 直営 | 埋立中 |  | 関西電力㈱ | 無し |  | 準好気性埋立構造 | 末端集水管は水没 | 中間覆土 | 一部延長を行っている | 2.6 | 2.4 | 7.6 | 4.7 | 3 | 3.1 | 回収していない
滋賀県 | 25212 |  | 高島市 |  | 朽木不燃物処理場 | 44 | 61.7 | 1880.6 | 不燃ごみ | 山間 | 1984 | 2430 | 5368 | 2015 | 底部遮水工 | 砂ろ過 | 直営 | 埋立中 |  | 関西電力㈱ | 無し |  | 準好気性埋立構造 | 末端集水管は水没 | 中間覆土 | 一部延長を行っていない |  | 2.1 |  | 1.8 |  | 0.8 | 回収していない
滋賀県 | 25212 |  | 高島市 |  | 安曇川不燃物処理場 | 0 | 0 | 0 | 不燃ごみ | 平地 | 1972 | 6200 | 25000 | 2005 | 遮水なし | 処理なし | 直営 | 埋立終了 |  | 関西電力㈱ | 無し |  | 嫌気性埋立構造 | [9 empty] | 回収していない
滋賀県 | 25212 |  | 高島市 |  | 高島横山不燃物処理場 | 783.5 | 0 | 1000 | 不燃ごみ | 山間 | 1984 | 5200 | 19600 | 2009 | 底部遮水工 | 消毒 | 直営 | 埋立終了 |  | 関西電力㈱ | 無し |  | 準好気性埋立構造 | 末端集水管は水没 | 最終覆土のみ | 一部延長を行っていない |  | 1.3 |  | 3.4 |  | 3.8 | 回収していない
滋賀県 | 25212 |  | 高島市 |  | 新旭饗庭不燃物処理場 | 0 | 0 | 0 | 不燃ごみ | 山間 | 1968 | 10808 | 160400 | 2007 | 遮水なし | 処理なし | 直営 | 埋立終了 | 休止 | 関西電力㈱ | 無し |  | 嫌気性埋立構造 |  |  |  | 1.5 |  | 5 |  | 0.7 |  | 回収していない
滋賀県 | 25213 |  | 東近江市 |  | 東近江市一般廃棄物最終処分場（下日吉） | 156 | 281 | 27416 | その他 | 平地 | 1987 | 12122 | 36500 | 2030 | 遮水なし | 処理なし | 直営 | 埋立中 |  | 無 | 無し |  | その他埋立構造 |  |  |  | 1.8 |  | 3.8 |  | 0.42 |  | 回収していない
滋賀県 | 25213 |  | 東近江市 |  | 旧五個荘町一般廃棄物最終処分場（和田） | 0 | 0 | 0 | 不燃ごみ,その他 | 平地 | 1971 | 4407 | 23137 | 1987 | 遮水なし | 処理なし | 直営 | 埋立終了 |  | 無 | 無し |  | その他埋立構造 |  |  |  | 2 |  | 2 |  | 2.6 |  | 回収していない
滋賀県 | 25383 |  | 日野町 |  | 日野町不燃物最終処分場 |  |  |  | その他 | 山間 | 1984 | 1335 | 5200 | 2004 | 遮水なし | 処理なし | 直営 | 埋立終了 |  |  | 無し |  | その他埋立構造 | [9 empty] | 回収していない
滋賀県 | 25831 |  | 湖北広域行政事務センター |  | 湖北広域行政事務センター一般廃棄物最終処分場（杉沢） | 0 | 0 | 0 | 不燃ごみ,破砕ごみ・処理残渣,粗大ごみ | 山間 | 1983 | 10295 | 55000 | 2000 | 底部遮水工,鉛直遮水工 | 生物処理（脱窒なし）,消毒 | 直営 | 埋立終了 |  | 関西電力（株） | 無し |  | 準好気性埋立構造 | 末端集水管は水没 | 最終覆土のみ | 埋立状況により計画的に延長 | 8.1 | 7.1 | 5.8 | 4.8 | 5.6 | 5.4 | 回収していない
滋賀県 | 25831 |  | 湖北広域行政事務センター |  | 湖北広域行政事務センタークリーンプラント | 1783 | 2086 | 23929 | 破砕ごみ・処理残渣 | 山間 | 1990 | 18700 | 201672 | 2014 | 底部遮水工,鉛直遮水工 | 生物処理（脱窒あり）,砂ろ過,消毒,キレート処理,下水道放流 | 直営 | 埋立中 |  | 関西電力（株） | 無し |  | 準好気性埋立構造 | 末端集水管は開放 | 即日覆土 | 埋立状況により計画的に延長 | 9.7 | 0.7 | 22.5 | 6 | 38.8 | 1.7 | 回収していない
滋賀県 | 25831 |  | 湖北広域行政事務センター |  | 湖北広域行政事務センター余呉一般廃棄物最終処分場 | 486 | 409 | 6828 | 焼却残渣（主灰）,粗大ごみ | 山間 | 1986 | 6800 | 35800 | 2015 | 底部遮水工 | 凝集沈殿 | 直営 | 埋立中 |  | 関西電力（株） | 無し |  | 準好気性埋立構造 | 末端集水管は水没 | 最終覆土のみ | 埋立状況により計画的に延長 |  | 2.3 |  | 1.6 |  | 1 | 回収していない
滋賀県 | 25833 |  | 八日市布引ライフ組合 |  | 八日市布引ライフ組合クリーンぬのびき | 0 | 0 | 28100 | 焼却残渣（主灰） | 山間 | 1977 | 6000 | 43200 | 1999 | 遮水なし | 消毒 | 直営 | 埋立終了 |  | 関西電力 | 無し |  | その他埋立構造 |  |  |  | 2.2 |  | 4.2 |  | 8.8 |  | 回収していない
滋賀県 | 25841 |  | 中部清掃組合 |  | 粗大ごみ処理場埋立地 | 0 | 0 | 0 | 破砕ごみ・処理残渣 | 平地 | 1975 | 5847 | 42700 | 2000 | 遮水なし | 処理なし | 直営 | 埋立終了 | 休止 | ー | 無し |  | その他埋立構造 |  |  |  | ー | ー | ー | ー | ー | ー | 回収していない
滋賀県 | 25841 |  | 中部清掃組合 |  | 灰埋立地 | 0 | 0 | 0 | 焼却残渣（主灰）,焼却残渣（飛灰） | 平地 | 1972 | 4680 | 42120 | 2000 | 遮水なし | 処理なし | 直営 | 埋立終了 |  | ー | 無し |  | その他埋立構造 |  |  |  | ー | ー | ー | ー | ー | ー | 回収していない
滋賀県 | 25841 |  | 中部清掃組合 |  | 能登川一般廃棄物最終処分場 | 0 | 0 | 0 | 焼却残渣（主灰）,焼却残渣（飛灰）,破砕ごみ・処理残渣 | 水面（海面を除く） | 1986 | 9422 | 39500 | 2001 | 底部遮水工 | 生物処理（脱窒なし）,消毒 | 委託 | 埋立終了 |  | 関西電力株式会社 | 無し |  | 嫌気性埋立構造 |  |  |  | 9.3 | 1 | 13.4 | 4.8 | 2.4 | 2.3 | 回収していない
滋賀県 | 25841 |  | 中部清掃組合 |  | 安土一般廃棄物最終処分場 | 2398 | 2803 | 38948 | 焼却残渣（主灰）,溶融飛灰,焼却残渣（飛灰）,破砕ごみ・処理残渣 | 平地 | 2002 | 14000 | 75000 | 2017 | 底部遮水工,鉛直遮水工 | 生物処理（脱窒あり）,消毒,活性炭処理,膜処理 | 委託 | 埋立中 |  | 関西電力株式会社 | 無し |  | 準好気性埋立構造 | 末端集水管は開放 | 中間覆土 | 埋立状況により計画的に延長 | 75.7 | 1.4 | 82 | 7.8 | 47.4 | 5 | 回収していない
滋賀県 | 25859 |  | 愛知郡広域行政組合 |  | 愛知郡広域行政組合ガレキ処分場 | 448 | 291 | 16316 | その他 | 山間 | 1988 | 5600 | 28200 | 2026 | 遮水なし | 処理なし | 直営 | 埋立中 |  | 無し | 無し |  | その他埋立構造 |  |  |  |  | 2 |  | 3.6 |  | 0.8 | 回収していない
滋賀県 | 25874 |  | 彦根愛知犬上広域行政組合 |  | 日夏投棄場 | 0 | 0 | 0 | 焼却残渣（主灰）,不燃ごみ,焼却残渣（飛灰） | 平地 | 1972 | 160000 | 800000 | 1998 | 原地盤利用 | 凝集沈殿,生物処理（脱窒なし）,消毒 | 一部委託 | 埋立終了 |  | 関西電力株式会社 | 無し |  | 準好気性埋立構造 | 末端集水管は水没 | 即日覆土 | 一部延長を行っていない | 3.2 | 1.9 | 11.1 | 9.4 | 14.6 | 14.1 | 回収していない
滋賀県 | 25874 |  | 彦根愛知犬上広域行政組合 |  | 中山投棄場 | 6323 | 3745 | 67613 | 不燃ごみ | 山間 | 1998 | 26000 | 237000 | 2015 | 底部遮水工,表面遮水工（キャッピング） | 凝集沈殿,生物処理（脱窒あり）,砂ろ過,消毒,活性炭処理,キレート処理,促進酸化処理 | 一部委託 | 埋立中 |  | 関西電力株式会社 | 無し |  | 準好気性埋立構造 | 末端集水管は開放 | 即日覆土 | 埋立状況により計画的に延長 | 2.7 | 1.5 | 11 | 1.8 | 13 | 0.96 | 回収していない

## し尿
し尿処理施設・汚泥再生処理センター
都道府県名 | 地方公共団体コード | 施設コード | 地方公共団体名 | 施設設置者（法人にあっては法人名） | 施設名 | 年間処理量 |  |  |  | 資源化量 |  |  | 脱水汚泥の直接埋立 |  | 脱水汚泥の焼却 |  | 処理方式 | [5 empty] | メタン発酵の場合 |  |  | 処理能力 | 処理能力 （有機性廃棄物） | 資源化能力 | 計画メタンガス量 | 使用開始年度 | 運転管理体制 | 施設の改廃 | 契約電力会社名
[6 empty] | し尿 | 浄化槽汚泥 | 有機性廃棄物 | その他 | 堆肥等の固形物 | メタンガス | 資源化物量の区分 | 直接埋立の有無 | 埋立量 | 焼却の有無 | 焼却量 | 汚水処理 |  | 汚泥処理 |  | 資源化処理 |  | ガス生産量 | ガス発熱量 | ガス利用方法
[18 empty] | その他（具体的） |  | その他（具体的） |  | その他（具体的）
[6 empty] | (kl/年度) | (kl/年度) | (t/年度) | (kl/年度) | (t/年度) | (㎥／年度) |  |  | （t/年度) |  | （t/年度) | [6 empty] | （㎥/年度） | （kJ/㎥N） |  | (kL/日) | (t/日) | (t/日) | (㎥/日)
滋賀県 | 25201 |  | 大津市 |  | 大津市南部衛生プラント | 3305 | 3395 |  |  | 0 | 0 |  | 無し |  | 施設内焼却 | 182 | 標脱,焼却 |  | 脱水,乾燥,焼却 | [6 empty] | 90 |  | 0 |  | 1985 | 委託 |  | 関西電力
滋賀県 | 25201 |  | 大津市 |  | 大津市北部衛生プラント | 2201 | 2918 | [5 empty] | 無し |  | 焼却無し |  | 下水投入 |  | その他 | [6 empty] | 54 |  | 0 |  | 1976 | 委託 |  | 関西電力
滋賀県 | 25201 |  | 大津市 |  | 大津市志賀衛生プラント | 1889 | 2523 |  |  | 0 | 0 |  | 無し |  | 施設内焼却 | 185 | 高負荷,膜分離,焼却 |  | 脱水,焼却 | [6 empty] | 23 |  | 0 |  | 2006 | 委託 |  | 関西電力
滋賀県 | 25202 |  | 彦根市 |  | 彦根市清掃センター | 9520 | 19738 |  |  | 244 |  | 生産量 | 無し |  | 施設外焼却 | 98 | 好気 |  | 脱水,乾燥,焼却 |  | その他 |  |  |  |  | 156 | 0 | 3 | 0 | 1978 | 一部委託 |  | 関西電力㈱
滋賀県 | 25212 |  | 高島市 |  | 高島市衛生センター | 5200 | 10113 | 0 | 2584 | 0 | 0 |  | 無し |  | 施設外焼却 | 860 | 標脱 |  | 脱水 | [6 empty] | 70 | 0 | 0 | 0 | 1976 | 直営 |  | 関西電力㈱
滋賀県 | 25214 |  | 米原市 |  | 米原市コンポストセンター | 0 | 819 | 578 | 0 | 103 |  | 排出量・売却量 | 無し |  | 焼却無し |  | その他 |  | 脱水 |  | 堆肥化 |  |  |  |  | 3 | 4.2 | 1 | 0 | 2006 | 直営 |  | 関西電力株式会社彦根営業所
滋賀県 | 25831 |  | 湖北広域行政事務センター |  | 湖北広域行政事務センター第１プラント | 7027 | 11983 |  |  | 31 |  | 生産量 | 無し |  | 施設内焼却 | 116 | 好二段 |  | 脱水,乾燥,焼却 |  | 堆肥化 |  |  |  |  | 157 | 0 | 21 | 0 | 1983 | 直営 |  | 関西電力（株）
滋賀県 | 25831 |  | 湖北広域行政事務センター |  | 湖北広域行政事務センター伊香衛生プラント | 1825 | 5860 | 0 | 0 | 0 | 0 |  | 無し |  | 施設内焼却 | 58 | 高負荷 |  | 脱水,焼却 |  | その他 |  |  |  |  | 40 | 0 | 0 | 0 | 1983 | 直営 |  | 関西電力（株）
滋賀県 | 25833 |  | 八日市布引ライフ組合 |  | 八日市布引ライフ組合クリーンぬのびき | 22679 | 40444 | 0 | 0 | 190 | 0 | 生産量 | 無し |  | 施設内焼却 | 537 | 標脱 |  | 脱水,乾燥,焼却 |  | その他 |  |  |  |  | 255 | 0 | 2 | 0 | 1996 | 一部委託 |  | 関西電力
滋賀県 | 25847 |  | 甲賀広域行政組合 |  | 甲賀広域行政組合衛生センター | 13323 | 28023 | 43 |  | 27 | 44873 | 生産量 | 無し | 0 | 施設内焼却 | 246 | 標脱 |  | 脱水,乾燥,焼却 |  | メタン発酵 |  | 44873 | 35800 | 所内利用（熱利用） | 185 | 0.2 | 2.5 | 776 | 2006 | 直営 | 新設（建設中） | 関西電力
滋賀県 | 25858 |  | 湖東広域衛生管理組合 |  | 湖東広域衛生管理組合豊楠苑 | 3630 | 6642 | 0 | 0 | 2 | 0 | 排出量・売却量 | 無し | 0 | 施設内焼却 | 119 | 標脱 |  | 脱水,乾燥,焼却 |  | 堆肥化 |  | 0 | 0 |  | 80 | 0 | 0.923 | 0 | 1979 | 直営 |  | 関西電力
滋賀県 | 25871 |  | 湖南広域行政組合 |  | 環境衛生センター | 7217 | 14974 |  | 0 | 48 |  | 排出量・売却量 | 無し |  | 施設内焼却 | 1364 | 高負荷 |  | 脱水,乾燥,焼却 |  | 堆肥化 |  |  |  |  | 168 |  | 1 |  | 2001 | 一部委託 |  | 関西電力株式会社

## コミプラ
コミュニティプラント
都道府県名 | 地方公共団体コード | 施設コード | 地方公共団体名 | 施設名 | 汚水処理量 | 処理方法 | 計画最大汚水量 | 使用開始年度 | 運転管理体制 | 施設の改廃 | 契約電力会社名
[5 empty] | (㎥/年度) |  | (㎥/日)

## リユース・リペア施設
リユース・リペア施設
都道府県名 | 地方公共団体コード | 施設コード | 地方公共団体名 | 施設名 | 年間処理量 | 設置場所 | 面積 | 使用開始年度 | リユース・リペアの対象品目 | [28 empty] | リユース・リペアの内容 | 運転管理体制 | 施設の改廃 | 契約電力会社名
[9 empty] | 合計 |  | 家具 |  |  | 自転車 |  |  | 衣類 |  |  | 書籍 |  |  | 家電 |  |  | 傘 |  |  | 食器 |  |  | おもちゃ |  |  | その他
[9 empty] | 重量 | 個数 | 対象 | 重量 | 個数 | 対象 | 重量 | 個数 | 対象 | 重量 | 個数 | 対象 | 重量 | 個数 | 対象 | 重量 | 個数 | 対象 | 重量 | 個数 | 対象 | 重量 | 個数 | 対象 | 重量 | 個数 | 対象 | 重量 | 個数
[5 empty] | （ｔ／年度） |  | （㎡） |  | （t/年度） | （個・台等） |  | （t/年度） | （個・台等） |  | （t/年度） | （個・台等） |  | （t/年度） | （個・台等） |  | （t/年度） | （個・台等） |  | （t/年度） | （個・台等） |  | （t/年度） | （個・台等） |  | （t/年度） | （個・台等） |  | （t/年度） | （個・台等） |  | （t/年度） | （個・台等）
滋賀県 | 25207 |  | 守山市 | 守山市リユースセンター | 0 | 廃棄物処理施設内 | 112 | 2010 | 0 | 470 | ○ |  | 60 |  |  |  | ○ |  | 13 | ○ |  | 0 |  |  |  | ○ |  | 8 | ○ |  | 234 | ○ |  | 7 | ○ |  | 148 | 展示,譲渡 | 直営 |  | 関西電力
滋賀県 | 25859 |  | 愛知郡広域行政組合 | 愛知郡広域行政組合リユース品展示場 | - | 廃棄物処理施設に隣接した独立棟（プレハブ造等含む） | 13.2 | 2011 | 0 | 44 | ○ |  | 12 | [12 empty] | ○ |  | 4 | [6 empty] | ○ |  | 28 | 展示,譲渡 | 直営 | 新設（新規稼働） | 無し