## 焼却
焼却施設（溶融施設含む）
都道府県名 | 地方公共団体コード | 施設コード | 地方公共団体名 | 施設設置者（法人にあっては法人名） | 施設名称 | 年間処理量 | 資源化量 |  |  | 焼却対象廃棄物 |  | 施設の種類 |  | 処理方式 | 炉型式 | 処理能力 | 炉数 | 使用開始年度 | 余熱利用の状況 | 余熱利用量（仕様値・公称値） |  | 余熱利用量（実績値） |  | 発電能力 |  |  |  | 余剰電力利用（売電） | [5 empty] | 契約電力会社名 |  | 灰処理設備の有無 |  | 運転管理体制 | 施設の改廃 | 産業廃棄物の搬入の有無 | 一般廃棄物の割合 | ごみ組成分析結果 | [6 empty] | 単位容積重量 | 三成分 |  |  |  | 低位発熱量 |  | リユース・リペア機能の有無 | リユース・リペアする場所の面積 | リユース・リペアの対象品目 | [28 empty] | リユース・リペアの内容
[7 empty] | 資源物回収 | 燃料ガス回収 | 生産量・搬出量の別 | [10 empty] | 余熱利用量 | うち外部熱供給量 | 余熱利用量 | うち外部熱供給量 | 発電能力 | 発電効率（実績値） | 総発電量（実績値） | うち外部供給量（実績値） | 売電量 | 売電収入 | 売電価格（夏） |  | 売電価格（冬） |  | （受電） | （売電） | （焼却灰） | （飛灰） |  |  |  |  | 合計 | 紙・布類 | ビニール、合成樹脂、ゴム、皮革類 | 木、竹、わら類 | ちゅう芥類 | 不燃物類 | その他 |  | 合計 | 水分 | 可燃分 | 灰分 | (計算値) | (実測値) |  |  | 合計 |  | 家具 |  |  | 自転車 |  |  | 衣類 |  |  | 書籍 |  |  | 家電 |  |  | 傘 |  |  | 食器 |  |  | おもちゃ |  |  | その他
[11 empty] | その他（具体的） |  | その他（具体的） | [16 empty] | 昼 | 夜 | 昼 | 夜 | [24 empty] | 重量 | 個数 | 対象 | 重量 | 個数 | 対象 | 重量 | 個数 | 対象 | 重量 | 個数 | 対象 | 重量 | 個数 | 対象 | 重量 | 個数 | 対象 | 重量 | 個数 | 対象 | 重量 | 個数 | 対象 | 重量 | 個数 | 対象 | 重量 | 個数
[6 empty] | （t/年度） | （t/年度） | （㎥/年度） | [7 empty] | (t/日) |  |  |  | (MＪ) | （MJ） | (MＪ) | （MJ） | (kW) | (％) | (MWh) | (MWh) | （MWｈ/年） MWｈ/年 | （円/年） | (円/kWh) 円/kWh | （円/kWh) 円/kWh | （円/kWh） 円/kWh | (円/kWh） 円/kWh | [7 empty] | （％） | （％） | （％） | （％） | （％） | （％） | （％） | （％） | (kg/㎥) | （％） | （％） | （％） | （％） | （kJ/kg） | （kJ/kg） |  | （㎡） | （t/年度） | （個・台等） |  | （t/年度） | （個・台等） |  | （t/年度） | （個・台等） |  | （t/年度） | （個・台等） |  | （t/年度） | （個・台等） |  | （t/年度） | （個・台等） |  | （t/年度） | （個・台等） |  | （t/年度） | （個・台等） |  | （t/年度） | （個・台等） |  | （t/年度） | （個・台等）
奈良県 | 29201 |  | 奈良市 |  | 奈良市環境清美工場ごみ焼却処理施設 | 96764 | 0 |  |  | 可燃ごみ,ごみ処理残渣 |  | 焼却 |  | ストーカ式（可動） | 全連続運転 | 480 | 4 | 1982 | 場内温水 | 不明 | 不明 | [7 empty] | 0 |  |  |  |  | 関西電力 |  | 無し | 薬剤処理 | 直営 |  | 有り | 100 | 0 | 0 | 0 | 0 | 0 | 0 | 0 | 0 | 0 | 0 | 0 | 0 | 0 | 0 | 無し |  | 0 | 0
奈良県 | 29202 |  | 大和高田市 |  | 大和高田市クリーンセンター（一般炉） | 23175 | 239 |  | 搬出量 | 可燃ごみ,ごみ処理残渣 |  | 焼却 |  | ストーカ式（可動） | 全連続運転 | 150 | 2 | 1986 | 場内温水 | 9596160 |  | 8483748 | [6 empty] | 0 |  |  |  |  | 関西電力 |  | 無し | 薬剤処理 | 直営 |  | 有り | 100 | 100 | 53.9 | 21.3 | 10.1 | 9.5 | 1.7 | 3.5 | 163 | 100 | 54.9 | 5 | 40.1 | 6178 | 6983 | 無し |  | 0 | 0
奈良県 | 29203 |  | 大和郡山市 |  | 大和郡山市クリーンセンター・清掃センター | 35454.65 | 1868.2 |  | 搬出量 | 可燃ごみ,粗大ごみ |  | 焼却 |  | 流動床式 | 全連続運転 | 180 | 3 | 1985 | 場内温水,場内蒸気,場外蒸気 | 74437440 | 11116000 | 12789545 | 10209633 | [5 empty] | 0 |  |  |  |  | 関西電力(株) |  | 無し | 薬剤処理 | 委託 |  | 無し |  | 100 | 42.01 | 26.77 | 8.92 | 13.32 | 5.23 | 3.75 | 200 | 100 | 50.3 | 42.8 | 6.9 | 6770 | 8582 | 無し |  | 0 | 0
奈良県 | 29204 |  | 天理市 |  | 天理市環境クリーンセンター焼却施設 | 27074 | 103 |  | 搬出量 | 可燃ごみ,ごみ処理残渣,し尿処理残渣 |  | 焼却 |  | ストーカ式（可動） | 全連続運転 | 220 | 2 | 1982 | 無し | [9 empty] | 0 |  |  |  |  | 関西電力(株) |  | 無し | 薬剤処理 | 委託 |  | 無し |  | 100 | 44.6 | 25.4 | 6.2 | 15.4 | 3.9 | 4.5 | 214 | 100 | 45.6 | 48.2 | 6.2 | 7950 | 10050 | 無し |  | 0 | 0
奈良県 | 29205 |  | 橿原市 |  | クリーンセンターかしはら | 40437 | 21 |  | 搬出量 | 可燃ごみ,ごみ処理残渣 |  | 焼却 |  | ストーカ式（可動） | 全連続運転 | 255 | 3 | 2003 | 場内温水,発電（場内利用）,場外温水,発電（場外利用） | 33906373 | 29564703 | 2718441 | 1424411 | 5000 | 20.297 | 19105 | 8582 | 8582 | 91146899 | 15.02 | 9.31 | 11.53 | 9.31 | 関西電力(株)/エネサーブ(株) | 関西電力(株)/丸紅(株) | 溶融処理 | 薬剤処理 | 一部委託 |  | 無し |  | 100 | 37.15 | 19.15 | 23.44 | 13.36 | 2.77 | 4.13 | 150 | 100 | 35.36 | 56.07 | 8.57 | 9680 | 10469 | 無し |  | 0 | 0
奈良県 | 29206 |  | 桜井市 |  | 桜井市ごみ焼却炉棟 | 18370 | 270 |  | 生産量 | 可燃ごみ,ごみ処理残渣,し尿処理残渣 |  | ガス化溶融・改質 |  | 流動床式 | 全連続運転 | 150 | 2 | 2002 | 場内温水,場内蒸気,発電（場内利用） | 49570000 | 0 | 42548000 |  | 1990 | 10 | 4457 |  | 0 | 0 |  |  |  |  | 関西電力㈱ |  | 溶融処理 | 薬剤処理 | 委託 |  | 無し |  | 100 | 44.4 | 28.3 | 8.4 | 9.2 | 6 | 3.7 | 192 | 100 | 42.3 | 49.6 | 8.1 | 8268 | 0 | 無し |  | 0 | 0
奈良県 | 29207 |  | 五條市 |  | みどり園 | 12863 | 0 | 0 |  | 可燃ごみ,ごみ処理残渣 |  | 焼却 |  | ストーカ式（可動） | 准連続運転 | 70 | 2 | 1994 | 無し | [9 empty] | 0 |  |  |  |  | 関西電力 |  | 無し | セメント固化 | 委託 |  | 無し |  | 100.5 | 43.5 | 24 | 13 | 16.5 | 1.2 | 2.3 | 312.5 | 100 | 41.7 | 52.1 | 6.2 | 0 | 0 | 無し |  | 0 | 0
奈良県 | 29208 |  | 御所市 |  | 御所市クリーンセンター | 8796 | 51 |  |  | 可燃ごみ,混合（未分別ごみ）,粗大ごみ,不燃ごみ |  | 焼却 |  | 流動床式 | 全連続運転 | 54 | 2 | 1994 | 無し | [9 empty] | 0 |  |  |  |  | ㈱関西電力 |  | セメント固化 | セメント固化 | 直営 |  | 無し |  | 99.9 | 32.1 | 21.8 | 19.4 | 20.6 | 2.4 | 3.6 | 0 | 0 | 0 | 0 | 0 | 0 | 0 | 無し |  | 0 | 0
奈良県 | 29209 |  | 生駒市 |  | 清掃センター | 35678 | 0 | 0 |  | 可燃ごみ,粗大ごみ |  | 焼却 |  | 流動床式 | 全連続運転 | 220 | 2 | 1991 | 場内温水,場外温水 | 不明 | 不明 | [7 empty] | 0 |  |  |  |  | 関西電力 |  | 無し | 薬剤処理 | 委託 |  | 無し |  | 100 | 49.1 | 28.5 | 4.6 | 13.8 | 1.1 | 2.9 | 136 | 100 | 47.1 | 47.7 | 5.2 | 7796 | 9649 | 無し |  | 0 | 0
奈良県 | 29211 |  | 葛城市 |  | 葛城市新庄クリーンセンター | 7870 | 2923 |  | 搬出量 | 可燃ごみ |  | 焼却 |  | ストーカ式（可動） | 准連続運転 | 52 | 1 | 1973 | 無し | [9 empty] | 0 |  |  |  |  | 関西電力 |  | 薬剤処理 | 薬剤処理 | 委託 |  | 無し |  | 100 | 50.8 | 23.2 | 8.9 | 10.7 | 2.9 | 3.5 | 167 | 100 | 49.4 | 44.9 | 5.7 | 7118 | 8893 | 無し |  | 0 | 0
奈良県 | 29211 |  | 葛城市 |  | 當麻クリーンセンター | 1903 | 706.9 |  | 搬出量 | 可燃ごみ,粗大ごみ |  | 焼却 |  | ストーカ式（可動） | バッチ運転 | 20 | 1 | 1978 | 無し | [9 empty] | 0 |  |  |  |  | 関西電力 |  | 無し | 薬剤処理 | 委託 | 新設（建設中） | 無し |  | 100 | 42 | 30 | 10 | 9 | 5 | 4 | 130 | 100 | 31.03 | 60.25 | 8.72 | 10470 | 0 | 無し |  | 0 | 0
奈良県 | 29212 |  | 宇陀市 |  | 宇陀クリーンセンター | 4347 | 0 | 0 |  | 可燃ごみ,資源ごみ |  | 焼却 |  | ストーカ式（可動） | バッチ運転 | 27 | 2 | 1997 | 無し | [9 empty] | 0 |  |  |  |  | 関西電力(株) |  | 無し | 薬剤処理 | 直営 |  | 無し |  | 100 | 45.8 | 17.9 | 2.2 | 24.1 | 2.9 | 7.1 | 186 | 100 | 47.5 | 46.6 | 5.9 | 7580 | 0 | 無し |  | 0 | 0
奈良県 | 29342 |  | 平群町 |  | 平群町清掃センター | 6535 | 197 |  | 搬出量 | 可燃ごみ,粗大ごみ,不燃ごみ,資源ごみ |  | 焼却 |  | ストーカ式（可動） | バッチ運転 | 35 | 2 | 1992 | 無し | [9 empty] | 0 |  |  |  |  | 関西電力 |  | 薬剤処理 | 薬剤処理 | 委託 |  | 無し |  | 100 | 46.4 | 17.4 | 7.2 | 19.1 | 3.9 | 6 | 164 | 100 | 47.5 | 44.8 | 7.7 | 7350 | 8675 | 無し |  | 0 | 0
奈良県 | 29343 |  | 三郷町 |  | 三郷町清掃センター | 6950 | 103 |  | 搬出量 | 可燃ごみ,粗大ごみ |  | 焼却 |  | ストーカ式（可動） | 准連続運転 | 40 | 2 | 1990 | 無し | [9 empty] | 0 |  |  |  |  | 関西電力㈱ |  | 無し | 薬剤処理 | 委託 |  | 無し |  | 99.97 | 41.3 | 39.9 | 13 | 4.8 | 0.3 | 0.67 | 116 | 100 | 51.2 | 43.9 | 4.9 | 6790 | 10560 | 無し |  | 0 | 0
奈良県 | 29344 |  | 斑鳩町 |  | 斑鳩町衛生処理場 | 4073 | 0 | 0 |  | 可燃ごみ |  | 焼却 |  | ストーカ式（可動） | バッチ運転 | 40 | 2 | 1982 | 場内温水 | 362880 |  | 362880 | [6 empty] | 0 |  |  |  |  | 関西電力㈱ |  | セメント固化,薬剤処理 | セメント固化,薬剤処理 | 直営 |  | 無し |  | 100 | 47.8 | 16 | 12.8 | 15.3 | 5.5 | 2.6 | 206.3 | 100 | 55.6 | 38.5 | 5.9 | 5723 | 0 | 無し |  | 0 | 0
奈良県 | 29345 |  | 安堵町 |  | 安堵町環境美化センター | 1944 | 0 | 0 |  | 可燃ごみ |  | 焼却 |  | ストーカ式（可動） | 准連続運転 | 20 | 2 | 1991 | 無し | [9 empty] | 0 |  |  |  |  | 関西電力株式会社 |  | その他 | セメント固化,薬剤処理 | 直営 |  | 無し |  | 0 | 0 | 0 | 0 | 0 | 0 | 0 | 0 | 0 | 0 | 0 | 0 | 0 | 0 | 無し |  | 0 | 0
奈良県 | 29363 |  | 田原本町 |  | 田原本町清掃工場 | 9629 | 0 | 0 |  | 可燃ごみ,粗大ごみ,ごみ処理残渣 |  | 焼却 |  | ストーカ式（可動） | 准連続運転 | 60 | 2 | 1985 | 無し | [9 empty] | 0 |  |  |  |  | 関西電力(株) |  | 無し | セメント固化,薬剤処理 | 直営 |  | 無し |  | 100 | 48.9 | 22.8 | 8.6 | 8.9 | 5.9 | 4.9 | 145.3 | 100 | 49.2 | 41.3 | 9.5 | 6549 | 7640 | 無し |  | 0 | 0
奈良県 | 29402 |  | 明日香村 |  | 明日香村クリーンセンター施設 | 1380 | 0 | 0 |  | 可燃ごみ |  | 焼却 |  | ストーカ式（可動） | バッチ運転 | 6 | 1 | 2002 | 無し | [9 empty] | 0 |  |  |  |  | 関西電力㈱ |  | 無し | 薬剤処理 | 直営 |  | 無し |  | 100 | 47 | 21.6 | 8.1 | 18.4 | 3.2 | 1.7 | 146 | 100 | 49.5 | 44.9 | 5.6 | 7212 | 7539 | 無し |  | 0 | 0
奈良県 | 29424 |  | 上牧町 |  | 上牧町塵芥焼却場 | 5383 | 0 | 0 |  | 可燃ごみ |  | 焼却 |  | ストーカ式（可動） | バッチ運転 | 15 | 2 | 1972 | 無し | [9 empty] | 0 |  |  |  |  | 関西電力(株) |  | 無し | 薬剤処理 | 直営 |  | 無し |  | 100 | 43.8 | 20.66 | 14.88 | 17.36 | 1.65 | 1.65 | 210 | 100 | 48.29 | 47.79 | 3.92 | 7950 | 9210 | 無し |  | 0 | 0
奈良県 | 29427 |  | 河合町 |  | 河合町清掃工場 | 5728 | 0 |  |  | 可燃ごみ,粗大ごみ |  | 焼却 |  | ストーカ式（可動） | バッチ運転 | 30 | 2 | 1977 | 無し | [9 empty] | 0 |  |  |  |  | 関西電力株式会社 |  | 無し | 無し | 直営 |  | 無し |  | 100 | 50.1 | 23.4 | 10.2 | 11.4 | 2.3 | 2.6 | 0 | 100 | 34.9 | 58.6 | 6.5 | 0 | 0 | 無し |  | 0 | 0
奈良県 | 29443 |  | 下市町 |  | 下市町紫水苑 | 0 | 0 | 0 |  | 可燃ごみ,ごみ処理残渣 |  | 焼却 |  | ストーカ式（可動） | バッチ運転 | 20 | 1 | 1986 | 無し | [9 empty] | 0 |  |  |  |  | 関西電力(株) |  | 無し | 無し | 直営 | 休止 | 無し |  | 0 | 0 | 0 | 0 | 0 | 0 | 0 | 0 | 0 | 0 | 0 | 0 | 0 | 0 | 無し |  | 0 | 0
奈良県 | 29449 |  | 十津川村 |  | 十津川村衛生センター | 1106 | 0 | 0 | 搬出量 | 可燃ごみ,ごみ処理残渣,し尿処理残渣 |  | 焼却 |  | ストーカ式（可動） | バッチ運転 | 10 | 1 | 1992 | 無し | [9 empty] | 0 |  |  |  |  | 関西電力株式会社 |  | 無し | 薬剤処理 | 直営 |  | 無し |  | 100 | 37.9 | 37.1 | 7 | 12.9 | 2.7 | 2.4 | 181 | 100 | 43.6 | 50.8 | 5.6 | 8478 | 0 | 無し |  | 0 | 0
奈良県 | 29823 |  | 上下北山衛生一部事務組合 |  | 上下北山クリンセンター | 516 | 0 |  |  | 可燃ごみ,粗大ごみ |  | 焼却 |  | ストーカ式（可動） | バッチ運転 | 5 | 1 | 2002 | 無し | [9 empty] | 0 |  |  |  |  | 関西電力株式会社 |  | 薬剤処理 | 薬剤処理 | 直営 |  | 無し |  | 100 | 53.2 | 20.2 | 5.3 | 14.9 | 2.1 | 4.3 | 163 | 100 | 48.3 | 7.6 | 44.1 | 7100 | 8400 | 無し |  | 0 | 0
奈良県 | 29828 |  | 香芝・王寺環境施設組合 |  | 美濃園 | 28740 | 0 | 0 |  | 可燃ごみ,ごみ処理残渣 |  | 焼却 |  | ストーカ式（可動） | 全連続運転 | 150 | 2 | 1982 | 場内温水 | 1884612 | [8 empty] | 0 |  |  |  |  | 関西電力 |  | 無し | 薬剤処理 | 委託 |  | 無し |  | 100 | 54 | 24.3 | 9.8 | 6.5 | 2.5 | 2.9 | 150 | 100 | 54.6 | 39.1 | 6.3 | 5995 | 6888 | 無し |  | 0 | 0
奈良県 | 29834 |  | 吉野広域行政組合 |  | 吉野広域行政組合吉野三町村クリーンセンター | 2865 | 0 | 0 |  | 可燃ごみ,ごみ処理残渣 |  | 焼却 |  | ストーカ式（可動） | バッチ運転 | 25 | 2 | 1992 | 無し | [9 empty] | 0 |  |  |  |  | 関西電力 |  | 薬剤処理 | 薬剤処理 | 直営 |  | 無し |  | 100 | 49.2 | 23 | 10.7 | 11.3 | 2.4 | 3.4 | 212 | 100 | 51.8 | 42.9 | 5.3 | 6805 | 8373 | 無し |  | 0 | 0
奈良県 | 29843 |  | 南和広域衛生組合 |  | 南和広域美化センター | 7776 | 0 | 0 |  | 可燃ごみ |  | 焼却 |  | 流動床式 | 准連続運転 | 40 | 2 | 1994 | 場内温水 | 14500 |  | 不明 | [6 empty] | 0 |  |  |  |  | 関西電力（株） |  | 無し | セメント固化 | 直営 |  | 無し |  | 100 | 60.9 | 23.4 | 3.7 | 7.3 | 1.4 | 3.3 | 190 | 100 | 45.6 | 45.9 | 8.5 | 8274 | 0 | 無し |  | 0 | 0
奈良県 | 29844 |  | 東宇陀環境衛生組合 |  | 東宇陀クリーンセンター | 3316 | 4.5 |  | 搬出量 | 可燃ごみ,粗大ごみ |  | 焼却 |  | ストーカ式（可動） | バッチ運転 | 20 | 2 | 1996 | 場内温水 | 338668 |  | 338668 | [6 empty] | 0 |  |  |  |  | 関西電力(株) |  | 無し | 薬剤処理 | 直営 |  | 無し |  | 100 | 39.5 | 23.6 | 6.9 | 18.6 | 4.7 | 6.7 | 220.2 | 100 | 55 | 38.9 | 6.1 | 6200 | 7975 | 無し |  | 0 | 0

## 粗大
粗大ごみ処理施設
都道府県名 | 地方公共団体 コード | 施設コード | 地方公共団体名 | 施設設置者（法人にあっては法人名） | 施設名 | 年間処理量 | 資源回収量 |  | 処理対象廃棄物 |  | 処理方式 | 処理能力 | 使用開始年度 | 運転管理体制 | 施設の改廃 | 契約電力会社名 | 産業廃棄物の搬入の有無 | 一般廃棄物の割合 | リユース・リペア機能の有無 | リユース・リペアする場所の面積 | リユース・リペアの対象品目 | [28 empty] | リユース・リペアの内容
[8 empty] | 資源化物の区分 | [12 empty] | 合計 |  | 家具 |  |  | 自転車 |  |  | 衣類 |  |  | 書籍 |  |  | 家電 |  |  | 傘 |  |  | 食器 |  |  | おもちゃ |  |  | その他
[10 empty] | その他（具体的） | [10 empty] | 重量 | 個数 | 対象 | 重量 | 個数 | 対象 | 重量 | 個数 | 対象 | 重量 | 個数 | 対象 | 重量 | 個数 | 対象 | 重量 | 個数 | 対象 | 重量 | 個数 | 対象 | 重量 | 個数 | 対象 | 重量 | 個数 | 対象 | 重量 | 個数
[6 empty] | (t/年度) | (t/年度) |  |  |  |  | (t/日) | [5 empty] | （％） |  | （㎡） | （t/年度） | （個・台等） |  | （t/年度） | （個・台等） |  | （t/年度） | （個・台等） |  | （t/年度） | （個・台等） |  | （t/年度） | （個・台等） |  | （t/年度） | （個・台等） |  | （t/年度） | （個・台等） |  | （t/年度） | （個・台等） |  | （t/年度） | （個・台等） |  | （t/年度） | （個・台等）
奈良県 | 29201 |  | 奈良市 |  | 奈良市環境清美工場粗大ごみ破砕処理施設 | 10244 | 1477 | 搬出量 | 粗大ごみ,不燃ごみ |  | 破砕 | 100 | 1989 | 直営 |  | 関西電力 | 無し |  | 無し |  | 0 | 0
奈良県 | 29202 |  | 大和高田市 |  | 大和高田市粗大ごみ処理施設（破砕機） | 952 | 221 | 回収量 | 粗大ごみ |  | 併用 | 30 | 1983 | 直営 |  | 関西電力 | 無し |  | 無し |  | 0 | 0
奈良県 | 29204 |  | 天理市 |  | 天理市環境クリーンセンター破砕施設 | 1878 | 506 | 搬出量 | 粗大ごみ,不燃ごみ |  | 併用 | 50 | 1977 | 委託 |  | 関西電力(株) | 無し |  | 無し |  | 0 | 0
奈良県 | 29205 |  | 橿原市 |  | リサイクル館かしはら | 2276 | 280 | 搬出量 | 粗大ごみ,不燃ごみ,資源ごみ |  | 併用 | 34 | 2000 | 委託 |  | 関西電力 | 無し |  | 有り | 353 | 0 | 9366 | ○ |  | 44 | ○ |  | 126 | ○ |  | 1240 | ○ |  | 7311 | [9 empty] | ○ |  | 645 |  |  |  | 修理,展示,販売,譲渡
奈良県 | 29206 |  | 桜井市 |  | リサイクルプラザ桜井市リサイクルセンター棟 | 1701 | 146 | 回収量 | 粗大ごみ,不燃ごみ |  | 併用 | 30 | 2002 | 直営 |  | 関西電力㈱ | 無し |  | 有り | 150 | 2 | 150 | ○ | 1 | 70 | ○ | 1 | 80 | [21 empty] | 修理,展示,譲渡
奈良県 | 29207 |  | 五條市 |  | みどり園 | 718 | 245 | 搬出量 | 粗大ごみ,不燃ごみ |  | 併用 | 25 | 1994 | 直営 |  | 関西電力株式会社 | 無し |  | 有り | 0 | 0 | 23 | ○ |  | 23 | [24 empty] | 修理,譲渡
奈良県 | 29208 |  | 御所市 |  | 御所市クリーンセンター |  |  | 回収量 | 粗大ごみ,不燃ごみ,その他,可燃ごみ |  | 併用 | 15 | 1994 | 直営 |  | ㈱関西電力 | 無し |  | 無し |  | 0 | 0
奈良県 | 29209 |  | 生駒市 |  | 生駒市清掃リレーセンター | 473 |  |  | 粗大ごみ |  | 破砕 | 30 | 1998 | 直営 |  | 関西電力 | 無し |  | 無し |  | 0 | 0
奈良県 | 29343 |  | 三郷町 |  | 三郷町清掃センター | 439 |  |  | 粗大ごみ,不燃ごみ |  | 圧縮 | 9 | 1990 | 直営 |  | 関西電力㈱ | 無し |  | 無し |  | 0 | 0
奈良県 | 29363 |  | 田原本町 |  | 田原本町清掃工場 | 834 | 155 | 搬出量 | 粗大ごみ,不燃ごみ |  | 併用 | 15 | 1985 | 直営 |  | 関西電力(株) | 無し |  | 無し |  | 0 | 0
奈良県 | 29427 |  | 河合町 |  | 河合町清掃工場 | 241 |  |  | 粗大ごみ,不燃ごみ |  | 破砕 | 6 | 1991 | 委託 |  | 関西電力株式会社 | 無し |  | 無し |  | 0 | 0
奈良県 | 29823 |  | 上下北山衛生一部事務組合 |  | 上下北山クリーンセンター | 109 |  |  | 粗大ごみ |  | 破砕 | 2 | 2002 | 直営 |  | 関西電力株式会社 | 無し |  | 無し |  | 0 | 0
奈良県 | 29828 |  | 香芝・王寺環境施設組合 |  | 美濃園 | 1486 | 573 | 搬出量 | 粗大ごみ,不燃ごみ,資源ごみ |  | 併用 | 30 | 1982 | 委託 |  | 関西電力 | 無し |  | 無し |  | 0 | 0
奈良県 | 29834 |  | 吉野広域行政組合 |  | 吉野広域行政組合吉野三町村クリーンセンター | 257 | 77 | 回収量 | 粗大ごみ,不燃ごみ,混合（未分別）ごみ,資源ごみ |  | 併用 | 13 | 1993 | 直営 |  | 関西電力 | 無し |  | 無し |  | 0 | 0
奈良県 | 29843 |  | 南和広域衛生組合 |  | 南和広域美化センター | 278 | 278 | 回収量 | 粗大ごみ,不燃ごみ |  | 併用 | 8 | 1994 | 直営 |  | 関西電力（株） | 無し |  | 無し |  | 0 | 0

## 資源化
資源化等を行う施設
都道府県名 | 地方公共団体 コード | 施設コード | 地方公共団体名 | 施設設置者（法人にあっては法人名） | 施設名 | 年間処理量 | 資源回収量 |  |  | 搬出量 |  | 在庫量 |  | 施設区分 | 処理対象廃棄物 |  | 処理内容 |  | 処理能力 | 使用開始年度 | 運転管理体制 | 施設の改廃 | 契約電力会社名 | 産業廃棄物の搬入の有無 | 一般廃棄物の割合 | リユース・リペア機能の有無 | リユース・リペアする場所の面積 | リユース・リペアの対象品目 | [28 empty] | リユース・リペアの内容
[9 empty] | 搬出量・在庫量の別（民間） | [18 empty] | 合計 |  | 家具 |  |  | 自転車 |  |  | 衣類 |  |  | 書籍 |  |  | 家電 |  |  | 傘 |  |  | 食器 |  |  | おもちゃ |  |  | その他
[16 empty] | その他（具体的） |  | その他（具体的） | [9 empty] | 重量 | 個数 | 対象 | 重量 | 個数 | 対象 | 重量 | 個数 | 対象 | 重量 | 個数 | 対象 | 重量 | 個数 | 対象 | 重量 | 個数 | 対象 | 重量 | 個数 | 対象 | 重量 | 個数 | 対象 | 重量 | 個数 | 対象 | 重量 | 個数
[6 empty] | (t/年度) | (t/年度) | (㎥/年度) |  | (t/年度) | (㎥/年度) | (t/年度) | (㎥/年度) | [5 empty] | (t/日) | [5 empty] | （％） |  | （㎡） | （t/年度） | （個・台等） |  | （t/年度） | （個・台等） |  | （t/年度） | （個・台等） |  | （t/年度） | （個・台等） |  | （t/年度） | （個・台等） |  | （t/年度） | （個・台等） |  | （t/年度） | （個・台等） |  | （t/年度） | （個・台等） |  | （t/年度） | （個・台等） |  | （t/年度） | （個・台等）
奈良県 | 29201 |  | 奈良市 |  | 奈良市空き缶資源化施設 | 537 | 537 |  |  | 537 |  |  |  | その他 | 金属類 |  | 選別,圧縮・梱包 |  | 9 | 1999 | 委託 |  | 関西電力 | 無し |  | 無し |  | 0 | 0
奈良県 | 29201 |  | 奈良市 |  | 奈良市ペットボトル資源化施設 | 458 | 458 |  |  | 458 |  |  |  | その他 | ペットボトル |  | 選別,圧縮・梱包 |  | 3.5 | 1999 | 委託 |  | 関西電力 | 無し |  | 無し |  | 0 | 0
奈良県 | 29201 |  | 奈良市 |  | 奈良市ガラスびん資源化施設 | 1900 | 1900 |  |  | 1900 |  |  |  | その他 | ガラス類 |  | 選別 |  | 15 | 1999 | 委託 |  | 関西電力 | 無し |  | 無し |  | 0 | 0
奈良県 | 29202 |  | 大和高田市 |  | 大和高田市クリーンセンター缶・ビン処理施設 | 657 | 629 |  |  | 629 |  |  |  | 容器包装リサイクル推進施設 | 金属類,ガラス類 |  | 選別,圧縮・梱包 |  | 5 | 2001 | 一部委託 |  | 関西電力 | 無し |  | 無し |  | 0 | 0
奈良県 | 29202 |  | 大和高田市 |  | 大和高田市クリーンセンターペットボトル処理施設 | 95 | 81 |  |  | 81 |  |  |  | 容器包装リサイクル推進施設 | ペットボトル |  | 圧縮・梱包 |  | 1.2 | 2011 | 委託 | 新設（新規稼働） | 関西電力 | 無し |  | 無し |  | 0 | 0
奈良県 | 29203 |  | 大和郡山市 |  | 大和郡山市ペットボトル保管施設 | 133 | 65 | [6 empty] | 容器包装リサイクル推進施設 | ペットボトル |  | 圧縮・梱包 |  | 0.03 | 1997 | 委託 |  | 関西電力(株) | 無し |  | 無し |  | 0 | 0
奈良県 | 29204 |  | 天理市 |  | 天理市環境クリーンセンター資源化施設 | 455 | 276 |  |  | 276 |  |  |  | その他 | 金属類,ガラス類 |  | 選別,圧縮・梱包 |  | 2.1 | 1998 | 委託 |  | 関西電力(株) | 無し |  | 無し |  | 0 | 0
奈良県 | 29205 |  | 橿原市 |  | リサイクル館かしはら | 1231 | 957 | [6 empty] | リサイクルプラザ | 金属類,ガラス類,ペットボトル,不燃ごみ |  | 選別,圧縮・梱包 |  | 13 | 2000 | 委託 |  | 関西電力 | 無し |  | 無し |  | 0 | 0
奈良県 | 29206 |  | 桜井市 |  | リサイクルプラザ桜井市リサイクルセンター棟 | 481 | 380 |  |  | 380 |  |  |  | 容器包装リサイクル推進施設 | 金属類,ガラス類,ペットボトル |  | 選別,圧縮・梱包 |  | 30 | 2002 | 直営 |  | 関西電力㈱ | 無し |  | 無し |  | 0 | 0
奈良県 | 29207 |  | 五條市 |  | みどり園 | 4614 | 6977 | [6 empty] | リサイクルプラザ | 紙類,ガラス類,ペットボトル,プラスチック |  | 選別,圧縮・梱包 |  | 7 | 2004 | 委託 |  | 関西電力株式会社 | 無し |  | 無し |  | 0 | 0
奈良県 | 29208 |  | 御所市 |  | 御所市クリーンセンター | 636 | 878 |  |  | 878 |  |  |  | ストックヤード | 紙類,金属類,ガラス類,ペットボトル |  | 選別,圧縮・梱包 |  | 15 | 1994 | 直営 |  | ㈱関西電力 | 無し |  | 無し |  | 0 | 0
奈良県 | 29210 |  | 香芝市 |  | 香芝市容器包装ストックヤード | 94 | 94 | [6 empty] | ストックヤード | 紙類,金属類,その他資源ごみ,ペットボトル |  | 選別,圧縮・梱包 |  | 2 | 2000 | 直営 |  | 関西電力株式会社 | 無し |  | 無し |  | 0 | 0
奈良県 | 29211 |  | 葛城市 |  | 當麻リサイクルセンター | 4929 | 706.9 |  |  | 706.9 |  |  |  | リサイクルセンター（補助金） | 紙類,金属類,ガラス類,布類,粗大ごみ |  | 選別,圧縮・梱包,その他 |  | 4.2 | 2003 | 直営 | 休止 | 関西電力 | 無し |  | 無し |  | 0 | 0
奈良県 | 29343 |  | 三郷町 |  | 三郷町清掃センター（廃棄物再生利用施設作業場） | 22 | 22 |  |  | 22 |  |  |  | リサイクルセンター（補助金） | ペットボトル |  | 選別,圧縮・梱包 |  | 4 | 1997 | 直営 |  | 関西電力㈱ | 無し |  | 無し |  | 0 | 0
奈良県 | 29402 |  | 明日香村 |  | 明日香村クリーンセンターストックヤード施設 | 94 | 94 | [6 empty] | ストックヤード | 金属類,ガラス類,その他資源ごみ,ペットボトル,プラスチック,その他 |  | 選別,圧縮・梱包 |  | 1 | 2003 | 直営 |  | 関西電力㈱ | 無し |  | 無し |  | 0 | 0
奈良県 | 29426 |  | 広陵町 |  | 広陵町保管施設 | 3367 | 2135 |  |  | 2135 |  |  |  | リサイクルプラザ | 紙類,金属類,ガラス類,ペットボトル,プラスチック,布類,不燃ごみ,粗大ごみ |  | 選別,圧縮・梱包 |  | 9.9 | 2007 | 直営 |  | 関西電力株式会社 | 無し |  | 無し |  | 0 | 0
奈良県 | 29427 |  | 河合町 |  | 河合町清掃工場 | 623 | 211 | [6 empty] | ストックヤード | 金属類,ガラス類,ペットボトル |  | 選別,圧縮・梱包 |  | 4 | 2003 | 委託 |  | 関西電力株式会社 | 無し |  | 無し |  | 0 | 0
奈良県 | 29449 |  | 十津川村 |  | 十津川村衛生センター | 184 | 143 |  |  | 143 |  | 0 |  | その他 | 紙類,金属類,ガラス類,ペットボトル,不燃ごみ |  | 選別,圧縮・梱包 |  | 4 | 1992 | 一部委託 |  | 関西電力株式会社 | 無し |  | 無し |  | 0 | 0
奈良県 | 29843 |  | 南和広域衛生組合 |  | 南和広域美化センター | 1038 | 885 |  |  | 885 |  |  |  | リサイクルセンター（補助金） | 紙類,金属類,ガラス類,ペットボトル,プラスチック,布類 |  | 選別,圧縮・梱包 |  | 4 | 1994 | 直営 |  | 関西電力（株） | 無し |  | 無し |  | 0 | 0

## 燃料化
ごみ燃料化施設
都道府県名 | 地方公共団体コード | 施設コード | 地方公共団体名 | 施設設置者（法人にあっては法人名） | 施設名 | 年間処理量 |  | 生成物保管量 |  | 生成物生産量 |  | 生成物搬出量 |  | 燃料化量（民間） |  |  | 処理対象廃棄物 |  | 施設の種類 | 燃料供給先の確保状況 | 処理能力 | 使用開始年度 | 運転管理体制 | 施設の改廃 | 発電能力 |  |  |  | 余剰電力利用（売電） | [5 empty] | 契約電力会社名 |  | 産業廃棄物の搬入の有無 | 一般廃棄物の割合 | 分析対象 | ごみ組成分析結果 | [6 empty] | 単位容積重量 | 三成分 |  |  |  | 低位発熱量
[25 empty] | 発電能力 | 発電効率（実績値） | 総発電量（実績値） | うち外部供給量（実績値） | 売電量 | 売電収入 | 売電価格（夏） |  | 売電価格（冬） |  | （受電） | （売電） |  |  |  | 合計 | 紙・布類 | ビニール、合成樹脂、ゴム、皮革類 | 木、竹、わら類 | ちゅう芥類 | 不燃物類 | その他 |  | 合計 | 水分 | 可燃分 | 灰分 | (計算値) | (実測値)
[16 empty] | 生産量・排出量の別 |  | その他（具体的） | [12 empty] | 昼 | 夜 | 昼 | 夜
[6 empty] | (t/年度) | (㎥/年) | (t/年度) | (㎥/年度) | (t/年度) | (㎥/年度) | (t/年度) | (㎥/年度) | (t/年度) | (㎥/年度) | [5 empty] | (t/日) |  |  |  | (kW) | (％) | (MWh) | (MWh) | （MWｈ/年） MWｈ/年 | （MWｈ/年） MWｈ/年 | 円/kWh 円/kWh | 円/kWh 円/kWh | 円/kWh 円/kWh | 円/kWh 円/kWh |  |  |  | （％） |  | （％） | （％） | （％） | （％） | （％） | （％） | （％） | (kg/㎥) | （％） | （％） | （％） | （％） | （kJ/kg） | （kJ/kg）
奈良県 | 29426 |  | 広陵町 |  | クリーンセンター広陵 | 7534 |  |  |  | 1362 |  | 1362 |  |  |  |  | 可燃ごみ |  | 固形燃料化（RDF） | 燃料用 | 35 | 2007 | 直営 | [6 empty] | 0 |  |  |  |  | 関西電力株式会社 |  | 無し |  | 処理対象ごみ | 100 | 46.1 | 21.2 | 13.4 | 8.2 | 4.2 | 6.9 | 195 | 100 | 47.9 | 45.8 | 6.3 | 7430 | 0

## その他
その他の施設[ごみの中間処理施設]
都道府県名 | 地方公共団体 コード | 施設コード | 地方公共団体名 | 施設設置者（法人にあっては法人名） | 施設名 | 年間処理量 | 処理対象廃棄物 |  | 処理内容 |  | 処理能力 | 使用開始年度 | 運転管理体制 | 施設の改廃 | 契約電力会社名 | 産業廃棄物の搬入の有無 | 一般廃棄物の割合
[8 empty] | その他（具体的） |  | その他（具体的）
[6 empty] | (t/年度) |  |  |  |  | (t/日) | [5 empty] | （％）
奈良県 | 29209 |  | 生駒市 |  | 生駒市清掃リレーセンター | 21573 | 可燃ごみ,資源ごみ,粗大ごみ,不燃ごみ |  | 破砕,圧縮・梱包 |  | 120 | 1992 | 直営 |  | 関西電力 | 無し
奈良県 | 29834 |  | 吉野広域行政組合 |  | 吉野広域行政組合不燃物分別作業場 | 605 | 混合（未分別）ごみ,資源ごみ,粗大ごみ,不燃ごみ |  | その他 |  | 6 | 1993 | 直営 |  | 関西電力 | 無し

## 保管
保管施設
都道府県名 | 地方公共団体コード | 施設コード | 地方公共団体名 | 施設名 | 年間保管量 | 施設区分 | 保管対象廃棄物 | 保管分類数 | 屋内面積 | 屋外面積 | 使用開始年度 | 運転管理体制 | 施設の改廃 |  | 産業廃棄物の搬入の有無 | 一般廃棄物の割合
契約電力会社名
[5 empty] | (t/年度) |  |  |  | (m2) | (m2) | [5 empty] | （％）
奈良県 | 29201 |  | 奈良市 | 奈良市空き缶資源化施設ストックヤード | 537 | ストックヤード | 金属類 | 2 | 0 | 460 | 1999 | 委託 |  | 関西電力 | 無し
奈良県 | 29201 |  | 奈良市 | 奈良市ペットボトル資源化施設ストックヤード | 458 | ストックヤード | ペットボトル | 1 | 0 | 710 | 1999 | 委託 |  | 関西電力 | 無し
奈良県 | 29201 |  | 奈良市 | 奈良市ガラスびん資源化施設ストックヤード | 1900 | ストックヤード | ガラス類 | 3 | 0 | 48 | 1999 | 委託 |  | 関西電力 | 無し
奈良県 | 29201 |  | 奈良市 | 奈良市白色トレーストックヤード | 1 | ストックヤード | その他資源ごみ | 1 | 50 | 0 | 1999 | 委託 |  | 関西電力 | 無し
奈良県 | 29201 |  | 奈良市 | 奈良市飲料用紙パックストックヤード | 81 | ストックヤード | その他資源ごみ | 1 | 0 | 22 | 1999 | 委託 |  | 関西電力 | 無し
奈良県 | 29201 |  | 奈良市 | 奈良市紙類・布類ストックヤード | 956 | ストックヤード | 紙類,布類 | 4 | 0 | 50 | 1990 | 委託 |  | 関西電力 | 無し
奈良県 | 29204 |  | 天理市 | 天理市環境クリーンセンター保管施設 | 1769 | ストックヤード | 紙類,金属類,ガラス類,プラスチック,布類 | 17 | 420 | 755 | 1998 | 一部委託 |  | 関西電力(株) | 無し
奈良県 | 29205 |  | 橿原市 | リサイクル館かしはら | 1550 | ストックヤード | 紙類 | 3 | 91 | 0 | 2000 | 委託 |  | 関西電力 | 無し
奈良県 | 29206 |  | 桜井市 | 桜井市ストックヤード棟 | 2103 | 容器包装リサイクル推進施設 | 紙類,金属類,ガラス類,ペットボトル | 9 | 1112 | 1142 | 2002 | 直営 |  | 関西電力㈱ | 無し
奈良県 | 29207 |  | 五條市 | みどり園 | 395 | 容器包装リサイクル推進施設 | 紙類,金属類,ガラス類,ペットボトル,プラスチック | 5 | 232 | 0 | 2004 | 委託 |  | 関西電力株式会社 | 無し
奈良県 | 29209 |  | 生駒市 | 清掃センター | 0 | ストックヤード | 紙類,プラスチック | 2 | 88 | 0 | 1994 | 委託 | 休止 | 関西電力(株) | 無し
奈良県 | 29210 |  | 香芝市 | 香芝市容器包装ストックヤード | 94 | ストックヤード | 紙類,金属類,その他資源ごみ,ペットボトル | 4 | 111 | 210 | 2000 | 直営 |  | 関西電力株式会社 | 無し
奈良県 | 29322 |  | 山添村 | 山添村容器包装資源ストックヤード | 19 | ストックヤード | 紙類,ガラス類,プラスチック | 6 | 59 | 0 | 1997 | 直営 |  | 電気なし | 無し
奈良県 | 29343 |  | 三郷町 | 三郷町清掃センター（ストックヤード） | 35 | ストックヤード | 金属類,その他資源ごみ,ペットボトル | 3 | 360 | 150 | 1997 | 直営 |  | 関西電力㈱ | 無し
奈良県 | 29402 |  | 明日香村 | 明日香村クリーンセンターストックヤード施設 | 94 | ストックヤード | 金属類,ガラス類,その他資源ごみ,ペットボトル,プラスチック,その他 | 9 | 410 | 0 | 2003 | 直営 |  | 関西電力㈱ | 無し
奈良県 | 29424 |  | 上牧町 | 上牧町ストックヤード | 279 | ストックヤード | 金属類,ガラス類,ペットボトル | 3 | 23 | 286 | 1996 | 直営 |  | 関西電力(株) | 無し
奈良県 | 29425 |  | 王寺町 | 王寺町清掃事務所保管施設 | 207 | ストックヤード | 紙類,その他資源ごみ,ペットボトル,プラスチック | 6 | 240 | 0 | 1999 | 直営 |  | 関西電力株式会社 | 無し
奈良県 | 29443 |  | 下市町 | 下市町紫水苑 |  | その他 | 紙類,金属類,ペットボトル,布類 | 4 | 52 | 0 | 1997 | 直営 | 休止 | 関西電力 | 無し
奈良県 | 29447 |  | 野迫川村 | ストックヤード | 28 | ストックヤード | 紙類,金属類,ガラス類,その他資源ごみ,ペットボトル,プラスチック,布類,その他 | 8 | 14 | 60 | 1997 | 直営 |  | 関西電力 | 無し
奈良県 | 29449 |  | 十津川村 | 十津川村衛生センター | 143 | ストックヤード | 紙類,金属類,ペットボトル,その他 | 4 | 163 | 390 | 1998 | 一部委託 |  | 関西電力株式会社 | 無し
奈良県 | 29834 |  | 吉野広域行政組合 | 吉野広域行政組合吉野三町村リサイクルセンター | 537 | ストックヤード | 紙類,ガラス類,ペットボトル,その他 | 4 | 200 | 0 | 1998 | 直営 |  | 関西電力 | 無し
奈良県 | 29843 |  | 南和広域衛生組合 | 南和広域美化センター | 1074 | ストックヤード | 紙類,金属類,ガラス類,ペットボトル,プラスチック,布類 | 11 | 986 | 0 | 1994 | 直営 |  | 関西電力（株） | 無し

## 最終
最終処分場
都道府県名 | 地方公共団体コード | 施設コード | 地方公共団体名 | 施設設置者（法人にあっては法人名） | 施設名 | 埋立容量 （覆土を含む） | 埋立量 （覆土を含まない） | 残余容量 | 処理対象廃棄物 | 埋立場所 | 埋立開始年度 | 埋立地面積 | 全体容積 | 埋立終了年度 | 遮水の方式 | 浸出水の処理 | 運転管理体制 | 処分場の現状 | 施設の改廃 | 契約電力会社名 | 産業廃棄物の搬入の有無 | 一般廃棄物の割合 | 最終処分場の構造 | 準好気性埋立構造の管理状況 |  |  | 水質管理状況 | [5 empty] | メタン回収の有無 | メタン回収をしている場合
[24 empty] | 水位管理 | 覆土施工 | ガス抜き管の計画的施工状況 | 処理前BOD濃度 | 処理後BOD濃度 | 処理前COD濃度 | 処理後COD濃度 | 処理前TN濃度 | 処理後TN濃度 |  | メタンガス回収量 | メタンガス濃度 | メタンガス発熱量 | メタンガスの利用 | 発電量
[6 empty] | (㎥/年度) | (ｔ/年度) | (㎥) |  |  |  | (m2) | (㎥) | [8 empty] | （％） |  |  |  |  | （ppm） | （ppm） | （ppm） | （ppm） | （ppm） | （ppm） |  | （㎥／年） | （％） | （kJ/㎥N） |  | （kWh/年）
奈良県 | 29201 |  | 奈良市 |  | 奈良市南部土地改良清美事業一般廃棄物最終処分場第１工区 |  |  |  | 焼却残渣（主灰）,破砕ごみ・処理残渣 | 山間 | 1981 | 40000 | 305000 | 2000 | 原地盤利用 | 生物処理（脱窒あり）,砂ろ過,消毒,活性炭処理 | 直営 | 埋立終了 |  | 関西電力 | 無し |  | 準好気性埋立構造 | 末端集水管は開放 | 即日覆土 | 埋立状況により計画的に延長 | [6 empty] | 回収していない
奈良県 | 29201 |  | 奈良市 |  | 奈良市緊急時一般廃棄物最終処分場 | 1177.5 | 1648.49 | 0 | 破砕ごみ・処理残渣 | 平地 | 1982 | 27400 | 264403 | 2010 | 底部遮水工 | 生物処理（脱窒なし）,消毒 | 直営 | 埋立中 |  | 関西電力 | 無し |  | 嫌気性埋立構造 | [9 empty] | 回収していない
奈良県 | 29201 |  | 奈良市 |  | 奈良市南部土地改良清美事業一般廃棄物最終処分場第２工区 | 10214.7 | 11192.38 | 511189 | 焼却残渣（主灰）,破砕ごみ・処理残渣 | 山間 | 2000 | 59000 | 819610 | 2043 | 原地盤利用 | 生物処理（脱窒あり）,砂ろ過,消毒,活性炭処理 | 直営 | 埋立中 |  | 関西電力 | 無し |  | 準好気性埋立構造 | 末端集水管は水没 | 即日覆土 | 埋立状況により計画的に延長 | [6 empty] | 回収していない
奈良県 | 29203 |  | 大和郡山市 |  | 大和郡山市一般廃棄物最終処分場 | 0 | 0 | 33175 | 焼却残渣（主灰）,焼却残渣（飛灰） | 山間 | 1984 | 22000 | 180000 | 2100 | 底部遮水工 | 生物処理（脱窒なし）,砂ろ過,活性炭処理 | 一部委託 | 埋立中 |  | 関西電力(株) | 無し |  | 準好気性埋立構造 | 末端集水管は水没 | 即日覆土 | 一部延長を行っている | 3.05 | 1.7 | 6.28 | 3 | 16.42 | 13.46 | 回収していない
奈良県 | 29204 |  | 天理市 |  | 山辺広域一般廃棄物第二最終処分場 | 1399 | 1875 | 28428 | 焼却残渣（主灰）,焼却残渣（飛灰） | 山間 | 1996 | 10500 | 94500 | 2023 | 底部遮水工 | 生物処理（脱窒あり）,砂ろ過,消毒,活性炭処理 | 直営 | 埋立中 |  | 関西電力(株) | 無し |  | 準好気性埋立構造 | 末端集水管は開放 | 中間覆土 | 埋立状況により計画的に延長 | 2.8 | 0 | 6.3 | 6.7 | 9.8 | 12 | 回収していない
奈良県 | 29206 |  | 桜井市 |  | 桜井市最終処分場 | 1268 | 906 | 24101 | 溶融スラグ | 山間 | 2006 | 5400 | 30000 | 2027 | 底部遮水工 | 凝集沈殿,生物処理（脱窒なし）,砂ろ過,消毒,活性炭処理,キレート処理,促進酸化処理 | 委託 | 埋立中 |  | 関西電力㈱ | 無し |  | 準好気性埋立構造 | 末端集水管は水没 | 中間覆土 | 一部延長を行っていない |  | 1.9 |  | 0 |  | 1.9 | 回収していない
奈良県 | 29207 |  | 五條市 |  | みどり園 | 2590 | 3072 | 70225 | 焼却残渣（主灰）,不燃ごみ,その他,焼却残渣（飛灰）,破砕ごみ・処理残渣 | 山間 | 1994 | 16600 | 133800 | 2018 | 底部遮水工 | 生物処理（脱窒あり） | 直営 | 埋立中 |  | 関西電力株式会社 | 無し |  | 準好気性埋立構造 | 末端集水管は水没 | 即日覆土 | 埋立状況により計画的に延長 | 5 | 5 | 5 | 5 |  |  | 回収していない
奈良県 | 29208 |  | 御所市 |  | 御所市クリーンセンター |  |  | 20000 | 焼却残渣（主灰）,焼却残渣（飛灰） | 山間 | 1979 | 46940 | 350000 | 2002 | 鉛直遮水工 |  | 直営 | 埋立中 |  | ㈱関西電力 | 無し |  | 嫌気性埋立構造 | [9 empty] | 回収していない
奈良県 | 29344 |  | 斑鳩町 |  | 斑鳩町最終処分場 | 39000 | 0 | 5000 | 焼却残渣（主灰）,焼却残渣（飛灰） | 山間 | 1984 | 12100 | 39000 | 2020 | 原地盤利用 | 生物処理（脱窒なし）,砂ろ過 | 直営 | 埋立中 |  | 関西電力㈱ | 無し |  | その他埋立構造 |  |  |  |  | 1 |  | 2 |  | 3 | 回収していない
奈良県 | 29442 |  | 大淀町 |  | 大淀町一般廃棄物最終処分場 | 1215 | 577 | 19910 | 不燃ごみ | 山間 | 1981 | 17160 | 95000 | 2030 | 原地盤利用 | 凝集沈殿,生物処理（脱窒なし）,砂ろ過,消毒 | 直営 | 埋立中 |  | 関西電力株式会社 | 無し |  | その他埋立構造 |  |  |  | 5 | 2.4 | 3.5 | 1.9 |  | 4.3 | 回収していない
奈良県 | 29834 |  | 吉野広域行政組合 |  | 吉野広域行政組合吉野三町村最終処分場 | 791 | 565 | 21000 | 焼却残渣（主灰）,不燃ごみ,焼却残渣（飛灰）,破砕ごみ・処理残渣 | 山間 | 1983 | 12185 | 100000 | 2017 | 底部遮水工 | 凝集沈殿,生物処理（脱窒なし）,砂ろ過,活性炭処理 | 直営 | 埋立中 |  | 関西電力 | 無し |  | 準好気性埋立構造 | 末端集水管は開放 | 即日覆土 | 埋立状況により計画的に延長 |  | 0.6 |  | 3.4 |  | 9.8 | 回収していない

## し尿
し尿処理施設・汚泥再生処理センター
都道府県名 | 地方公共団体コード | 施設コード | 地方公共団体名 | 施設設置者（法人にあっては法人名） | 施設名 | 年間処理量 |  |  |  | 資源化量 |  |  | 脱水汚泥の直接埋立 |  | 脱水汚泥の焼却 |  | 処理方式 | [5 empty] | メタン発酵の場合 |  |  | 処理能力 | 処理能力 （有機性廃棄物） | 資源化能力 | 計画メタンガス量 | 使用開始年度 | 運転管理体制 | 施設の改廃 | 契約電力会社名
[6 empty] | し尿 | 浄化槽汚泥 | 有機性廃棄物 | その他 | 堆肥等の固形物 | メタンガス | 資源化物量の区分 | 直接埋立の有無 | 埋立量 | 焼却の有無 | 焼却量 | 汚水処理 |  | 汚泥処理 |  | 資源化処理 |  | ガス生産量 | ガス発熱量 | ガス利用方法
[18 empty] | その他（具体的） |  | その他（具体的） |  | その他（具体的）
[6 empty] | (kl/年度) | (kl/年度) | (t/年度) | (kl/年度) | (t/年度) | (㎥／年度) |  |  | （t/年度) |  | （t/年度) | [6 empty] | （㎥/年度） | （kJ/㎥N） |  | (kL/日) | (t/日) | (t/日) | (㎥/日)
奈良県 | 29201 |  | 奈良市 |  | 奈良市衛生浄化センター | 5875 | 16127 | 78 |  | 181 |  | 生産量 | 無し |  | 施設内焼却 | 2303 | 高負荷,膜分離 |  | 脱水 |  | メタン発酵,堆肥化 |  |  |  | 所内利用（熱利用） | 90 | 3.4 | 5 | 626 | 2003 | 委託 |  | 関西電力
奈良県 | 29203 |  | 大和郡山市 |  | 大和郡山市クリーンセンター・衛生センター | 2121 | 5887 | 0 | 0 | 0 | 0 |  | 無し | 0 | 施設内焼却 | 728 | 高負荷 |  | 焼却 |  | その他 |  |  |  |  | 66 | 0 | 0 | 0 | 1992 | 直営 |  | 関西電力(株)
奈良県 | 29204 |  | 天理市 |  | 天理市環境クリーンセンターし尿処理施設 | 1626 | 2436 | [5 empty] | 無し |  | 施設内焼却 | 126 | 高負荷 |  | 脱水 | [6 empty] | 57 | 0 | 0 | 0 | 1992 | 一部委託 |  | 関西電力(株)
奈良県 | 29205 |  | 橿原市 |  | 浄化センター | 6907 | 21918 | 0 | 0 | 0 | 0 |  | 無し | 0 | 施設内焼却 | 1296 | 高負荷,膜分離,焼却 |  | 焼却 |  | その他 |  |  |  |  | 96 | 0 | 0 | 0 | 2006 | 委託 |  | 関西電力株式会社
奈良県 | 29206 |  | 桜井市 |  | 桜井市し尿処理場 | 8302 | 9502 | 0 | 0 | 0 | 0 |  | 無し | 0 | 施設外焼却 | 600 | 高負荷,膜分離 |  | 脱水 |  | その他 |  | 0 | 0 |  | 70 | 0 | 0 | 0 | 1991 | 直営 |  | 関西電力㈱
奈良県 | 29207 |  | 五條市 |  | 五條市衛生センター | 4614 | 6977 | [5 empty] | 無し |  | 焼却無し |  | 嫌気 |  | 脱水 |  | その他 |  |  |  |  | 76 | 0 | 0 | 0 | 1978 | 直営 |  | 関西電力株式会社
奈良県 | 29209 |  | 生駒市 |  | 生駒市衛生処理場(エコパーク21) | 4719.67 | 20466.49 | 434.28 | 4799.5 | 285.6 | 171297.5 | 生産量 | 無し |  | 焼却無し |  | 高負荷,膜分離 |  | 脱水,乾燥,その他 |  | メタン発酵,堆肥化 |  | 171297.5 |  | 所内利用（発電利用）,所内利用（熱利用）,所内利用（その他） | 80 | 1.3 | 1.9 | 674 | 2000 | 一部委託 |  | 関西電力
奈良県 | 29344 |  | 斑鳩町 |  | 斑鳩町鳩水園 | 1856 | 7423 | 0 | 0 | 0 | 0 |  | 無し |  | 施設内焼却 | 70 | 標脱,焼却 |  | 脱水,乾燥,焼却 | [6 empty] | 40 | 0 | 0 | 0 | 1977 | 委託 |  | 関西電力㈱
奈良県 | 29363 |  | 田原本町 |  | 浄化センター | 1278 | 3566 |  |  | 0 | 0 |  | 無し |  | 施設内焼却 |  | 標脱 |  | 脱水,乾燥,焼却 | [6 empty] | 50 | 0 | 0 | 0 | 1982 | 委託 |  | 関西電力(株)
奈良県 | 29443 |  | 下市町 |  | 下市町紫水苑 | 3235 | 1137 | [5 empty] | 無し |  | 施設内焼却 | 33.8 | 高負荷,下水投入 |  | 脱水,乾燥,焼却 | [6 empty] | 27 | 0 | 0 | 0 | 2011 | 一部委託 | 能力変更 | 関西電力㈱
奈良県 | 29449 |  | 十津川村 |  | 十津川村衛生センター | 613 | 1131 | 9 |  | 0 |  | 生産量 | 無し |  | 施設外焼却 | 49 | 膜分離 |  | 脱水,焼却 |  | リン回収 |  |  |  |  | 6 | 0 | 0 | 0 | 2010 | 直営 |  | 関西電力株式会社
奈良県 | 29809 |  | 奈良県葛城地区清掃事務組合 |  | アクアセンター | 22517 | 47039 | 0 | 0 | 76 |  | 生産量 | 無し |  | 施設内焼却 | 1254 | 高負荷,膜分離 |  | 脱水,乾燥,焼却 |  | 堆肥化 |  |  |  |  | 240 |  | 1 |  | 2003 | 委託 |  | 関西電力株式会社
奈良県 | 29810 |  | 宇陀衛生一部事務組合 |  | 宇陀衛生センター | 4978 | 8679 |  |  | 0 | 0 |  | 無し |  | 施設内焼却 | 521 | 高負荷 |  | 脱水,乾燥,焼却 |  |  |  | 0 | 0 |  | 35 | 0 | 0 | 0 | 1988 | 直営 |  | 関西電力㈱
奈良県 | 29823 |  | 上下北山衛生一部事務組合 |  | 上下クリンセンター | 278 | 902 |  |  | 0 |  |  | 無し |  | 施設外焼却 | 2880 | 好気 |  | 脱水 |  | その他 |  |  |  |  | 3 | 0 | 0 | 0 | 1971 | 直営 |  | 関西電力株式会社
奈良県 | 29835 |  | 山辺環境衛生組合 |  | 山辺衛生センター | 1226 | 5784 |  |  | 19.42 |  | 生産量 | 無し | 0 | 焼却無し | 0 | 高負荷 |  | 脱水 |  | 炭化 |  |  |  |  | 20 | 0 | 20 | 0 | 1987 | 直営 |  | 関西電力

## コミプラ
コミュニティプラント
都道府県名 | 地方公共団体コード | 施設コード | 地方公共団体名 | 施設名 | 汚水処理量 | 処理方法 | 計画最大汚水量 | 使用開始年度 | 運転管理体制 | 施設の改廃 | 契約電力会社名
[5 empty] | (㎥/年度) |  | (㎥/日)
奈良県 | 29203 |  | 大和郡山市 | 矢田山団地汚水処理場 | 102.404 | 標準活性汚泥 | 1200 | 1969 | 委託 |  | 関西電力(株)
奈良県 | 29343 |  | 三郷町 | 立野地域し尿処理場 | 189 | 標準活性汚泥 | 1275 | 1976 | 委託 |  | 関西電力㈱
奈良県 | 29343 |  | 三郷町 | 勢野地域し尿処理場 | 15 | 標準活性汚泥 | 300 | 1984 | 委託 |  | 関西電力㈱
奈良県 | 29343 |  | 三郷町 | 南畑地域し尿処理場 | 14 | 標準活性汚泥 | 400 | 1976 | 委託 |  | 関西電力㈱

## リユース・リペア施設
リユース・リペア施設
都道府県名 | 地方公共団体コード | 施設コード | 地方公共団体名 | 施設名 | 年間処理量 | 設置場所 | 面積 | 使用開始年度 | リユース・リペアの対象品目 | [28 empty] | リユース・リペアの内容 | 運転管理体制 | 施設の改廃 | 契約電力会社名
[9 empty] | 合計 |  | 家具 |  |  | 自転車 |  |  | 衣類 |  |  | 書籍 |  |  | 家電 |  |  | 傘 |  |  | 食器 |  |  | おもちゃ |  |  | その他
[9 empty] | 重量 | 個数 | 対象 | 重量 | 個数 | 対象 | 重量 | 個数 | 対象 | 重量 | 個数 | 対象 | 重量 | 個数 | 対象 | 重量 | 個数 | 対象 | 重量 | 個数 | 対象 | 重量 | 個数 | 対象 | 重量 | 個数 | 対象 | 重量 | 個数
[5 empty] | （ｔ／年度） |  | （㎡） |  | （t/年度） | （個・台等） |  | （t/年度） | （個・台等） |  | （t/年度） | （個・台等） |  | （t/年度） | （個・台等） |  | （t/年度） | （個・台等） |  | （t/年度） | （個・台等） |  | （t/年度） | （個・台等） |  | （t/年度） | （個・台等） |  | （t/年度） | （個・台等） |  | （t/年度） | （個・台等）