## 焼却
焼却施設（溶融施設含む）
都道府県名 | 地方公共団体コード | 施設コード | 地方公共団体名 | 施設設置者（法人にあっては法人名） | 施設名称 | 年間処理量 | 資源化量 |  |  | 焼却対象廃棄物 |  | 施設の種類 |  | 処理方式 | 炉型式 | 処理能力 | 炉数 | 使用開始年度 | 余熱利用の状況 | 余熱利用量（仕様値・公称値） |  | 余熱利用量（実績値） |  | 発電能力 |  |  |  | 余剰電力利用（売電） | [5 empty] | 契約電力会社名 |  | 灰処理設備の有無 |  | 運転管理体制 | 施設の改廃 | 産業廃棄物の搬入の有無 | 一般廃棄物の割合 | ごみ組成分析結果 | [6 empty] | 単位容積重量 | 三成分 |  |  |  | 低位発熱量 |  | リユース・リペア機能の有無 | リユース・リペアする場所の面積 | リユース・リペアの対象品目 | [28 empty] | リユース・リペアの内容
[7 empty] | 資源物回収 | 燃料ガス回収 | 生産量・搬出量の別 | [10 empty] | 余熱利用量 | うち外部熱供給量 | 余熱利用量 | うち外部熱供給量 | 発電能力 | 発電効率（実績値） | 総発電量（実績値） | うち外部供給量（実績値） | 売電量 | 売電収入 | 売電価格（夏） |  | 売電価格（冬） |  | （受電） | （売電） | （焼却灰） | （飛灰） |  |  |  |  | 合計 | 紙・布類 | ビニール、合成樹脂、ゴム、皮革類 | 木、竹、わら類 | ちゅう芥類 | 不燃物類 | その他 |  | 合計 | 水分 | 可燃分 | 灰分 | (計算値) | (実測値) |  |  | 合計 |  | 家具 |  |  | 自転車 |  |  | 衣類 |  |  | 書籍 |  |  | 家電 |  |  | 傘 |  |  | 食器 |  |  | おもちゃ |  |  | その他
[11 empty] | その他（具体的） |  | その他（具体的） | [16 empty] | 昼 | 夜 | 昼 | 夜 | [24 empty] | 重量 | 個数 | 対象 | 重量 | 個数 | 対象 | 重量 | 個数 | 対象 | 重量 | 個数 | 対象 | 重量 | 個数 | 対象 | 重量 | 個数 | 対象 | 重量 | 個数 | 対象 | 重量 | 個数 | 対象 | 重量 | 個数 | 対象 | 重量 | 個数
[6 empty] | （t/年度） | （t/年度） | （㎥/年度） | [7 empty] | (t/日) |  |  |  | (MＪ) | （MJ） | (MＪ) | （MJ） | (kW) | (％) | (MWh) | (MWh) | （MWｈ/年） MWｈ/年 | （円/年） | (円/kWh) 円/kWh | （円/kWh) 円/kWh | （円/kWh） 円/kWh | (円/kWh） 円/kWh | [7 empty] | （％） | （％） | （％） | （％） | （％） | （％） | （％） | （％） | (kg/㎥) | （％） | （％） | （％） | （％） | （kJ/kg） | （kJ/kg） |  | （㎡） | （t/年度） | （個・台等） |  | （t/年度） | （個・台等） |  | （t/年度） | （個・台等） |  | （t/年度） | （個・台等） |  | （t/年度） | （個・台等） |  | （t/年度） | （個・台等） |  | （t/年度） | （個・台等） |  | （t/年度） | （個・台等） |  | （t/年度） | （個・台等） |  | （t/年度） | （個・台等）
山口県 | 35201 |  | 下関市 |  | 奥山工場 | 93712.34 | 1497.65 | 0 | 搬出量 | 可燃ごみ,粗大ごみ,ごみ処理残渣,し尿処理残渣 |  | 焼却 |  | ストーカ式（可動） | 全連続運転 | 400 | 2 | 1980 | 場内温水,発電（場内利用）,場外温水 | 534142474 | 88007515 | 254047000 | 22336000 | 4980 | 8.74 | 18286 | 0 | 0 | 0 |  |  |  |  | 中国電力株式会社 |  | 溶融処理 | セメント固化,薬剤処理,溶融処理 | 一部委託 |  | 有り | 96.4 | 100 | 57.3 | 15.3 | 10.2 | 8.7 | 2.9 | 5.6 | 150 | 100 | 46.7 | 45.9 | 7.4 | 7460 | 8026 | 無し |  | 0 | 0
山口県 | 35202 |  | 宇部市 |  | 宇部市環境保全センター（新焼却炉） | 56477 | 1421 |  | 搬出量 | 可燃ごみ |  | ガス化溶融・改質 |  | 流動床式 | 全連続運転 | 198 | 3 | 2002 | 場内温水,場内蒸気,発電（場内利用）,場外温水,場外蒸気,発電（場外利用） | 126036736 | 7334600 |  |  | 4000 | 15.1 | 23453 |  | 2943 | 24941720 | 非公開 | 非公開 | 非公開 | 非公開 | 中国電力 | 中国電力 | 無し | セメント固化,薬剤処理 | 一部委託 |  | 無し |  | 100 | 41.7 | 16.9 | 18.7 | 16.9 | 4.3 | 1.5 | 143 | 100 | 44.6 | 48 | 7.4 | 0 | 0 | 無し |  | 0 | 0
山口県 | 35203 |  | 山口市 |  | 山口市清掃工場 | 60776 |  |  |  | 可燃ごみ,ごみ処理残渣,し尿処理残渣 |  | 焼却 |  | ストーカ式（可動） | 全連続運転 | 220 | 2 | 1998 | 場内温水,発電（場内利用）,場外温水,発電（場外利用） | 37487117 | 33868800 |  |  | 1900 | 8.5 | 11398 | 5365 | 5365 | 46832243 | 10.1 | 7.1 | 9.6 | 7.1 | 中国電力株式会社 | 中国電力株式会社 | その他 | その他 | 直営 |  | 無し |  | 100 | 45 | 11.5 | 16.2 | 25.9 | 0.7 | 0.7 | 170 | 100 | 41.7 | 52.9 | 5.4 | 8918 | 9003 | 無し |  | 0 | 0
山口県 | 35204 |  | 萩市 |  | 見島ごみ焼却場 | 266 | 26 |  | 搬出量 | 可燃ごみ |  | 焼却 |  | 固定床式 | バッチ運転 | 3 | 1 | 1999 | 無し | [9 empty] | 0 |  |  |  |  | 中国電力株式会社 |  | 無し | 無し | 委託 |  | 無し |  | 100 | 49.7 | 12.4 | 8.6 | 26.5 | 0.9 | 1.9 | 12.75 | 100 | 58.4 | 37.675 | 3.925 | 5630 | 6780 | 無し |  | 0 | 0
山口県 | 35204 |  | 萩市 |  | 萩清掃工場 | 14700 | 1675 |  | 搬出量 | 可燃ごみ,粗大ごみ,し尿処理残渣 |  | 焼却 |  | ストーカ式（可動） | 全連続運転 | 92 | 2 | 1988 | 場内温水 | 189 |  | 不明 | [6 empty] | 0 |  |  |  |  | 中国電力株式会社 |  | 無し | 無し | 一部委託 |  | 無し |  | 100 | 45.95 | 11.475 | 16.55 | 21.275 | 1.125 | 3.625 | 163.25 | 100 | 52.95 | 41.875 | 5.175 | 6558 | 7910 | 無し |  | 0 | 0
山口県 | 35206 |  | 防府市 |  | 防府市クリーンセンターごみ焼却場 | 44882 | 0 |  |  | 可燃ごみ |  | 焼却 |  | ストーカ式（可動） | 全連続運転 | 180 | 2 | 1982 | 場内温水 | 4260700 | [8 empty] | 0 |  |  |  |  | 中国電力株式会社 |  | 無し | 薬剤処理 | 直営 |  | 有り | 98 | 100 | 53.2 | 22.7 | 4.4 | 14.4 | 2.5 | 2.8 | 248 | 100 | 48.5 | 44.9 | 6.6 | 7285 | 0 | 無し |  | 0 | 0
山口県 | 35208 |  | 岩国市 |  | 岩国市第一工場 | 30612 | 3131 |  | 搬出量 | 可燃ごみ,粗大ごみ |  | 焼却 |  | ストーカ式（可動） | 全連続運転 | 195 | 3 | 1992 | 場内温水,場外温水 | 不明 | 不明 | [7 empty] | 0 |  |  |  |  | 中国電力㈱ |  | 無し | 無し | 一部委託 |  | 無し |  | 100.1 | 52.9 | 8.5 | 18.6 | 16 | 1.1 | 3 | 161 | 100.1 | 46.9 | 48.1 | 5.1 | 0 | 0 | 無し |  | 0 | 0
山口県 | 35211 |  | 長門市 |  | 長門市清掃工場 | 13386 | 1517 |  | 搬出量 | 可燃ごみ,粗大ごみ,ごみ処理残渣 |  | 焼却 |  | ストーカ式（可動） | 准連続運転 | 90 | 2 | 1981 | 無し | [9 empty] | 0 |  |  |  |  | 中国電力（株） |  | その他 | その他 | 直営 |  | 有り | 97 | 100 | 50.4 | 21 | 12.7 | 9.3 | 4.1 | 2.5 | 155 | 100 | 49.9 | 44.1 | 6 | 7043 | 0 | 無し |  | 0 | 0
山口県 | 35215 |  | 周南市 |  | 新南陽塵芥処理場 | 0 | 0 | 0 |  | 可燃ごみ |  | 焼却 |  | ストーカ式（可動） | 准連続運転 | 50 | 2 | 1980 | 無し | [9 empty] | 0 | [6 empty] | 無し | 無し | 委託 | 休止 | 無し |  | 0 | 0 | 0 | 0 | 0 | 0 | 0 | 0 | 0 | 0 | 0 | 0 | 0 | 0 | 無し |  | 0 | 0
山口県 | 35216 |  | 山陽小野田市 |  | 山陽小野田市環境衛生センター | 21370 | 885 |  | 搬出量 | 可燃ごみ,粗大ごみ |  | 焼却 |  | ストーカ式（可動） | 全連続運転 | 120 | 2 | 1982 | 無し | [9 empty] | 0 |  |  |  |  | 中国電力株式会社 |  | 無し | 無し | 一部委託 |  | 無し |  | 100 | 55 | 25.4 | 6.1 | 9.3 | 0.4 | 3.8 | 222.8 | 100 | 45.5 | 50.2 | 4.3 | 0 | 8317 | 無し |  | 0 | 0
山口県 | 35305 |  | 周防大島町 |  | 周防大島町清掃センター | 4906 | 617 |  | 搬出量 | 可燃ごみ |  | 焼却 |  | ストーカ式（可動） | バッチ運転 | 22 | 2 | 1998 | 無し | [9 empty] | 0 |  |  |  |  | 中国電力株式会社 |  | その他 | その他 | 委託 |  | 無し |  | 100 | 54.4 | 16 | 6.1 | 21.9 | 0.6 | 1 | 151 | 100 | 48.9 | 47.1 | 4 | 7640 | 7870 | 無し |  | 0 | 0
山口県 | 35830 |  | 周東環境衛生組合 |  | 周東環境衛生組合清掃センター | 22112 | 0 |  |  | 可燃ごみ,粗大ごみ,し尿処理残渣 |  | 焼却 |  | ストーカ式（可動） | 全連続運転 | 138 | 2 | 1986 | 無し | [9 empty] | 0 |  |  |  |  | 中国電力㈱ |  | 無し | 薬剤処理 | 一部委託 |  | 無し |  | 100 | 49.5 | 21.4 | 10.4 | 10.2 | 4.4 | 4.1 | 144.5 | 100 | 36.3 | 54.9 | 8.8 | 9425 | 10788 | 無し |  | 0 | 0
山口県 | 35837 |  | 周南地区衛生施設組合 |  | 恋路クリーンセンター | 55951 | 3518 |  | 生産量 | 可燃ごみ,粗大ごみ |  | 焼却 |  | 流動床式 | 全連続運転 | 330 | 3 | 1995 | 場内温水,場内蒸気,発電（場内利用）,場外温水 | 151112640 | 84672000 | 実績値なし | 実績値なし | 1900 | 4.9 | 6149 | なし | 278 | 2343633 | 10.3 | 7.2 | 9.8 | 7.2 | 中国電力株式会社 | 中国電力株式会社 | 無し | その他 | 一部委託 |  | 有り | 98 | 100 | 42.8 | 19.1 | 22.1 | 8.1 | 5 | 2.9 | 204 | 100 | 45.9 | 46 | 8.1 | 10080 | 8009 | 無し |  | 0 | 0
山口県 | 35851 |  | 周陽環境整備組合 |  | 周陽環境整備センター | 10061 | 887 |  | 搬出量 | 可燃ごみ |  | 焼却 |  | 流動床式 | 准連続運転 | 60 | 2 | 1994 | 場内温水,場外温水 | 11289600 | 7526400 | 11289600 | 7526400 | [5 empty] | 0 |  |  |  |  | 中国電力株式会社 |  | 無し | その他 | 委託 |  | 無し |  | 100 | 66.8 | 12.8 | 5.1 | 13.3 | 0.3 | 1.7 | 190 | 100 | 53.4 | 4.4 | 42.2 | 6625 | 6445 | 無し |  | 0 | 0

## 粗大
粗大ごみ処理施設
都道府県名 | 地方公共団体 コード | 施設コード | 地方公共団体名 | 施設設置者（法人にあっては法人名） | 施設名 | 年間処理量 | 資源回収量 |  | 処理対象廃棄物 |  | 処理方式 | 処理能力 | 使用開始年度 | 運転管理体制 | 施設の改廃 | 契約電力会社名 | 産業廃棄物の搬入の有無 | 一般廃棄物の割合 | リユース・リペア機能の有無 | リユース・リペアする場所の面積 | リユース・リペアの対象品目 | [28 empty] | リユース・リペアの内容
[8 empty] | 資源化物の区分 | [12 empty] | 合計 |  | 家具 |  |  | 自転車 |  |  | 衣類 |  |  | 書籍 |  |  | 家電 |  |  | 傘 |  |  | 食器 |  |  | おもちゃ |  |  | その他
[10 empty] | その他（具体的） | [10 empty] | 重量 | 個数 | 対象 | 重量 | 個数 | 対象 | 重量 | 個数 | 対象 | 重量 | 個数 | 対象 | 重量 | 個数 | 対象 | 重量 | 個数 | 対象 | 重量 | 個数 | 対象 | 重量 | 個数 | 対象 | 重量 | 個数 | 対象 | 重量 | 個数
[6 empty] | (t/年度) | (t/年度) |  |  |  |  | (t/日) | [5 empty] | （％） |  | （㎡） | （t/年度） | （個・台等） |  | （t/年度） | （個・台等） |  | （t/年度） | （個・台等） |  | （t/年度） | （個・台等） |  | （t/年度） | （個・台等） |  | （t/年度） | （個・台等） |  | （t/年度） | （個・台等） |  | （t/年度） | （個・台等） |  | （t/年度） | （個・台等） |  | （t/年度） | （個・台等）
山口県 | 35201 |  | 下関市 |  | 奥山工場 | 93712.34 | 0 |  | 粗大ごみ |  | 破砕 | 90 | 1980 | 一部委託 |  | 中国電力株式会社 | 有り | 96.4 | 無し |  | 0 | 0
山口県 | 35201 |  | 下関市 |  | 下関市リサイクルプラザ | 4406 | 748 | 搬出量 | 粗大ごみ,不燃ごみ |  | 破砕 | 41 | 2003 | 委託 |  | 中国電力株式会社 | 無し |  | 有り | 144 | 0 | 1056 | ○ |  | 276 | ○ |  | 349 | [18 empty] | ○ |  | 431 | 修理,展示,販売
山口県 | 35201 |  | 下関市 |  | クリーンセンター響 | 59 |  |  | 粗大ごみ,不燃ごみ |  | 破砕 | 31 | 1996 | 直営 |  | 中国電力株式会社 | 無し |  | 無し |  | 0 | 0
山口県 | 35202 |  | 宇部市 |  | 宇部市リサイクルプラザ（粗大ごみライン） | 2824.14 | 628.61 | 搬出量 | 粗大ごみ,不燃ごみ |  | 併用 | 45 | 1995 | 委託 |  | 中国電力 | 無し |  | 有り | 112 | 0 | 657 | ○ |  | 211 | ○ |  | 61 | [6 empty] | ○ |  | 27 |  |  |  | ○ |  | 0 | ○ |  | 4 | ○ |  | 354 | 修理,展示,販売,譲渡
山口県 | 35204 |  | 萩市 |  | 大井不燃物埋立処分場 | 2374 | 249 | 搬出量 | 粗大ごみ,不燃ごみ |  | 破砕 | 25 | 1989 | 一部委託 |  | 中国電力株式会社 | 無し |  | 無し |  | #VALUE! | 0 | [22 empty] | 不明
山口県 | 35206 |  | 防府市 |  | 防府市クリーンセンター破砕処理場 | 2996 | 622 | 搬出量 | 粗大ごみ,不燃ごみ,可燃ごみ,資源ごみ |  | 破砕 | 50 | 1979 | 直営 |  | 中国電力株式会社 | 有り | 98 | 無し |  | 0 | 0
山口県 | 35211 |  | 長門市 |  | 長門市清掃工場 | 924 | 177 | 搬出量 | 粗大ごみ,不燃ごみ |  | 併用 | 10 | 2003 | 直営 |  | 中国電力（株） | 有り | 93 | 無し |  | 0 | 0
山口県 | 35215 |  | 周南市 |  | 周南市ごみ燃料化施設 | 0 | 0 |  | 粗大ごみ,可燃ごみ |  | 破砕 | 3.2 | 1999 | 一部委託 |  | 東ソー株式会社 | 無し |  | 無し |  | 0 | 0
山口県 | 35215 |  | 周南市 |  | 周南市熊毛粗大ごみリサイクル施設 | 0 | 0 |  | 粗大ごみ |  | 破砕 | 5 | 2000 | 一部委託 |  | 中国電力株式会社 | 無し |  | 無し |  | 0 | 0
山口県 | 35216 |  | 山陽小野田市 |  | 山陽小野田市環境衛生センター | 1145 | 243 | 搬出量 | 粗大ごみ |  | 破砕 | 20 | 1982 | 一部委託 |  | 中国電力株式会社 | 無し |  | 無し |  | 0 | 0
山口県 | 35216 |  | 山陽小野田市 |  | 山陽小野田市清掃工場 | 0 | 0 |  | 粗大ごみ,資源ごみ |  | 併用 | 14 | 1989 | 直営 | 廃止 |  | 無し |  | 無し |  | 0 | 0
山口県 | 35502 |  | 阿武町 |  | 阿武町リサイクルセンター | 122 | 73 | 搬出量 | 粗大ごみ,不燃ごみ,その他,資源ごみ |  | 併用 | 5 | 1995 | 委託 |  | 中国電力 | 無し |  | 無し |  | 0 | 0
山口県 | 35837 |  | 周南地区衛生施設組合 |  | 恋路クリーンセンター | 6001 |  |  | 粗大ごみ |  | 破砕 | 20 | 1995 | 一部委託 |  | 中国電力株式会社 | 有り | 85 | 無し |  | 0 | 0

## 資源化
資源化等を行う施設
都道府県名 | 地方公共団体 コード | 施設コード | 地方公共団体名 | 施設設置者（法人にあっては法人名） | 施設名 | 年間処理量 | 資源回収量 |  |  | 搬出量 |  | 在庫量 |  | 施設区分 | 処理対象廃棄物 |  | 処理内容 |  | 処理能力 | 使用開始年度 | 運転管理体制 | 施設の改廃 | 契約電力会社名 | 産業廃棄物の搬入の有無 | 一般廃棄物の割合 | リユース・リペア機能の有無 | リユース・リペアする場所の面積 | リユース・リペアの対象品目 | [28 empty] | リユース・リペアの内容
[9 empty] | 搬出量・在庫量の別（民間） | [18 empty] | 合計 |  | 家具 |  |  | 自転車 |  |  | 衣類 |  |  | 書籍 |  |  | 家電 |  |  | 傘 |  |  | 食器 |  |  | おもちゃ |  |  | その他
[16 empty] | その他（具体的） |  | その他（具体的） | [9 empty] | 重量 | 個数 | 対象 | 重量 | 個数 | 対象 | 重量 | 個数 | 対象 | 重量 | 個数 | 対象 | 重量 | 個数 | 対象 | 重量 | 個数 | 対象 | 重量 | 個数 | 対象 | 重量 | 個数 | 対象 | 重量 | 個数 | 対象 | 重量 | 個数
[6 empty] | (t/年度) | (t/年度) | (㎥/年度) |  | (t/年度) | (㎥/年度) | (t/年度) | (㎥/年度) | [5 empty] | (t/日) | [5 empty] | （％） |  | （㎡） | （t/年度） | （個・台等） |  | （t/年度） | （個・台等） |  | （t/年度） | （個・台等） |  | （t/年度） | （個・台等） |  | （t/年度） | （個・台等） |  | （t/年度） | （個・台等） |  | （t/年度） | （個・台等） |  | （t/年度） | （個・台等） |  | （t/年度） | （個・台等） |  | （t/年度） | （個・台等）
山口県 | 35201 |  | 下関市 |  | 下関市リサイクルプラザ | 6520 | 4542 |  |  | 4542 |  |  |  | リサイクルプラザ | 紙類,金属類,ガラス類,ペットボトル,プラスチック |  | 選別,圧縮・梱包 |  | 72 | 2003 | 委託 |  | 中国電力株式会社 | 無し |  | 無し |  | 0 | 0
山口県 | 35201 |  | 下関市 |  | クリーンセンター響不燃物処理施設 | 708 | 708 |  |  | 708 |  |  |  | ストックヤード | 紙類,金属類,ガラス類,ペットボトル |  | 選別,圧縮・梱包 |  | 6 | 1980 | 直営 |  | 中国電力株式会社 | 無し |  | 無し |  | 0 | 0
山口県 | 35202 |  | 宇部市 |  | 宇部市リサイクルプラザ（資源ごみライン） | 2221.23 | 1211.87 |  |  | 1211.87 |  | 0 |  | リサイクルプラザ | 金属類,ガラス類 |  | 選別,圧縮・梱包 |  | 25 | 1995 | 委託 |  | 中国電力 | 無し |  | 無し |  | 0 | 0
山口県 | 35202 |  | 宇部市 |  | 宇部市プラスチックごみ圧縮梱包施設 | 1991.87 | 1707.22 |  |  | 1688.34 |  | 18.88 |  | 容器包装リサイクル推進施設 | 紙類,プラスチック |  | 圧縮・梱包 |  | 13 | 2000 | 委託 |  | 中国電力 | 無し |  | 無し |  | 0 | 0
山口県 | 35202 |  | 宇部市 |  | ペットボトル圧縮梱包施設 | 529.02 | 279.41 |  |  | 274.97 |  | 4.44 |  | 容器包装リサイクル推進施設 | ペットボトル |  | 圧縮・梱包 |  | 1 | 1997 | 委託 |  | 中国電力 | 無し |  | 無し |  | 0 | 0
山口県 | 35203 |  | 山口市 |  | 山口市リサイクルプラザ | 3921 | 3921 |  |  | 3921 |  |  |  | リサイクルプラザ | 紙類,金属類,ガラス類,ペットボトル,プラスチック,その他 |  | 選別,圧縮・梱包 |  | 19.5 | 1996 | 直営 |  | 中国電力株式会社 | 無し |  | 有り | 946 | 0 | 577 | ○ |  | 469 | ○ |  | 108 | [21 empty] | 修理,展示,販売
山口県 | 35203 |  | 山口市 |  | 山口市阿知須清掃センター | 107 | 107 |  |  | 107 |  |  |  | 容器包装リサイクル推進施設 | 紙類,金属類,ガラス類,ペットボトル,プラスチック,可燃ごみ,不燃ごみ,粗大ごみ,その他 |  | 選別,圧縮・梱包 |  | 8.8 | 1985 | 直営 |  | 中国電力株式会社 | 無し |  | 無し |  | 0 | 0
山口県 | 35203 |  | 山口市 |  | 山口市不燃物中間処理センター | 4119 | 1456 |  |  | 3980 |  | 139 |  | リサイクルセンター（交付金） | 金属類,ガラス類,プラスチック,不燃ごみ,粗大ごみ |  | 選別,その他 |  | 50 | 2008 | 委託 |  | 中国電力株式会社 | 無し |  | 無し |  | 0 | 0
山口県 | 35203 |  | 山口市 |  | 山口市小郡ストックヤード | 525 | 525 |  |  | 525 |  |  |  | 容器包装リサイクル推進施設 | 金属類,ガラス類,ペットボトル,不燃ごみ |  | 選別,圧縮・梱包 |  | 2.4 | 2000 | 一部委託 |  | 中国電力株式会社 | 無し |  | 無し |  | 0 | 0
山口県 | 35203 |  | 山口市 |  | 山口市阿東クリーンセンター | 54 | 54 |  |  | 54 |  |  |  | 容器包装リサイクル推進施設 | 紙類,金属類,ガラス類,ペットボトル,プラスチック,不燃ごみ,粗大ごみ,その他 |  | 選別,圧縮・梱包 |  | 1 | 2000 | 委託 |  | 中国電力株式会社 | 無し |  | 無し |  | 0 | 0
山口県 | 35204 |  | 萩市 |  | 萩リサイクルセンター | 713 | 713 |  |  | 713 |  |  |  | リサイクルセンター（補助金） | 金属類,ガラス類 |  | 選別,圧縮・梱包 |  | 4.9 | 1997 | 一部委託 |  | 中国電力株式会社 | 無し |  | 無し |  | 0 | 0
山口県 | 35204 |  | 萩市 |  | 田万川リサイクルセンター | 0 | 0 | 0 |  | 0 |  | 0 |  | リサイクルセンター（補助金） | 紙類,金属類,その他資源ごみ,ペットボトル,プラスチック,布類,不燃ごみ,粗大ごみ |  | 選別,その他 |  | 2.3 | 1996 | 委託 |  | 中国電力株式会社 | 無し |  | 無し |  | 0 | 0
山口県 | 35204 |  | 萩市 |  | 萩第二リサイクルセンター | 1469 | 1469 |  |  | 1469 |  |  |  | リサイクルセンター（交付金） | 紙類,その他資源ごみ,ペットボトル,プラスチック,布類 |  | 選別,圧縮・梱包 |  | 4 | 2008 | 一部委託 |  | 中国電力株式会社 | 無し |  | 有り | 95 | 0 | 2488 | ○ |  | 175 | ○ |  | 113 | ○ |  | 100 | ○ |  | 200 | [6 empty] | ○ |  | 200 | ○ |  | 100 | ○ |  | 1600 | 修理,展示,販売
山口県 | 35206 |  | 防府市 |  | 缶圧縮機 | 56 | 56 | [6 empty] | その他 | 金属類 |  | 選別,圧縮・梱包 |  | 2.5 | 1999 | 直営 |  | 中国電力株式会社 | 無し |  | 無し |  | 0 | 0
山口県 | 35206 |  | 防府市 |  | ペットボトル減容機 | 56 | 56 | [6 empty] | その他 | ペットボトル |  | 圧縮・梱包 |  | 1 | 2000 | 直営 |  | 中国電力株式会社 | 無し |  | 無し |  | 0 | 0
山口県 | 35208 |  | 岩国市 |  | 岩国市リサイクルプラザ | 8368 | 4579 |  |  | 4579 |  |  |  | リサイクルセンター（補助金） | 金属類,ガラス類,その他資源ごみ,ペットボトル,プラスチック,不燃ごみ,粗大ごみ |  | 選別,圧縮・梱包 |  | 59 | 1999 | 一部委託 |  | 中国電力㈱ | 無し |  | 有り | 1400 | 0 | 26648 | ○ |  | 956 | ○ |  | 77 | ○ |  | 11011 | ○ |  | 13781 | [12 empty] | ○ |  | 823 | 修理,展示,販売
山口県 | 35208 |  | 岩国市 |  | 岩国市玖珂不燃焼物処理場 | [8 empty] | その他 | その他資源ごみ,不燃ごみ,粗大ごみ |  | 選別,圧縮・梱包 |  | 8 | 1979 | 直営 |  | 中国電力㈱ | 無し |  | 無し |  | 0 | 0
山口県 | 35208 |  | 岩国市 |  | 岩国市由宇不燃物処理場 | [8 empty] | ストックヤード | 不燃ごみ,粗大ごみ |  | 選別 |  | 5 | 1980 | 委託 |  | 中国電力㈱ | 無し |  | 無し |  | 0 | 0
山口県 | 35208 |  | 岩国市 |  | 岩国市本郷ごみ処理場 | [8 empty] | その他 | その他資源ごみ |  | 選別,圧縮・梱包 |  | 10 | 1981 | 直営 |  | 中国電力㈱ | 無し |  | 無し |  | 0 | 0
山口県 | 35211 |  | 長門市 |  | 長門市リサイクルセンター | 375 | 375 | [6 empty] | リサイクルセンター（補助金） | 金属類,ガラス類,ペットボトル |  | 選別,圧縮・梱包 |  | 4.9 | 2001 | 直営 |  | 中国電力（株） | 無し |  | 無し |  | 0 | 0
山口県 | 35212 |  | 柳井市 |  | 柳井市不燃物処理場手選別場 | 373 | 437 |  |  | 373 |  | 64 |  | 容器包装リサイクル推進施設 | ガラス類 |  | 選別 |  | 2 | 1988 | 直営 |  | 中国電力㈱ | 無し |  | 無し |  | 0 | 0
山口県 | 35213 |  | 美祢市 |  | 美祢市リサイクルセンター | 289 | 289 |  |  | 289 |  |  |  | リサイクルセンター（補助金） | 金属類,ガラス類,その他資源ごみ,ペットボトル,粗大ごみ,その他 |  | 選別,圧縮・梱包 |  | 1 | 2000 | 委託 |  | 中国電力株式会社 | 無し |  | 無し |  | 0 | 0
山口県 | 35215 |  | 周南市 |  | 周南市徳山リサイクルセンター | 917 | 281 |  |  | 281 |  |  |  | リサイクルセンター（補助金） | 金属類,ガラス類,ペットボトル |  | 選別,圧縮・梱包 |  | 20 | 1993 | 委託 |  | 中国電力株式会社 | 無し |  | 無し |  | 0 | 0
山口県 | 35215 |  | 周南市 |  | 鹿野空き缶プレス機 | 0 | 0 |  |  | 0 |  |  |  | ストックヤード | 金属類 |  | 圧縮・梱包 |  | 0.5 | 1998 | 委託 |  | 中国電力株式会社 | 無し |  | 無し |  | 0 | 0
山口県 | 35215 |  | 周南市 |  | 周南市リサイクルプラザ | 4345 | 2784 |  |  | 2784 |  |  |  | リサイクルプラザ | 金属類,ガラス類,ペットボトル,プラスチック,不燃ごみ,粗大ごみ |  | 選別,圧縮・梱包 |  | 80 | 2011 | 一部委託 |  | 中国電力株式会社 | 無し |  | 無し |  | 0 | 0
山口県 | 35216 |  | 山陽小野田市 |  | 山陽小野田市環境衛生センター | 806 | 806 |  |  | 806 |  |  |  | ストックヤード | 金属類,ガラス類,その他資源ごみ,ペットボトル |  | 選別,圧縮・梱包 |  | 8 | 1990 | 直営 |  | 中国電力株式会社 | 無し |  | 無し |  | 0 | 0
山口県 | 35305 |  | 周防大島町 |  | 周防大島町環境センターリサイクルセンター | 803 | 664 |  |  | 655 |  | 9 |  | リサイクルセンター（交付金） | 金属類,ガラス類,ペットボトル,プラスチック,不燃ごみ,粗大ごみ |  | 選別,圧縮・梱包,その他 |  | 8 | 2008 | 直営 |  | 中国電力株式会社 | 無し |  | 有り | 49 | 0 | 2 |  |  |  | ○ |  | 2 | [21 empty] | 修理,展示
山口県 | 35321 |  | 和木町 |  | 和木町クリーンセンター | 276 | 201 |  |  | 201 |  | 0 |  | リサイクルプラザ | 金属類,ガラス類,ペットボトル,不燃ごみ,粗大ごみ |  | 選別,圧縮・梱包 |  | 3 | 1971 | 委託 |  | 中国電力 | 無し |  | 無し |  | 0 | 0
山口県 | 35502 |  | 阿武町 |  | 阿武町リサイクルセンター・ストックヤード | 145 | 145 |  |  | 145 |  |  |  | リサイクルセンター（補助金） | 紙類,ペットボトル,プラスチック,布類 |  | 選別,圧縮・梱包 |  | 3 | 2000 | 委託 |  | 中国電力 | 無し |  | 無し |  | 0 | 0
山口県 | 35834 |  | 熊南総合事務組合 |  | 熊南総合事務組合資源活用センター | 1649 |  |  |  | 1363 |  |  |  | リサイクルセンター（補助金） | 紙類,金属類,ガラス類,その他資源ごみ,ペットボトル,布類,不燃ごみ |  | 選別,圧縮・梱包 |  | 4 | 1997 | 直営 |  | 中国電力 | 無し |  | 無し |  | 0 | 0
山口県 | 35859 |  | 周南東部環境施設組合 |  | 周南東部環境施設組合後畑後畑不燃物埋立処分場 | 0 | 0 |  |  | 0 |  | 0 |  | ストックヤード | 金属類,ガラス類,その他資源ごみ,不燃ごみ,粗大ごみ,その他 |  | 選別,圧縮・梱包 |  | 38 | 1983 | 直営 | 休止 | 中国電力㈱ | 無し |  | 無し |  | 0 | 0
山口県 | 35859 |  | 周南東部環境施設組合 |  | 周南東部環境施設組合リサイクルセンター「えこぱーく」 | 6680 | 4008 |  |  | 4008 |  |  |  | リサイクルセンター（補助金） | 金属類,ガラス類,その他資源ごみ,ペットボトル,プラスチック,不燃ごみ,粗大ごみ,その他 |  | 選別,圧縮・梱包 |  | 33 | 2008 | 一部委託 |  | 中国電力㈱ | 無し |  | 無し |  | 0 | 0

## 燃料化
ごみ燃料化施設
都道府県名 | 地方公共団体コード | 施設コード | 地方公共団体名 | 施設設置者（法人にあっては法人名） | 施設名 | 年間処理量 |  | 生成物保管量 |  | 生成物生産量 |  | 生成物搬出量 |  | 燃料化量（民間） |  |  | 処理対象廃棄物 |  | 施設の種類 | 燃料供給先の確保状況 | 処理能力 | 使用開始年度 | 運転管理体制 | 施設の改廃 | 発電能力 |  |  |  | 余剰電力利用（売電） | [5 empty] | 契約電力会社名 |  | 産業廃棄物の搬入の有無 | 一般廃棄物の割合 | 分析対象 | ごみ組成分析結果 | [6 empty] | 単位容積重量 | 三成分 |  |  |  | 低位発熱量
[25 empty] | 発電能力 | 発電効率（実績値） | 総発電量（実績値） | うち外部供給量（実績値） | 売電量 | 売電収入 | 売電価格（夏） |  | 売電価格（冬） |  | （受電） | （売電） |  |  |  | 合計 | 紙・布類 | ビニール、合成樹脂、ゴム、皮革類 | 木、竹、わら類 | ちゅう芥類 | 不燃物類 | その他 |  | 合計 | 水分 | 可燃分 | 灰分 | (計算値) | (実測値)
[16 empty] | 生産量・排出量の別 |  | その他（具体的） | [12 empty] | 昼 | 夜 | 昼 | 夜
[6 empty] | (t/年度) | (㎥/年) | (t/年度) | (㎥/年度) | (t/年度) | (㎥/年度) | (t/年度) | (㎥/年度) | (t/年度) | (㎥/年度) | [5 empty] | (t/日) |  |  |  | (kW) | (％) | (MWh) | (MWh) | （MWｈ/年） MWｈ/年 | （MWｈ/年） MWｈ/年 | 円/kWh 円/kWh | 円/kWh 円/kWh | 円/kWh 円/kWh | 円/kWh 円/kWh |  |  |  | （％） |  | （％） | （％） | （％） | （％） | （％） | （％） | （％） | (kg/㎥) | （％） | （％） | （％） | （％） | （kJ/kg） | （kJ/kg）
山口県 | 35203 |  | 山口市 |  | 山口市廃食用油リサイクルプラント | 8 |  |  |  | 7 |  | 7 |  |  |  |  | 廃食用油 |  | BDF化 | 燃料用 | 0.1 | 2004 | 直営 | [6 empty] | 0 |  |  |  |  | 中国電力株式会社 |  | 無し |  |  | 0 | 0 | 0 | 0 | 0 | 0 | 0 | 0 | 0 | 0 | 0 | 0 | 0 | 0
山口県 | 35208 |  | 岩国市 |  | 環境事業所 | 5 |  |  |  | 5 |  | 5 |  |  |  |  | 廃食用油 |  | BDF化 | 燃料用 | 0.01 | 2009 | 直営 | [6 empty] | 0 |  |  |  |  | 中国電力㈱ |  | 無し |  |  | 0 | 0 | 0 | 0 | 0 | 0 | 0 | 0 | 0 | 0 | 0 | 0 | 0 | 0
山口県 | 35213 |  | 美祢市 |  | 美祢市カルストクリーンセンター | 6982 |  |  |  | 4902 |  | 4902 |  |  |  |  | 可燃ごみ,生ごみ（厨芥類）,廃食用油 |  | 固形燃料化（RDF） | 発電用 | 28 | 1999 | 直営 | [6 empty] | 0 |  |  |  |  | 中国電力株式会社 |  | 無し |  |  | 0 | 0 | 0 | 0 | 0 | 0 | 0 | 0 | 0 | 0 | 0 | 0 | 0 | 0
山口県 | 35215 |  | 周南市 |  | 周南市ごみ燃料化施設 | 8150 | [5 empty] | 3955 |  |  |  |  | 可燃ごみ,粗大ごみ |  | 固形燃料化（RDF） | 燃料用 | 48 | 1999 | 一部委託 | [6 empty] | 0 |  |  |  |  | 東ソー株式会社 |  | 無し |  | 処理対象ごみ | 100 | 77.7 | 2.7 | 3.4 | 11.4 | 3.9 | 0.9 | 149 | 100 | 45.6 | 9.7 | 44.7 | 7280 | 6120

## その他
その他の施設[ごみの中間処理施設]
都道府県名 | 地方公共団体 コード | 施設コード | 地方公共団体名 | 施設設置者（法人にあっては法人名） | 施設名 | 年間処理量 | 処理対象廃棄物 |  | 処理内容 |  | 処理能力 | 使用開始年度 | 運転管理体制 | 施設の改廃 | 契約電力会社名 | 産業廃棄物の搬入の有無 | 一般廃棄物の割合
[8 empty] | その他（具体的） |  | その他（具体的）
[6 empty] | (t/年度) |  |  |  |  | (t/日) | [5 empty] | （％）
山口県 | 35215 |  | 周南市 |  | 周南市熊毛廃プラスチックごみ一時保管施設 | 7 | その他 |  | 圧縮・梱包 |  | 3 | 1995 | 一部委託 |  | 中国電力株式会社 | 無し

## 保管
保管施設
都道府県名 | 地方公共団体コード | 施設コード | 地方公共団体名 | 施設名 | 年間保管量 | 施設区分 | 保管対象廃棄物 | 保管分類数 | 屋内面積 | 屋外面積 | 使用開始年度 | 運転管理体制 | 施設の改廃 |  | 産業廃棄物の搬入の有無 | 一般廃棄物の割合
契約電力会社名
[5 empty] | (t/年度) |  |  |  | (m2) | (m2) | [5 empty] | （％）
山口県 | 35201 |  | 下関市 | 下関市リサイクルプラザ | 5295 | ストックヤード,その他 | 紙類,金属類,ガラス類,その他資源ごみ,ペットボトル,プラスチック,その他 | 12 | 948 | 32 | 2003 | 委託 |  | 中国電力株式会社 | 無し
山口県 | 35202 |  | 宇部市 | 宇部市リサイクルプラザ（無色カレット） | 350.58 | その他 | 金属類,ガラス類 | 5 | 38 | 0 | 1995 | 委託 |  | 中国電力 | 無し
山口県 | 35202 |  | 宇部市 | 宇部市リサイクルプラザ（茶色カレット） | 425.97 | その他 | 金属類,ガラス類 | 5 | 38 | 0 | 1995 | 委託 |  | 中国電力 | 無し
山口県 | 35202 |  | 宇部市 | 宇部市リサイクルプラザ（その他カレット） | 114.75 | その他 | 金属類,ガラス類 | 5 | 38 | 0 | 1995 | 委託 |  | 中国電力 | 無し
山口県 | 35202 |  | 宇部市 | 宇部市リサイクルプラザ（スチール缶） | 250.2 | その他 | 金属類,ガラス類 | 5 | 86 | 0 | 1995 | 委託 |  | 中国電力 | 無し
山口県 | 35202 |  | 宇部市 | 宇部市リサイクルプラザ（アルミ缶） | 70.37 | その他 | 金属類,ガラス類 | 5 | 86 | 0 | 1995 | 委託 |  | 中国電力 | 無し
山口県 | 35202 |  | 宇部市 | 宇部市プラスチックごみ圧縮梱包設備 | 1351.32 | 容器包装リサイクル推進施設 | プラスチック | 1 | 113 | 0 | 2000 | 委託 |  | 中国電力 | 無し
山口県 | 35202 |  | 宇部市 | 宇部市紙製容器包装ごみ保管施設 | 355.9 | 容器包装リサイクル推進施設 | 紙類 | 1 | 65 | 0 | 2000 | 委託 |  | 中国電力 | 無し
山口県 | 35202 |  | 宇部市 | ペットボトル圧縮梱包施設 | 279.41 | 容器包装リサイクル推進施設 | ペットボトル | 1 | 156 | 0 | 1997 | 委託 |  | 中国電力 | 無し
山口県 | 35202 |  | 宇部市 | 食品トレー保管倉庫 | 0 | その他 | プラスチック | 1 | 50 | 0 | 1998 | 直営 |  | 中国電力 | 無し
山口県 | 35202 |  | 宇部市 | 宇部市リサイクルプラザ（残渣カレット） | 833.11 | その他 | 金属類,ガラス類 | 5 | 38 | 0 | 1995 | 委託 |  | 中国電力 | 無し
山口県 | 35203 |  | 山口市 | 山口市リサイクルプラザ | 3921 | 容器包装リサイクル推進施設 | 紙類,金属類,ガラス類,ペットボトル,プラスチック,その他 | 16 | 1882 | 5770 | 1996 | 直営 |  | 中国電力株式会社 | 無し
山口県 | 35204 |  | 萩市 | 萩リサイクルセンター | 713 | その他 | 金属類,ガラス類,その他資源ごみ | 7 | 829 | 75 | 1997 | 一部委託 |  | 中国電力株式会社 | 無し
山口県 | 35206 |  | 防府市 | 防府市ストックヤード | 1496 | ストックヤード | 紙類,金属類,ガラス類,ペットボトル | 8 | 574 | 0 | 1997 | 委託 |  | 中国電力株式会社 | 無し
山口県 | 35212 |  | 柳井市 | 柳井市ペットボトル保管施設 | 49 | 容器包装リサイクル推進施設 | ペットボトル | 1 | 199 | 0 | 2000 | 直営 |  | 中国電力㈱ | 無し
山口県 | 35213 |  | 美祢市 | 美祢市リサイクルセンター | 289 | ストックヤード | 金属類,ガラス類,ペットボトル | 6 | 0 | 136 | 2000 | 委託 |  | 中国電力株式会社 | 無し
山口県 | 35213 |  | 美祢市 | 美祢市秋芳一般廃棄物保管施設地 | 213 | ストックヤード | 紙類,金属類,ガラス類,その他資源ごみ,ペットボトル,布類 | 8 | 197 | 320 | 1999 | 直営 |  | 中国電力株式会社 | 無し
山口県 | 35215 |  | 周南市 | 周南市熊毛ストックヤード | 0 | ストックヤード | ガラス類,プラスチック | 4 | 270 | 0 | 2001 | 一部委託 |  | 中国電力株式会社 | 無し
山口県 | 35215 |  | 周南市 | 周南市徳山リサイクルセンター | 281 | その他 | 金属類,ペットボトル | 3 | 0 | 81 | 1993 | 委託 |  | 中国電力株式会社 | 無し
山口県 | 35216 |  | 山陽小野田市 | 山陽小野田市環境衛生センター（リサイクルプラザ） | 1987 | ストックヤード | 紙類 | 3 | 246 | 0 | 1994 | 直営 |  | 中国電力株式会社 | 無し
山口県 | 35216 |  | 山陽小野田市 | 山陽小野田市環境衛生センター | 151 | ストックヤード | 紙類,その他資源ごみ,ペットボトル | 3 | 169 | 0 | 1999 | 直営 |  | 中国電力株式会社 | 無し
山口県 | 35216 |  | 山陽小野田市 | 山陽小野田市環境衛生センター（ストックヤード） | 687 | ストックヤード | 金属類,ガラス類 | 6 | 0 | 192 | 2006 | 直営 |  | 中国電力株式会社 | 無し
山口県 | 35305 |  | 周防大島町 | 橘ストックヤード | 0 | その他 | プラスチック | 1 | 0 | 80 | 2003 | 直営 | 移管 | 中国電力株式会社 | 無し
山口県 | 35305 |  | 周防大島町 | 周防大島町清掃センター缶処理施設 | 0 | ストックヤード | 金属類 | 1 | 12 | 10 | 2004 | 直営 | 移管 | 中国電力株式会社 | 無し
山口県 | 35305 |  | 周防大島町 | 東和不燃物処理場 | 0 | その他 | プラスチック | 1 | 0 | 80 | 2002 | 直営 | 移管 | 中国電力株式会社 | 無し
山口県 | 35502 |  | 阿武町 | 阿武町リサイクルセンター・ストックヤード | 145 | ストックヤード | 紙類,その他資源ごみ,ペットボトル,プラスチック,布類 | 5 | 198 | 0 | 2000 | 委託 |  | 中国電力 | 無し
山口県 | 35834 |  | 熊南総合事務組合 | 熊南総合事務組合資源活用センター | 1363 | ストックヤード | 紙類,金属類,ガラス類,その他資源ごみ,ペットボトル,布類 | 9 | 490 | 50 | 1997 | 直営 |  | 中国電力 | 無し
山口県 | 35859 |  | 周南東部環境施設組合 | 周南東部環境施設組合後畑不燃物処理場 | 0 | ストックヤード | 金属類,ガラス類,プラスチック | 6 | 0 | 372 | 1983 | 委託 |  | 中国電力㈱ | 無し
山口県 | 35859 |  | 周南東部環境施設組合 | 周南東部環境施設組合リサイクルセンター「えこぱーく」 | 4008 | ストックヤード | 金属類,ガラス類,その他資源ごみ,ペットボトル,プラスチック | 8 | 0 | 510 | 2008 | 一部委託 |  | 中国電力㈱ | 無し

## 最終
最終処分場
都道府県名 | 地方公共団体コード | 施設コード | 地方公共団体名 | 施設設置者（法人にあっては法人名） | 施設名 | 埋立容量 （覆土を含む） | 埋立量 （覆土を含まない） | 残余容量 | 処理対象廃棄物 | 埋立場所 | 埋立開始年度 | 埋立地面積 | 全体容積 | 埋立終了年度 | 遮水の方式 | 浸出水の処理 | 運転管理体制 | 処分場の現状 | 施設の改廃 | 契約電力会社名 | 産業廃棄物の搬入の有無 | 一般廃棄物の割合 | 最終処分場の構造 | 準好気性埋立構造の管理状況 |  |  | 水質管理状況 | [5 empty] | メタン回収の有無 | メタン回収をしている場合
[24 empty] | 水位管理 | 覆土施工 | ガス抜き管の計画的施工状況 | 処理前BOD濃度 | 処理後BOD濃度 | 処理前COD濃度 | 処理後COD濃度 | 処理前TN濃度 | 処理後TN濃度 |  | メタンガス回収量 | メタンガス濃度 | メタンガス発熱量 | メタンガスの利用 | 発電量
[6 empty] | (㎥/年度) | (ｔ/年度) | (㎥) |  |  |  | (m2) | (㎥) | [8 empty] | （％） |  |  |  |  | （ppm） | （ppm） | （ppm） | （ppm） | （ppm） | （ppm） |  | （㎥／年） | （％） | （kJ/㎥N） |  | （kWh/年）
山口県 | 35201 |  | 下関市 |  | 吉母管理場 | 2199 | 16888 | 187084 | 焼却残渣（主灰）,不燃ごみ,焼却残渣（飛灰）,溶融スラグ,破砕ごみ・処理残渣,粗大ごみ | 海面 | 1986 | 58200 | 1224297 | 2017 | 原地盤利用,鉛直遮水工 | 凝集沈殿,生物処理（脱窒なし）,砂ろ過,消毒,活性炭処理 | 直営 | 埋立中 |  | 中国電力株式会社 | 有り | 87 | 準好気性埋立構造 | 末端集水管は開放 | 中間覆土 | 埋立状況により計画的に延長 | 6.02 | 1.26 | 11.78 | 7.43 |  | 16.03 | 回収していない
山口県 | 35201 |  | 下関市 |  | クリーンセンター響最終処分場 | 339 | 235 | 11808 | 不燃ごみ,破砕ごみ・処理残渣,粗大ごみ | 山間 | 1988 | 6600 | 49500 | 2016 | 底部遮水工 | 凝集沈殿 | 直営 | 埋立中 |  | 中国電力株式会社 | 無し |  | 準好気性埋立構造 | 末端集水管は開放 | 中間覆土 | 一部延長を行っていない |  | 4.2 |  | 31.3 |  | 71 | 回収していない
山口県 | 35202 |  | 宇部市 |  | 東見初地先埋立地 |  |  |  | 溶融飛灰,不燃ごみ,溶融スラグ,破砕ごみ・処理残渣 | 海面 | 1999 | 17434 | 127000 | 2008 | その他遮水 | 下水道放流 | 直営 | 埋立終了 | 休止 | 中国電力 | 無し |  | その他埋立構造 |  |  |  | 1.75 | 1.75 | 9.8 | 9.8 | 3 | 3 | 回収していない
山口県 | 35202 |  | 宇部市 |  | 宇部市一般廃棄物最終処分場 | 4078 | 7095 | 118294 | 溶融飛灰,不燃ごみ,溶融スラグ,破砕ごみ・処理残渣 | 海面 | 2008 | 93726 | 131300 | 2023 | 鉛直遮水工 | 下水道放流 | 委託 | 埋立中 |  | 中国電力 | 無し |  | その他埋立構造 |  |  |  | 2.8 | 2.8 |  |  | 2 | 2 | 回収していない
山口県 | 35203 |  | 山口市 |  | 山口市神田一般廃棄物最終処分場 | 1344 | 1430 | 16328 | 不燃ごみ,破砕ごみ・処理残渣 | 山間 | 1991 | 29600 | 341850 | 2014 | 底部遮水工 | 凝集沈殿,生物処理（脱窒あり）,砂ろ過,消毒,活性炭処理,キレート処理 | 一部委託 | 埋立中 |  | 中国電力株式会社 | 無し |  | 準好気性埋立構造 | 末端集水管は開放 | 中間覆土 | 埋立状況により計画的に延長 | 14.7 | 0.6 | 19.1 | 2.8 | 19.7 | 0.12 | 回収していない
山口県 | 35203 |  | 山口市 |  | 山口市鍛治畑不燃物埋立処分場 | 330 | 352 | 46643 | 不燃ごみ,破砕ごみ・処理残渣 | 山間 | 1990 | 17900 | 66000 | 2062 | 底部遮水工 | 凝集沈殿,生物処理（脱窒あり）,消毒 | 直営 | 埋立中 |  | 中国電力株式会社 | 無し |  | 準好気性埋立構造 | 末端集水管は開放 | 中間覆土 | 埋立状況により計画的に延長 |  |  | 5.3 | 4.2 | 2.7 | 2.3 | 回収していない
山口県 | 35203 |  | 山口市 |  | 山口市青江一般廃棄物最終処分場 | 100 | 126 | 55909 | 不燃ごみ | 水面（海面を除く） | 1972 | 46441 | 225505 | 2035 | 遮水なし | 処理なし | 直営 | 埋立中 |  | 中国電力株式会社 | 無し |  | その他埋立構造 | [9 empty] | 回収していない
山口県 | 35203 |  | 山口市 |  | 山口市岡山最終処分場 | 107 | 134 | 429 | 不燃ごみ | 平地 | 1967 | 1630 | 4614 | 2010 | 遮水なし | 砂ろ過,消毒 | 直営 | 埋立中 |  | 中国電力株式会社 | 無し |  | その他埋立構造 |  |  |  |  | 0.6 |  | 2.6 |  | 1.9 | 回収していない
山口県 | 35203 |  | 山口市 |  | 山口市阿東一般廃棄物最終処分場 | 230 | 288 | 20170 | 不燃ごみ,破砕ごみ・処理残渣 | 山間 | 2000 | 6500 | 26000 | 2014 | 底部遮水工 | 凝集沈殿,生物処理（脱窒なし）,消毒 | 委託 | 埋立中 |  | 中国電力株式会社 | 無し |  | 準好気性埋立構造 | 末端集水管は開放 | 中間覆土 | 埋立状況により計画的に延長 | 0.6 | 0.9 | 4.2 | 4.3 | 2.8 | 3 | 回収していない
山口県 | 35204 |  | 萩市 |  | 大井不燃物埋立処分場 | 2357 | 1351 | 32930 | 焼却残渣（主灰）,不燃ごみ,焼却残渣（飛灰）,破砕ごみ・処理残渣,粗大ごみ | 山間 | 1989 | 15500 | 146000 | 2021 | 表面遮水工（キャッピング） | 生物処理（脱窒なし）,消毒,活性炭処理 | 一部委託 | 埋立中 |  | 中国電力株式会社 | 無し |  | その他埋立構造 |  |  |  | 1.7 | 0.9 | 6.2 | 5.6 | 3.8 | 3.1 | 回収していない
山口県 | 35204 |  | 萩市 |  | 見島不燃物埋立処分場 | 0 | 0 | 4435 | 不燃ごみ | 山間 | 1975 | 10000 | 54000 | 2050 | 遮水なし | 処理なし | 直営 | 埋立中 |  | 中国電力株式会社 | 無し |  | その他埋立構造 |  |  |  | 1 |  | 9.3 |  | 2.4 |  | 回収していない
山口県 | 35204 |  | 萩市 |  | 大島不燃物埋立処分場 | 0 | 0 | 2552 | 不燃ごみ | 山間 | 1974 | 1526 | 7000 | 2048 | 遮水なし | 処理なし | 直営 | 埋立中 |  | 中国電力株式会社 | 無し |  | その他埋立構造 |  |  |  | 4.3 |  | 23 |  | 3.1 |  | 回収していない
山口県 | 35204 |  | 萩市 |  | 相島不燃物埋立処分場 | 0 | 0 | 1373 | 不燃ごみ | 山間 | 1991 | 595 | 1800 | 2048 | 遮水なし | 処理なし | 委託 | 埋立中 |  | 中国電力株式会社 | 無し |  | その他埋立構造 |  |  |  | 9.2 |  | 50 |  | 6.5 |  | 回収していない
山口県 | 35204 |  | 萩市 |  | 田万川不燃物埋立地 | 62 | 22.9 | 1051 | 不燃ごみ,破砕ごみ・処理残渣,粗大ごみ | 山間 | 1965 | 3800 | 13610 | 2013 | 原地盤利用 | 処理なし | 委託 | 埋立中 |  | 中国電力株式会社 | 無し |  | その他埋立構造 |  |  |  | 0.9 |  | 1.9 |  | 0.5 |  | 回収していない
山口県 | 35204 |  | 萩市 |  | 田万川一般廃棄物最終処分場 | 0 | 0 | 5028 | 不燃ごみ,破砕ごみ・処理残渣,粗大ごみ | 山間 | 1999 | 980 | 5100 | 2020 | 表面遮水工（キャッピング） | 処理なし | 一部委託 | 埋立中 |  | 中国電力株式会社 | 無し |  | その他埋立構造 |  |  |  | 0.5 |  | 2.6 |  | 0.5 |  | 回収していない
山口県 | 35204 |  | 萩市 |  | 長者原最終処分場 | 0 | 0 | 21800 | 不燃ごみ,粗大ごみ | 山間 | 1977 | 5659 | 31000 | 2015 | 遮水なし | 処理なし | 直営 | 埋立中 |  | 中国電力株式会社 | 無し |  | その他埋立構造 |  |  |  | 0.5 |  | 1.1 |  | 0.5 |  | 回収していない
山口県 | 35204 |  | 萩市 |  | 須佐一般廃棄物最終処分場 | 0 | 0 | 26428 | 不燃ごみ | 山間 | 1970 | 14700 | 189086 | 2042 | その他遮水 | 凝集沈殿 | 委託 | 埋立中 |  | 中国電力株式会社 | 無し |  | その他埋立構造 |  |  |  | 0.8 |  | 2.3 |  | 1.9 |  | 回収していない
山口県 | 35204 |  | 萩市 |  | 千枚畑最終処分場 | 0 | 0 | 2520 | 不燃ごみ,粗大ごみ | 山間 | 1974 | 2258 | 16471 | 2012 | 遮水なし | 処理なし | 直営 | 埋立中 |  | 中国電力株式会社 | 無し |  | その他埋立構造 |  |  |  | 0.5 |  | 1.1 |  | 1.4 |  | 回収していない
山口県 | 35206 |  | 防府市 |  | 防府市一般廃棄物最終処分場 | 8286 | 13341 | 142000 | 焼却残渣（主灰）,不燃ごみ,破砕ごみ・処理残渣 | 山間 | 1996 | 30600 | 316000 | 2026 | 底部遮水工 | 凝集沈殿,生物処理（脱窒なし）,消毒,活性炭処理 | 直営 | 埋立中 |  | 中国電力株式会社 | 有り | 74.4 | 準好気性埋立構造 | 末端集水管は開放 | 中間覆土 | 埋立状況により計画的に延長 |  | 0.9 |  | 14.8 |  | 27.8 | 回収していない
山口県 | 35206 |  | 防府市 |  | 防府市牟礼津崎沖廃棄物最終処分場 |  |  |  | 焼却残渣（主灰）,不燃ごみ,焼却残渣（飛灰）,破砕ごみ・処理残渣 | 平地 | 1986 | 50847 | 75419 | 1999 | 原地盤利用,鉛直遮水工 | 処理なし | 直営 | 埋立終了 |  | なし | 無し |  | 嫌気性埋立構造 |  |  |  |  | 2 |  | 14 |  | 11 | 回収していない
山口県 | 35208 |  | 岩国市 |  | 岩国市日の出町最終処分場 | 1646 | 1867 | 79148 | 焼却残渣（主灰）,不燃ごみ,破砕ごみ・処理残渣 | 平地 | 2002 | 21220 | 100500 | 2048 | 底部遮水工,鉛直遮水工 | 生物処理（脱窒なし）,砂ろ過,活性炭処理 | 委託 | 埋立中 |  | 中国電力㈱ | 無し |  | 準好気性埋立構造 | 末端集水管は開放 | 中間覆土 | 埋立状況により計画的に延長 |  | 0.8 |  | 2.5 |  | 17.2 | 回収していない
山口県 | 35208 |  | 岩国市 |  | 岩国市由宇不燃物処理場 | 22 | 30 | 0 | 不燃ごみ | 山間 | 1980 | 3700 | 14968 | 2017 | 遮水なし | 凝集沈殿 | 委託 | 埋立中 |  | 中国電力㈱ | 無し |  | その他埋立構造 |  |  |  |  | 0.6 |  | 2.4 |  | 0.4 | 回収していない
山口県 | 35208 |  | 岩国市 |  | 岩国市玖珂不燃物処理場 |  |  | 5256 | 不燃ごみ | 山間 | 1978 | 2500 | 9065 | 2013 | 原地盤利用 | 凝集沈殿 | 直営 | 埋立中 |  | 中国電力㈱ | 無し |  | 準好気性埋立構造 | 末端集水管は開放 | 中間覆土 |  |  | 0.6 |  | 2.1 |  | 3.7 | 回収していない
山口県 | 35208 |  | 岩国市 |  | 岩国市周東埋立処分場 | 57 | 36 | 9850 | 不燃ごみ | 山間 | 1984 | 4700 | 20400 | 2017 | 原地盤利用 | 砂ろ過,消毒 | 一部委託 | 埋立中 |  | 中国電力㈱ | 無し |  | 準好気性埋立構造 | 末端集水管は開放 | 中間覆土 | 埋立状況により計画的に延長 |  | 0.5 |  | 0.8 |  | 0.4 | 回収していない
山口県 | 35208 |  | 岩国市 |  | 岩国市美和不燃物処分場 |  |  |  | 不燃ごみ,破砕ごみ・処理残渣 | 山間 | 1981 | 6170 | 28400 | 2006 | 原地盤利用,鉛直遮水工,表面遮水工（キャッピング） | 生物処理（脱窒なし）,消毒,活性炭処理 | 直営 | 埋立終了 |  | 中国電力㈱ | 無し |  | その他埋立構造 |  |  |  |  | 0.6 |  | 1.6 |  | 0.3 | 回収していない
山口県 | 35208 |  | 岩国市 |  | 岩国市川西不燃物処理場 |  |  |  | 焼却残渣（主灰）,不燃ごみ | 山間 | 1977 | 42600 | 574032 | 1997 | 遮水なし | 砂ろ過,消毒 | 直営 | 埋立終了 |  | 中国電力㈱ | 無し |  | 準好気性埋立構造 | 末端集水管は開放 | 中間覆土 |  |  | 0.7 |  | 6.8 |  | 10.8 | 回収していない
山口県 | 35211 |  | 長門市 |  | 長門市一般廃棄物最終処分場 | 408 | 320 | 9802 | その他,破砕ごみ・処理残渣 | 山間 | 2005 | 3300 | 13000 | 2020 | 底部遮水工 | 凝集沈殿,生物処理（脱窒あり）,砂ろ過,消毒,活性炭処理 | 直営 | 埋立中 |  | 中国電力（株） | 無し |  | 準好気性埋立構造 | 末端集水管は開放 | 中間覆土 | 埋立状況により計画的に延長 |  | 0.7 |  | 4.2 |  | 3.7 | 回収していない
山口県 | 35212 |  | 柳井市 |  | 柳井市不燃物処理場 | 2782 | 3338 | 81620 | 焼却残渣（主灰）,不燃ごみ,破砕ごみ・処理残渣,粗大ごみ | 海面 | 1988 | 46594 | 166087 | 2015 | 原地盤利用,鉛直遮水工,その他遮水 | 生物処理（脱窒なし）,砂ろ過,消毒 | 直営 | 埋立中 |  | 中国電力㈱ | 無し |  | 準好気性埋立構造 | 末端集水管は水没 | 中間覆土 | 一部延長を行っていない |  | 2.7 |  | 11.1 |  | 5 | 回収していない
山口県 | 35213 |  | 美祢市 |  | 美祢市一般廃棄物最終処分場 | 320 | 289 | 13738 | 不燃ごみ,破砕ごみ・処理残渣,粗大ごみ | 山間 | 2000 | 4500 | 22000 | 2015 | 底部遮水工 | 凝集沈殿,生物処理（脱窒あり）,砂ろ過,消毒,活性炭処理 | 委託 | 埋立中 |  | 中国電力株式会社 | 無し |  | 準好気性埋立構造 | 末端集水管は開放 | 中間覆土 | 埋立状況により計画的に延長 | 1 | 1 | 6 | 5 | 4 | 4 | 回収していない
山口県 | 35213 |  | 美祢市 |  | 美祢市美東一般廃棄物最終処分場 | 10 | 8 | 7608 | 焼却残渣（主灰）,資源ごみ,不燃ごみ,粗大ごみ | 山間 | 1990 | 2800 | 16000 | 2019 | 表面遮水工（キャッピング） | 凝集沈殿,生物処理（脱窒なし） | 直営 | 埋立中 |  | 中国電力株式会社 | 無し |  | 準好気性埋立構造 | 末端集水管は開放 | 中間覆土 | 埋立状況により計画的に延長 | 0 | 1 | 0 | 2 | 0 | 2 | 回収していない
山口県 | 35215 |  | 周南市 |  | 周南市不燃物処分場 | 14608 | 7044 | 19880 | 焼却残渣（主灰）,不燃ごみ,破砕ごみ・処理残渣,粗大ごみ | 平地 | 1991 | 99000 | 549500 | 2013 | 原地盤利用,鉛直遮水工 | 凝集沈殿,活性炭処理 | 一部委託 | 埋立中 |  | 中国電力株式会社 | 有り | 99 | その他埋立構造 |  |  |  | 6.6 | 9 | 24 | 20 |  | 18 | 回収していない
山口県 | 35215 |  | 周南市 |  | 周南市熊毛不燃物埋立処分場 | 2172 | 0 | 0 | その他 | 山間 | 1979 | 2203 | 7555 | 2012 | 鉛直遮水工 | 凝集沈殿 | 直営 | 埋立中 |  |  | 無し |  | その他埋立構造 |  |  |  |  | ND |  | 1.2 |  | 1.3 | 回収していない
山口県 | 35215 |  | 周南市 |  | 周南市鹿野中木屋の谷ごみ埋立処分地施設 | 0 | 0 | 0 | 不燃ごみ | 山間 | 1984 | 5300 | 10666 | 2004 | 鉛直遮水工 | 生物処理（脱窒あり） | 直営 | 埋立終了 |  |  | 無し |  | その他埋立構造 |  |  |  |  | 9.1 |  | 8.5 |  | 0.7 | 回収していない
山口県 | 35215 |  | 周南市 |  | 周南市鹿野一般廃棄物最終処分場 | 224 | 119 | 5376 | 不燃ごみ,破砕ごみ・処理残渣 | 山間 | 2004 | 805 | 6840 | 2014 | 底部遮水工,覆蓋（屋根） | 凝集沈殿,生物処理（脱窒あり）,砂ろ過,消毒 | 一部委託 | 埋立中 |  | 中国電力株式会社 | 無し |  | 準好気性埋立構造 | 末端集水管は水没 | 中間覆土 | 埋立状況により計画的に延長 |  | ND |  | 22 |  | 41 | 回収していない
山口県 | 35216 |  | 山陽小野田市 |  | 山陽小野田市環境衛生センター（最終埋立処分場） | 0 | 0 | 2516 | 焼却残渣（主灰）,不燃ごみ,その他,破砕ごみ・処理残渣,粗大ごみ | 水面（海面を除く） | 1986 | 13000 | 54400 | 2015 | 底部遮水工,鉛直遮水工 | 他施設での処理 | 直営 | 埋立中 |  | 中国電力株式会社 | 無し |  | その他埋立構造 | [5 empty] | 38 | 38 | 4 | 4 | 回収していない
山口県 | 35216 |  | 山陽小野田市 |  | 山陽小野田市環境衛生センター（一般廃棄物最終処分場） | 3488 | 3488 | 20736 | 焼却残渣（主灰）,不燃ごみ,その他,破砕ごみ・処理残渣,粗大ごみ | 水面（海面を除く） | 2001 | 15000 | 60000 | 2025 | 底部遮水工,鉛直遮水工 | 他施設での処理 | 直営 | 埋立中 |  | 中国電力株式会社 | 無し |  | その他埋立構造 | [5 empty] | 38 | 38 | 4 | 4 | 回収していない
山口県 | 35216 |  | 山陽小野田市 |  | 山陽小野田市清掃工場（山陽処分場） | 0 | 0 | 9455 | 焼却残渣（主灰）,その他,破砕ごみ・処理残渣,粗大ごみ | 山間 | 1990 | 7200 | 38000 | 2015 | 底部遮水工,鉛直遮水工 | 凝集沈殿,生物処理（脱窒なし）,他施設での処理 | 直営 | 埋立中 |  | 中国電力株式会社 | 無し |  | その他埋立構造 |  |  |  | 1 | 1 | 5 | 5 | 5 | 5 | 回収していない
山口県 | 35305 |  | 周防大島町 |  | 東和不燃物処理場 | 0 | 0 | 1825 | 不燃ごみ | 山間 | 1980 | 5420 | 24160 | 2009 | 原地盤利用 | 生物処理（脱窒なし） | 直営 | 埋立中 |  | 中国電力株式会社 | 無し |  | その他埋立構造 | [9 empty] | 回収していない
山口県 | 35305 |  | 周防大島町 |  | 東和瓦処分場 | 2 | 3 | 204 | その他 | 山間 | 1994 | 989 | 2470 | 2009 | 遮水なし | 処理なし | 直営 | 埋立中 |  | 中国電力株式会社 | 無し |  | その他埋立構造 | [9 empty] | 回収していない
山口県 | 35305 |  | 周防大島町 |  | 大島不燃物処理場 | 0 | 0 | 0 | 不燃ごみ | 山間 | 1970 | 2993 | 12467 | 2008 | 遮水なし | 処理なし | 直営 | 埋立終了 | 休止 |  | 無し |  | その他埋立構造 | [9 empty] | 回収していない
山口県 | 35305 |  | 周防大島町 |  | 久賀不燃物処理場 | 0 | 0 | 0 | 不燃ごみ | 海面 | 1969 | 1924 | 17500 | 2005 | 遮水なし | 処理なし | 直営 | 埋立終了 | 休止 |  | 無し |  | その他埋立構造 | [9 empty] | 回収していない
山口県 | 35305 |  | 周防大島町 |  | 橘不燃物処理場 | 0 | 0 | 288 | 不燃ごみ | 山間 | 1998 | 777 | 2200 | 2009 | 底部遮水工 | 生物処理（脱窒なし） | 直営 | 埋立中 |  | 中国電力株式会社 | 無し |  | 嫌気性埋立構造 | [9 empty] | 回収していない
山口県 | 35305 |  | 周防大島町 |  | 周防大島町環境センター最終処分場 | 118 | 81 | 14862 | 破砕ごみ・処理残渣 | 山間 | 2008 | 3200 | 16000 | 2023 | 底部遮水工,覆蓋（屋根） | 凝集沈殿,生物処理（脱窒なし）,消毒 | 直営 | 埋立中 |  | 中国電力株式会社 | 無し |  | 準好気性埋立構造 | 末端集水管は開放 | 即日覆土 | 埋立状況により計画的に延長 | [6 empty] | 回収していない
山口県 | 35321 |  | 和木町 |  | 和木町一般廃棄物最終処分場 | 30119 | 75 | 30044 | その他 | 山間 | 1994 | 9350 | 60000 | 2078 | 原地盤利用 | 凝集沈殿,砂ろ過,消毒 | 委託 | 埋立中 |  |  | 無し |  | 準好気性埋立構造 | 末端集水管は水没 | 中間覆土 | 一部延長を行っていない |  | 0.7 |  | 1.3 |  | 2.6 | 回収していない
山口県 | 35834 |  | 熊南総合事務組合 |  | 熊南総合事務組合資源活用センター① |  |  | 3389 | 不燃ごみ,破砕ごみ・処理残渣 | 平地 | 1981 | 4765 | 19060 | 2020 | その他遮水 | 砂ろ過,活性炭処理 | 直営 | 埋立中 |  | 中国電力 | 無し |  | 嫌気性埋立構造 | [6 empty] | 8 |  | 2 | 回収していない
山口県 | 35834 |  | 熊南総合事務組合 |  | 熊南総合事務組合資源活用センター② | 1300 | 225 | 7793 | 不燃ごみ,破砕ごみ・処理残渣 | 平地 | 2004 | 5398 | 18893 | 2018 | その他遮水 | 砂ろ過,活性炭処理 | 直営 | 埋立中 |  | 中国電力 | 無し |  | 嫌気性埋立構造 | [6 empty] | 8 |  | 2 | 回収していない
山口県 | 35859 |  | 周南東部環境施設組合 |  | 周南東部環境施設組合後畑不燃物埋立処理場（第１期埋立処分場） | 0 | 0 | 0 | 不燃ごみ,破砕ごみ・処理残渣,粗大ごみ | 山間 | 1982 | 13500 | 106100 | 1993 | 底部遮水工 | 凝集沈殿,生物処理（脱窒なし）,砂ろ過,消毒,活性炭処理,キレート処理 | 直営 | 埋立終了 | 休止 | 中国電力㈱ | 無し |  | 準好気性埋立構造 | 末端集水管は開放 | 中間覆土 | 埋立状況により計画的に延長 | 16.4 | 1.8 | 25.3 | 10.5 | 35.6 | 20.8 | 回収していない
山口県 | 35859 |  | 周南東部環境施設組合 |  | 周南東部環境施設組合後畑不燃物埋立処理場（第２期埋立処分場） | 0 | 0 | 0 | 不燃ごみ,破砕ごみ・処理残渣,粗大ごみ | 山間 | 1992 | 22000 | 178000 | 2009 | 底部遮水工 | 凝集沈殿,生物処理（脱窒なし）,砂ろ過,消毒,活性炭処理,キレート処理 | 直営 | 埋立終了 | 休止 | 中国電力㈱ | 無し |  | 準好気性埋立構造 | 末端集水管は開放 | 中間覆土 | 埋立状況により計画的に延長 | 16.4 | 1.8 | 25.3 | 10.5 | 35.6 | 20.8 | 回収していない
山口県 | 35859 |  | 周南東部環境施設組合 |  | 周南東部環境施設組合後畑不燃物埋立処理場（第３期埋立処分場） | 3340 | 2671 | 107332 | 不燃ごみ,破砕ごみ・処理残渣,粗大ごみ | 山間 | 2010 | 13575 | 113922 | 2030 | 底部遮水工 | 凝集沈殿,生物処理（脱窒なし）,砂ろ過,消毒,活性炭処理,キレート処理 | 直営 | 埋立中 |  | 中国電力㈱ | 無し |  | 準好気性埋立構造 | 末端集水管は開放 | 中間覆土 | 埋立状況により計画的に延長 | 16.4 | 1.8 | 25.3 | 10.5 | 35.6 | 20.8 | 回収していない

## し尿
し尿処理施設・汚泥再生処理センター
都道府県名 | 地方公共団体コード | 施設コード | 地方公共団体名 | 施設設置者（法人にあっては法人名） | 施設名 | 年間処理量 |  |  |  | 資源化量 |  |  | 脱水汚泥の直接埋立 |  | 脱水汚泥の焼却 |  | 処理方式 | [5 empty] | メタン発酵の場合 |  |  | 処理能力 | 処理能力 （有機性廃棄物） | 資源化能力 | 計画メタンガス量 | 使用開始年度 | 運転管理体制 | 施設の改廃 | 契約電力会社名
[6 empty] | し尿 | 浄化槽汚泥 | 有機性廃棄物 | その他 | 堆肥等の固形物 | メタンガス | 資源化物量の区分 | 直接埋立の有無 | 埋立量 | 焼却の有無 | 焼却量 | 汚水処理 |  | 汚泥処理 |  | 資源化処理 |  | ガス生産量 | ガス発熱量 | ガス利用方法
[18 empty] | その他（具体的） |  | その他（具体的） |  | その他（具体的）
[6 empty] | (kl/年度) | (kl/年度) | (t/年度) | (kl/年度) | (t/年度) | (㎥／年度) |  |  | （t/年度) |  | （t/年度) | [6 empty] | （㎥/年度） | （kJ/㎥N） |  | (kL/日) | (t/日) | (t/日) | (㎥/日)
山口県 | 35201 |  | 下関市 |  | 彦島工場 | 6857 | 48185 | 10 |  | 1242 |  | 排出量・売却量 | 無し |  | 施設外焼却 | 1242 | 好希釈,下水投入 |  | 脱水 |  | 助燃剤製造 |  |  |  |  | 198 | 0 | 8.1 | 0 | 2006 | 委託 |  | 中国電力株式会社
山口県 | 35202 |  | 宇部市 |  | 宇部市環境保全センターし尿処理場 | 19070 | 31749 | [5 empty] | 無し |  | 施設外焼却 | 1244 | 好気,下水投入,一次処理 |  | 脱水 | [6 empty] | 150 | 0 | 0 | 0 | 1985 | 一部委託 |  | 中国電力
山口県 | 35203 |  | 山口市 |  | 山口市環境センター | 17628 | 40909 |  |  | 1896 |  | 排出量・売却量 | 無し |  | 焼却無し |  | 標脱 |  | 脱水 |  | その他 |  |  |  |  | 160 | 0 | 0 | 0 | 1981 | 直営 |  | 中国電力株式会社
山口県 | 35204 |  | 萩市 |  | 萩第二浄化センター | 4742 | 1143 | 0 | 0 | 0 | 0 |  | 無し |  | 施設外焼却 | 15 | 好気,好希釈,標脱,下水投入 |  | その他 | [6 empty] | 55 | 0 | 0 | 0 | 1999 | 一部委託 |  | 中国電力株式会社
山口県 | 35204 |  | 萩市 |  | 見島し尿処理場 | 535 | 188 | 0 | 0 | 0 | 0 |  | 無し |  | 施設外焼却 | 2.2 | 好気,高負荷 |  | 脱水 | [6 empty] | 3 | 0 | 0 | 0 | 2004 | 直営 |  | 中国電力株式会社
山口県 | 35206 |  | 防府市 |  | 防府市クリーンセンターし尿処理場 | 10823 | 44130 |  |  | 0 | 0 |  | 無し |  | 施設内焼却 | 1561 | 標脱 |  | 脱水,乾燥,焼却 | [6 empty] | 165 | 0 | 0 |  | 1994 | 一部委託 |  | 中国電力株式会社
山口県 | 35207 |  | 下松市 |  | 下松市衛生センター | 3858 | 7414 | 0 | 0 | 0 | 0 |  | 無し |  | 焼却無し |  | 高負荷,下水投入,一次処理,その他 |  | 脱水 | [6 empty] | 40 | 0 | 0 | 0 | 1984 | 委託 |  | 中国電力㈱
山口県 | 35208 |  | 岩国市 |  | 岩国市みすみクリーンセンター | 5348 | 32246 | [5 empty] | 無し |  | 施設内焼却 | 1432 | 標脱 |  | 脱水,乾燥,焼却 | [6 empty] | 118 |  | 0 |  | 2010 | 一部委託 |  | 中国電力㈱
山口県 | 35208 |  | 岩国市 |  | 岩国市にしきクリーンセンター | 1029 | 3489 | [5 empty] | 無し |  | 施設外焼却 | 155 | 好気,標脱 |  | 脱水 | [6 empty] | 12 |  | 0 |  | 1994 | 直営 |  | 中国電力㈱
山口県 | 35210 |  | 光市 |  | 深山浄苑 | 3231 | 12547 | [5 empty] | 無し |  | 施設内焼却 | 481 | 高負荷,膜分離 |  | 脱水,乾燥,焼却 | [6 empty] | 38 | 0 | 0 | 0 | 1998 | 直営 |  | 中国電力株式会社
山口県 | 35213 |  | 美祢市 |  | 美祢市衛生センター | 5130 | 11391 | [5 empty] | 無し |  | 施設外焼却 | 730 | 標脱 |  | 脱水 |  | その他 |  |  |  |  | 34 | 0 | 0 | 0 | 1988 | 直営 |  | 中国電力株式会社
山口県 | 35215 |  | 周南市 |  | 周南市し尿処理場 | 0 | 0 | 0 | 0 | 0 | 0 |  |  | 0 | 施設外焼却 | 0 | 下水投入 |  | 焼却 | [10 empty] | 1962 | 直営 | 廃止
山口県 | 35216 |  | 山陽小野田市 |  | 山陽小野田市山陽浄化センター | 4289 | 7471 |  |  | 200 |  | 排出量・売却量 | 無し |  | 焼却無し |  | 標脱 |  | 脱水,乾燥 |  | その他 |  |  |  |  | 27 | 農地還元 | 0 | 0 | 1980 | 直営 |  | 中国電力株式会社
山口県 | 35216 |  | 山陽小野田市 |  | 山陽小野田市小野田浄化センター | 13073 | 12513 |  |  | 0 |  |  | 無し |  | 施設内焼却 | - | 高負荷 |  | 脱水,焼却 | [6 empty] | 90 | 0 | 0 | 0 | 1989 | 一部委託 |  | 中国電力株式会社
山口県 | 35305 |  | 周防大島町 |  | 周防大島町情島衛生センター | 45 | [6 empty] | 無し |  | 施設外焼却 | 0.5 | 高負荷 |  | 脱水 |  | その他 |  |  |  |  | 0.3 |  |  |  | 1988 | 委託 |  | 中国電力株式会社
山口県 | 35305 |  | 周防大島町 |  | 周防大島町衛生センター | 3686 | 11356 | [5 empty] | 無し |  | 焼却無し |  | 標脱,高負荷 |  | 脱水 |  | 堆肥化 |  |  |  |  | 40 |  |  |  | 1985 | 委託 |  | 中国電力株式会社
山口県 | 35341 |  | 上関町 |  | 祝島し尿処理場 | 444 |  |  |  | 7 |  | 排出量・売却量 | 無し |  | 施設内焼却 | 7 | 高負荷,膜分離 |  | 焼却 |  | 堆肥化 |  |  |  |  | 1 |  | 0.09 |  | 1996 | 委託 |  | 中国電力株式会社
山口県 | 35502 |  | 阿武町 |  | 阿武町衛生センター | 0 | 0 | 0 | 0 | 0 | 0 |  | 無し | 0 | 焼却無し | 0 | 焼却 |  | 焼却 | [6 empty] | 8 | 0 | 0 | 0 | 1982 | 直営 | 廃止
山口県 | 35827 |  | 豊浦・大津環境浄化組合 |  | 豊浦大津衛生センター | 10204 | 17006 | [5 empty] | 無し |  | 焼却無し |  | 焼却 |  | 焼却 | [6 empty] | 132 |  |  |  | 2006 | 直営 |  | 中国電力株式会社
山口県 | 35828 |  | 玖西環境衛生組合 |  | 真水苑 | 2545 | 5676 | 5 | 99 | 3 |  | 生産量 | 無し |  | 施設内焼却 | 87 | 高負荷,膜分離 |  | 焼却 |  | 堆肥化 |  | 0 |  |  | 28 | 0.1 | 0.1 | 0 | 2003 | 一部委託 |  | 中国電力株式会社
山口県 | 35830 |  | 周東環境衛生組合 |  | 周東環境衛生組合衛生センター | 11496 | 26570 |  |  | 0 |  |  | 無し |  | 焼却無し |  | 標脱 |  | 脱水 | [6 empty] | 120 | 0 | 0 | 0 | 1982 | 一部委託 |  | 中国電力㈱

## コミプラ
コミュニティプラント
都道府県名 | 地方公共団体コード | 施設コード | 地方公共団体名 | 施設名 | 汚水処理量 | 処理方法 | 計画最大汚水量 | 使用開始年度 | 運転管理体制 | 施設の改廃 | 契約電力会社名
[5 empty] | (㎥/年度) |  | (㎥/日)
山口県 | 35213 |  | 美祢市 | 秋吉地域し尿処理施設 | 210166 | 長時間ばっ気 | 1320 | 1973 | 直営 |  | 中国電力株式会社

## リユース・リペア施設
リユース・リペア施設
都道府県名 | 地方公共団体コード | 施設コード | 地方公共団体名 | 施設名 | 年間処理量 | 設置場所 | 面積 | 使用開始年度 | リユース・リペアの対象品目 | [28 empty] | リユース・リペアの内容 | 運転管理体制 | 施設の改廃 | 契約電力会社名
[9 empty] | 合計 |  | 家具 |  |  | 自転車 |  |  | 衣類 |  |  | 書籍 |  |  | 家電 |  |  | 傘 |  |  | 食器 |  |  | おもちゃ |  |  | その他
[9 empty] | 重量 | 個数 | 対象 | 重量 | 個数 | 対象 | 重量 | 個数 | 対象 | 重量 | 個数 | 対象 | 重量 | 個数 | 対象 | 重量 | 個数 | 対象 | 重量 | 個数 | 対象 | 重量 | 個数 | 対象 | 重量 | 個数 | 対象 | 重量 | 個数
[5 empty] | （ｔ／年度） |  | （㎡） |  | （t/年度） | （個・台等） |  | （t/年度） | （個・台等） |  | （t/年度） | （個・台等） |  | （t/年度） | （個・台等） |  | （t/年度） | （個・台等） |  | （t/年度） | （個・台等） |  | （t/年度） | （個・台等） |  | （t/年度） | （個・台等） |  | （t/年度） | （個・台等） |  | （t/年度） | （個・台等）