## 焼却
焼却施設（溶融施設含む）
都道府県名 | 地方公共団体コード | 施設コード | 地方公共団体名 | 施設設置者（法人にあっては法人名） | 施設名称 | 年間処理量 | 資源化量 |  |  | 焼却対象廃棄物 |  | 施設の種類 |  | 処理方式 | 炉型式 | 処理能力 | 炉数 | 使用開始年度 | 余熱利用の状況 | 余熱利用量（仕様値・公称値） |  | 余熱利用量（実績値） |  | 発電能力 |  |  |  | 余剰電力利用（売電） | [5 empty] | 契約電力会社名 |  | 灰処理設備の有無 |  | 運転管理体制 | 施設の改廃 | 産業廃棄物の搬入の有無 | 一般廃棄物の割合 | ごみ組成分析結果 | [6 empty] | 単位容積重量 | 三成分 |  |  |  | 低位発熱量 |  | リユース・リペア機能の有無 | リユース・リペアする場所の面積 | リユース・リペアの対象品目 | [28 empty] | リユース・リペアの内容
[7 empty] | 資源物回収 | 燃料ガス回収 | 生産量・搬出量の別 | [10 empty] | 余熱利用量 | うち外部熱供給量 | 余熱利用量 | うち外部熱供給量 | 発電能力 | 発電効率（実績値） | 総発電量（実績値） | うち外部供給量（実績値） | 売電量 | 売電収入 | 売電価格（夏） |  | 売電価格（冬） |  | （受電） | （売電） | （焼却灰） | （飛灰） |  |  |  |  | 合計 | 紙・布類 | ビニール、合成樹脂、ゴム、皮革類 | 木、竹、わら類 | ちゅう芥類 | 不燃物類 | その他 |  | 合計 | 水分 | 可燃分 | 灰分 | (計算値) | (実測値) |  |  | 合計 |  | 家具 |  |  | 自転車 |  |  | 衣類 |  |  | 書籍 |  |  | 家電 |  |  | 傘 |  |  | 食器 |  |  | おもちゃ |  |  | その他
[11 empty] | その他（具体的） |  | その他（具体的） | [16 empty] | 昼 | 夜 | 昼 | 夜 | [24 empty] | 重量 | 個数 | 対象 | 重量 | 個数 | 対象 | 重量 | 個数 | 対象 | 重量 | 個数 | 対象 | 重量 | 個数 | 対象 | 重量 | 個数 | 対象 | 重量 | 個数 | 対象 | 重量 | 個数 | 対象 | 重量 | 個数 | 対象 | 重量 | 個数
[6 empty] | （t/年度） | （t/年度） | （㎥/年度） | [7 empty] | (t/日) |  |  |  | (MＪ) | （MJ） | (MＪ) | （MJ） | (kW) | (％) | (MWh) | (MWh) | （MWｈ/年） MWｈ/年 | （円/年） | (円/kWh) 円/kWh | （円/kWh) 円/kWh | （円/kWh） 円/kWh | (円/kWh） 円/kWh | [7 empty] | （％） | （％） | （％） | （％） | （％） | （％） | （％） | （％） | (kg/㎥) | （％） | （％） | （％） | （％） | （kJ/kg） | （kJ/kg） |  | （㎡） | （t/年度） | （個・台等） |  | （t/年度） | （個・台等） |  | （t/年度） | （個・台等） |  | （t/年度） | （個・台等） |  | （t/年度） | （個・台等） |  | （t/年度） | （個・台等） |  | （t/年度） | （個・台等） |  | （t/年度） | （個・台等） |  | （t/年度） | （個・台等） |  | （t/年度） | （個・台等）
鹿児島県 | 46201 |  | 鹿児島市 |  | 鹿児島市旧北部清掃工場 |  |  |  |  | 可燃ごみ |  | 焼却 |  | ストーカ式（可動） | 全連続運転 | 450 | 3 | 1978 | 無し | [9 empty] | 0 | [6 empty] | その他 | セメント固化 | 一部委託 |  | 無し |  | 0 | 0 | 0 | 0 | 0 | 0 | 0 | 0 | 0 | 0 | 0 | 0 | 0 | 0 | 無し |  | 0 | 0
鹿児島県 | 46201 |  | 鹿児島市 |  | 鹿児島市南部清掃工場 | 69789 |  |  |  | 可燃ごみ,し尿処理残渣 |  | 焼却 |  | ストーカ式（可動） | 全連続運転 | 300 | 2 | 1994 | 場内温水,発電（場内利用）,発電（場外利用） | 10074000 | 0 | 212984 |  | 3000 | 12.6 | 20905 | 13069 | 13069 | 125172314 | 11.4765 | 8.4315 | 10.7415 | 8.4315 | 九州電力㈱ | 九州電力㈱ | 無し | セメント固化,薬剤処理 | 一部委託 |  | 無し |  | 100 | 37 | 21.8 | 17.5 | 19 | 1.4 | 3.3 | 220.9 | 100 | 49.3 | 44.6 | 6.1 | 7473 | 9527 | 無し |  | 0 | 0
鹿児島県 | 46201 |  | 鹿児島市 |  | 鹿児島市北部清掃工場 | 122552.09 | 3123.99 |  | 搬出量 | 可燃ごみ,ごみ処理残渣 |  | 焼却 |  | ストーカ式（可動） | 全連続運転 | 530 | 2 | 2007 | 場内蒸気,発電（場内利用）,場外蒸気,発電（場外利用） | 34321290 | 27194363 | 6129680 | 5556266 | 8700 | 18.66 | 53326.4 | 20434.44 | 20434.44 | 202441615 | 11.28 | 8.38 | 10.58 | 8.38 | 九州電力(株) | 九州電力(株) | 溶融処理 | セメント固化,薬剤処理,溶融処理 | 一部委託 |  | 無し |  | 100 | 39.2 | 22.2 | 21.7 | 12.1 | 0.9 | 3.9 | 237 | 100 | 46.1 | 47.6 | 6.3 | 0 | 8581 | 無し |  | 0 | 0
鹿児島県 | 46210 |  | 指宿市 |  | 指宿市清掃センター | 9554 | 0 |  |  | 可燃ごみ,ごみ処理残渣 |  | 焼却 |  | ストーカ式（可動） | バッチ運転 | 30 | 1 | 1998 | 無し | [9 empty] | 0 |  |  |  |  | 九州電力 |  | 無し | 薬剤処理 | 一部委託 |  | 無し |  | 100 | 34.9 | 24 | 12.6 | 19.5 | 6.3 | 2.7 | 255 | 100 | 52.1 | 40.2 | 7.7 | 6260 | 7225 | 無し |  | 0 | 0
鹿児島県 | 46210 |  | 指宿市 |  | 指宿市清掃センター63年建設焼却施設 | 0 | 0 |  |  | 可燃ごみ,ごみ処理残渣 |  | 焼却 |  | ストーカ式（可動） | バッチ運転 | 30 | 1 | 1988 | 無し | [9 empty] | 0 |  |  |  |  | 九州電力 |  | 無し | 薬剤処理 | 直営 | 休止 | 無し |  | 0 | 0 | 0 | 0 | 0 | 0 | 0 | 0 | 0 | 0 | 0 | 0 | 0 | 0 | 無し |  | 0 | 0
鹿児島県 | 46215 |  | 薩摩川内市 |  | 川内クリーンセンター | 20253 | 0 | 0 |  | 可燃ごみ,ごみ処理残渣 |  | 焼却 |  | ストーカ式（可動） | 全連続運転 | 135 | 2 | 1994 | 無し | [9 empty] | 0 |  |  |  |  | 九州電力（株） |  | 無し | セメント固化,薬剤処理 | 一部委託 |  | 無し |  | 100 | 37.6 | 15.8 | 25.7 | 14.6 | 0 | 6.3 | 227 | 100 | 39.9 | 52.1 | 8 | 11030 | 9080 | 無し |  | 0 | 0
鹿児島県 | 46215 |  | 薩摩川内市 |  | 下甑クリーンセンター | 793 | 0 | 0 |  | 可燃ごみ |  | 焼却 |  | ストーカ式（可動） | バッチ運転 | 8 | 1 | 1989 | 無し | [9 empty] | 0 |  |  |  |  | 九州電力（株） |  | 無し | 薬剤処理 | 直営 |  | 無し |  | 100 | 38 | 18.6 | 3.3 | 39.5 | 0.6 | 0 | 250 | 100 | 68 | 27.7 | 4.3 | 3500 | 0 | 無し |  | 0 | 0
鹿児島県 | 46215 |  | 薩摩川内市 |  | 上甑島クリーンセンター | 1076 | 0 | 0 |  | 可燃ごみ |  | 焼却 |  | ストーカ式（可動） | バッチ運転 | 7 | 1 | 1992 | 無し | [9 empty] | 0 |  |  |  |  | 九州電力（株） |  | 無し | 薬剤処理 | 直営 |  | 無し |  | 100 | 40.2 | 15.4 | 5.3 | 38.4 | 0.7 | 0 | 180 | 100 | 57 | 35.5 | 7.5 | 5300 | 0 | 無し |  | 0 | 0
鹿児島県 | 46215 |  | 薩摩川内市 |  | 鹿島クリーンセンター | 0 | 0 | 0 |  | 可燃ごみ |  | 焼却 |  | その他 | バッチ運転 | 2.8 | 1 | 1996 | 無し | [9 empty] | 0 | [6 empty] | その他 | 無し | 直営 | 休止 | 無し |  | 0 | 0 | 0 | 0 | 0 | 0 | 0 | 0 | 0 | 0 | 0 | 0 | 0 | 0 | 無し |  | 0 | 0
鹿児島県 | 46216 |  | 日置市 |  | 日置市クリーン･リサイクルセンター | 12508 | 324 |  | 搬出量 | 可燃ごみ,ごみ処理残渣 |  | 焼却 |  | ストーカ式（可動） | 准連続運転 | 40.5 | 2 | 1999 | 場内温水 | 7902720 | [8 empty] | 0 |  |  |  |  | 九州電力㈱ |  | 溶融処理 | その他 | 一部委託 |  | 無し |  | 100 | 45.2 | 26.8 | 10.2 | 12.9 | 0.5 | 4.4 | 236.6 | 100 | 49 | 45.7 | 5.3 | 10674 | 9052 | 無し |  | 0 | 0
鹿児島県 | 46217 |  | 曽於市 |  | 曽於市クリーンセンター | 5510 | 0 | 0 |  | 可燃ごみ,ごみ処理残渣 |  | 焼却 |  | ストーカ式（可動） | バッチ運転 | 20 | 2 | 1996 | 無し | [9 empty] | 0 |  |  |  |  | 九州電力(株) |  | 無し | セメント固化 | 委託 | 新設（新規稼働） | 無し |  | 100 | 70.9 | 12.9 | 5.8 | 2.7 | 1.4 | 6.3 | 167.8 | 100 | 53.6 | 42 | 4.4 | 6590 | 7055 | 無し |  | 0 | 0
鹿児島県 | 46218 |  | 霧島市 |  | 霧島市敷根清掃センターごみ処理施設 | 36033 | 2150 |  | 搬出量 | 可燃ごみ,その他,ごみ処理残渣,し尿処理残渣 |  | ガス化溶融・改質 |  | その他 | 全連続運転 | 162 | 2 | 2003 | 場内温水,発電（場内利用） | 199490000 |  |  |  | 1600 | 13 | 9005 | 0 | 0 | 0 | 0 | 0 | 0 | 0 | 九州電力 | 九州電力 | 溶融処理 | セメント固化,薬剤処理 | 一部委託 |  | 無し |  | 100 | 38.23 | 20.06 | 23.13 | 8.88 | 6.4 | 3.3 | 300 | 100 | 49.06 | 41.28 | 9.66 | 6546 | 0 | 無し |  | 0 | 0
鹿児島県 | 46219 |  | いちき串木野市 |  | 串木野環境センター | 8523 | 0 | 0 | 搬出量 | 可燃ごみ,粗大ごみ,ごみ処理残渣 |  | 焼却 |  | ストーカ式（可動） | バッチ運転 | 50 | 2 | 1999 | 場内温水 | 1881600 |  | 1458240 | [6 empty] | 0 |  |  |  |  | 九州電力 |  | 無し | セメント固化,薬剤処理 | 委託 |  | 無し |  | 100 | 55.1 | 19.3 | 10.9 | 9.4 | 2.2 | 3.1 | 243.5 | 100 | 53.5 | 39.3 | 7.2 | 6065 | 6893 | 無し |  | 0 | 0
鹿児島県 | 46225 |  | 姶良市 |  | あいら清掃センター | 20285 | 236 |  | 搬出量 | 可燃ごみ,その他 |  | 焼却 |  | ストーカ式（可動） | 全連続運転 | 74 | 2 | 2008 | 場内温水,その他 | 27840960 | 0 | 32116536 | [6 empty] | 0 |  |  |  |  | 九州電力（株） |  | 溶融処理 | その他 | 一部委託 |  | 無し |  | 100 | 47.9 | 19.6 | 15.1 | 10.1 | 5.1 | 2.2 | 303 | 100 | 53.7 | 38.9 | 7.4 | 5990 | 6207 | 無し |  | 0 | 0
鹿児島県 | 46303 |  | 三島村 |  | 三島村硫黄島地区焼却処理施設 | 22 | 22 |  | 搬出量 | 可燃ごみ |  | 焼却 |  | 固定床式 | バッチ運転 | 1.2 | 1 | 1997 | 無し | [9 empty] | 0 |  |  |  |  | 九州電力(株) |  | 無し | 無し | 直営 |  | 無し |  | 0 | 0 | 0 | 0 | 0 | 0 | 0 | 0 | 0 | 0 | 0 | 0 | 0 | 0 | 無し |  | 0 | 0
鹿児島県 | 46303 |  | 三島村 |  | 三島村黒島大里地区焼却処理施設 | 17 | 17 |  | 搬出量 | 可燃ごみ |  | 焼却 |  | 固定床式 | バッチ運転 | 0.7 | 1 | 1998 | 無し | [9 empty] | 0 |  |  |  |  | 九州電力(株) |  | 無し | 無し | 直営 |  | 無し |  | 0 | 0 | 0 | 0 | 0 | 0 | 0 | 0 | 0 | 0 | 0 | 0 | 0 | 0 | 無し |  | 0 | 0
鹿児島県 | 46303 |  | 三島村 |  | 三島村黒島片泊地区焼却処理施設 | 15 | 15 |  | 搬出量 | 可燃ごみ |  | 焼却 |  | 固定床式 | バッチ運転 | 0.7 | 1 | 1998 | 無し | [9 empty] | 0 |  |  |  |  | 九州電力（株） |  | 無し | 無し | 直営 |  | 無し |  | 0 | 0 | 0 | 0 | 0 | 0 | 0 | 0 | 0 | 0 | 0 | 0 | 0 | 0 | 無し |  | 0 | 0
鹿児島県 | 46304 |  | 十島村 |  | 十島村中之島焼却施設 | 14 | 0 |  | 搬出量 | 可燃ごみ |  | 焼却 |  | その他 | 准連続運転 | 0.8 | 1 | 1996 | 無し | [9 empty] | 0 |  |  |  |  | 九州電力 |  | 無し | 無し | 直営 |  | 無し |  | 0 | 0 | 0 | 0 | 0 | 0 | 0 | 0 | 0 | 0 | 0 | 0 | 0 | 0 | 無し |  | 0 | 0
鹿児島県 | 46304 |  | 十島村 |  | 十島村宝島焼却施設 | 18 | 0 |  | 搬出量 | 可燃ごみ |  | 焼却 |  | その他 | 准連続運転 | 0.5 | 1 | 1995 | 無し | [9 empty] | 0 |  |  |  |  | 九州電力 |  | 無し | 無し | 直営 |  | 無し |  | 0 | 0 | 0 | 0 | 0 | 0 | 0 | 0 | 0 | 0 | 0 | 0 | 0 | 0 | 無し |  | 0 | 0
鹿児島県 | 46304 |  | 十島村 |  | 十島村悪石島焼却施設 | 18 | 0 |  | 搬出量 | 可燃ごみ |  | 焼却 |  | その他 | 准連続運転 | 0.5 | 1 | 1996 | 無し | [9 empty] | 0 |  |  |  |  | 九州電力 |  | 無し | 無し | 直営 |  | 無し |  | 0 | 0 | 0 | 0 | 0 | 0 | 0 | 0 | 0 | 0 | 0 | 0 | 0 | 0 | 無し |  | 0 | 0
鹿児島県 | 46304 |  | 十島村 |  | 十島村口之島焼却施設 | 12 | 0 |  | 搬出量 | 可燃ごみ |  | 焼却 |  | その他 | 准連続運転 | 0.8 | 1 | 1995 | 無し | [9 empty] | 0 |  |  |  |  | 九州電力 |  | 無し | 無し | 直営 |  | 無し |  | 0 | 0 | 0 | 0 | 0 | 0 | 0 | 0 | 0 | 0 | 0 | 0 | 0 | 0 | 無し |  | 0 | 0
鹿児島県 | 46392 |  | さつま町 |  | さつま町クリーンセンター | 8963 |  |  |  | 可燃ごみ,粗大ごみ,ごみ処理残渣 |  | 焼却 |  | ストーカ式（可動） | バッチ運転 | 40 | 2 | 1997 | 無し | [9 empty] | 0 |  |  |  |  | 九州電力株式会社 |  | 無し | 薬剤処理 | 直営 |  | 無し |  | 100 | 48 | 29 | 8 | 3 | 7 | 5 | 171 | 100 | 44 | 48 | 8 | 7990 | 8130 | 無し |  | 0 | 0
鹿児島県 | 46452 |  | 湧水町 |  | 湧水町衛生処理場（しさ焼却炉） | 2.8 | 0 | 0 |  | し尿処理残渣 |  | 焼却 |  | 固定床式 | 全連続運転 | 0.6 | 1 | 1987 | 無し | [9 empty] | 0 |  |  |  |  | 九州電力 |  | 無し | 無し | 直営 |  | 無し |  | 100 | 50 | 30 | 0 | 0 | 10 | 10 | 0 | 0 | 0 | 0 | 0 | 0 | 0 | 無し |  | 0 | 0
鹿児島県 | 46452 |  | 湧水町 |  | 湧水町衛生処理場（汚泥焼却炉） | 437 | 0 | 0 |  | その他 |  | 焼却 |  | 流動床式 | バッチ運転 | 1.8 | 1 | 1998 | 無し | [9 empty] | 0 |  |  |  |  | 九州電力 |  | 無し | 無し | 直営 |  | 無し |  | 100 | 0 | 20 | 0 | 0 | 60 | 20 | 0 | 0 | 0 | 0 | 0 | 0 | 0 | 無し |  | 0 | 0
鹿児島県 | 46502 |  | 南種子町 |  | 南種子町清掃センター | 1121 | 0 | 0 |  | 可燃ごみ |  | 焼却 |  | ストーカ式（可動） | 全連続運転 | 11 | 1 | 1996 | 無し | [9 empty] | 0 |  |  |  |  | 九州電力株式会社 |  | 無し | 薬剤処理 | 委託 |  | 無し |  | 100 | 58.9 | 36.6 | 1.3 | 0.4 | 0 | 2.8 | 200 | 100 | 42.2 | 51.1 | 6.7 | 8590 | 10285 | 無し |  | 0 | 0
鹿児島県 | 46505 |  | 屋久島町 |  | 屋久島クリーンサポートセンター | 2938 | 411 | 0 | 搬出量 | 可燃ごみ,ごみ処理残渣 |  | 炭化 |  | 回転式 | 全連続運転 | 26 | 1 | 2005 | 無し | [9 empty] | 0 |  |  |  |  | 屋久島町 |  | 溶融処理 | 溶融処理 | 委託 |  | 無し |  | 100 | 42.1 | 41.8 | 4.8 | 1 | 6.8 | 3.5 | 160 | 100 | 16 | 73 | 11 | 10320 | 8900 | 無し |  | 0 | 0
鹿児島県 | 46529 |  | 喜界町 |  | 喜界町クリーンセンター | 2548 | 195 |  | 搬出量 | 可燃ごみ,資源ごみ |  | 焼却 |  | ストーカ式（可動） | バッチ運転 | 12 | 1 | 1992 | 無し | [9 empty] | 0 |  |  |  |  | 九州電力 |  | 無し | 薬剤処理 | 直営 |  | 無し |  | 100 | 48.2 | 16.3 | 0.4 | 35.1 | 0 | 0 | 0 | 100 | 53.2 | 4.1 | 42.7 | 6730 | 6510 | 無し |  | 0 | 0
鹿児島県 | 46535 |  | 与論町 |  | 与論町清掃センター | 2130 | 0 |  |  | 可燃ごみ,ごみ処理残渣 |  | 焼却 |  | ストーカ式（可動） | バッチ運転 | 10 | 1 | 1983 | 無し | [9 empty] | 0 |  |  |  |  | 九州電力 |  | 無し | 薬剤処理 | 直営 |  | 無し |  | 100 | 39.77 | 34.73 | 9.4 | 11.74 | 1.34 | 3.02 | 211 | 100 | 41.28 | 53.89 | 4.83 | 9110 | 11200 | 無し |  | 0 | 0
鹿児島県 | 46811 |  | 南薩地区衛生管理組合 |  | 内鍋清掃センター | 19971 | 1717 |  | 生産量 | 可燃ごみ,粗大ごみ |  | 焼却 |  | 流動床式 | 全連続運転 | 112 | 2 | 1997 | 場内温水 | 883960 |  | 736630 | [6 empty] | 0 |  |  |  |  | 九州電力株式会社 |  | 無し | セメント固化 | 一部委託 |  | 無し |  | 100 | 45.2 | 19 | 7.8 | 27 | 0.9 | 0.1 | 210 | 100 | 55 | 40.2 | 4.8 | 8000 | 7500 | 無し |  | 0 | 0
鹿児島県 | 46811 |  | 南薩地区衛生管理組合 |  | 川辺清掃センター | 2812 | 766 |  | 生産量 | 可燃ごみ,粗大ごみ,ごみ処理残渣 |  | 焼却 |  | ストーカ式（可動） | バッチ運転 | 20 | 2 | 1994 | 無し | [9 empty] | 0 |  |  |  |  | 九州電力株式会社 |  | 薬剤処理 | 薬剤処理 | 直営 |  | 無し |  | 100 | 54 | 10.1 | 16.8 | 12.2 | 4 | 2.9 | 300 | 100 | 55.8 | 38.6 | 5.6 | 5883 | 5460 | 無し |  | 0 | 0
鹿児島県 | 46854 |  | 指宿広域市町村圏組合 |  | 頴娃ごみ処理施設 | 7966 | 0 | 0 |  | 可燃ごみ,ごみ処理残渣,し尿処理残渣 |  | 焼却 |  | ストーカ式（可動） | 准連続運転 | 40 | 2 | 1979 | 無し | [9 empty] | 0 |  |  |  |  | 九州電力 |  | 無し | 薬剤処理 | 直営 |  | 無し |  | 100 | 57.2 | 26.1 | 8.3 | 2.3 | 1.6 | 4.5 | 189.8 | 100 | 48.9 | 46.4 | 4.7 | 7542 | 7957 | 無し |  | 0 | 0
鹿児島県 | 46872 |  | 大島地区衛生組合 |  | 名瀬クリーンセンタ－ | 21020 | 0 | 0 |  | 可燃ごみ,その他,し尿処理残渣 |  | 焼却 |  | 流動床式 | 准連続運転 | 100 | 2 | 1997 | 場内温水,その他 | 2215 | 0 | 2215 | [6 empty] | 0 |  |  |  |  | 九州電力 |  | 無し | セメント固化,薬剤処理 | 委託 |  | 有り | 94 | 100 | 59.6 | 22.4 | 4.2 | 9.4 | 1.2 | 3.2 | 0 | 100 | 46.1 | 6.5 | 47.4 | 7790 | 8707 | 無し | 0 | 0 | 0
鹿児島県 | 46887 |  | 沖永良部衛生管理組合 |  | 沖永良部クリーンセンター | 3359 | 118 |  | 搬出量 | 可燃ごみ,ごみ処理残渣 |  | 焼却 |  | ストーカ式（可動） | 全連続運転 | 11 | 2 | 2002 | 無し | [9 empty] | 0 |  |  |  |  | 九州電力 |  | 溶融処理 | 薬剤処理 | 委託 |  | 無し |  | 100 | 44.8 | 16.9 | 26.5 | 8.5 | 0.5 | 2.8 | 211 | 100 | 50.6 | 45 | 4.4 | 9460 | 7370 | 無し |  | 0 | 0
鹿児島県 | 46890 |  | 伊佐北姶良環境管理組合 |  | 未来館ごみ処理施設 | 12812 | 803 |  | 搬出量 | 可燃ごみ,ごみ処理残渣,し尿処理残渣 |  | ガス化溶融・改質 |  | その他 | 全連続運転 | 80 | 2 | 2003 | 場内温水 | 240 | [8 empty] | 0 |  |  |  |  | 九州電力 |  | 溶融処理 | セメント固化,薬剤処理 | 一部委託 |  | 無し |  | 100 | 43.9 | 18.1 | 14.7 | 15.1 | 6.9 | 1.3 | 220 | 100 | 54.9 | 38.9 | 6.2 | 5940 | 6240 | 無し |  | 0 | 0
鹿児島県 | 46904 |  | 北薩広域行政事務組合 |  | 北薩広域行政事務組合環境センター | 25408 | 86 |  | 搬出量 | 可燃ごみ |  | 焼却 |  | ストーカ式（可動） | 准連続運転 | 120 | 2 | 1992 | 無し | [9 empty] | 0 |  |  |  |  | 九州電力株式会社 |  | 無し | 薬剤処理 | 一部委託 |  | 無し |  | 100 | 46 | 21.4 | 8.7 | 16.3 | 5.6 | 2 | 259.6 | 100 | 53.3 | 6.5 | 40.2 | 6229 | 0 | 無し |  | 0 | 0
鹿児島県 | 46924 |  | 種子島地区広域事務組合 |  | 西之表ごみ処理場 | 6332 | 0 | 0 |  | 可燃ごみ |  | 焼却 |  | ストーカ式（可動） | バッチ運転 | 20 | 1 | 1976 | 無し | [9 empty] | 0 |  |  |  |  | 九州電力株式会社熊毛営業所 |  | 無し | 薬剤処理 | 委託 |  | 無し |  | 100 | 52.7 | 25.8 | 2 | 17.8 | 1 | 0.7 | 200 | 100 | 57.2 | 39.2 | 3.6 | 5975 | 23025 | 無し | 0 | 0 | 0
鹿児島県 | 46924 |  | 種子島地区広域事務組合 |  | 種子島清掃センター | 0 | 0 | 0 | 搬出量 | 可燃ごみ,混合（未分別ごみ） |  | 焼却 |  | ストーカ式（可動） | 全連続運転 | 22 | 1 | 2012 | 場内温水 | 3843360 | 0 | 0 | 0 | [5 empty] | 0 |  |  |  |  | 九州電力株式会社熊毛営業所 |  | 無し | 薬剤処理 | 委託 | 新設（建設中） | 無し |  | 0 | 0 | 0 | 0 | 0 | 0 | 0 | 0 | 0 | 0 | 0 | 0 | 0 | 0 | 無し |  | 0 | 0
鹿児島県 | 46928 |  | 大隅肝属広域事務組合 |  | 肝属地区清掃センター | 37418 | 2175 |  | 搬出量 | 可燃ごみ,粗大ごみ |  | ガス化溶融・改質 |  | 流動床式 | 全連続運転 | 128 | 2 | 2008 | 場内温水,発電（場内利用）,発電（場外利用） | 6129000 |  | 5015000 |  | 2500 | 15.3 | 13798 | 4769 | 4769 | 38581044 | 9.6 | 6.7 | 8.9 | 6.7 | 九州電力株式会社 | 九州電力株式会社 | 無し | 薬剤処理 | 委託 |  | 無し |  | 100 | 49.7 | 29 | 6.6 | 4.6 | 3.3 | 6.8 | 181 | 100 | 42.1 | 49.6 | 8.3 | 10787 | 8290 | 無し |  | 0 | 0
鹿児島県 | 46929 |  | 徳之島愛ランド広域組合 |  | 徳之島愛ランドクリーンセンター | 6858 | 27.31 |  | 搬出量 | 可燃ごみ,粗大ごみ |  | 焼却 |  | 流動床式 | バッチ運転 | 19 | 2 | 2003 | 無し | [9 empty] | 0 |  |  |  |  | 九州電力㈱ |  | 無し | 薬剤処理,溶融処理 | 直営 |  | 無し |  | 100 | 53.6 | 33.9 | 3.3 | 8.1 | 0 | 1.1 | 151 | 100 | 42.7 | 51.2 | 6.1 | 8600 | 8085 | 無し |  | 0 | 0

## 粗大
粗大ごみ処理施設
都道府県名 | 地方公共団体 コード | 施設コード | 地方公共団体名 | 施設設置者（法人にあっては法人名） | 施設名 | 年間処理量 | 資源回収量 |  | 処理対象廃棄物 |  | 処理方式 | 処理能力 | 使用開始年度 | 運転管理体制 | 施設の改廃 | 契約電力会社名 | 産業廃棄物の搬入の有無 | 一般廃棄物の割合 | リユース・リペア機能の有無 | リユース・リペアする場所の面積 | リユース・リペアの対象品目 | [28 empty] | リユース・リペアの内容
[8 empty] | 資源化物の区分 | [12 empty] | 合計 |  | 家具 |  |  | 自転車 |  |  | 衣類 |  |  | 書籍 |  |  | 家電 |  |  | 傘 |  |  | 食器 |  |  | おもちゃ |  |  | その他
[10 empty] | その他（具体的） | [10 empty] | 重量 | 個数 | 対象 | 重量 | 個数 | 対象 | 重量 | 個数 | 対象 | 重量 | 個数 | 対象 | 重量 | 個数 | 対象 | 重量 | 個数 | 対象 | 重量 | 個数 | 対象 | 重量 | 個数 | 対象 | 重量 | 個数 | 対象 | 重量 | 個数
[6 empty] | (t/年度) | (t/年度) |  |  |  |  | (t/日) | [5 empty] | （％） |  | （㎡） | （t/年度） | （個・台等） |  | （t/年度） | （個・台等） |  | （t/年度） | （個・台等） |  | （t/年度） | （個・台等） |  | （t/年度） | （個・台等） |  | （t/年度） | （個・台等） |  | （t/年度） | （個・台等） |  | （t/年度） | （個・台等） |  | （t/年度） | （個・台等） |  | （t/年度） | （個・台等）
鹿児島県 | 46201 |  | 鹿児島市 |  | 鹿児島市粗大ごみ処理施設 | 4750.38 | 840.28 | 搬出量 | 粗大ごみ |  | 併用 | 30 | 2007 | 一部委託 |  | 九州電力(株) | 無し |  | 無し |  | 0 | 0
鹿児島県 | 46210 |  | 指宿市 |  | 指宿市清掃センター粗大ごみ処理施設 | 365 | 59 | 搬出量 | 粗大ごみ,不燃ごみ |  | 併用 | 25 | 1988 | 直営 |  | 九州電力 | 無し |  | 無し |  | 0 | 0
鹿児島県 | 46215 |  | 薩摩川内市 |  | 川内クリーンセンター | 2000 | 448 | 搬出量 | 粗大ごみ,不燃ごみ,資源ごみ |  | 併用 | 30 | 1994 | 一部委託 |  | 九州電力（株） | 無し |  | 無し |  | 0 | 0
鹿児島県 | 46216 |  | 日置市 |  | 日置市クリーン･リサイクルセンター | 940 | 256 | 搬出量 | 粗大ごみ,不燃ごみ |  | 併用 | 8.4 | 1999 | 一部委託 |  |  | 無し |  | 有り | 98 | 71 | 195 | ○ | 1 | 30 | ○ | 0 | 15 | [6 empty] | ○ | 0 | 10 |  |  |  | ○ | 60 | 120 | ○ | 10 | 20 |  |  |  | 展示,譲渡
鹿児島県 | 46217 |  | 曽於市 |  | 曽於市クリーンセンター | 1129 | 150 | 搬出量 | 粗大ごみ,不燃ごみ |  | 破砕 | 8 | 1996 | 委託 | 新設（新規稼働） | 九州電力(株) | 無し |  | 無し |  | 0 | 0
鹿児島県 | 46219 |  | いちき串木野市 |  | 串木野環境センター | 892 | 194 | 搬出量 | 粗大ごみ,不燃ごみ |  | 併用 | 13 | 1999 | 委託 |  | 九州電力 | 無し |  | 無し |  | 0 | 0
鹿児島県 | 46224 |  | 伊佐市 |  | 大口リサイクルプラザ | 496 | 131 | 搬出量 | 粗大ごみ,不燃ごみ,資源ごみ |  | 併用 | 9 | 2000 | 一部委託 |  | 九州電力 | 無し |  | 無し |  | 0 | 0
鹿児島県 | 46392 |  | さつま町 |  | さつま町クリーンセンター | 371 | 301 | 回収量 | 粗大ごみ,不燃ごみ |  | 併用 | 16 | 1997 | 直営 |  | 九州電力株式会社 | 無し |  | 無し |  | 0 | 0
鹿児島県 | 46505 |  | 屋久島町 |  | 屋久島クリーンサポートセンター | 394 |  |  | 粗大ごみ,不燃ごみ |  | 破砕 | 5.2 | 2005 | 委託 |  | 屋久島町 | 無し |  | 無し |  | 0 | 0
鹿児島県 | 46529 |  | 喜界町 |  | 喜界町粗大ごみ処分場 | 511 | 67 | 搬出量 | 粗大ごみ |  | 破砕 | 13 | 1991 | 直営 |  | 九州電力 | 無し |  | 無し |  | 0 | 0
鹿児島県 | 46535 |  | 与論町 |  | 与論町リサイクルセンター | 181 |  | 搬出量 | 粗大ごみ,不燃ごみ,その他 |  | 破砕 | 2.2 | 2002 | 直営 |  | 九州電力 | 無し |  | 無し |  | 0 | 0
鹿児島県 | 46811 |  | 南薩地区衛生管理組合 |  | 内鍋清掃センター | 3552 | 301 | 回収量 | 粗大ごみ,不燃ごみ,資源ごみ |  | 破砕 | 20 | 1997 | 一部委託 |  | 九州電力株式会社 | 無し |  | 無し |  | 0 | 0
鹿児島県 | 46854 |  | 指宿広域市町村圏組合 |  | 頴娃ごみ処理施設破砕処理施設 | 527 | 155 | 搬出量 | 粗大ごみ,不燃ごみ |  | 破砕 | 20 | 1979 | 直営 |  | 九州電力 | 無し |  | 無し |  | 0 | 0
鹿児島県 | 46872 |  | 大島地区衛生組合 |  | 名瀬クリーンセンター | 4333 | 1115 | 搬出量 | 粗大ごみ,不燃ごみ,資源ごみ |  | 併用 | 20 | 1997 | 委託 |  | 九州電力 | 有り | 95 | 無し |  | 0 | 0
鹿児島県 | 46887 |  | 沖永良部衛生管理組合 |  | 沖永良部クリーンセンター | 500 | 334 | 搬出量 | 粗大ごみ,不燃ごみ,資源ごみ |  | 併用 | 8 | 1998 | 直営 |  | 九州電力 | 無し |  | 無し |  | 0 | 0
鹿児島県 | 46904 |  | 北薩広域行政事務組合 |  | 北薩広域行政事務組合環境センター | 0 |  |  | 粗大ごみ |  | 併用 | 30 | 1982 | 直営 | 廃止 | 九州電力株式会社 | 無し |  | 無し |  | 0 | 0
鹿児島県 | 46904 |  | 北薩広域行政事務組合 |  | 北薩広域行政事務組合リサイクルセンター | 1422 | 452 | 回収量 | 粗大ごみ |  | 併用 | 10 | 2008 | 一部委託 |  | 九州電力株式会社 | 無し |  | 無し |  | 0 | 0
鹿児島県 | 46929 |  | 徳之島愛ランド広域組合 |  | 徳之島愛ランドクリーンセンター | 553 | 108 | 搬出量 | 粗大ごみ |  | 破砕 | 13 | 2003 | 直営 |  | 九州電力㈱ | 無し |  | 無し |  | 0 | 0

## 資源化
資源化等を行う施設
都道府県名 | 地方公共団体 コード | 施設コード | 地方公共団体名 | 施設設置者（法人にあっては法人名） | 施設名 | 年間処理量 | 資源回収量 |  |  | 搬出量 |  | 在庫量 |  | 施設区分 | 処理対象廃棄物 |  | 処理内容 |  | 処理能力 | 使用開始年度 | 運転管理体制 | 施設の改廃 | 契約電力会社名 | 産業廃棄物の搬入の有無 | 一般廃棄物の割合 | リユース・リペア機能の有無 | リユース・リペアする場所の面積 | リユース・リペアの対象品目 | [28 empty] | リユース・リペアの内容
[9 empty] | 搬出量・在庫量の別（民間） | [18 empty] | 合計 |  | 家具 |  |  | 自転車 |  |  | 衣類 |  |  | 書籍 |  |  | 家電 |  |  | 傘 |  |  | 食器 |  |  | おもちゃ |  |  | その他
[16 empty] | その他（具体的） |  | その他（具体的） | [9 empty] | 重量 | 個数 | 対象 | 重量 | 個数 | 対象 | 重量 | 個数 | 対象 | 重量 | 個数 | 対象 | 重量 | 個数 | 対象 | 重量 | 個数 | 対象 | 重量 | 個数 | 対象 | 重量 | 個数 | 対象 | 重量 | 個数 | 対象 | 重量 | 個数
[6 empty] | (t/年度) | (t/年度) | (㎥/年度) |  | (t/年度) | (㎥/年度) | (t/年度) | (㎥/年度) | [5 empty] | (t/日) | [5 empty] | （％） |  | （㎡） | （t/年度） | （個・台等） |  | （t/年度） | （個・台等） |  | （t/年度） | （個・台等） |  | （t/年度） | （個・台等） |  | （t/年度） | （個・台等） |  | （t/年度） | （個・台等） |  | （t/年度） | （個・台等） |  | （t/年度） | （個・台等） |  | （t/年度） | （個・台等） |  | （t/年度） | （個・台等）
鹿児島県 | 46201 |  | 鹿児島市 |  | 鹿児島市リサイクルプラザ | 13396.68 | 13396.68 |  |  | 9209.79 |  |  |  | リサイクルプラザ | 紙類,金属類,ガラス類,ペットボトル,プラスチック |  | 選別,圧縮・梱包 |  | 99 | 2002 | 一部委託 |  | 九州電力(株) | 無し |  | 無し |  | 0 | 0
鹿児島県 | 46214 |  | 垂水市 |  | 垂水市堆肥センター | 4423 | 1045 |  |  | 1029 |  |  |  | ごみ堆肥化施設 | し尿,家庭系生ごみ,事業系生ごみ,汚泥,その他 |  | ごみ堆肥化 |  | 42 | 2002 | 直営 |  | 九州電力 | 有り | 42 | 無し |  | 0 | 0
鹿児島県 | 46215 |  | 薩摩川内市 |  | 川内クリーンセンター | 658 | 658 |  |  | 658 |  |  |  | 容器包装リサイクル推進施設 | ペットボトル,プラスチック |  | 選別,圧縮・梱包 |  | 6.5 | 2000 | 一部委託 |  | 九州電力（株) | 無し |  | 無し |  | 0 | 0
鹿児島県 | 46215 |  | 薩摩川内市 |  | 鹿島クリーンセンター | 0 | 0 |  |  | 0 |  | 0 |  | ストックヤード | 紙類,金属類,ガラス類,ペットボトル,プラスチック |  | 選別,圧縮・梱包 |  | 0.7 | 2003 | 直営 | 休止 |  | 無し |  | 無し |  | 0 | 0
鹿児島県 | 46215 |  | 薩摩川内市 |  | 上甑島クリーンセンター | 57 | 57 |  |  | 57 |  |  |  | ストックヤード | 紙類,金属類,ペットボトル,プラスチック |  | 選別,圧縮・梱包 |  | 7 | 1992 | 一部委託 |  | 九州電力（株） | 無し |  | 無し |  | 0 | 0
鹿児島県 | 46216 |  | 日置市 |  | 日置市クリーン･リサイクルセンター | 639 | 403 | [6 empty] | リサイクルプラザ | 紙類,金属類,ガラス類,ペットボトル,プラスチック |  | 選別,圧縮・梱包 |  | 16.6 | 1999 | 一部委託 |  |  | 無し |  | 無し |  | 0 | 0
鹿児島県 | 46218 |  | 霧島市 |  | 霧島市敷根清掃センターリサイクルプラザ | 1084 | 936 |  |  | 936 |  |  |  | リサイクルプラザ | 不燃ごみ,粗大ごみ |  | 選別,圧縮・梱包,その他 |  | 23 | 2003 | 直営 |  | 九州電力 | 無し |  | 有り | 153 | 0 | 39 | ○ |  | 20 | ○ |  | 2 | [9 empty] | ○ |  | 1 | ○ |  | 6 | ○ |  | 10 |  |  |  | 修理,展示,販売
鹿児島県 | 46219 |  | いちき串木野市 |  | 串木野環境センター | 1112 | 939 |  |  | 939 |  |  |  | ストックヤード | 紙類,金属類,ガラス類,ペットボトル,プラスチック |  | 選別,圧縮・梱包 |  | 12 | 1999 | 委託 |  | 九州電力 | 無し |  | 無し |  | 0 | 0
鹿児島県 | 46224 |  | 伊佐市 |  | 大口リサイクルプラザ | 346 | 291 |  |  | 291 |  |  |  | リサイクルプラザ | 金属類,ガラス類,ペットボトル |  | 選別,圧縮・梱包 |  | 9 | 2000 | 委託 |  | 九州電力 | 無し |  | 無し |  | 0 | 0
鹿児島県 | 46304 |  | 十島村 |  | 十島村平島生ごみ高速発酵処理施設 | 6 | [7 empty] | ごみ堆肥化施設 | 家庭系生ごみ |  | ごみ堆肥化 |  | 0.2 | 1998 | 直営 |  | 九州電力 | 無し |  | 無し |  | 0 | 0
鹿児島県 | 46304 |  | 十島村 |  | 十島村諏訪之瀬島生ごみ高速発酵処理施設 | 5 | [7 empty] | ごみ堆肥化施設 | 家庭系生ごみ |  | ごみ堆肥化 |  | 0.2 | 1999 | 直営 |  | 九州電力 | 無し |  | 無し |  | 0 | 0
鹿児島県 | 46304 |  | 十島村 |  | 十島村悪石島生ごみ高速発酵処理施設 | 6 | [7 empty] | ごみ堆肥化施設 | 家庭系生ごみ |  | ごみ堆肥化 |  | 0.2 | 2000 | 直営 |  | 九州電力 | 無し |  | 無し |  | 0 | 0
鹿児島県 | 46304 |  | 十島村 |  | 十島村小宝島生ごみ高速発酵処理施設 | 3 | [7 empty] | ごみ堆肥化施設 | 家庭系生ごみ |  | ごみ堆肥化 |  | 0.1 | 2000 | 直営 |  | 九州電力 | 無し |  | 無し |  | 0 | 0
鹿児島県 | 46502 |  | 南種子町 |  | 南種子町リサイクルセンター | 643 | 655 |  |  | 643 |  | 12 |  | リサイクルセンター（交付金） | 紙類,金属類,ガラス類,ペットボトル,布類,不燃ごみ,粗大ごみ |  | 選別,圧縮・梱包 |  | 4 | 2011 | 委託 | 新設（新規稼働） | 九州電力株式会社 | 無し |  | 有り | 75.8 | 3 | 0 | [6 empty] | ○ | 1 |  | ○ | 1 | [7 empty] | ○ | 1 | [7 empty] | 展示,譲渡
鹿児島県 | 46505 |  | 屋久島町 |  | 屋久島クリーンサポートセンター | 657 | 684 |  |  | 671 |  | 76 |  | ストックヤード | 紙類,金属類,ガラス類,ペットボトル,プラスチック,不燃ごみ,粗大ごみ |  | 選別,圧縮・梱包 |  | 2.8 | 2005 | 委託 |  | 屋久島町 | 無し |  | 有り | 14 | 0 | 452 | ○ |  | 72 | ○ |  | 11 | [6 empty] | ○ |  | 12 |  |  |  | ○ |  | 38 | ○ |  | 3 | ○ |  | 316 | 展示,販売
鹿児島県 | 46505 |  | 屋久島町 |  | 屋久島町北部堆肥センター | 567 | 546 |  |  | 250 |  | 0 |  | ごみ堆肥化施設 | 家庭系生ごみ,事業系生ごみ |  | ごみ堆肥化 |  | 2.7 | 1997 | 委託 |  | 屋久島町 | 無し |  | 無し |  | 0 | 0
鹿児島県 | 46505 |  | 屋久島町 |  | 屋久島町平野堆肥センター | 762 | 741 |  |  | 450 |  |  |  | ごみ堆肥化施設 | 家庭系生ごみ,事業系生ごみ |  | ごみ堆肥化 |  | 2.2 | 1997 | 委託 |  | 種子・屋久農業協同組合 | 無し |  | 無し |  | 0 | 0
鹿児島県 | 46529 |  | 喜界町 |  | 喜界町ストックヤード | 127 | 127 |  |  | 127 |  | 9 |  | ストックヤード | ガラス類,ペットボトル |  | 選別,圧縮・梱包 |  | 0.8 | 2001 | 直営 |  | 九州電力 | 無し |  | 無し |  | 0 | 0
鹿児島県 | 46535 |  | 与論町 |  | 与論町リサイクルセンター | 146 | 146 |  |  | 146 |  |  |  | リサイクルセンター（補助金） | 金属類,ペットボトル |  | 選別,圧縮・梱包 |  | 4.1 | 2002 | 直営 |  | 九州電力 | 無し |  | 無し |  | 0 | 0
鹿児島県 | 46811 |  | 南薩地区衛生管理組合 |  | 川辺清掃センター | 0 | [7 empty] | 容器包装リサイクル推進施設 | 金属類,ペットボトル,プラスチック |  | 選別,圧縮・梱包 |  | 6 | 1994 | 直営 | 休止 |  | 無し |  | 無し |  | 0 | 0
鹿児島県 | 46890 |  | 伊佐北姶良環境管理組合 |  | 未来館リサイクルプラザ | 1632 | 983 |  |  | 983 |  |  |  | リサイクルプラザ | 紙類,金属類,ガラス類,その他資源ごみ,ペットボトル,プラスチック,不燃ごみ,粗大ごみ |  | 選別,圧縮・梱包 |  | 19 | 2003 | 直営 |  | 九州電力 | 無し |  | 有り | 382 | 0 | 1703 | ○ |  | 116 | ○ |  | 36 | ○ |  | 301 | ○ |  | 361 | [12 empty] | ○ |  | 889 | 修理,展示,販売
鹿児島県 | 46904 |  | 北薩広域行政事務組合 |  | 北薩広域行政事務組合リサイクルセンター | 243 | 243 |  |  | 243 |  |  |  | リサイクルセンター（交付金） | ペットボトル,プラスチック |  | 選別,圧縮・梱包 |  | 3 | 2008 | 一部委託 |  | 九州電力株式会社 | 無し |  | 有り | 43 | 0 | 2724 | ○ |  | 25 | ○ |  | 29 | ○ |  | 700 | ○ |  | 1500 | ○ |  | 20 |  |  |  | ○ |  | 200 | ○ |  | 150 | ○ |  | 100 | 修理,展示,譲渡
鹿児島県 | 46924 |  | 種子島地区広域事務組合 |  | 中種子清掃センター | 140 | 140 | [6 empty] | 容器包装リサイクル推進施設 | 金属類,ガラス類,ペットボトル |  | 選別,圧縮・梱包 |  | 0.5 | 2000 | 直営 |  | 九州電力株式会社熊毛営業所 | 無し |  | 無し |  | 0 | 0
鹿児島県 | 46924 |  | 種子島地区広域事務組合 |  | 種子島清掃センター | 0 | 0 | 0 |  | 0 | 0 | 0 | 0 | リサイクルセンター（補助金）,リサイクルセンター（交付金） | 紙類,金属類,ガラス類,その他資源ごみ,プラスチック,布類,剪定枝,可燃ごみ,不燃ごみ,粗大ごみ,その他 |  | 選別,その他 |  | 7 | 2012 | 委託 | 新設（建設中） | 九州電力株式会社熊毛営業所 | 無し |  | 無し |  | 0 | 0
鹿児島県 | 46924 |  | 種子島地区広域事務組合 |  | 中種子清掃センター | 0 | 0 | [6 empty] | ストックヤード | 紙類,金属類,ガラス類,その他資源ごみ,ペットボトル,剪定枝,可燃ごみ,不燃ごみ,粗大ごみ |  | 選別,圧縮・梱包 |  | 5 | 2012 | 委託 | 新設（建設中） | 九州電力株式会社熊毛営業所 | 無し |  | 無し |  | 0 | 0
鹿児島県 | 46928 |  | 大隅肝属広域事務組合 |  | 肝属地区清掃センター | 1754 | 528 |  |  | 528 |  |  |  | リサイクルセンター（交付金） | 不燃ごみ,粗大ごみ |  | 選別 |  | 17.1 | 2008 | 一部委託 |  | 九州電力 株式会社 | 無し |  | 有り | 995 | 0 | 215 | ○ |  | 90 | ○ |  | 50 | [18 empty] | ○ |  | 75 | 修理,展示,譲渡
鹿児島県 | 46929 |  | 徳之島愛ランド広域組合 |  | 徳之島愛ランドクリーンセンター | 1227 | 663 | [6 empty] | リサイクルプラザ | 紙類,金属類,ガラス類,ペットボトル,不燃ごみ |  | 選別,圧縮・梱包 |  | 13 | 2003 | 直営 |  | 九州電力㈱ | 無し |  | 無し |  | 0 | 0

## 燃料化
ごみ燃料化施設
都道府県名 | 地方公共団体コード | 施設コード | 地方公共団体名 | 施設設置者（法人にあっては法人名） | 施設名 | 年間処理量 |  | 生成物保管量 |  | 生成物生産量 |  | 生成物搬出量 |  | 燃料化量（民間） |  |  | 処理対象廃棄物 |  | 施設の種類 | 燃料供給先の確保状況 | 処理能力 | 使用開始年度 | 運転管理体制 | 施設の改廃 | 発電能力 |  |  |  | 余剰電力利用（売電） | [5 empty] | 契約電力会社名 |  | 産業廃棄物の搬入の有無 | 一般廃棄物の割合 | 分析対象 | ごみ組成分析結果 | [6 empty] | 単位容積重量 | 三成分 |  |  |  | 低位発熱量
[25 empty] | 発電能力 | 発電効率（実績値） | 総発電量（実績値） | うち外部供給量（実績値） | 売電量 | 売電収入 | 売電価格（夏） |  | 売電価格（冬） |  | （受電） | （売電） |  |  |  | 合計 | 紙・布類 | ビニール、合成樹脂、ゴム、皮革類 | 木、竹、わら類 | ちゅう芥類 | 不燃物類 | その他 |  | 合計 | 水分 | 可燃分 | 灰分 | (計算値) | (実測値)
[16 empty] | 生産量・排出量の別 |  | その他（具体的） | [12 empty] | 昼 | 夜 | 昼 | 夜
[6 empty] | (t/年度) | (㎥/年) | (t/年度) | (㎥/年度) | (t/年度) | (㎥/年度) | (t/年度) | (㎥/年度) | (t/年度) | (㎥/年度) | [5 empty] | (t/日) |  |  |  | (kW) | (％) | (MWh) | (MWh) | （MWｈ/年） MWｈ/年 | （MWｈ/年） MWｈ/年 | 円/kWh 円/kWh | 円/kWh 円/kWh | 円/kWh 円/kWh | 円/kWh 円/kWh |  |  |  | （％） |  | （％） | （％） | （％） | （％） | （％） | （％） | （％） | (kg/㎥) | （％） | （％） | （％） | （％） | （kJ/kg） | （kJ/kg）

## その他
その他の施設[ごみの中間処理施設]
都道府県名 | 地方公共団体 コード | 施設コード | 地方公共団体名 | 施設設置者（法人にあっては法人名） | 施設名 | 年間処理量 | 処理対象廃棄物 |  | 処理内容 |  | 処理能力 | 使用開始年度 | 運転管理体制 | 施設の改廃 | 契約電力会社名 | 産業廃棄物の搬入の有無 | 一般廃棄物の割合
[8 empty] | その他（具体的） |  | その他（具体的）
[6 empty] | (t/年度) |  |  |  |  | (t/日) | [5 empty] | （％）
鹿児島県 | 46811 |  | 南薩地区衛生管理組合 |  | 川辺清掃センター | 46 | 不燃ごみ |  | 破砕 |  | 5 | 1994 | 直営 |  | 九州電力株式会社 | 無し

## 保管
保管施設
都道府県名 | 地方公共団体コード | 施設コード | 地方公共団体名 | 施設名 | 年間保管量 | 施設区分 | 保管対象廃棄物 | 保管分類数 | 屋内面積 | 屋外面積 | 使用開始年度 | 運転管理体制 | 施設の改廃 |  | 産業廃棄物の搬入の有無 | 一般廃棄物の割合
契約電力会社名
[5 empty] | (t/年度) |  |  |  | (m2) | (m2) | [5 empty] | （％）
鹿児島県 | 46201 |  | 鹿児島市 | 鹿児島市リサイクルプラザ | 9029.33 | 容器包装リサイクル推進施設 | 紙類,金属類,ガラス類,ペットボトル,プラスチック | 8 | 464 | 0 | 2002 | 一部委託 |  | 九州電力(株) | 無し
鹿児島県 | 46210 |  | 指宿市 | 資源ごみストックヤード | 123 | ストックヤード | 紙類,金属類,ガラス類,その他資源ごみ,ペットボトル,プラスチック | 13 | 330 | 0 | 1986 | 一部委託 |  | 九州電力 | 無し
鹿児島県 | 46215 |  | 薩摩川内市 | 川内クリーンセンター | 843 | ストックヤード | 紙類,ガラス類,ペットボトル,プラスチック | 4 | 0 | 307 | 2000 | 一部委託 |  | 九州電力（株） | 無し
鹿児島県 | 46215 |  | 薩摩川内市 | 上甑島クリーンセンター | 106 | ストックヤード | 紙類,金属類,ガラス類,ペットボトル,プラスチック | 15 | 190 | 50 | 2001 | 直営 |  | 九州電力（株） | 無し
鹿児島県 | 46215 |  | 薩摩川内市 | 樋脇粗大ごみ中継施設 | 9 | ストックヤード | 金属類,その他 | 4 | 198 | 0 | 2007 | 一部委託 |  | 九州電力（株） | 無し
鹿児島県 | 46219 |  | いちき串木野市 | 串木野環境センター | 1133 | ストックヤード | 紙類,金属類,ガラス類,ペットボトル,プラスチック | 14 | 285 | 0 | 1999 | 委託 |  | 九州電力 | 無し
鹿児島県 | 46222 |  | 奄美市 | 奄美市ストックヤード | 130 | ストックヤード | ガラス類,ペットボトル | 4 | 300 | 0 | 2000 | 委託 |  | 九州電力 | 無し
鹿児島県 | 46225 |  | 姶良市 | 姶良市加治木総合支所資源物置場 | 224 | ストックヤード | 紙類 | 6 | 8 | 0 | 1998 | 直営 |  | 九州電力（株） | 無し
鹿児島県 | 46225 |  | 姶良市 | 姶良市 蒲生町リサイクルストックヤード | 97 | ストックヤード | 金属類,ガラス類,その他資源ごみ,プラスチック,布類 | 5 | 0 | 168 | 2003 | 直営 |  | 九州電力（株） | 無し
鹿児島県 | 46392 |  | さつま町 | さつま町クリーンセンター | 1075 | ストックヤード | 紙類,金属類,ガラス類,ペットボトル,プラスチック | 5 | 377 | 70 | 1997 | 直営 |  | 九州電力株式会社 | 無し
鹿児島県 | 46505 |  | 屋久島町 | 屋久島クリーンサポートセンター | 760 | ストックヤード | 紙類,金属類,ガラス類,ペットボトル,プラスチック | 7 | 164 | 100 | 2005 | 委託 |  | 屋久島町 | 無し
鹿児島県 | 46529 |  | 喜界町 | 喜界町ストックヤード（クリーンセンター） | 68 | ストックヤード | 金属類 | 2 | 54 | 108 | 2001 | 直営 |  | 九州電力 | 無し
鹿児島県 | 46535 |  | 与論町 | 与論町ストックヤード | 146 | ストックヤード | 金属類,ガラス類,ペットボトル | 6 | 162 | 135 | 2006 | 直営 |  | 九州電力 | 無し
鹿児島県 | 46811 |  | 南薩地区衛生管理組合 | 川辺清掃センター | 687 | ストックヤード | 紙類,金属類,ガラス類,その他資源ごみ,ペットボトル,プラスチック | 12 | 258 | 66 | 2000 | 直営 |  | 九州電力株式会社 | 無し
鹿児島県 | 46854 |  | 指宿広域市町村圏組合 | 頴娃ごみ処理施設 | 132 | ストックヤード | 紙類,金属類,その他資源ごみ,ペットボトル,プラスチック | 7 | 213 | 0 | 2000 | 直営 |  | 九州電力 | 無し
鹿児島県 | 46887 |  | 沖永良部衛生管理組合 | 沖永良部クリーンセンター | 334 | ストックヤード | 紙類,金属類,ガラス類,その他資源ごみ,ペットボトル | 5 | 499 | 500 | 2009 | 直営 |  | 九州電力 | 無し
鹿児島県 | 46904 |  | 北薩広域行政事務組合 | 北薩広域行政事務組合リサイクルセンター | 696 | ストックヤード | 紙類,ガラス類,その他資源ごみ,ペットボトル,プラスチック,布類 | 14 | 442 | 1700 | 2008 | 一部委託 |  | 九州電力株式会社 | 無し
鹿児島県 | 46924 |  | 種子島地区広域事務組合 | 中種子清掃センター | 106 | 容器包装リサイクル推進施設 | 金属類,ガラス類,ペットボトル | 3 | 192 | 36 | 2000 | 直営 |  | 九州電力株式会社熊毛営業所 | 無し
鹿児島県 | 46924 |  | 種子島地区広域事務組合 | 西之表ごみ処理場 | 123.65 | ストックヤード | ガラス類 | 1 | 0 | 36 | 2008 | 直営 |  | 九州電力株式会社熊毛営業所 | 無し
鹿児島県 | 46924 |  | 種子島地区広域事務組合 | 中種子清掃センター | 0 | ストックヤード | 紙類,金属類,ガラス類,その他資源ごみ,ペットボトル,その他 | 6 | 477.4 | 0 | 2012 | 委託 | 新設（建設中） | 九州電力株式会社熊毛営業所 | 無し
鹿児島県 | 46928 |  | 大隅肝属広域事務組合 | 肝属地区大根田最終処分場ストックヤード | 214 | ストックヤード | 金属類,ガラス類,ペットボトル | 6 | 477 | 0 | 2002 | 直営 |  | 株式会社 九州電力 | 無し
鹿児島県 | 46929 |  | 徳之島愛ランド広域組合 | 徳之島愛ランドクリーンセンター | 663 | ストックヤード | 紙類,金属類,ガラス類,ペットボトル,プラスチック | 4 | 57 | 17 | 2003 | 直営 |  | 九州電力㈱ | 無し

## 最終
最終処分場
都道府県名 | 地方公共団体コード | 施設コード | 地方公共団体名 | 施設設置者（法人にあっては法人名） | 施設名 | 埋立容量 （覆土を含む） | 埋立量 （覆土を含まない） | 残余容量 | 処理対象廃棄物 | 埋立場所 | 埋立開始年度 | 埋立地面積 | 全体容積 | 埋立終了年度 | 遮水の方式 | 浸出水の処理 | 運転管理体制 | 処分場の現状 | 施設の改廃 | 契約電力会社名 | 産業廃棄物の搬入の有無 | 一般廃棄物の割合 | 最終処分場の構造 | 準好気性埋立構造の管理状況 |  |  | 水質管理状況 | [5 empty] | メタン回収の有無 | メタン回収をしている場合
[24 empty] | 水位管理 | 覆土施工 | ガス抜き管の計画的施工状況 | 処理前BOD濃度 | 処理後BOD濃度 | 処理前COD濃度 | 処理後COD濃度 | 処理前TN濃度 | 処理後TN濃度 |  | メタンガス回収量 | メタンガス濃度 | メタンガス発熱量 | メタンガスの利用 | 発電量
[6 empty] | (㎥/年度) | (ｔ/年度) | (㎥) |  |  |  | (m2) | (㎥) | [8 empty] | （％） |  |  |  |  | （ppm） | （ppm） | （ppm） | （ppm） | （ppm） | （ppm） |  | （㎥／年） | （％） | （kJ/㎥N） |  | （kWh/年）
鹿児島県 | 46201 |  | 鹿児島市 |  | 鹿児島市横井埋立処分場 | 28605.25 | 32070.8 | 434331.25 | 焼却残渣（主灰）,不燃ごみ,焼却残渣（飛灰）,破砕ごみ・処理残渣,粗大ごみ | 山間 | 1986 | 183300 | 5008000 | 2027 | 底部遮水工 | 下水道放流 | 直営 | 埋立中 |  | 九州電力(株) | 無し |  | 準好気性埋立構造 | 末端集水管は開放 | 即日覆土 | 埋立状況により計画的に延長 | 54 | 54 | 160 | 160 | 310 | 310 | 回収していない
鹿児島県 | 46210 |  | 指宿市 |  | 指宿市清掃センター安定型最終処分場 | 115 | 86 | 57381 | 不燃ごみ | 山間 | 1971 | 32877 | 193850 | 2511 | 遮水なし | 処理なし | 直営 | 埋立中 |  | 九州電力 | 無し |  | その他埋立構造 |  |  |  |  | 0.5 |  | 1.4 |  |  | 回収していない
鹿児島県 | 46210 |  | 指宿市 |  | 山川ごみ処理場 | 1775 | 710 | 8982 | 不燃ごみ | 平地 | 1978 | 12694 | 75000 | 2017 | 遮水なし | 処理なし | 委託 | 埋立中 |  | 九州電力 | 無し |  | その他埋立構造 | [9 empty] | 回収していない
鹿児島県 | 46210 |  | 指宿市 |  | 開聞ごみ処理場 | 34 | 34 | 1110 | 不燃ごみ | 山間 | 1969 | 14397 | 27000 | 2044 | 遮水なし | 処理なし | 一部委託 | 埋立中 |  | 九州電力 | 無し |  | その他埋立構造 | [9 empty] | 回収していない
鹿児島県 | 46213 |  | 西之表市 |  | 西之表市不燃物埋立地 | 548 | 658 | 261154 | 不燃ごみ,粗大ごみ | 山間 | 1975 | 47519 | 475190 | 2012 | 遮水なし | 処理なし | 一部委託 | 埋立中 |  | 九州電力株式会社 | 無し |  | その他埋立構造 | [9 empty] | 回収していない
鹿児島県 | 46214 |  | 垂水市 |  | 垂水市ごみ最終処分場 | 0 | 0 | 0 | 不燃ごみ,粗大ごみ | 山間 | 1975 | 13100 | 174775 | 2025 | 遮水なし | 処理なし | 直営 | 埋立中 | 休止 | 無 | 無し |  | その他埋立構造 |  |  |  | 0 | 0 | 0 | 0 | 0 | 0 | 回収していない
鹿児島県 | 46215 |  | 薩摩川内市 |  | 川内一般廃棄物最終処分場 | 0 | 0 | 0 | 可燃ごみ,不燃ごみ,粗大ごみ | 山間 | 1975 | 59484 | 450000 | 1994 | 底部遮水工 | 消毒 | 一部委託 | 埋立終了 |  | 九州電力（株） | 無し |  | 準好気性埋立構造 | 末端集水管は開放 | 即日覆土 | 埋立状況により計画的に延長 | 1 | 1 | 8 | 8 | 71 | 70 | 回収していない
鹿児島県 | 46215 |  | 薩摩川内市 |  | 川内クリーンセンター最終処分場 | 2747 | 3897 | 9789 | 焼却残渣（主灰）,焼却残渣（飛灰）,破砕ごみ・処理残渣 | 山間 | 1994 | 9720 | 68000 | 2014 | 底部遮水工 | 凝集沈殿,生物処理（脱窒なし）,砂ろ過,消毒,活性炭処理 | 一部委託 | 埋立中 |  | 九州電力（株） | 無し |  | 準好気性埋立構造 | 末端集水管は水没 | 即日覆土 | 埋立状況により計画的に延長 | 37 | 3 | 39 | 16 |  | 23 | 回収していない
鹿児島県 | 46215 |  | 薩摩川内市 |  | 東郷町塵芥処分場 | 0 | 0 | 0 | 可燃ごみ,不燃ごみ,粗大ごみ | 山間 | 1971 | 7500 | 45796 | 1995 | 遮水なし | 処理なし | 直営 | 埋立終了 |  |  | 無し |  | その他埋立構造 |  |  |  | 1 |  | 2 |  | 1 |  | 回収していない
鹿児島県 | 46215 |  | 薩摩川内市 |  | 入来町大内田最終処分場 | 0 | 0 | 0 | 不燃ごみ,粗大ごみ | 山間 | 1983 | 18857 | 29846 | 2003 | 遮水なし | 処理なし | 委託 | 埋立終了 |  |  | 無し |  | その他埋立構造 |  |  |  | 0 |  | 3 |  | 0 |  | 回収していない
鹿児島県 | 46215 |  | 薩摩川内市 |  | 祁答院町最終処分場 | 0 | 0 | 0 | 焼却残渣（主灰）,可燃ごみ,不燃ごみ,粗大ごみ | 山間 | 1979 | 21205 | 167108 | 1997 | 遮水なし | 処理なし | 直営 | 埋立終了 |  |  | 無し |  | その他埋立構造 |  |  |  | 1 |  | 3 |  | 0 |  | 回収していない
鹿児島県 | 46215 |  | 薩摩川内市 |  | 里最終処分場 | 0 | 0 | 0 | 不燃ごみ,その他,粗大ごみ | 山間 | 1983 | 7500 | 12500 | 2005 | 遮水なし | 処理なし | 直営 | 埋立終了 |  |  | 無し |  | その他埋立構造 |  |  |  | 1 |  | 3 |  | 1 |  | 回収していない
鹿児島県 | 46215 |  | 薩摩川内市 |  | 上甑最終処分場 | 0 | 0 | 0 | 可燃ごみ,不燃ごみ,粗大ごみ | 山間 | 1977 | 793 | 11900 | 2005 | 遮水なし | 処理なし | 直営 | 埋立終了 |  |  | 無し |  | その他埋立構造 |  |  |  | 1 |  | 2 |  | 0 |  | 回収していない
鹿児島県 | 46215 |  | 薩摩川内市 |  | 鹿島最終処分場 | 0 | 0 | 0 | 可燃ごみ,不燃ごみ,粗大ごみ | 山間 | 1965 | 1500 | 100000 | 2005 | 遮水なし | 処理なし | 直営 | 埋立終了 |  |  | 無し |  | その他埋立構造 |  |  |  | 0 |  | 2 |  | 4 |  | 回収していない
鹿児島県 | 46215 |  | 薩摩川内市 |  | 下甑手打地区処分場 | 0 | 0 | 0 | 可燃ごみ,不燃ごみ,粗大ごみ | 山間 | 1990 | 300 | 1000 | 2001 | 遮水なし | 処理なし | 直営 | 埋立終了 |  |  | 無し |  | その他埋立構造 |  |  |  | 0 |  | 1 |  | 2 |  | 回収していない
鹿児島県 | 46215 |  | 薩摩川内市 |  | 下甑片野浦地区最終処分場 | 0 | 0 | 0 | 可燃ごみ,不燃ごみ,粗大ごみ | 山間 | 1990 | 500 | 1000 | 2005 | 遮水なし | 処理なし | 直営 | 埋立終了 |  |  | 無し |  | その他埋立構造 |  |  |  | 0 |  | 2 |  | 2 |  | 回収していない
鹿児島県 | 46215 |  | 薩摩川内市 |  | 下甑瀬々野浦地区最終処分場 | 0 | 0 | 0 | 可燃ごみ,不燃ごみ,粗大ごみ | 山間 | 1977 | 700 | 5000 | 2005 | 遮水なし | 処理なし | 直営 | 埋立終了 |  |  | 無し |  | その他埋立構造 |  |  |  | 0 |  | 1 |  | 0 |  | 回収していない
鹿児島県 | 46215 |  | 薩摩川内市 |  | 下甑最終処分場 | 0 | 0 | 0 | 焼却残渣（主灰）,可燃ごみ,不燃ごみ,粗大ごみ | 山間 | 1983 | 388 | 5820 | 2005 | 遮水なし | 処理なし | 直営 | 埋立終了 |  |  | 無し |  | その他埋立構造 |  |  |  | 0 |  | 1 |  | 0 |  | 回収していない
鹿児島県 | 46215 |  | 薩摩川内市 |  | 上甑島クリーンセンター | 0 | 0 | 0 | 焼却残渣（主灰）,破砕ごみ・処理残渣 | 山間 | 1975 | 400 | 2000 | 1998 | 遮水なし | 処理なし | 直営 | 埋立終了 |  |  | 無し |  | その他埋立構造 |  |  |  | 2 |  | 13 |  | 8 |  | 回収していない
鹿児島県 | 46215 |  | 薩摩川内市 |  | 樋脇町湯之牟礼処理場 | 0 | 0 | 0 | 焼却残渣（主灰）,焼却残渣（飛灰） | 山間 | 1984 | 3470 | 15000 | 1999 | 底部遮水工 | 処理なし | 直営 | 埋立終了 |  |  | 無し |  | その他埋立構造 |  |  |  | 4 |  | 4 |  | 7 |  | 回収していない
鹿児島県 | 46215 |  | 薩摩川内市 |  | 樋脇町六郎ヶ迫処分場 | 0 | 0 | 0 | 不燃ごみ,粗大ごみ | 山間 | 1981 | 9910 | 16400 | 1999 | 遮水なし | 処理なし | 直営 | 埋立終了 |  |  | 無し |  | その他埋立構造 |  |  |  | 1 |  | 2 |  | 1 |  | 回収していない
鹿児島県 | 46216 |  | 日置市 |  | 日置市クリーン･リサイクルセンター | 314 | 381 | 26261 | 破砕ごみ・処理残渣 | 山間 | 1999 | 13450 | 35000 | 2015 | 表面遮水工（キャッピング） | 生物処理（脱窒なし）,砂ろ過,消毒,活性炭処理,キレート処理 | 直営 | 埋立中 |  |  | 無し |  | 準好気性埋立構造 | 末端集水管は水没 | 中間覆土 | 埋立状況により計画的に延長 | 0.6 | 0.7 | 2.3 | 2.6 | 11 | 7.4 | 回収していない
鹿児島県 | 46217 |  | 曽於市 |  | 大隅一般廃棄物最終処分場 | 1254 | 1344 | 42046 | 焼却残渣（主灰）,不燃ごみ,焼却残渣（飛灰）,破砕ごみ・処理残渣 | 山間 | 1989 | 16300 | 131100 | 2027 | 底部遮水工 | 凝集沈殿,生物処理（脱窒なし）,消毒 | 委託 | 埋立中 | 新設（新規稼働） | 九州電力(株) | 無し |  | 準好気性埋立構造 | 末端集水管は水没 | 中間覆土 | 埋立状況により計画的に延長 |  | 1.8 |  | 14.6 |  | 22 | 回収していない
鹿児島県 | 46217 |  | 曽於市 |  | 財部一般廃棄物最終処分場 | 0 | 0 | 13013 | 焼却残渣（主灰）,不燃ごみ,焼却残渣（飛灰）,破砕ごみ・処理残渣 | 山間 | 1998 | 1939 | 29214 | 2012 | 底部遮水工 | 凝集沈殿,生物処理（脱窒なし）,砂ろ過,活性炭処理 | 委託 | 埋立中 | 休止 | 九州電力(株) | 無し |  | 準好気性埋立構造 | 末端集水管は開放 | 中間覆土 | 埋立状況により計画的に延長 |  | 1.6 |  | 1 |  | 7.6 | 回収していない
鹿児島県 | 46217 |  | 曽於市 |  | 財部町上千法寺最終処分場 | 0 | 0 | 0 | 不燃ごみ,粗大ごみ | 山間 | 1982 | 4859 | 72000 | 2008 | 遮水なし | 処理なし | 直営 | 埋立終了 | 廃止 | 九州電力(株) | 無し |  | その他埋立構造 |  | 中間覆土 | 一部延長を行っていない |  | 0.5 |  | 0 |  | 0 | 回収していない
鹿児島県 | 46218 |  | 霧島市 |  | 霧島市敷根清掃センター一般廃棄物最終処分場 | 0 | 0 | 0 | 焼却残渣（主灰）,不燃ごみ,破砕ごみ・処理残渣 | 山間 | 1978 | 22386 | 90000 | 2000 | 原地盤利用,底部遮水工 | 生物処理（脱窒なし） | 直営 | 埋立終了 |  | 九州電力 | 無し |  | 嫌気性埋立構造 |  |  |  | 9.1 | 0.9 | 11 | 6.2 | 24 | 24 | 回収していない
鹿児島県 | 46219 |  | いちき串木野市 |  | 串木野一般廃棄物埋立処分場 | 0 | 0 | 0 | 焼却残渣（主灰）,焼却残渣（飛灰）,破砕ごみ・処理残渣 | 山間 | 1979 | 7800 | 35575 | 2008 | 底部遮水工,鉛直遮水工 | 凝集沈殿,生物処理（脱窒なし）,砂ろ過 | 一部委託 | 埋立終了 |  | 九州電力 | 無し |  | 準好気性埋立構造 | 末端集水管は水没 | 即日覆土 | 埋立状況により計画的に延長 | 9 | 1 | 12 | 0.6 | 7 | 6 | 回収していない
鹿児島県 | 46219 |  | いちき串木野市 |  | 市来一般廃棄物最終処分場 | 1581 | 1390 | 6272 | 焼却残渣（主灰）,焼却残渣（飛灰）,破砕ごみ・処理残渣 | 山間 | 1984 | 8841 | 110500 | 2015 | 底部遮水工,鉛直遮水工 | 凝集沈殿,生物処理（脱窒なし）,砂ろ過 | 一部委託 | 埋立中 |  | 九州電力 | 無し |  | 準好気性埋立構造 | 末端集水管は水没 | 即日覆土 | 埋立状況により計画的に延長 | 49 | 2 | 29 | 20 | 195 | 172 | 回収していない
鹿児島県 | 46220 |  | 南さつま市 |  | 加世田最終処分場 | 74 | 74 | 8549 | 不燃ごみ,その他 | 山間 | 1987 | 6808 | 32379 | 2012 | 底部遮水工,表面遮水工（キャッピング） | 凝集沈殿,生物処理（脱窒なし）,消毒 | 委託 | 埋立中 |  | 九州電力㈱ | 無し |  | その他埋立構造 |  |  |  |  | 1.5 |  | 3.2 |  | 14 | 回収していない
鹿児島県 | 46223 |  | 南九州市 |  | 石垣ごみ処分場 | 30 | 60 | 7725 | その他 | 平地 | 1972 | 7562 | 45000 | 2016 | 遮水なし | 処理なし | 委託 | 埋立中 |  | 契約電力会社無し（電気使用無し） | 無し |  | その他埋立構造 | [9 empty] | 回収していない
鹿児島県 | 46224 |  | 伊佐市 |  | 大口リサイクルプラザ | 744 | 644 | 15025 | 焼却残渣（主灰）,破砕ごみ・処理残渣 | 平地 | 2000 | 5000 | 28000 | 2016 | 底部遮水工,表面遮水工（キャッピング） | 生物処理（脱窒あり）,砂ろ過,消毒,活性炭処理 | 委託 | 埋立中 |  | 九州電力 | 無し |  | 準好気性埋立構造 | 末端集水管は開放 | 即日覆土 | 埋立状況により計画的に延長 | 5 | 2 | 28 | 24 | 22 | 3 | 回収していない
鹿児島県 | 46225 |  | 姶良市 |  | 小山田一般廃棄物最終処分場 | 0 | 0 | 0 | 不燃ごみ,粗大ごみ | 山間 | 1972 | 16821 | 450000 | 2006 | 遮水なし | 処理なし | 直営 | 埋立終了 |  |  | 無し |  | その他埋立構造 |  |  |  |  | 0.5 |  | 1.2 |  | 1.8 | 回収していない
鹿児島県 | 46225 |  | 姶良市 |  | 西別府一般廃棄物最終処分場 | 312 | 312 | 5947 | 焼却残渣（主灰）,不燃ごみ,焼却残渣（飛灰） | 山間 | 1986 | 6800 | 34000 | 2015 | 底部遮水工,その他遮水 | 凝集沈殿,消毒 | 直営 | 埋立中 |  | 九州電力（株） | 無し |  | 準好気性埋立構造 | 末端集水管は開放 | 中間覆土 | 一部延長を行っている |  | 0.9 |  | 4.1 |  | 6 | 回収していない
鹿児島県 | 46225 |  | 姶良市 |  | あいら最終処分場 | 392 | 425 | 11480 | 焼却残渣（主灰）,溶融飛灰,不燃ごみ,焼却残渣（飛灰） | 山間 | 2006 | 2100 | 19250 | 2020 | 底部遮水工,鉛直遮水工,覆蓋（屋根）,その他遮水 | 凝集沈殿,砂ろ過,消毒,膜処理 | 直営 | 埋立中 |  | 九州電力（株） | 無し |  | 準好気性埋立構造 | 末端集水管は開放 | 最終覆土のみ | 一部延長を行っていない |  | 1 |  | 0.5 |  | 4.7 | 回収していない
鹿児島県 | 46303 |  | 三島村 |  | 三島村アビ山最終処分場（竹島） | 3 | 4 | 15655 | 不燃ごみ | 山間 | 1987 | 3000 | 150000 | 2010 | 原地盤利用 | 処理なし | 委託 | 埋立中 |  | 九州電力（株） | 無し |  | その他埋立構造 | [9 empty] | 回収していない
鹿児島県 | 46303 |  | 三島村 |  | 三島村坂元最終処分場（硫黄島） | 4 | 5 | 4755 | 不燃ごみ | 山間 | 1970 | 1600 | 40000 | 2010 | 原地盤利用 | 処理なし | 委託 | 埋立中 |  | 九州電力（株） | 無し |  | その他埋立構造 | [9 empty] | 回収していない
鹿児島県 | 46304 |  | 十島村 |  | 湯尻最終処分場（口之島） | 0 |  | 25 | 不燃ごみ,粗大ごみ | 山間 | 1973 | 1000 | 2500 | 2015 | 遮水なし | 処理なし | 直営 | 埋立中 | 休止 |  | 無し |  | その他埋立構造 | [9 empty] | 回収していない
鹿児島県 | 46304 |  | 十島村 |  | 高元最終処分場（中之島） | 0 |  | 559 | 不燃ごみ,粗大ごみ | 山間 | 1970 | 1250 | 3000 | 2015 | 遮水なし | 処理なし | 直営 | 埋立中 | 休止 |  | 無し |  | その他埋立構造 | [9 empty] | 回収していない
鹿児島県 | 46304 |  | 十島村 |  | オラノシタ最終処分場（平島） | 0 |  | 10 | 不燃ごみ,粗大ごみ | 山間 | 1975 | 600 | 900 | 2015 | 遮水なし | 処理なし | 直営 | 埋立中 | 休止 |  | 無し |  | その他埋立構造 | [9 empty] | 回収していない
鹿児島県 | 46304 |  | 十島村 |  | 中岳最終処分場（諏訪之瀬島） | 0 |  | 12 | 不燃ごみ,粗大ごみ | 山間 | 1978 | 300 | 450 | 2015 | 遮水なし | 処理なし | 直営 | 埋立中 | 休止 |  | 無し |  | その他埋立構造 | [9 empty] | 回収していない
鹿児島県 | 46304 |  | 十島村 |  | 竹之下最終処分場（悪石島） | 0 |  | 93 | 不燃ごみ,粗大ごみ | 山間 | 1975 | 500 | 750 | 2015 | 遮水なし | 処理なし | 直営 | 埋立中 | 休止 |  | 無し |  | その他埋立構造 | [9 empty] | 回収していない
鹿児島県 | 46304 |  | 十島村 |  | オオコウジ最終処分場（小宝島） | 0 |  | 24 | 不燃ごみ,粗大ごみ | 山間 | 1980 | 200 | 300 | 2015 | 遮水なし | 処理なし | 直営 | 埋立中 | 休止 |  | 無し |  | その他埋立構造 | [9 empty] | 回収していない
鹿児島県 | 46304 |  | 十島村 |  | サルカキ最終処分場（宝島） | 0 |  | 38 | 不燃ごみ,粗大ごみ | 山間 | 1975 | 800 | 1600 | 2015 | 遮水なし | 処理なし | 直営 | 埋立中 |  |  | 無し |  | その他埋立構造 | [9 empty] | 回収していない
鹿児島県 | 46392 |  | さつま町 |  | さつま町クリーンセンター | 43822 | 50693 | 71178 | 焼却残渣（主灰）,不燃ごみ,焼却残渣（飛灰）,破砕ごみ・処理残渣 | 山間 | 1993 | 17130 | 115000 | 2036 | 底部遮水工,鉛直遮水工 | 凝集沈殿,砂ろ過,消毒,活性炭処理 | 直営 | 埋立中 |  | 九州電力株式会社 | 無し |  | 準好気性埋立構造 | 末端集水管は開放 | 中間覆土 | 埋立状況により計画的に延長 |  | 0.81 |  | 5.09 |  | 16 | 回収していない
鹿児島県 | 46452 |  | 湧水町 |  | 湧水町栗野一般廃棄物最終処分場 | 322 | 322 | 1840 | 焼却残渣（主灰）,溶融スラグ,破砕ごみ・処理残渣 | 山間 | 1995 | 3604 | 9498 | 2010 | 底部遮水工 | 生物処理（脱窒なし）,砂ろ過,消毒 | 直営 | 埋立中 |  | 九州電力 | 無し |  | 準好気性埋立構造 | 末端集水管は水没 | 中間覆土 | 埋立状況により計画的に延長 |  | 2.3 |  | 18 |  | 21 | 回収していない
鹿児島県 | 46452 |  | 湧水町 |  | 湧水町吉松最終処分場 | 0 | 0 | 20632 | 焼却残渣（主灰）,溶融飛灰,可燃ごみ,不燃ごみ,焼却残渣（飛灰）,溶融スラグ,破砕ごみ・処理残渣,粗大ごみ | 山間 | 1969 | 5158 | 25790 | 2013 | 遮水なし | 処理なし | 直営 | 埋立終了 |  | 九州電力 | 無し |  | その他埋立構造 | [9 empty] | 回収していない
鹿児島県 | 46452 |  | 湧水町 |  | 湧水町吉松一般廃棄物最終処分場 | 1638 | 1463 | 7343 | 焼却残渣（主灰）,資源ごみ,不燃ごみ,溶融スラグ,破砕ごみ・処理残渣,粗大ごみ | 山間 | 1999 | 3143 | 11175 | 2015 | 底部遮水工 | 生物処理（脱窒なし）,砂ろ過,消毒 | 直営 | 埋立中 |  | 九州電力 | 無し |  | 準好気性埋立構造 | 末端集水管は水没 | 中間覆土 | 埋立状況により計画的に延長 |  | 0.5 |  | 5.3 |  | 7 | 回収していない
鹿児島県 | 46501 |  | 中種子町 |  | 中種子町松原山最終処分場 | 150 | 232 | 10476 | 不燃ごみ,粗大ごみ | 平地 | 1976 | 63000 | 145372 | 2011 | 遮水なし | 処理なし | 一部委託 | 埋立中 |  |  | 無し |  | その他埋立構造 | [9 empty] | 回収していない
鹿児島県 | 46502 |  | 南種子町 |  | 最終処分場 | 0 | 0 | 646 | 破砕ごみ・処理残渣 | 山間 | 1980 | 45000 | 50000 | 2012 | 遮水なし | 処理なし | 委託 | 埋立中 |  | 九州電力株式会社 | 無し |  | その他埋立構造 | [9 empty] | 回収していない
鹿児島県 | 46502 |  | 南種子町 |  | 南種子町管理型最終処分場 | 120 | 120 | 5980 | 焼却残渣（主灰）,焼却残渣（飛灰）,破砕ごみ・処理残渣 | 山間 | 2011 | 855 | 6100 | 2025 | 覆蓋（屋根）,その他遮水 | 凝集沈殿,生物処理（脱窒あり）,砂ろ過,消毒,活性炭処理,キレート処理 | 委託 | 埋立中 | 新設（新規稼働） | 九州電力株式会社 | 無し |  | 準好気性埋立構造 | 末端集水管は開放 | 最終覆土のみ | 埋立状況により計画的に延長 |  | ND |  | 0.7 |  | 2.07 | 回収していない
鹿児島県 | 46505 |  | 屋久島町 |  | 屋久島町クリーンサポートセンター | 112 | 112 | 4487 | 溶融スラグ | 山間 | 2005 | 750 | 4800 | 2020 | 底部遮水工,覆蓋（屋根）,その他遮水 | 処理なし | 委託 | 埋立中 |  | 屋久島町 | 無し |  | その他埋立構造 | [9 empty] | 回収していない
鹿児島県 | 46811 |  | 南薩地区衛生管理組合 |  | 南さつまクリーンセンター | 2231 | 1488 | 28905 | 焼却残渣（飛灰）,破砕ごみ・処理残渣 | 山間 | 1998 | 7108 | 65168 | 2015 | 底部遮水工,鉛直遮水工 | 生物処理（脱窒なし）,砂ろ過,消毒 | 一部委託 | 埋立中 |  | 九州電力株式会社 | 無し |  | 準好気性埋立構造 | 末端集水管は開放 | 中間覆土 | 埋立状況により計画的に延長 | 0.2 | 0.1 | 7.6 | 5 | 15 | 14 | 回収していない
鹿児島県 | 46811 |  | 南薩地区衛生管理組合 |  | 知覧最終処分場 | 1617 | 1748 | 83319 | 不燃ごみ,焼却残渣（飛灰）,破砕ごみ・処理残渣 | 山間 | 1995 | 17000 | 143000 | 2010 | 底部遮水工,鉛直遮水工 | 凝集沈殿,生物処理（脱窒なし）,砂ろ過,消毒 | 一部委託 | 埋立中 |  | 九州電力株式会社 | 無し |  | 準好気性埋立構造 | 末端集水管は水没 | 最終覆土のみ | 埋立状況により計画的に延長 | 1.5 | 0.5 | 7.7 | 5.8 | 10.8 | 20.3 | 回収していない
鹿児島県 | 46854 |  | 指宿広域市町村圏組合 |  | 指宿広域市町村圏組合ごみ処理場最終処分場 | 0 | 0 | 2000 | 焼却残渣（主灰）,不燃ごみ,焼却残渣（飛灰）,破砕ごみ・処理残渣 | 山間 | 1979 | 19588 | 30000 | 2013 | 遮水なし | 処理なし | 直営 | 埋立中 | 休止 | 九州電力 | 無し |  | その他埋立構造 |  |  |  | 0 | 0 | 0 | 0 | 0 | 0 | 回収していない
鹿児島県 | 46872 |  | 大島地区衛生組合 |  | 名瀬クリーンセンター | 3428 | 4304 | 72163 | その他,焼却残渣（飛灰）,破砕ごみ・処理残渣 | 山間 | 1997 | 16400 | 146000 | 2011 | 底部遮水工,鉛直遮水工 | 生物処理（脱窒あり）,砂ろ過,消毒 | 一部委託 | 埋立中 |  | 九州電力 | 無し | 0 | 準好気性埋立構造 | 末端集水管は水没 | 中間覆土 | 埋立状況により計画的に延長 |  | 0.9 |  | 1.8 |  | 3.1 | 回収していない
鹿児島県 | 46887 |  | 沖永良部衛生管理組合 |  | 沖永良部クリーンセンター | 212 | 336 | 22000 | 溶融飛灰,不燃ごみ,溶融スラグ | 山間 | 1998 | 4700 | 27500 | 2042 | 表面遮水工（キャッピング） | 生物処理（脱窒なし）,砂ろ過,活性炭処理 | 直営 | 埋立中 |  | 九州電力 | 無し |  | 嫌気性埋立構造 |  |  |  |  | 2.6 |  | 1.7 |  | 8.4 | 回収していない
鹿児島県 | 46904 |  | 北薩広域行政事務組合 |  | 北薩広域行政事務環境センター最終処分場 | 2631 | 4035 | 16633 | 焼却残渣（主灰）,焼却残渣（飛灰）,破砕ごみ・処理残渣 | 山間 | 2000 | 11000 | 56300 | 2017 | 底部遮水工 | 凝集沈殿,生物処理（脱窒なし）,消毒 | 一部委託 | 埋立中 |  | 九州電力株式会社 | 無し |  | 準好気性埋立構造 | 末端集水管は開放 | 最終覆土のみ | 埋立状況により計画的に延長 | 8.2 | 4.6 | 15.1 | 12 |  | 19 | 回収していない
鹿児島県 | 46908 |  | 曽於南部厚生事務組合 |  | 曽於南部厚生事務組合清掃センター | 3981 | 3185 | 417243 | 可燃ごみ,不燃ごみ,その他,破砕ごみ・処理残渣,粗大ごみ | 山間 | 1990 | 48300 | 722000 | 2091 | その他遮水 | 凝集沈殿,生物処理（脱窒あり）,砂ろ過,消毒,活性炭処理 | 一部委託 | 埋立中 |  | 九州電力 鹿屋営業所 | 無し |  | 準好気性埋立構造 | 末端集水管は開放 | 即日覆土 | 埋立状況により計画的に延長 | 31.3 | 4.3 | 33.6 | 15.8 | 132.4 | 42.3 | 回収していない
鹿児島県 | 46928 |  | 大隅肝属広域事務組合 |  | 肝属地区大根田最終処分場 | 2157 | 2234 | 42573 | 焼却残渣（主灰）,溶融飛灰,不燃ごみ,破砕ごみ・処理残渣 | 山間 | 2002 | 9040 | 63400 | 2017 | 底部遮水工,表面遮水工（キャッピング） | 凝集沈殿,生物処理（脱窒あり）,砂ろ過,消毒,活性炭処理,キレート処理,促進酸化処理,下水道放流 | 直営 | 埋立中 |  | 九州電力 株式会社 | 無し |  | 準好気性埋立構造 | 末端集水管は水没 | 即日覆土 | 埋立状況により計画的に延長 | 5.1 | 0.5 | 10 | 5.3 | 9.6 | 2.8 | 回収していない
鹿児島県 | 46928 |  | 大隅肝属広域事務組合 |  | 肝属地区鹿屋最終処分場 | 5952 | 649 | 44627 | 溶融飛灰,その他,破砕ごみ・処理残渣 | 山間 | 1998 | 31300 | 246000 | 2020 | 底部遮水工,表面遮水工（キャッピング） | 生物処理（脱窒なし）,砂ろ過,消毒,活性炭処理 | 直営 | 埋立中 |  | 九州電力 株式会社 | 無し |  | 準好気性埋立構造 | 末端集水管は開放 | 即日覆土 | 埋立状況により計画的に延長 | 12 | 0.6 | 27 | 7.1 | 120 | 72 | 回収していない
鹿児島県 | 46929 |  | 徳之島愛ランド広域組合 |  | 徳之島愛ランドクリーンセンター | 1430 | 1216 | 17224 | 焼却残渣（主灰）,溶融飛灰,焼却残渣（飛灰）,溶融スラグ,破砕ごみ・処理残渣 | 山間 | 2003 | 5560 | 29600 | 2017 | 底部遮水工 | 生物処理（脱窒なし）,消毒,活性炭処理,膜処理,キレート処理 | 直営 | 埋立中 |  | 九州電力㈱ | 無し |  | 準好気性埋立構造 | 末端集水管は水没 | 中間覆土 | 埋立状況により計画的に延長 | 1 | 0 | 6 | 1 | 14 | 1.9 | 回収していない

## し尿
し尿処理施設・汚泥再生処理センター
都道府県名 | 地方公共団体コード | 施設コード | 地方公共団体名 | 施設設置者（法人にあっては法人名） | 施設名 | 年間処理量 |  |  |  | 資源化量 |  |  | 脱水汚泥の直接埋立 |  | 脱水汚泥の焼却 |  | 処理方式 | [5 empty] | メタン発酵の場合 |  |  | 処理能力 | 処理能力 （有機性廃棄物） | 資源化能力 | 計画メタンガス量 | 使用開始年度 | 運転管理体制 | 施設の改廃 | 契約電力会社名
[6 empty] | し尿 | 浄化槽汚泥 | 有機性廃棄物 | その他 | 堆肥等の固形物 | メタンガス | 資源化物量の区分 | 直接埋立の有無 | 埋立量 | 焼却の有無 | 焼却量 | 汚水処理 |  | 汚泥処理 |  | 資源化処理 |  | ガス生産量 | ガス発熱量 | ガス利用方法
[18 empty] | その他（具体的） |  | その他（具体的） |  | その他（具体的）
[6 empty] | (kl/年度) | (kl/年度) | (t/年度) | (kl/年度) | (t/年度) | (㎥／年度) |  |  | （t/年度) |  | （t/年度) | [6 empty] | （㎥/年度） | （kJ/㎥N） |  | (kL/日) | (t/日) | (t/日) | (㎥/日)
鹿児島県 | 46201 |  | 鹿児島市 |  | 鹿児島市衛生処理センター | 17282 | 67423 | [5 empty] | 無し |  | 焼却無し |  | 一次処理 |  | 脱水 | [6 empty] | 170 | 4482.14 |  |  | 2001 | 一部委託 |  | 九州電力㈱
鹿児島県 | 46201 |  | 鹿児島市 |  | 愛宕園衛生処理場 | 0 | 0 | [5 empty] | 無し |  | 焼却無し |  | 標脱 |  | 脱水 | [6 empty] | 30 |  |  |  | 1979 |  | 休止
鹿児島県 | 46203 |  | 鹿屋市 |  | 鹿屋市衛生処理場 | 12641 | 37324 | 0 | 0 | 0 | 0 |  | 無し | 0 | 施設内焼却 | 843 | 標脱 |  | 脱水,焼却 |  |  |  | 0 | 0 |  | 126 | 0 | 0 | 0 | 1989 | 直営 |  | 九州電力
鹿児島県 | 46213 |  | 西之表市 |  | 西京苑 | 6253 | 5920 | [5 empty] | 無し |  | 焼却無し |  | 標脱 |  | 乾燥 | [6 empty] | 40 |  |  |  | 1981 | 直営 |  | 九州電力株式会社
鹿児島県 | 46214 |  | 垂水市 |  | 垂水市環境センター | 2733 | 11759 |  |  | 363 |  | 排出量・売却量 | 無し |  | 焼却無し |  | 高負荷,膜分離 |  | 脱水 |  | 堆肥化 |  |  |  |  | 39 | 0 | 0.9 | 0 | 2000 | 直営 |  | 九州電力
鹿児島県 | 46215 |  | 薩摩川内市 |  | 川内環境センター | 21976 | 40023 | [5 empty] | 無し |  | 焼却無し |  | 嫌気,好希釈,浄化槽専用 |  | 脱水,その他 | [6 empty] | 120 |  |  |  | 1980 | 一部委託 |  | 九州電力株式会社
鹿児島県 | 46215 |  | 薩摩川内市 |  | 下甑環境センター | 534 | 832 | [5 empty] | 無し |  | 施設内焼却 | 200 | 高負荷,膜分離 |  | 焼却 |  | その他 |  |  |  |  | 6 |  |  |  | 1993 | 委託 |  | 九州電力株式会社
鹿児島県 | 46215 |  | 薩摩川内市 |  | 上甑し尿等投入施設 | 139 | 531 | [5 empty] | 無し |  | 焼却無し |  | 下水投入 |  |  |  | その他 |  |  |  |  | 1.55 |  |  |  | 2005 | 委託 |  | 九州電力株式会社
鹿児島県 | 46215 |  | 薩摩川内市 |  | 川内汚泥再生処理センター | [7 empty] | 無し |  | 焼却無し |  | 高負荷,膜分離,浄化槽専用 |  | 脱水 |  | 炭化 |  |  |  |  | 224 |  | 6.1 |  | 2012 | 委託 | 新設（建設中）
鹿児島県 | 46218 |  | 霧島市 |  | 霧島市南部し尿処理場 | 19959 | 34134 |  |  | 2356 |  | 排出量・売却量 | 無し |  | 焼却無し |  | 高負荷,膜分離,その他 |  | 脱水 |  | 堆肥化 |  | 0 | 0 |  | 190 | 0 | 0 | 0 | 2006 | 一部委託 |  | 九州電力
鹿児島県 | 46218 |  | 霧島市 |  | 牧園･横川地区し尿処理場 | 3379 | 6910 | 0 | 0 | 10 | 0 | 生産量 | 無し |  | 施設内焼却 | 500 | 高負荷,膜分離 |  | 脱水,乾燥,焼却 |  | 堆肥化 |  | 0 | 0 |  | 36 | 0 | 4 | 0 | 1999 | 直営 |  | 九州電力
鹿児島県 | 46224 |  | 伊佐市 |  | 伊佐市衛生センター | 11415 | 15074 |  |  | 614 |  | 排出量・売却量 | 無し |  | 焼却無し |  | 標脱 |  | 脱水,その他 |  | 堆肥化 |  |  |  |  | 64 | 0 | 5 | 0 | 1998 | 一部委託 |  | 九州電力
鹿児島県 | 46225 |  | 姶良市 |  | あいらクリーンセンター | 18223 | 46173 | [5 empty] | 無し |  | 施設内焼却 | 1779 | 嫌気,好気,高負荷 |  | 脱水,乾燥,焼却 | [6 empty] | 195 |  |  |  | 2000 | 直営 |  | 九州電力（株）
鹿児島県 | 46392 |  | さつま町 |  | さつま町環境センター | 9031 | 17268 | [5 empty] | 無し |  | 施設内焼却 | 830 | 高負荷,膜分離 |  | 脱水,乾燥,焼却 |  | メタン発酵 |  |  |  |  | 71 | 0 | 0 | 0 | 1999 | 直営 |  | 九州電力株式会社
鹿児島県 | 46452 |  | 湧水町 |  | 湧水町衛生処理場 | 3682 | 4096 | 0 | 0 | 0 | 0 |  | 無し | 0 | 施設内焼却 | 570 | 標脱 |  | 焼却 |  | 炭化 |  | 0 | 0 |  | 25 | 0 | 0 | 0 | 1998 | 直営 |  | 九州電力
鹿児島県 | 46505 |  | 屋久島町 |  | 屋久島クリーンセンター | 3530 | 9141 |  |  | 0 |  |  | 無し |  | 施設内焼却 | 514 | 高負荷,膜分離 |  | 脱水,乾燥,焼却 |  | その他 |  |  |  |  | 46 | 0 | 0 | 0 | 1999 | 直営 |  | 屋久島町
鹿児島県 | 46525 |  | 瀬戸内町 |  | 瀬戸内町衛生センター | 2886 | 3481 |  |  | 2 |  | 排出量・売却量 | 無し |  | 焼却無し |  | 高負荷 |  | 乾燥 |  | 堆肥化 |  |  |  |  | 15 |  | 60 |  | 1995 | 直営 |  | 九州電力(株)
鹿児島県 | 46525 |  | 瀬戸内町 |  | 加計呂麻クリーンセンター | 469 | 375 | [5 empty] | 無し |  | 焼却無し |  | 高負荷 |  | 乾燥 | [6 empty] | 4 |  |  |  | 1991 | 直営 |  | 九州電力(株)
鹿児島県 | 46534 |  | 知名町 |  | 知名町有機物供給センター | 1314 |  | 316 | 354 |  |  |  | 無し |  | 焼却無し |  | 好気 |  | 焼却 |  | 堆肥化 |  |  |  |  | 7.11 | 7.11 | 7.11 |  | 1992 | 委託 |  | 九州電力
鹿児島県 | 46808 |  | いちき串木野市・日置市衛生処理組合 |  | 串木野衛生センター | 6676 | 8568 | [5 empty] | 無し |  | 施設内焼却 | 1021 | 高負荷,膜分離 |  | 脱水,乾燥,焼却 | [6 empty] | 58 |  | 0 |  | 1999 | 一部委託 |  | 九州電力(株)
鹿児島県 | 46811 |  | 南薩地区衛生管理組合 |  | 枕崎衛生センター | 4409 | 13525 |  |  | 437 |  | 排出量・売却量 | 無し |  | 焼却無し |  | 嫌気,好気 |  | 脱水 |  | 堆肥化 |  |  |  |  | 45 | 0 | 0 | 0 | 1978 | 直営 |  | 九州電力株式会社
鹿児島県 | 46811 |  | 南薩地区衛生管理組合 |  | 南さつま衛生センター | 14057 | 23060 |  |  | 1318 |  | 排出量・売却量 | 無し |  | 焼却無し |  | 好二段 |  | 脱水 |  | 堆肥化 |  |  |  |  | 116 | 0 | 0 | 0 | 1980 | 委託 |  | 九州電力株式会社
鹿児島県 | 46832 |  | 肝付東部衛生処理組合 |  | 肝付東部衛生処理場 | 8792 | 19582 | [5 empty] | 無し |  | 施設内焼却 | 960 | 標脱 |  | 脱水,乾燥,焼却 | [6 empty] | 70 |  | 0 |  | 1989 | 一部委託 |  | 九州電力株式会社
鹿児島県 | 46854 |  | 指宿広域市町村圏組合 |  | 開聞し尿処理施設 | 3616 | 16057 |  |  | 428 | 0 | 排出量・売却量 | 無し | 0 | 焼却無し | 0 | 嫌気 |  | 脱水 |  | 堆肥化 |  | 0 | 0 |  | 60 | 0 | 4 | 60000 | 1978 | 直営 |  | 九州電力
鹿児島県 | 46854 |  | 指宿広域市町村圏組合 |  | 指宿し尿処理施設 | 3342 | 10247 |  |  | 180 |  | 排出量・売却量 | 無し | 0 | 焼却無し | 0 | 嫌気,その他 |  | 脱水 |  | 堆肥化 |  | 0 | 0 |  | 36 | 0 | 0.8 | 4000 | 1967 | 直営 |  | 九州電力
鹿児島県 | 46854 |  | 指宿広域市町村圏組合 |  | 指宿広域 汚泥リサイクルセンター | 1664 | 5846 |  |  | 0 | 0 | 生産量 | 無し | 0 | 焼却無し | 0 | 好気,高負荷,膜分離 |  | 脱水 |  | 堆肥化 |  | 0 | 0 |  | 134 | 0.24 | 0.75 | 0 | 2012 | 直営 | 新設（新規稼働） | 九州電力
鹿児島県 | 46855 |  | 曽於北部衛生処理組合 |  | そお北部クリーンセンター | 9547 | 18425 | [5 empty] | 無し |  | 施設内焼却 | 659 | 高負荷,膜分離 |  | 脱水,乾燥,焼却 | [6 empty] | 81 |  | 0 |  | 1997 | 直営 |  | 九州電力
鹿児島県 | 46861 |  | 南大隅衛生管理組合 |  | 南大隅衛生管理組合し尿処理施設 | 5021 | 6214 | 0 | 0 | 0 | 0 |  | 無し |  | 施設内焼却 | 40 | 高負荷,膜分離 |  | 乾燥,焼却 | [6 empty] | 31 | 0 | 0 | 0 | 1995 | 委託 |  | 九州電力
鹿児島県 | 46870 |  | 中南衛生管理組合 |  | 汚泥再生処理センター | 4998 | 6502 | 12 |  | 20 |  | 生産量 | 無し |  | 焼却無し |  | 標脱 |  | 脱水,乾燥 |  | 堆肥化 |  |  |  |  | 30 | 0.3 | 0 | 0 | 1975 | 直営 |  | 九州電力（株）
鹿児島県 | 46872 |  | 大島地区衛生組合 |  | 有良汚泥再生処理センター | 2926 | 10181 |  |  | 98 |  | 生産量 | 無し |  | 焼却無し |  | 膜分離 |  | 脱水 |  | 堆肥化 |  |  |  |  | 40 | 0 | 1 | 0 | 2008 | 直営 |  | 九州電力
鹿児島県 | 46904 |  | 北薩広域行政事務組合 |  | 北薩広域行政事務組合衛生センター | 12602 | 28671 |  |  | 61 |  | 生産量 | 無し |  | 施設内焼却 | 1630 | 標脱 |  | 脱水,乾燥,焼却 |  | その他 |  |  |  |  | 121 | 0 | 0.06 | 0 | 1997 | 一部委託 |  | 九州電力株式会社
鹿児島県 | 46908 |  | 曽於南部厚生事務組合 |  | 曽於南部厚生事務組合衛生センター | 7322 | 13990 |  |  |  | 0 |  | 有り | 155 | 施設内焼却 | 49 | 標脱 |  | 脱水,乾燥,焼却 | [6 empty] | 80 | 0 | 0 | 0 | 1982 | 一部委託 |  | 九州電力 鹿屋営業所

## コミプラ
コミュニティプラント
都道府県名 | 地方公共団体コード | 施設コード | 地方公共団体名 | 施設名 | 汚水処理量 | 処理方法 | 計画最大汚水量 | 使用開始年度 | 運転管理体制 | 施設の改廃 | 契約電力会社名
[5 empty] | (㎥/年度) |  | (㎥/日)
鹿児島県 | 46201 |  | 鹿児島市 | 松陽台地域下水道 | 79568 | 回分式活性汚泥 | 900 | 2004 | 一部委託 |  | 九州電力㈱
鹿児島県 | 46215 |  | 薩摩川内市 | 永利地域下水処理施設 | 69784 | 回分式活性汚泥 | 493 | 1991 | 委託 |  | 九州電力株式会社
鹿児島県 | 46215 |  | 薩摩川内市 | 鹿島地域下水処理施設 | 46663 | 回転板接触 | 330 | 1987 | 委託 |  | 九州電力株式会社
鹿児島県 | 46225 |  | 姶良市 | 姶良市加治木町新生町下水処理場 | 207553 | 長時間ばっ気 | 1053 | 1983 | 委託 |  | 九州電力（株）

## リユース・リペア施設
リユース・リペア施設
都道府県名 | 地方公共団体コード | 施設コード | 地方公共団体名 | 施設名 | 年間処理量 | 設置場所 | 面積 | 使用開始年度 | リユース・リペアの対象品目 | [28 empty] | リユース・リペアの内容 | 運転管理体制 | 施設の改廃 | 契約電力会社名
[9 empty] | 合計 |  | 家具 |  |  | 自転車 |  |  | 衣類 |  |  | 書籍 |  |  | 家電 |  |  | 傘 |  |  | 食器 |  |  | おもちゃ |  |  | その他
[9 empty] | 重量 | 個数 | 対象 | 重量 | 個数 | 対象 | 重量 | 個数 | 対象 | 重量 | 個数 | 対象 | 重量 | 個数 | 対象 | 重量 | 個数 | 対象 | 重量 | 個数 | 対象 | 重量 | 個数 | 対象 | 重量 | 個数 | 対象 | 重量 | 個数
[5 empty] | （ｔ／年度） |  | （㎡） |  | （t/年度） | （個・台等） |  | （t/年度） | （個・台等） |  | （t/年度） | （個・台等） |  | （t/年度） | （個・台等） |  | （t/年度） | （個・台等） |  | （t/年度） | （個・台等） |  | （t/年度） | （個・台等） |  | （t/年度） | （個・台等） |  | （t/年度） | （個・台等） |  | （t/年度） | （個・台等）