## 焼却
焼却施設（溶融施設含む）
都道府県名 | 地方公共団体コード | 施設コード | 地方公共団体名 | 施設設置者（法人にあっては法人名） | 施設名称 | 年間処理量 | 資源化量 |  |  | 焼却対象廃棄物 |  | 施設の種類 |  | 処理方式 | 炉型式 | 処理能力 | 炉数 | 使用開始年度 | 余熱利用の状況 | 余熱利用量（仕様値・公称値） |  | 余熱利用量（実績値） |  | 発電能力 |  |  |  | 灰処理設備の有無 |  | 運転管理体制 | 施設の改廃 | 産業廃棄物の搬入の有無 | 一般廃棄物の割合 | ごみ組成分析結果 | [6 empty] | 単位容積重量 | 三成分 |  |  |  | 低位発熱量 |  | リユース・リペア機能の有無 | リユース・リペアする場所の面積 | リユース・リペアの対象品目 | [28 empty] | リユース・リペアの内容
[7 empty] | 資源物回収 | 燃料ガス回収 | 生産量・搬出量の別 | [10 empty] | 余熱利用量 | うち外部熱供給量 | 余熱利用量 | うち外部熱供給量 | 発電能力 | 発電効率（実績値） | 総発電量（実績値） | うち外部供給量（実績値） | （焼却灰） | （飛灰） |  |  |  |  | 合計 | 紙・布類 | ビニール、合成樹脂、ゴム、皮革類 | 木、竹、わら類 | ちゅう芥類 | 不燃物類 | その他 |  | 合計 | 水分 | 可燃分 | 灰分 | (計算値) | (実測値) |  |  | 合計 |  | 家具 |  |  | 自転車 |  |  | 衣類 |  |  | 書籍 |  |  | 家電 |  |  | 傘 |  |  | 食器 |  |  | おもちゃ |  |  | その他
[11 empty] | その他（具体的） |  | その他（具体的） | [36 empty] | 重量 | 個数 | 対象 | 重量 | 個数 | 対象 | 重量 | 個数 | 対象 | 重量 | 個数 | 対象 | 重量 | 個数 | 対象 | 重量 | 個数 | 対象 | 重量 | 個数 | 対象 | 重量 | 個数 | 対象 | 重量 | 個数 | 対象 | 重量 | 個数
[6 empty] | （t/年度） | （t/年度） | （㎥/年度） | [7 empty] | (t/日) |  |  |  | (MＪ) | （MJ） | (MＪ) | （MJ） | (kW) | (％) | (MWh) | (MWh) | [5 empty] | （％） | （％） | （％） | （％） | （％） | （％） | （％） | （％） | (kg/㎥) | （％） | （％） | （％） | （％） | （kJ/kg） | （kJ/kg） |  | （㎡） | （t/年度） | （個・台等） |  | （t/年度） | （個・台等） |  | （t/年度） | （個・台等） |  | （t/年度） | （個・台等） |  | （t/年度） | （個・台等） |  | （t/年度） | （個・台等） |  | （t/年度） | （個・台等） |  | （t/年度） | （個・台等） |  | （t/年度） | （個・台等） |  | （t/年度） | （個・台等）
北海道 | 01100 |  | 札幌市 |  | 札幌市駒岡清掃工場 | 108541 | 0 | 0 |  | 可燃ごみ,ごみ処理残渣 |  | 焼却 |  | ストーカ式（可動） | 全連続運転 | 600 | 2 | 1985 | 場内温水,場内蒸気,発電（場内利用）,場外温水,場外蒸気,発電（場外利用） | 不明 | 不明 | 311625500 | 51920800 | 4960 | 7.3 | 20010 | 6296 | 無し | 薬剤処理 | 直営 |  | 有り | 100 | 100 | 38.5 | 12.4 | 3.3 | 42 | 1.1 | 2.7 | 160 | 100 | 50.3 | 46.4 | 3.3 |  | 9385 | 無し |  | 0 | 0
北海道 | 01100 |  | 札幌市 |  | 札幌市篠路清掃工場 | 0 | 0 | 0 |  | 可燃ごみ,ごみ処理残渣 |  | 焼却 |  | ストーカ式（可動） | 全連続運転 | 600 | 2 | 1980 | 無し | 不明 | 不明 | [6 empty] | 無し | 薬剤処理 | 委託 | 廃止 | 無し |  | 0 | - | - | - | - | - | - | - | 0 | - | - | - |  | - | 無し |  | 0 | 0
北海道 | 01100 |  | 札幌市 |  | 札幌市白石清掃工場 | 204938 | 7093 | 0 | 搬出量 | 可燃ごみ,ごみ処理残渣 |  | 焼却 |  | ストーカ式（可動） | 全連続運転 | 900 | 3 | 2002 | 場内温水,場内蒸気,発電（場内利用）,発電（場外利用） | 不明 | 不明 | 518126700 | 0 | 30000 | 17.5 | 101748 | 55702 | 溶融処理 | 薬剤処理 | 一部委託 |  | 有り | 100 | 100 | 36.8 | 11.4 | 1.5 | 46.7 | 0.6 | 3 | 180 | 100 | 56.5 | 40.5 | 3 |  | 7662 | 無し |  | 0 | 0
北海道 | 01100 |  | 札幌市 |  | 札幌市発寒清掃工場 | 140886 | 0 | 0 |  | 可燃ごみ,ごみ処理残渣 |  | 焼却 |  | ストーカ式（可動） | 全連続運転 | 600 | 2 | 1992 | 場内温水,場内蒸気,発電（場内利用）,場外温水,場外蒸気,発電（場外利用） | 不明 | 不明 | 514737000 | 0 | 4960 | 8.1 | 30480 | 14794 | 無し | 薬剤処理 | 直営 |  | 有り | 100 | 100 | 36.1 | 11.5 | 4.2 | 44.4 | 0.9 | 2.9 | 190 | 100 | 54.6 | 42.5 | 2.9 |  | 8335 | 無し |  | 0 | 0
北海道 | 01202 |  | 函館市 |  | 函館市日乃出清掃工場（３号炉） | 53988 | 0 | 0 |  | 可燃ごみ,ごみ処理残渣,し尿処理残渣 |  | 焼却 |  | ストーカ式（可動） | 全連続運転 | 180 | 1 | 1992 | 場内温水,場内蒸気,発電（場内利用）,場外温水,発電（場外利用） | 36704400 | 22001616 | 15987000 | 9538500 | 1660 | 9.3 | 12865 | 3957 | 無し | 薬剤処理,その他 | 一部委託 |  | 有り | 98.9 | 100 | 50.5 | 15.1 | 8.2 | 21.6 | 1.8 | 2.8 | 294 | 100 | 47.3 | 47.6 | 5.1 | 7774 | 10190 | 無し |  | 0 | 0
北海道 | 01202 |  | 函館市 |  | 函館市日乃出清掃工場（１，２号炉） | 36663 | 0 | 0 |  | 可燃ごみ,ごみ処理残渣,し尿処理残渣 |  | 焼却 |  | ストーカ式（可動） | 全連続運転 | 240 | 2 | 1975 | 無し | [8 empty] | 無し | 薬剤処理,その他 | 一部委託 |  | 有り | 98.9 | 100 | 50.5 | 15.1 | 8.2 | 21.6 | 1.8 | 2.8 | 294 | 100 | 47.3 | 47.6 | 5.1 | 7774 | 10190 | 無し |  | 0 | 0
北海道 | 01202 |  | 函館市 |  | 函館市恵山クリーンセンター焼却施設 | 0 | 0 | 0 |  | 可燃ごみ,ごみ処理残渣 |  | 焼却 |  | ストーカ式（可動） | バッチ運転 | 17 | 2 | 1997 | 無し | [8 empty] | 無し | 薬剤処理 | 直営 | 休止 | 無し |  | 0 | 0 | 0 | 0 | 0 | 0 | 0 | 0 | 0 | 0 | 0 | 0 | 0 | 0 | 無し |  | 0 | 0
北海道 | 01204 |  | 旭川市 |  | 旭川市近文清掃工場 | 78585 |  |  |  | 可燃ごみ |  | 焼却 |  | ストーカ式（可動） | 全連続運転 | 280 | 2 | 1996 | 場内温水,場内蒸気,発電（場内利用）,場外蒸気,発電（場外利用） | 117854104 | 16351360 | 146279522 | 18340853 | 1800 | 6.76 | 11775 | 673 | 無し | セメント固化 | 一部委託 |  | 無し |  | 100 | 68.97 | 6.19 | 13.2 | 10.96 | 0 | 0.68 | 100 | 99.96 | 46.1 | 44.5 | 9.36 | 0 | 8514 | 無し |  | 0 | 0
北海道 | 01208 |  | 北見市 |  | 北見市廃棄物処理場ごみ処理施設 | 35957 | 485 |  | 搬出量 | 可燃ごみ,粗大ごみ,ごみ処理残渣 |  | 焼却 |  | 流動床式 | 全連続運転 | 165 | 3 | 2001 | 場内温水,場内蒸気,発電（場内利用） | 0 | 0 |  |  | 1900 | 3.69 | 2688 |  | 無し | 薬剤処理,溶融処理 | 委託 |  | 有り | 99.2 | 100.01 | 52.33 | 24.68 | 7.17 | 10.57 | 1.94 | 3.32 | 131 | 100 | 48.9 | 44.2 | 6.9 | 7127.5 | 19540 | 無し |  | 0 | 0
北海道 | 01210 |  | 岩見沢市 |  | 岩見沢じん芥処理センター（焼却施設） | 2405 | 0 | 0 |  | 可燃ごみ |  | 焼却 |  | 固定床式 | バッチ運転 | 9.6 | 2 | 1992 | 無し | [8 empty] | 無し | 薬剤処理 | 委託 |  | 無し |  | 100 | 84.5 | 1.6 | 1.6 | 7.9 | 0.8 | 3.6 | 0 | 0 | 0 | 0 | 0 | 0 | 0 | 無し |  | 0 | 0
北海道 | 01210 |  | 岩見沢市 |  | 岩見沢じん芥処理センター北村焼却施設 | 207 | 0 | 0 |  | 可燃ごみ |  | 焼却 |  | ストーカ式（可動） | バッチ運転 | 4.8 | 1 | 1992 | 無し | [8 empty] | 無し | 薬剤処理 | 委託 | 休止 | 無し |  | 100 | 84.5 | 1.6 | 1.6 | 7.9 | 0.8 | 3.6 | 0 | 0 | 0 | 0 | 0 | 0 | 0 | 無し |  | 0 | 0
北海道 | 01213 |  | 苫小牧市 |  | 苫小牧市糸井清掃センター | 26689 | 0 |  |  | 可燃ごみ,し尿処理残渣 |  | 焼却 |  | ストーカ式（可動） | 全連続運転 | 200 | 1 | 1982 | 場内温水,場内蒸気,発電（場内利用） | 不明 |  | 12858129 |  | 750 | 4 | 2534 |  | 無し | 薬剤処理,その他 | 委託 |  | 無し |  | 100 | 63.6 | 9.8 | 8.8 | 15 | 2.8 | 0 | 187.5 | 100 | 45 | 48.1 | 6.9 | 7903 | 7937 | 無し |  | 0 | 0
北海道 | 01213 |  | 苫小牧市 |  | 苫小牧市沼ノ端クリーンセンター | 38288 | 0 |  |  | 可燃ごみ |  | 焼却 |  | ストーカ式（可動） | 全連続運転 | 210 | 2 | 1999 | 場内温水,場内蒸気,発電（場内利用） | 不明 |  | 25220100 |  | 2000 | 6.8 | 12102 |  | 無し | 薬剤処理 | 委託 |  | 無し |  | 100 | 48.3 | 28.4 | 11 | 9.8 | 2.5 | 0 | 204 | 100 | 41.5 | 51.1 | 7.4 | 10070 | 8582 | 無し |  | 0 | 0
北海道 | 01217 |  | 江別市 |  | 江別市環境クリーンセンター | 34892 | 2603 |  | 生産量 | 可燃ごみ,ごみ処理残渣 |  | ガス化溶融・改質 |  | その他 | 全連続運転 | 140 | 2 | 2002 | 場内温水,場内蒸気,発電（場内利用） | 91600320 |  | 99066852 |  | 1980 | 7 | 9637 |  | 溶融処理 | セメント固化,薬剤処理,溶融処理 | 委託 |  | 無し |  | 100 | 37.7 | 37.1 | 7.5 | 14 | 2.7 | 1 | 105.8 | 100 | 34.3 | 57.9 | 7.8 | 10050 | 14215 | 無し |  | 0 | 0
北海道 | 01223 |  | 根室市 |  | 根室市じん芥焼却場 | 12511 |  |  |  | 可燃ごみ |  | 焼却 |  | ストーカ式（可動） | 准連続運転 | 100 | 2 | 1981 | 無し | [8 empty] | 薬剤処理 | 薬剤処理 | 委託 |  | 有り | 79 | 100 | 40.7 | 25.5 | 10.2 | 14.3 | 2.1 | 7.2 | 0 | 0 | 0 | 0 | 0 | 0 | 0 | 無し |  | 0 | 0
北海道 | 01224 |  | 千歳市 |  | 千歳市焼却処理場 | 24230.3 | 0 | 0 |  | 可燃ごみ |  | 焼却 |  | ストーカ式（可動） | 全連続運転 | 195 | 2 | 1989 | 場内温水,場外蒸気 | 不明 | 不明 | 182721179 | 30060811 |  |  |  |  | 無し | 薬剤処理 | 委託 |  | 有り | 97.27 | 100 | 70 | 11.4 | 6.3 | 6.8 | 3.1 | 2.4 | 136.8 | 100 | 34 | 7.6 | 58.4 | 10419 | 11570 | 無し |  | 0 | 0
北海道 | 01230 |  | 登別市 |  | クリンクルセンター | 21067 | 0 | 0 |  | 可燃ごみ,ごみ処理残渣,し尿処理残渣 |  | 焼却 |  | 流動床式 | 全連続運転 | 123 | 2 | 2000 | 場内温水,場外温水 | 1579783 | [7 empty] | 薬剤処理 | 薬剤処理 | 委託 |  | 有り | 79 | 100 | 54.07 | 27.03 | 2.63 | 11.48 | 1.91 | 2.88 | 196 | 100 | 52.5 | 41.9 | 5.6 | 6570 | 8190 | 無し |  | 0 | 0
北海道 | 01231 |  | 恵庭市 |  | 恵庭市ごみ焼却場 | 0 |  |  |  | その他 |  | 焼却 |  | その他 | 全連続運転 | 75 | 1 | 1979 | 無し | [8 empty] | 無し | 無し | 直営 | 休止 |  |  | 0 | 0 | 0 | 0 | 0 | 0 | 0 | 0 | 0 | 0 | 0 | 0 | 0 | 0 | 無し |  | 0 | 0
北海道 | 01235 |  | 石狩市 |  | 石狩市北石狩衛生センターごみ処理施設 | 18489 | 0 |  |  | 可燃ごみ,粗大ごみ,ごみ処理残渣,し尿処理残渣 |  | 焼却 |  | ストーカ式（可動） | 全連続運転 | 180 | 2 | 1994 | 場内温水,場外温水 | 0 | 0 | 0 | 0 |  |  |  |  | 無し | 薬剤処理 | 一部委託 |  | 無し |  | 100 | 60.1 | 22.9 | 2.5 | 7.2 | 1 | 6.3 | 249.7 | 100 | 48 | 47.2 | 4.8 | 7690 | 8343 | 無し |  | 0 | 0
北海道 | 01367 |  | 奥尻町 |  | 奥尻町環境センター焼却処理場 | 1191 | 0 | 0 |  | 可燃ごみ |  | 焼却 |  | ストーカ式（可動） | バッチ運転 | 8 | 2 | 2002 | 無し | [8 empty] | 無し | 薬剤処理 | 一部委託 |  | 有り | 88 | 100 | 61 | 16.8 | 1.2 | 13.8 | 2.8 | 4.4 | 180 | 100 | 54.6 | 39.1 | 6.3 | 6455 | 7400 | 無し |  | 0 | 0
北海道 | 01400 |  | 倶知安町 |  | 倶知安町清掃センター | 4320 |  |  |  | 可燃ごみ,ごみ処理残渣,し尿処理残渣 |  | 焼却 |  | ストーカ式（可動） | 准連続運転 | 44 | 2 | 1988 | 場内温水 | 1812787 |  | 1485945 | [5 empty] | 薬剤処理 | 薬剤処理 | 一部委託 |  | 無し |  | 0 | 0 | 0 | 0 | 0 | 0 | 0 | 104 | 100 | 33.2 | 59.9 | 6.9 | 10450 | 0 | 無し |  | 0 | 0
北海道 | 01436 |  | 雨竜町 |  | 雨竜処分場 | 1869 | 0 | 0 |  | その他 |  | 焼却 |  | 固定床式 | バッチ運転 | 4.8 | 1 | 1990 | 無し | [8 empty] | 無し | 無し | 直営 |  | 無し |  | 0 | 0 | 0 | 0 | 0 | 0 | 0 | 0 | 0 | 0 | 0 | 0 | 0 | 0 | 無し |  | 0 | 0
北海道 | 01460 |  | 上富良野町 |  | 上富良野町クリーンセンター | 2912 | 0 |  |  | 可燃ごみ,ごみ処理残渣 |  | 焼却 |  | ストーカ式（可動） | バッチ運転 | 15 | 2 | 1999 | 無し | [8 empty] | 無し | 薬剤処理 | 委託 |  | 無し |  | 100 | 60 | 19.7 | 6.2 | 7 | 2.9 | 4.2 | 132.5 | 100 | 43.3 | 50.5 | 6.2 | 8425 | 9103 | 無し |  | 0 | 0
北海道 | 01472 |  | 幌加内町 |  | 幌加内町一般廃棄物焼却施設 | 147 | 0.5 | 0 | 搬出量 | 可燃ごみ |  | 焼却 |  | その他 | バッチ運転 | 1 | 1 | 2007 | 無し | [8 empty] | 無し | 無し | 直営 |  | 無し |  | 100 | 52.2 | 31.7 | 7.9 | 7.8 | 0.4 | 0 | 222 | 100 | 9 | 59.3 | 31.7 | 14413 | 14400 | 無し |  | 0 | 0
北海道 | 01514 |  | 枝幸町 |  | 枝幸町水産廃棄物等処理施設 | 0 | 0 | 0 |  | その他 |  | 焼却 |  | 流動床式 | 准連続運転 | 20 | 1 | 1998 | 無し | [8 empty] | 無し | 無し | 委託 |  | 無し |  | 0 | 0 | 0 | 0 | 0 | 0 | 0 | 0 | 0 | 0 | 0 | 0 | 0 | 0 | 無し |  | 0 | 0
北海道 | 01517 |  | 礼文町 |  | 礼文町衛生センターごみ焼却施設 | 1156 | 0 | 0 |  | 可燃ごみ |  | 焼却 |  | ストーカ式（可動） | バッチ運転 | 15 | 1 | 1985 | 場内温水 | 不明 | 0 | 0 | 0 | 0 | 0 | 0 | 0 | 無し | 薬剤処理 | 直営 |  | 有り | 99.9 | 100 | 53.9 | 14.3 | 2.2 | 19.1 | 7 | 3.5 | 289.9 | 100 | 54 | 36.4 | 9.6 | 5507 | 0 | 無し |  | 0 | 0
北海道 | 01544 |  | 津別町 |  | 津別町クリーンセンター | 0 | 0 |  |  | 可燃ごみ |  | 焼却 |  | 固定床式 | バッチ運転 | 10 | 2 | 1992 | 無し | [8 empty] | その他 | セメント固化 | 委託 |  | 無し |  | 100 | 88.6 | 1.8 | 2.3 | 2.1 | 0.3 | 4.9 | 85 | 100 | 34.8 | 57.2 | 8 | 9950 | 15320 | 無し |  | 0 | 0
北海道 | 01546 |  | 清里町 |  | 清掃センター | 691 | 0 |  |  | 可燃ごみ |  | 焼却 |  | ストーカ式（可動） | バッチ運転 | 10 | 1 | 1983 | 無し | [8 empty] | 無し | 薬剤処理 | 直営 |  | 無し |  | 100 | 67.7 | 8.2 | 5.3 | 16.4 | 0.4 | 2 | 73.7 | 100 | 46.1 | 46.5 | 7.4 | 7647 | 0 | 無し |  | 0 | 0
北海道 | 01547 |  | 小清水町 |  | 小清水町廃棄物処理場 | 0 | 0 | 0 |  | 可燃ごみ |  | 焼却 |  | 固定床式 | バッチ運転 | 5 | 1 | 1969 | 無し | [8 empty] | 無し | 無し | 直営 | 廃止 | 無し |  | 100 | 55.1 | 24.1 | 5.9 | 8.5 | 1.7 | 4.7 | 0 | 0 | 0 | 0 | 0 | 0 | 0 | 無し |  | 0 | 0
北海道 | 01549 |  | 訓子府町 |  | 訓子府町一般廃棄物焼却施設 | 0 | 0 | 0 |  | 可燃ごみ |  | 焼却 |  | 固定床式 | バッチ運転 | 4 | 3 | 1992 | 無し | [8 empty] | 無し | 無し | 委託 | 休止 | 無し |  | 0 | 0 | 0 | 0 | 0 | 0 | 0 | 0 | 0 | 0 | 0 | 0 | 0 | 0 | 無し |  | 0 | 0
北海道 | 01555 |  | 遠軽町 |  | 遠軽町清掃センター | 5192 | 0 | 0 |  | 可燃ごみ,粗大ごみ |  | 焼却 |  | ストーカ式（可動） | 准連続運転 | 25 | 2 | 1993 | 無し | [8 empty] | 薬剤処理 | 薬剤処理 | 委託 |  | 無し |  | 100 | 35.4 | 5.6 | 15.3 | 37.7 | 1.8 | 4.2 | 427 | 100 | 72.4 | 23.9 | 3.7 | 2670 | 2640 | 無し |  | 0 | 0
北海道 | 01560 |  | 滝上町 |  | 滝上町クリーンセンター | 461 | 0 | 0 | 搬出量 | 可燃ごみ,粗大ごみ,不燃ごみ |  | 焼却 |  | 固定床式 | バッチ運転 | 4.5 | 1 | 1989 | 無し | [8 empty] | 無し | セメント固化 | 直営 |  | 無し |  | 0 | 0 | 0 | 0 | 0 | 0 | 0 | 0 | 0 | 0 | 0 | 0 | 0 | 0 | 無し |  | 0 | 0
北海道 | 01561 |  | 興部町 |  | 興部町一般廃棄物焼却炉 | 0 | 0 | 681 |  | 可燃ごみ |  | 焼却 |  | 固定床式 | バッチ運転 | 9.6 | 2 | 1966 | 無し | [8 empty] | 無し | 無し | 委託 | 休止 | 無し |  | 0 | 0 | 0 | 0 | 0 | 0 | 0 | 0 | 0 | 0 | 0 | 0 | 0 | 0 | 無し |  | 0 | 0
北海道 | 01563 |  | 雄武町 |  | 雄武町廃棄物焼却処理場 | 0 | 0 | 0 |  | 可燃ごみ,粗大ごみ |  | 焼却 |  | ストーカ式（可動） | バッチ運転 | 10 | 1 | 1988 | 無し | [8 empty] | 無し | 無し | 直営 | 休止 | 無し |  | 100 | 55.1 | 24.1 | 5.9 | 8.5 | 1.7 | 4.7 | 0 | 100 | 48.5 | 45.4 | 6.1 | 0 | 0 | 無し |  | 0 | 0
北海道 | 01564 |  | 大空町 |  | 大空町一般廃棄物焼却処理施設 | 922 | 0 |  |  | 可燃ごみ |  | 焼却 |  | その他 | バッチ運転 | 6 | 1 | 1983 | 無し | [8 empty] | 薬剤処理 | 薬剤処理 | 委託 |  | 無し |  | 100 | 60 | 20 | 10 | 2 | 0 | 8 | 80.73 | 100 | 17 | 80 | 3 | 4810 | 5130 | 無し |  | 0 | 0
北海道 | 01607 |  | 浦河町 |  | 浦河町クリーンプラザ | 3056 | 0 | 0 |  | 可燃ごみ,ごみ処理残渣 |  | 焼却 |  | ストーカ式（可動） | バッチ運転 | 17 | 2 | 1999 | 場内温水,その他 | 不明 | 不明 | 不明 | 不明 |  |  |  |  | 無し | 薬剤処理 | 委託 |  | 無し |  | 100 | 51.9 | 23.4 | 7.5 | 9.9 | 2 | 5.3 | 148 | 100.01 | 50.27 | 5.23 | 44.51 | 0 | 0 | 無し |  | 0 | 0
北海道 | 01608 |  | 様似町 |  | 様似町クリーンセンター焼却施設 | 756 | 0 |  |  | 可燃ごみ,粗大ごみ,ごみ処理残渣 |  | 焼却 |  | ストーカ式（可動） | バッチ運転 | 10 | 1 | 1997 | 無し | [8 empty] | 無し | 薬剤処理 | 直営 |  | 無し |  | 100 | 78.1 | 6.9 | 4.3 | 9.1 | 0.1 | 1.5 | 172.8 | 100 | 50.5 | 44.2 | 5.3 | 7575 | 7053 | 無し |  | 0 | 0
北海道 | 01609 |  | えりも町 |  | えりも町清掃センター | 1352 | 0 | 0 |  | 可燃ごみ,ごみ処理残渣 |  | 焼却 |  | ストーカ式（可動） | バッチ運転 | 10 | 1 | 1990 | 無し | [8 empty] | 無し | 無し | 直営 |  | 無し |  | 100 | 40.9 | 13.3 | 19.1 | 20 | 0.9 | 5.8 | 193.5 | 100 | 48.6 | 44.2 | 7.2 | 8600 | 7117 | 無し |  | 0 | 0
北海道 | 01634 |  | 鹿追町 |  | 鹿追町塵芥処理場（２）稼動していません | 0 | 0 | 0 |  | 可燃ごみ |  | 焼却 |  | 固定床式 | バッチ運転 | 4 | 1 | 1992 | 無し | [8 empty] | 無し | 無し | 委託 | 休止 | 無し |  | 0 | 0 | 0 | 0 | 0 | 0 | 0 | 0 | 0 | 0 | 0 | 0 | 0 | 0 | 無し |  | 0 | 0
北海道 | 01634 |  | 鹿追町 |  | 鹿追町塵芥処理場（３）稼動していません | 0 | 0 | 0 |  | 可燃ごみ |  | 焼却 |  | 固定床式 | バッチ運転 | 4 | 1 | 1994 | 無し | [8 empty] | 無し | 無し | 委託 | 休止 | 無し |  | 0 | 0 | 0 | 0 | 0 | 0 | 0 | 0 | 0 | 0 | 0 | 0 | 0 | 0 | 無し |  | 0 | 0
北海道 | 01635 |  | 新得町 |  | 新得町一般廃棄物中間処理施設 | 1502 | 0 | 0 |  | 可燃ごみ,資源ごみ,ごみ処理残渣 |  | 焼却 |  | ストーカ式（可動） | バッチ運転 | 12 | 1 | 1997 | 場内温水 | 1412000 |  | 50000 | [5 empty] | 無し | 薬剤処理 | 直営 |  | 有り | 90.5 | 100 | 41 | 12.5 | 15.4 | 17.1 | 1.6 | 12.4 | 189 | 100 | 48.4 | 50.5 | 1.1 | 7520 | 8300 | 無し |  | 0 | 0
北海道 | 01636 |  | 清水町 |  | 清水町清掃センター | 1822 | 0 |  | 生産量 | 可燃ごみ,粗大ごみ,ごみ処理残渣 |  | 焼却 |  | ストーカ式（可動） | バッチ運転 | 15 | 1 | 1991 | 場内温水 | 9 | 0 | 9 | [5 empty] | 無し | 薬剤処理 | 委託 |  | 無し |  | 100 | 43.2 | 23 | 18.1 | 14.7 | 1 | 0 | 197 | 100 | 38.6 | 54.4 | 7 | 9279 | 0 | 無し | 0 | 0 | 0
北海道 | 01646 |  | 本別町 |  | 本別町清掃センター | 0 | 0 | 0 |  | 可燃ごみ,不燃ごみ,ごみ処理残渣 |  | 焼却 |  | ストーカ式（可動） | バッチ運転 | 17 | 2 | 1982 | 無し | [8 empty] | 無し | 無し | 直営 | 廃止 | 無し |  | 0 | 0 | 0 | 0 | 0 | 0 | 0 | 0 | 0 | 0 | 0 | 0 | 0 | 0 | 無し | 0 | 0 | 0
北海道 | 01662 |  | 厚岸町 |  | 厚岸町ごみ焼却処理場 | 3114 | 0 | 0 |  | 可燃ごみ,粗大ごみ,ごみ処理残渣 |  | 焼却 |  | ストーカ式（可動） | バッチ運転 | 16 | 2 | 1977 | 無し | [8 empty] | 薬剤処理 | 薬剤処理 | 委託 |  | 無し |  | 100 | 49.3 | 14.3 | 2.6 | 29.2 | 1.4 | 3.2 | 245 | 100 | 54 | 37.6 | 8.4 | 0 | 5863 | 無し |  | 0 | 0
北海道 | 01663 |  | 浜中町 |  | 浜中町じん芥焼却場 | 0 | 0 | 0 |  | 可燃ごみ,粗大ごみ,ごみ処理残渣 |  | 焼却 |  | 固定床式 | バッチ運転 | 16 | 2 | 2002 | 無し | [8 empty] | 無し | 薬剤処理 | 直営 | 休止 | 無し |  | 0 | [7 empty] | 0 | [5 empty] | 無し |  | 0 | 0
北海道 | 01664 |  | 標茶町 |  | 標茶町クリーンセンター | 1913 | 0 |  |  | 可燃ごみ,粗大ごみ,ごみ処理残渣 |  | 焼却 |  | ストーカ式（可動） | バッチ運転 | 13.44 | 1 | 1995 | 無し | [8 empty] | 無し | 薬剤処理 | 委託 |  | 有り | 99 | 100 | 56.9 | 22.1 | 4 | 6.2 | 6.6 | 4.2 | 317 | 100 | 40.8 | 49.1 | 10.1 | 8225 | 0 | 無し |  | 0 | 0
北海道 | 01665 |  | 弟子屈町 |  | 弟子屈町廃棄物処理施設 | 0 | 0 | 0 |  | 可燃ごみ |  | 焼却 |  | ストーカ式（可動） | バッチ運転 | 12 | 1 | 1997 | 無し | 0 | 0 | 0 | 0 | 0 | 0 | 0 | 0 | 無し | 薬剤処理 | 直営 | 休止 | 無し |  | 0 | 0 | 0 | 0 | 0 | 0 | 0 | 0 | 0 | 0 | 0 | 0 | 0 | 0 | 無し |  | 0 | 0
北海道 | 01668 |  | 白糠町 |  | 白糠町クリーンセンター | 0 | 0 |  |  | 可燃ごみ |  | 焼却 |  | ストーカ式（可動） | バッチ運転 | 11 | 1 | 1995 | 無し | [8 empty] | 薬剤処理 | 薬剤処理 | 委託 |  | 無し |  | 0 | 0 | 0 | 0 | 0 | 0 | 0 | 0 | 0 | 0 | 0 | 0 | 0 | 0 | 無し |  | 0 | 0
北海道 | 01668 |  | 白糠町 |  | 白糠町廃棄物簡易焼却炉 | 0 | 0 |  |  | 可燃ごみ |  | 焼却 |  | その他 | バッチ運転 | 4.5 | 1 | 1989 | 無し | [8 empty] | 無し | 無し | 委託 |  | 無し |  | 0 | 0 | 0 | 0 | 0 | 0 | 0 | 0 | 0 | 0 | 0 | 0 | 0 | 0 | 無し |  | 0 | 0
北海道 | 01813 |  | 根室北部廃棄物処理広域連合 |  | 根室北部広域ごみ処理施設 | 11655 | 567.9 |  | 生産量 | 可燃ごみ,その他,ごみ処理残渣 |  | 焼却 |  | 流動床式 | 全連続運転 | 62 | 2 | 2006 | 場内温水 | 3065664 | 0 | [6 empty] | 溶融処理 | 薬剤処理 | 委託 |  | 有り | 99 | 100 | 48.3 | 28.7 | 4 | 9.2 | 4.4 | 5.4 | 175 | 100 | 42.3 | 9.3 | 48.4 | 8059 | 11307 | 無し |  | 0 | 0
北海道 | 01819 |  | 名寄地区衛生施設事務組合 |  | 炭化センター | 3914 | 362 |  | 生産量 | 可燃ごみ |  | 炭化 |  | 回転式 | 准連続運転 | 20 | 1 | 2003 | 場内温水 | 162752 |  | 162752 | [5 empty] | 無し | 薬剤処理 | 直営 |  | 無し |  | 100 | 38.7 | 7.8 | 1.2 | 23.4 | 0.3 | 28.6 | 343.2 | 100 | 52.8 | 44 | 3.2 | 6963 | 7844 | 無し |  | 0 | 0
北海道 | 01835 |  | 十勝環境複合事務組合 |  | くりりんセンター | 68914 | 0 | 0 |  | 可燃ごみ,ごみ処理残渣 |  | 焼却 |  | ストーカ式（可動） | 全連続運転 | 330 | 3 | 1996 | 場内温水,発電（場内利用）,発電（場外利用） | 721748000 |  | 2841000 |  | 7000 | 21 | 28068 | 17731 | 無し | 薬剤処理 | 委託 |  | 有り | 94.42 | 100 | 51.2 | 10.4 | 8.1 | 29.7 | 0.1 | 0.5 | 189 | 100 | 45.8 | 53.7 | 0.5 | 8965 | 9625 | 無し |  | 0 | 0
北海道 | 01848 |  | 北しりべし廃棄物処理広域連合 |  | 北しりべし広域クリーンセンター | 44434 | 815 |  | 搬出量 | 可燃ごみ,粗大ごみ,ごみ処理残渣,し尿処理残渣 |  | 焼却 |  | ストーカ式（可動） | 全連続運転 | 197 | 2 | 2007 | 場内温水,発電（場内利用） | 9280320 |  | 1381056 |  | 1990 | 14.2 | 14019 |  | 薬剤処理,溶融処理 | 薬剤処理 | 委託 |  | 無し |  | 100 | 68.7 | 19 | 4.8 | 6.2 | 0.6 | 0.7 | 166 | 100 | 51.3 | 44.2 | 4.5 | 7023 | 8393 | 無し |  | 0 | 0
北海道 | 01849 |  | 南空知公衆衛生組合 |  | 馬追清掃センター | 0 | 0 |  |  | 可燃ごみ,ごみ処理残渣 |  | 焼却 |  | ストーカ式（可動） | バッチ運転 | 12 | 1 | 1985 | 無し | [8 empty] | 無し | 無し | 直営 | 休止 | 無し |  | 100 | 98.3 | 0 | 0 | 0 | 0 | 1.7 | 0 | 0 | 0 | 0 | 0 | 0 | 0 | 無し |  | 0 | 0
北海道 | 01859 |  | 岩内地方衛生組合 |  | 岩内地方衛生組合じん芥処理場 | 7031 |  |  |  | 可燃ごみ,ごみ処理残渣,し尿処理残渣 |  | 焼却 |  | ストーカ式（可動） | 准連続運転 | 50 | 1 | 1978 | 場内温水 | 1039584 |  | 712515 | [5 empty] | 無し | 薬剤処理 | 一部委託 |  | 無し |  | 100 | 57.8 | 17.3 | 3.5 | 16.3 | 1.5 | 3.6 | 154 | 100 | 48.5 | 46.2 | 5.3 | 7455 | 8883 | 無し |  | 0 | 0
北海道 | 01860 |  | 北部桧山衛生センター組合 |  | 北部桧山衛生センター組合焼却処理施設 | 4184 | 0 | 0 |  | 可燃ごみ,ごみ処理残渣 |  | 焼却 |  | ストーカ式（可動） | バッチ運転 | 25 | 2 | 1986 | 無し | [8 empty] | 無し | 薬剤処理 | 直営 |  | 有り | 81 | 100 | 57.6 | 1 | 9.2 | 13.7 | 18.5 | 0 | 186 | 100 | 44 | 49.8 | 6.2 | 8266 | 0 | 無し |  | 0 | 0
北海道 | 01868 |  | 南渡島衛生施設組合 |  | 南渡島衛生センター | 338 | 0 | 0 |  | し尿処理残渣 |  | 焼却 |  | 固定床式 | バッチ運転 | 3.76 | 1 | 1978 | 無し | [8 empty] | その他 | その他 | 直営 |  | 無し |  | 0 | 0 | 0 | 0 | 0 | 0 | 0 | 0 | 0 | 0 | 0 | 0 | 0 | 0 | 無し |  | 0 | 0
北海道 | 01877 |  | 南十勝複合事務組合 |  | 南十勝環境衛生センター | 4122 | 0 | 0 |  | 可燃ごみ,ごみ処理残渣 |  | 焼却 |  | ストーカ式（可動） | バッチ運転 | 28 | 2 | 1993 | 場内温水 | 6700 |  | 6700 | [5 empty] | 無し | 薬剤処理 | 直営 |  | 無し |  | 100 | 75 | 5.6 | 7.6 | 11 | 0 | 0.8 | 180.4 | 100 | 53.1 | 42.8 | 4.1 | 6738 | 7678 | 無し |  | 0 | 0
北海道 | 01889 |  | 南部桧山衛生処理組合 |  | 南部桧山衛生処理組合ごみ処理施設 | 6444 | 141 |  | 搬出量 | 可燃ごみ,粗大ごみ,その他,不燃ごみ,し尿処理残渣 |  | 焼却 |  | 流動床式 | 准連続運転 | 44 | 2 | 1996 | 場内温水 | 18 |  | 18 | [5 empty] | セメント固化 | セメント固化 | 委託 |  | 無し |  | 100 | 51.4 | 16.9 | 4.4 | 10.9 | 4.6 | 11.8 | 200 | 100 | 55.4 | 39 | 5.6 | 5965 | 6730 | 無し |  | 0 | 0
北海道 | 01890 |  | 中・北空知廃棄物処理広域連合 |  | 一般廃棄物焼却処理施設 |  |  |  |  | 可燃ごみ,ごみ処理残渣 |  | 焼却 |  | ストーカ式（可動） | 全連続運転 | 85 | 2 | 2013 | 発電（場内利用）,発電（場外利用） |  |  |  |  | 1770 |  |  |  | 無し | 薬剤処理 |  | 新設（建設中） | 無し |  | 0 | 0 | 0 | 0 | 0 | 0 | 0 | 0 | 0 | 0 | 0 | 0 | 0 | 0 | 無し |  | 0 | 0
北海道 | 01892 |  | 南宗谷衛生施設組合 |  | 南宗谷廃棄物処理施設 | 4504 | 98 |  | 搬出量 | 可燃ごみ,粗大ごみ,し尿処理残渣 |  | 焼却 |  | ストーカ式（可動） | 准連続運転 | 22 | 2 | 2002 | 場内温水 | 1000000 |  | 不明 | [5 empty] | 無し | 薬剤処理 | 直営 |  | 無し |  | 100 | 54.1 | 24.9 | 5 | 7.5 | 3 | 5.5 | 0 | 100 | 35.9 | 59 | 5.1 | 10195 | 0 | 無し |  | 0 | 0
北海道 | 01916 |  | 日高中部衛生施設組合 |  | 日高中部環境センター | 9484 | 1373 |  | 生産量 | 可燃ごみ,その他,ごみ処理残渣,し尿処理残渣 |  | ガス化溶融・改質 |  | シャフト式 | 全連続運転 | 38 | 2 | 2002 | 場内温水,場外温水 | 16877952 | 16877952 | 16877952 | 16877952 |  |  |  |  | 溶融処理 | セメント固化 | 委託 |  | 無し |  | 100 | 48.7 | 25.7 | 3.2 | 19.5 | 0.6 | 2.3 | 133 | 100 | 44.7 | 52.1 | 3.2 | 8680 | 0 | 無し |  | 0 | 0
北海道 | 01923 |  | 愛別町外３町塵芥処理組合 |  | 愛別町外３町塵芥処理組合富沢衛生センター | 7003 | 0 | 0 | 生産量 | 可燃ごみ,ごみ処理残渣 |  | 焼却 |  | ストーカ式（可動） | 准連続運転 | 50 | 2 | 1998 | 場内温水 | 28748160 |  | 28748160 | [5 empty] | 無し | 薬剤処理 | 一部委託 |  | 有り | 95 | 100 | 46.9 | 15.4 | 9.9 | 13.1 | 3.2 | 11.5 | 0 | 100 | 41.9 | 47.8 | 10.3 | 7974 | 0 | 無し |  | 0 | 0
北海道 | 01933 |  | 西いぶり広域連合 |  | 西胆振地域廃棄物広域処理施設 | 42210 | 4477 |  | 搬出量 | 可燃ごみ,ごみ処理残渣 |  | ガス化溶融・改質 |  | 回転式 | 全連続運転 | 210 | 2 | 2003 | 場内温水,場内蒸気,発電（場内利用）,場外蒸気,発電（場外利用） | 131326272 | 64548288 |  |  | 1980 | 9 | 13531 | 816 | 溶融処理 | セメント固化,薬剤処理 | 委託 |  | 無し |  | 100 | 45.2 | 23.6 | 12.7 | 9.1 | 3.8 | 5.6 | 151.7 | 100 | 38.1 | 51.5 | 10.4 | 8735 | 11378 | 無し |  | 0 | 0
北海道 | 01934 |  | 利尻郡清掃施設組合 |  | 利尻郡ごみ焼却処理場 | 2041 | 0 | 0 | 搬出量 | 可燃ごみ |  | 焼却 |  | ストーカ式（可動） | バッチ運転 | 15 | 1 | 1991 | 無し | [8 empty] | 無し | 薬剤処理 | 直営 |  | 有り | 95 | 100 | 64.2 | 8.4 | 0.4 | 21.8 | 0.6 | 4.6 | 220 | 100 | 52.9 | 40.9 | 6.2 | 6380 | 0 | 無し |  | 0 | 0
北海道 | 01941 |  | 南部後志衛生施設組合 |  | 南後志清掃センター | 2032 | 0 | 0 |  | 可燃ごみ |  | 焼却 |  | ストーカ式（可動） | バッチ運転 | 18 | 1 | 1994 | 場内温水 | 1058400 |  | 1058400 | [5 empty] | 無し | 薬剤処理 | 一部委託 |  | 無し |  | 100 | 51.6 | 23.9 | 4.9 | 5.8 | 5.5 | 8.3 | 0 | 100 | 50.4 | 43.5 | 6.1 | 6940 | 7810 | 無し |  | 0 | 0
北海道 | 01943 |  | 大雪清掃組合 |  | しらかば清掃センター | 7195 | 0 | 0 |  | 可燃ごみ,ごみ処理残渣 |  | 焼却 |  | ストーカ式（可動） | 全連続運転 | 75 | 2 | 1993 | 場内温水 | 9031680 | [7 empty] | 無し | セメント固化,薬剤処理 | 委託 |  | 無し |  | 100 | 46 | 30 | 10 | 11 | 3 | 0 | 169 | 100 | 39 | 53 | 8 | 9101 | 18665 | 無し |  | 0 | 0
北海道 | 01950 |  | 平取町外２町衛生施設組合 |  | 平取町外２町衛生施設組合清掃センター第１工場（焼却） | 6205 |  |  |  | 可燃ごみ,ごみ処理残渣 |  | 焼却 |  | ストーカ式（可動） | バッチ運転 | 40 | 2 | 1992 | 無し | [8 empty] | 無し | 無し | 直営 |  | 無し |  | 100 | 46.7 | 23.8 | 4 | 20.8 | 2.3 | 2.4 | 155.75 | 100 | 44.37 | 5.9 | 49.73 | 10552 | 8255 | 無し |  | 0 | 0
北海道 | 01955 |  | 渡島廃棄物処理広域連合 |  | クリーンおしま | 32232 | 1574 |  | 搬出量 | 可燃ごみ |  | ガス化溶融・改質 |  | 回転式 | 全連続運転 | 126 | 2 | 2003 | 場内温水,場内蒸気,発電（場内利用）,その他 | 36927900 |  | 26960781 |  | 1000 | 11.6 | 8951 |  | 溶融処理 | セメント固化,薬剤処理 | 委託 |  | 無し |  | 100 | 46.6 | 19.8 | 10.3 | 14.3 | 4.3 | 4.7 | 195 | 100 | 54 | 39.7 | 6.3 | 7145 | 7050 | 無し |  | 0 | 0
北海道 | 01960 |  | 北十勝２町環境衛生処理組合 |  | 北十勝２町環境衛生処理組合ごみ処理施設 | 1585 | 0 |  |  | 可燃ごみ,粗大ごみ |  | 焼却 |  | ストーカ式（可動） | バッチ運転 | 15 | 1 | 1997 | 無し | [8 empty] | 無し | 薬剤処理 | 委託 |  | 無し |  | 100 | 38 | 19.1 | 23.8 | 13.6 | 1.8 | 3.7 | 179.8 | 100 | 48.4 | 50.5 | 1.1 | 8300 | 8875 | 無し |  | 0 | 0
北海道 | 01972 |  | 釧路広域連合 |  | 釧路広域連合清掃工場 | 63006 | 2498 |  | 生産量 | 可燃ごみ,粗大ごみ,その他,ごみ処理残渣 |  | ガス化溶融・改質 |  | 流動床式 | 全連続運転 | 240 | 2 | 2006 | 場内温水,場内蒸気,発電（場内利用）,発電（場外利用） | 18002880 |  | 2782668 |  | 4600 | 16 | 21969 | 9505 | 溶融処理 | 薬剤処理 | 委託 |  | 無し |  | 100 | 40.4 | 31.4 | 9.3 | 6.2 | 2.8 | 9.9 | 190 | 100 | 45.8 | 47.5 | 6.7 | 7510 | 7740 | 無し |  | 0 | 0
青森県 | 02201 |  | 青森市 |  | 青森市梨の木清掃工場 | 88921 | 0 | 0 |  | 可燃ごみ,ごみ処理残渣 |  | 焼却 |  | ストーカ式（可動） | 全連続運転 | 450 | 3 | 1976 | 場内温水,場内蒸気 | 不明 | [7 empty] | 無し | 薬剤処理 | 直営 |  | 無し |  | 100 | 53 | 22.2 | 5 | 15.5 | 2.5 | 1.8 | 167 | 100 | 47.5 | 46.2 | 6.3 | 7513 | 0 | 無し |  | 0 | 0
青森県 | 02201 |  | 青森市 |  | 青森市三内清掃工場 | 0 | 0 | 0 |  | 可燃ごみ |  | 焼却 |  | ストーカ式（可動） | 全連続運転 | 180 | 2 | 1970 | 場内温水,場外温水 | 4233600 | 0 | 0 | 0 |  |  |  |  | 無し | 薬剤処理 | 直営 | 廃止 | 無し |  | 0 | 0 | 0 | 0 | 0 | 0 | 0 | 0 | 0 | 0 | 0 | 0 | 0 | 0 | 無し |  | 0 | 0
青森県 | 02201 |  | 青森市 |  | 新ごみ処理施設（名称未定） | 0 | 0 | 0 |  | 可燃ごみ,その他,ごみ処理残渣,し尿処理残渣 |  | ガス化溶融・改質 |  | 流動床式 | 全連続運転 | 300 | 2 | 2015 | 場内温水,場内蒸気,発電（場内利用） |  |  |  |  | 7650 |  |  |  | 無し | 薬剤処理 | 委託 | 新設（建設中） | 有り |  | 0 | 0 | 0 | 0 | 0 | 0 | 0 | 0 | 0 | 0 | 0 | 0 | 0 | 0 | 無し |  | 0 | 0
青森県 | 02207 |  | 三沢市 |  | 三沢市清掃センター | 14882 | 0 |  |  | 可燃ごみ,ごみ処理残渣 |  | 焼却 |  | ストーカ式（可動） | 准連続運転 | 85 | 2 | 1992 | 場内温水 | 3754240 |  | 3754240 | [5 empty] | 無し | セメント固化,薬剤処理 | 委託 |  | 無し |  | 100 | 48.54 | 22.08 | 0.74 | 24.2 | 3.21 | 1.23 | 168 | 100 | 61.6 | 34 | 4.4 | 4850 | 0 | 無し |  | 0 | 0
青森県 | 02301 |  | 平内町 |  | 平内町廃棄物処理施設 | 2053 | 0 | 0 |  | 可燃ごみ |  | 焼却 |  | 回転式 | 全連続運転 | 37 | 1 | 2000 | 無し | [8 empty] | 無し | 薬剤処理 | 委託 |  | 無し |  | 100 | 0 | 0 | 0 | 0 | 0 | 100 | 650 | 0 | 0 | 0 | 0 | 0 | 0 | 無し |  | 0 | 0
青森県 | 02307 |  | 外ヶ浜町 |  | 外ヶ浜町ごみ処理施設 | 2565.64 | 244 |  | 生産量 | 可燃ごみ,粗大ごみ,し尿処理残渣 |  | 焼却 |  | ストーカ式（可動） | 准連続運転 | 10 | 1 | 2010 | 場内温水,その他 | 4302480 |  | 2825385 | [5 empty] | 溶融処理 | その他 | 委託 |  | 無し |  | 100 | 43.9 | 26.6 | 3.6 | 21.1 | 2.7 | 2.1 | 229 | 100 | 51.2 | 41 | 7.8 | 6440 | 7560 | 無し |  | 0 | 0
青森県 | 02803 |  | 中部上北広域事業組合 |  | 中部上北清掃センター | 11178 | 551 |  | 搬出量 | 可燃ごみ,粗大ごみ,ごみ処理残渣,し尿処理残渣 |  | ガス化溶融・改質 |  | 流動床式 | 全連続運転 | 60 | 2 | 2000 | 場内温水 | 39562315 |  | 39562315 | [5 empty] | 溶融処理 | 薬剤処理 | 一部委託 |  | 無し |  | 100 | 48 | 26 | 3 | 19 | 2 | 2 | 222.1 | 100 | 55 | 40 | 5 | 7840 | 7045 | 無し |  | 0 | 0
青森県 | 02817 |  | 弘前地区環境整備事務組合 |  | 弘前地区環境整備センター | 60492 | 0 | 0 |  | 可燃ごみ,ごみ処理残渣 |  | 焼却 |  | ストーカ式（可動） | 全連続運転 | 246 | 2 | 2002 | 場内温水,場内蒸気,発電（場内利用） | 493609267 | 0 | 409218966 |  | 3600 | 15 | 21202 |  | 溶融処理 | 薬剤処理,溶融処理 | 一部委託 |  | 無し |  | 100 | 61 | 19 | 6.2 | 7.6 | 1.2 | 5 | 201 | 100 | 46.2 | 47.2 | 6.6 | 7756 | 8703 | 無し |  | 0 | 0
青森県 | 02817 |  | 弘前地区環境整備事務組合 |  | 南部清掃工場 | 28294 | 0 | 0 |  | 可燃ごみ |  | 焼却 |  | ストーカ式（可動） | 全連続運転 | 140 | 2 | 1992 | 場内温水,場外温水 | 22503936 | 7358400 | 0 | 0 |  |  |  |  | 無し | セメント固化 | 一部委託 |  | 無し |  | 100 | 53.2 | 15.2 | 10.8 | 13.4 | 1.6 | 5.8 | 162 | 100 | 48.8 | 45.3 | 5.9 | 8278 | 5944 | 無し |  | 0 | 0
青森県 | 02818 |  | 黒石地区清掃施設組合 |  | 環境管理センターごみ処理施設 | 23182 | 0 | 0 |  | 可燃ごみ,ごみ処理残渣,し尿処理残渣 |  | 焼却 |  | ストーカ式（可動） | 全連続運転 | 120 | 2 | 1988 | 場内温水 | 67737600 | 0 | 59739120 | [5 empty] | 無し | 薬剤処理 | 一部委託 |  | 無し |  | 100 | 36.8 | 19.6 | 7.8 | 15.2 | 6 | 14.6 | 198 | 100 | 43 | 43.8 | 13.2 | 7155 | 8516 | 無し | 0 | 0 | 0
青森県 | 02819 |  | 西北五環境整備事務組合 |  | 西部クリーンセンター | 29455 | 0 | 0 |  | 可燃ごみ |  | 焼却 |  | ストーカ式（可動） | 全連続運転 | 150 | 2 | 1986 | 場内温水 | 8440320 |  | 8729200 | [5 empty] | 無し | 薬剤処理 | 直営 |  | 無し |  | 100 | 31.2 | 4.6 | 2.7 | 44.5 | 3.9 | 13.1 | 466.8 | 100 | 68.2 | 23.9 | 7.9 | 2773 | 2543 | 無し |  | 0 | 0
青森県 | 02829 |  | 西海岸衛生処理組合 |  | エコクリーンアフイ | 6193 | 0 | 0 |  | 可燃ごみ |  | 焼却 |  | ストーカ式（可動） | 准連続運転 | 44 | 1 | 2000 | 無し | [8 empty] | 無し | 薬剤処理 | 直営 |  | 無し |  | 100 | 29 | 5.6 | 2.4 | 48.7 | 1 | 13.3 | 394.3 | 100 | 70.3 | 6.1 | 23.6 | 2905 | 2503 | 無し |  | 0 | 0
青森県 | 02846 |  | 三戸地区塵芥処理事務組合 |  | 三戸地区クリーンセンター | 9952 | 57 |  | 搬出量 | 可燃ごみ,ごみ処理残渣,し尿処理残渣 |  | 焼却 |  | ストーカ式（可動） | 准連続運転 | 60 | 2 | 1994 | 場内温水 | 34048 |  | 34048 | [5 empty] | 無し | 薬剤処理 | 直営 |  | 無し |  | 100 | 46.9 | 19.9 | 14.3 | 17.9 | 0.4 | 0.6 | 192.3 | 100 | 54.8 | 4.1 | 41.1 | 6793 | 7829 | 無し |  | 0 | 0
青森県 | 02859 |  | 八戸地域広域市町村圏事務組合 |  | 八戸清掃工場第一工場 | 59674 | 129 |  | 搬出量 | 可燃ごみ,ごみ処理残渣 |  | 焼却 |  | 流動床式 | 全連続運転 | 300 | 2 | 1995 | 場内温水,場内蒸気,発電（場内利用） | 154350287 | 0 | 130290220 |  | 1300 | 6 | 6187 |  | 無し | セメント固化 | 一部委託 |  | 無し |  | 100.2 | 24 | 6.8 | 4.3 | 47.6 | 6.6 | 10.9 | 395 | 100 | 64 | 27.6 | 8.4 | 3595 | 3295 | 無し |  | 0 | 0
青森県 | 02859 |  | 八戸地域広域市町村圏事務組合 |  | 八戸清掃工場第二工場 | 23698 | 0 | 0 |  | 可燃ごみ,ごみ処理残渣 |  | 焼却 |  | ストーカ式（可動） | 全連続運転 | 150 | 1 | 1980 | 場内温水,場内蒸気 | 把握していない |  | 把握していない | [5 empty] | 無し | 薬剤処理 | 委託 |  | 無し |  | 100.2 | 29.3 | 7.7 | 2.7 | 45 | 3.6 | 11.9 | 424 | 100.1 | 65.7 | 26.4 | 8 | 3323 | 3110 | 無し |  | 0 | 0
青森県 | 02861 |  | 下北地域広域行政事務組合 |  | アックス・グリーン | 30872 | 4582 |  | 生産量 | 可燃ごみ,ごみ処理残渣,し尿処理残渣 |  | ガス化溶融・改質 |  | シャフト式 | 全連続運転 | 140 | 2 | 2002 | 場内温水,場内蒸気 | 177116544 | 0 | 110237745 | 0 |  |  |  |  | 無し | 無し | 委託 |  | 無し |  | 100 | 53.4 | 17.9 | 2.5 | 13.4 | 10.5 | 2.3 | 220 | 100 | 48.2 | 42.6 | 9.2 | 0 | 7983 | 無し |  | 0 | 0
青森県 | 02863 |  | 十和田地域広域事務組合 |  | 十和田地域広域事務組合十和田ごみ焼却施設 | 35514 | 0 |  |  | 可燃ごみ,ごみ処理残渣 |  | 焼却 |  | ストーカ式（可動） | 全連続運転 | 150 | 2 | 1985 | 場内温水 | 38070 |  | 29205 | [5 empty] | 無し | セメント固化,薬剤処理 | 一部委託 |  | 無し |  | 100 | 48.9 | 20.5 | 11.6 | 13.2 | 2.5 | 3.3 | 173 | 100 | 49.6 | 44.5 | 5.9 | 7175 | 8373 | 無し |  | 0 | 0
青森県 | 02877 |  | 北部上北広域事務組合 |  | クリーン・ペア・はまなす | 9944 | 0 | 0 |  | 可燃ごみ,ごみ処理残渣 |  | 焼却 |  | 流動床式 | 准連続運転 | 52 | 2 | 1998 | 場内温水 | 15002624 |  | 把握していない | [5 empty] | 無し | 薬剤処理 | 委託 |  | 無し |  | 100 | 56.1 | 21.3 | 6 | 14.6 | 1.1 | 0.9 | 238.7 | 100 | 51.9 | 43.5 | 4.6 | 7400 | 7720 | 無し |  | 0 | 0
岩手県 | 03201 |  | 盛岡市 |  | 盛岡市クリーンセンター | 75600 | 0 | 0 |  | 可燃ごみ,ごみ処理残渣 |  | 焼却 |  | ストーカ式（可動） | 全連続運転 | 405 | 3 | 1998 | 場内温水,場内蒸気,発電（場内利用）,場外温水,発電（場外利用） | 292554662 | 277083022 | 59552640 | 44029440 | 1570 | 5.6 | 11746 | 0 | 無し | セメント固化,薬剤処理 | 一部委託 |  | 無し |  | 100 | 50.5 | 23.2 | 9.4 | 13.9 | 1.6 | 1.4 | 162.2 | 100 | 46.1 | 47.7 | 6.2 | 7838 | 0 | 無し |  | 0 | 0
岩手県 | 03205 |  | 花巻市 |  | 花巻市清掃センター焼却施設 | 29971 |  |  |  | 可燃ごみ,粗大ごみ,ごみ処理残渣 |  | 焼却 |  | ストーカ式（可動） | 全連続運転 | 171 | 2 | 1988 | 場内温水 | 14112000 |  | 2822400 | [5 empty] | 無し | 薬剤処理 | 一部委託 |  | 無し |  | 100 | 49 | 27.2 | 3.3 | 11.9 | 3.8 | 4.8 | 181 | 100 | 47.3 | 45.5 | 7.2 | 7690 | 8345 | 無し |  | 0 | 0
岩手県 | 03206 |  | 北上市 |  | 北上市清掃事業所１号棟 | 27036 | 0 |  |  | 可燃ごみ,その他,ごみ処理残渣 |  | 焼却 |  | ストーカ式（可動） | 全連続運転 | 105 | 2 | 1987 | 場内温水 | 1060000 | 0 | [6 empty] | 無し | 薬剤処理 | 一部委託 |  | 無し |  | 100 | 46.2 | 21.1 | 6.6 | 17.7 | 4.7 | 3.7 | 0 | 100 | 50.1 | 42.3 | 7.6 | 0 | 9153 | 無し |  | 0 | 0
岩手県 | 03208 |  | 遠野市 |  | 遠野市清養園クリーンセンターごみ焼却施設 | 7778 |  |  |  | 可燃ごみ,粗大ごみ,ごみ処理残渣,し尿処理残渣 |  | 焼却 |  | 流動床式 | 准連続運転 | 40 | 1 | 1988 | 場内温水,場外温水 | 1798000 | 0 | [6 empty] | 無し | 薬剤処理 | 一部委託 |  | 無し |  | 100 | 45.4 | 27.6 | 4.1 | 16 | 1.8 | 5.1 | 173.4 | 100 | 52.3 | 42.3 | 5.4 | 6660 | 8799 | 無し |  | 0 | 0
岩手県 | 03210 |  | 陸前高田市 |  | 陸前高田市清掃センター | 0 | 0 | 0 |  | 可燃ごみ |  | 焼却 |  | ストーカ式（可動） | 准連続運転 | 30 | 2 | 1984 | 場内温水 | 554086 | 0 | 0 | 0 |  |  |  |  | 無し | 薬剤処理 | 委託 | 廃止 | 無し |  | 100 | 40.4 | 26.9 | 3.1 | 18.5 | 2.8 | 8.3 | 241.4 | 100 | 52.4 | 41 | 6.6 | 6408 | 8505 | 無し |  | 0 | 0
岩手県 | 03211 |  | 釜石市 |  | 釜石市清掃工場 | 0 | 0 |  | 生産量 | 混合（未分別ごみ）,粗大ごみ,ごみ処理残渣,し尿処理残渣 |  | ガス化溶融・改質 |  | シャフト式 | 全連続運転 | 109 | 2 | 1979 | 無し | 0 | 0 | [6 empty] | 溶融処理 | 薬剤処理 | 委託 | 休止 | 無し |  | 0 | 0 | 0 | 0 | 0 | 0 | 0 | 0 | 0 | 0 | 0 | 0 | 0 | 0 | 無し |  | 0 | 0
岩手県 | 03214 |  | 八幡平市 |  | 八幡平市清掃センター | 8619 | 0 | 0 |  | 可燃ごみ,ごみ処理残渣 |  | 焼却 |  | ストーカ式（可動） | バッチ運転 | 50 | 2 | 1998 | 場内温水 | 1561728 | 0 | 1030740 | [5 empty] | 無し | 薬剤処理 | 委託 |  | 無し |  | 100 | 46.9 | 27.1 | 4.1 | 16.3 | 1.4 | 4.2 | 162 | 100 | 47.5 | 47.7 | 4.8 | 7792 | 0 | 無し |  | 0 | 0
岩手県 | 03301 |  | 雫石町 |  | 雫石町清掃センター | 0 | 0 | 0 |  | 可燃ごみ |  | 焼却 |  | ストーカ式（可動） | バッチ運転 | 25 | 2 | 1995 | 場内温水 | 0 | 0 | [6 empty] | 無し | セメント固化,薬剤処理 | 委託 | 廃止 | 無し |  | 0 | 0 | 0 | 0 | 0 | 0 | 0 | 0 | 0 | 0 | 0 | 0 | 0 | 0 | 無し |  | 0 | 0
岩手県 | 03302 |  | 葛巻町 |  | 葛巻町清掃センター | 1357 | 0 |  |  | 可燃ごみ,ごみ処理残渣 |  | 焼却 |  | ストーカ式（可動） | バッチ運転 | 10 | 1 | 1993 | 無し | [8 empty] | 無し | 薬剤処理 | 委託 |  | 無し |  | 100 | 53.7 | 28.6 | 1.5 | 11 | 4.5 | 0.7 | 111.3 | 100 | 46.8 | 46.4 | 6.8 | 7540 | 0 | 無し |  | 0 | 0
岩手県 | 03305 |  | 滝沢村 |  | 滝沢村清掃センター |  |  |  |  | 可燃ごみ,混合（未分別ごみ）,粗大ごみ,ごみ処理残渣 |  | ガス化溶融・改質 |  | シャフト式 | 全連続運転 | 100 | 2 | 2002 | 発電（場内利用） |  |  |  |  | 1200 |  |  |  | 溶融処理 | 薬剤処理 | 委託 | 廃止 | 無し |  | 0 | 0 | 0 | 0 | 0 | 0 | 0 | 0 | 0 | 0 | 0 | 0 | 0 | 0 | 無し |  | 0 | 0
岩手県 | 03461 |  | 大槌町 |  | 大槌町リサイクルセンター | 0 | 0 |  |  | 可燃ごみ,ごみ処理残渣 |  | 焼却 |  | ストーカ式（可動） | バッチ運転 | 25 | 2 | 1992 | 無し | [8 empty] | 無し | 無し | 直営 | 廃止 | 無し |  | 0 | 0 | 0 | 0 | 0 | 0 | 0 | 0 | 0 | 0 | 0 | 0 | 0 | 0 | 無し |  | 0 | 0
岩手県 | 03828 |  | 二戸地区広域行政事務組合 |  | 軽米地区クリーンセンター | 0 | 0 | 0 |  | 可燃ごみ |  | 焼却 |  | 固定床式 | バッチ運転 | 15 | 2 | 1983 | 無し | [8 empty] | 無し | 無し | 直営 | 休止 | 無し | 0 | 0 | 0 | 0 | 0 | 0 | 0 | 0 | 0 | 0 | 0 | 0 | 0 | 0 | 0 | 無し |  | 0 | 0
岩手県 | 03828 |  | 二戸地区広域行政事務組合 |  | 二戸地区クリーンセンター | 15867 | 0 | 0 |  | 可燃ごみ,粗大ごみ,し尿処理残渣 |  | 焼却 |  | 流動床式 | 全連続運転 | 90 | 2 | 1995 | 場内温水 | 3628800 | 0 | 20076 | [5 empty] | 無し | セメント固化 | 委託 | 能力変更 | 無し | 0 | 100 | 55.2 | 23.2 | 4 | 10.3 | 1.2 | 6.1 | 184.8 | 100 | 51.6 | 43 | 5.4 | 6809 | 8542 | 無し |  | 0 | 0
岩手県 | 03833 |  | 岩手・玉山環境組合 |  | ごみ焼却施設 | 6104 | 0 | 0 |  | 可燃ごみ,粗大ごみ,ごみ処理残渣 |  | 焼却 |  | ストーカ式（可動） | バッチ運転 | 28 | 2 | 1997 | 場内温水 | 2670931 | 0 | [6 empty] | 無し | 薬剤処理 | 直営 |  | 無し |  | 100 | 41.3 | 27.3 | 7.4 | 18 | 2.3 | 3.7 | 168.3 | 100 | 47.3 | 46.5 | 6.2 | 7560 | 8278 | 無し |  | 0 | 0
岩手県 | 03835 |  | 久慈広域連合 |  | 久慈地区ごみ焼却場 | 17071 | 0 | 0 |  | 可燃ごみ,し尿処理残渣 |  | 焼却 |  | ストーカ式（可動） | 全連続運転 | 120 | 2 | 1998 | 場内温水 | 5644800 | 0 | 5644800 | [5 empty] | 無し | セメント固化,薬剤処理 | 委託 |  | 無し |  | 100 | 50.1 | 24.6 | 4.7 | 16.1 | 3.2 | 1.3 | 182 | 100 | 48.8 | 43.7 | 7.5 | 7010 | 8200 | 無し |  | 0 | 0
岩手県 | 03840 |  | 盛岡・紫波地区環境施設組合 |  | ごみ焼却施設 | 31550 | 3540 |  | 搬出量 | 可燃ごみ,不燃ごみ,ごみ処理残渣 |  | ガス化溶融・改質 |  | シャフト式 | 全連続運転 | 160 | 2 | 2003 | 場内温水,発電（場内利用）,発電（場外利用） | 311989440 |  | 311989440 |  | 1990 | 9.2 | 11681 | 739 | 無し | セメント固化,薬剤処理 | 一部委託 |  | 無し |  | 100 | 42.4 | 31.7 | 4.5 | 8.9 | 7.8 | 4.7 | 162.3 | 100 | 37.7 | 52.1 | 10.2 | 8853 | 10310 | 無し |  | 0 | 0
岩手県 | 03851 |  | 一関地区広域行政組合 |  | 一関清掃センターごみ焼却施設 | 22332 | 0 |  |  | 可燃ごみ,ごみ処理残渣,し尿処理残渣 |  | 焼却 |  | ストーカ式（可動） | 全連続運転 | 150 | 2 | 1981 | 場内温水 | 2110080 |  | 0 | [5 empty] | 無し | 薬剤処理 | 委託 |  | 無し |  | 100 | 45.3 | 20.2 | 18.4 | 13.2 | 2.3 | 0.6 | 159.9 | 100 | 49 | 45.3 | 5.7 | 7315 | 8855 | 無し | 0 | 0 | 0
岩手県 | 03851 |  | 一関地区広域行政組合 |  | 大東清掃センターごみ焼却施設 | 10358 | 0 |  |  | 可燃ごみ |  | 焼却 |  | 流動床式 | 全連続運転 | 80 | 2 | 1999 | 場内温水 | 3386880 |  | 0 | [5 empty] | 無し | 薬剤処理 | 委託 |  | 無し |  | 100 | 48.9 | 24.7 | 13.8 | 9.4 | 0.8 | 2.4 | 169.3 | 100 | 49 | 45.9 | 5.1 | 7410 | 9018 | 無し |  | 0 | 0
岩手県 | 03867 |  | 宮古地区広域行政組合 |  | 宮古清掃センター | 35796 | 0 | 0 |  | 可燃ごみ,その他,ごみ処理残渣,し尿処理残渣 |  | 焼却 |  | 流動床式 | 全連続運転 | 186 | 2 | 1994 | 場内温水 | 14112000 | 0 | 10558800 | 0 | 0 | 0 | 0 | 0 | 薬剤処理 | 薬剤処理 | 委託 |  | 有り | 89.3 | 100 | 48.4 | 21.8 | 6.7 | 17.9 | 1.7 | 3.5 | 209 | 100 | 47.3 | 46.9 | 5.8 | 7632 | 8075 | 無し |  | 0 | 0
岩手県 | 03873 |  | 奥州金ケ崎行政事務組合 |  | 胆江地区衛生センター | 34417 | 95 |  | 搬出量 | 可燃ごみ,ごみ処理残渣,し尿処理残渣 |  | 焼却 |  | ストーカ式（可動） | 全連続運転 | 240 | 2 | 1994 | 場内温水,場外温水 | 34433280 | 15523200 | 23024736 | 12096000 |  |  |  |  | 無し | 薬剤処理 | 一部委託 |  | 無し |  | 100 | 44.7 | 26.8 | 2.8 | 17.2 | 4.3 | 4.2 | 218 | 100 | 45.5 | 46.2 | 8.3 | 7554 | 8264 | 無し |  | 0 | 0
岩手県 | 03883 |  | 岩手沿岸南部広域環境組合 |  | 岩手沿岸南部クリーンセンター | 35432 | 4428 |  | 搬出量 | 可燃ごみ,混合（未分別ごみ）,粗大ごみ,不燃ごみ,ごみ処理残渣,し尿処理残渣 |  | ガス化溶融・改質 |  | シャフト式 | 全連続運転 | 147 | 2 | 2011 | 場内温水,発電（場内利用） | 471027 | 0 | 302702 | 0 | 2450 | 14.15 | 12321 | 3581 | 無し | 薬剤処理 | 委託 |  | 無し |  | 100 | 41.4 | 20.3 | 3.4 | 18.2 | 3.6 | 13.1 | 0 | 100 | 50.9 | 38.4 | 10.7 | 5227 | 6981 | 無し |  | 0 | 0
岩手県 | 03886 |  | 雫石・滝沢環境組合 |  | 滝沢清掃センター | 24281 | 2729 |  | 生産量 | 可燃ごみ,粗大ごみ,ごみ処理残渣 |  | ガス化溶融・改質 |  | シャフト式 | 全連続運転 | 100 | 2 | 2002 | 発電（場内利用） |  |  |  |  | 1200 | 11.91 | 6049 | 23.78 | 溶融処理 | 薬剤処理 | 委託 | 移管 | 有り | 0.3 | 100 | 39.1 | 22.6 | 7.6 | 17 | 5.9 | 7.8 | 183.8 | 99.1 | 48.4 | 43.1 | 7.6 | 6882 | 7525 | 無し |  | 0 | 0
岩手県 | 03886 |  | 雫石・滝沢環境組合 |  | 雫石センター | 0 | 0 | 0 |  | 可燃ごみ |  | 焼却 |  | ストーカ式（可動） | バッチ運転 | 25 | 2 | 1995 | 場内温水 | 0 | 0 | [6 empty] | 無し | セメント固化,薬剤処理 | 委託 | 休止 | 無し |  | 0 | 0 | 0 | 0 | 0 | 0 | 0 | 0 | 0 | 0 | 0 | 0 | 0 | 0 | 無し |  | 0 | 0
宮城県 | 04100 |  | 仙台市 |  | 葛岡工場 | 131135 | 0 | 0 |  | 可燃ごみ,ごみ処理残渣 |  | 焼却 |  | ストーカ式（可動） | 全連続運転 | 600 | 2 | 1995 | 場内温水,場内蒸気,発電（場内利用）,場外温水,場外蒸気,発電（場外利用） | 313173504 | 86421888 | 194455113 | 8586818 | 9000 | 16 | 50519 | 6065 | 無し | 薬剤処理 | 一部委託 |  | 無し |  | 100 | 45.1 | 14.4 | 1.3 | 35.1 | 1.9 | 2.2 | 140 | 100 | 47.8 | 44.2 | 8 | 0 | 7200 | 無し |  | 0 | 0
宮城県 | 04100 |  | 仙台市 |  | 今泉工場 | 93357 | 0 | 0 |  | 可燃ごみ,ごみ処理残渣 |  | 焼却 |  | ストーカ式（可動） | 全連続運転 | 600 | 3 | 1985 | 場内温水,場内蒸気,発電（場内利用）,場外蒸気,発電（場外利用） | 107349984 | 9737280 | 94773345 | 7545200 | 3500 | 10 | 22972 | 527 | 無し | 薬剤処理 | 直営 |  | 無し |  | 100 | 47.9 | 13 | 1.8 | 33.5 | 2.6 | 1.2 | 120 | 100 | 43.7 | 49 | 7.3 | 0 | 9200 | 無し |  | 0 | 0
宮城県 | 04100 |  | 仙台市 |  | 松森工場 | 137463 | 0 | 0 |  | 可燃ごみ |  | 焼却 |  | ストーカ式（可動） | 全連続運転 | 600 | 3 | 2004 | 場内温水,場内蒸気,発電（場内利用）,場外温水,発電（場外利用） | 354863040 | 67200000 | 311454589 | 8000170 | 17500 | 20 | 66175 | 1624 | 溶融処理 | セメント固化,薬剤処理,溶融処理 | 一部委託 |  | 無し |  | 100 | 46.3 | 11.6 | 1.5 | 35 | 4.5 | 1.1 | 120 | 100 | 47.1 | 44.3 | 8.6 | 0 | 7900 | 無し |  | 0 | 0
宮城県 | 04202 |  | 石巻市 |  | 石巻市牡鹿クリーンセンター | 1191 | 0 |  |  | 可燃ごみ |  | 焼却 |  | ストーカ式（可動） | バッチ運転 | 20 | 2 | 1995 | 場内温水 | 286720 |  | 286720 | [5 empty] | 無し | 薬剤処理 | 直営 |  | 無し |  | 100 | 45.4 | 23.8 | 2.3 | 20.2 | 5.2 | 3.1 | 148 | 100 | 54.3 | 10.3 | 35.4 | 5300 | 6240 | 無し |  | 0 | 0
宮城県 | 04203 |  | 塩竈市 |  | 塩竈市清掃工場 | 21001 | 0 | 0 |  | 可燃ごみ,ごみ処理残渣,し尿処理残渣 |  | 焼却 |  | ストーカ式（可動） | 全連続運転 | 90 | 1 | 1976 | 無し | [8 empty] | 無し | セメント固化,薬剤処理 | 一部委託 |  | 無し |  | 100 | 43.4 | 19 | 5.8 | 22.8 | 5.7 | 3.3 | 156 | 100 | 45.7 | 46.4 | 7.9 | 7570 | 7860 | 無し |  | 0 | 0
宮城県 | 04205 |  | 気仙沼市 |  | 気仙沼市ごみ焼却場 | 24050 | 0 |  |  | 可燃ごみ |  | 焼却 |  | ストーカ式（可動） | 全連続運転 | 162 | 2 | 1995 | 場内温水,場外温水 | 3360 | 2940 | 3360 | 2940 |  |  |  |  | 無し | 薬剤処理 | 直営 |  | 無し |  | 100 | 37.2 | 24.6 | 9.8 | 25.3 | 1 | 2.1 | 220 | 100 | 43.3 | 6.8 | 49.9 | 8310 | 8970 | 無し |  | 0 | 0
宮城県 | 04212 |  | 登米市 |  | 登米市環境事業所クリーンセンター | 18972 | 115 |  | 搬出量 | 可燃ごみ,ごみ処理残渣,し尿処理残渣 |  | 焼却 |  | 流動床式 | 准連続運転 | 80 | 2 | 1989 | 無し | [8 empty] | 薬剤処理 | 薬剤処理 | 委託 |  | 無し |  | 100 | 36.7 | 23.8 | 11.1 | 19.2 | 3 | 6.2 | 139 | 100 | 46.5 | 46.7 | 6.8 | 7615 | 8063 | 無し |  | 0 | 0
宮城県 | 04213 |  | 栗原市 |  | 栗原市クリーンセンター可燃ごみ処理施設 | 19486 | 45 |  | 生産量 | 可燃ごみ |  | 焼却 |  | 流動床式 | 准連続運転 | 80 | 2 | 1989 | 無し | [8 empty] | 薬剤処理 | 薬剤処理 | 委託 |  | 無し |  | 100 | 27.1 | 29.7 | 6.8 | 32.5 | 2 | 1.9 | 213 | 100 | 49.9 | 42.3 | 7.8 | 0 | 0 | 無し |  | 0 | 0
宮城県 | 04867 |  | 黒川地域行政事務組合 |  | 環境管理センター | 12896 | 0 | 0 |  | 可燃ごみ,ごみ処理残渣,し尿処理残渣 |  | 焼却 |  | ストーカ式（可動） | 准連続運転 | 80 | 2 | 1980 | 無し | [8 empty] | 無し | 薬剤処理 | 直営 |  | 無し |  | 100 | 31.1 | 21.3 | 8.6 | 34.5 | 1.3 | 3.2 | 216 | 100 | 51.4 | 41.2 | 7.4 | 6470 | 7230 | 無し |  | 0 | 0
宮城県 | 04869 |  | 亘理名取共立衛生処理組合 |  | 亘理清掃センター | 0 | 0 | 0 |  | 可燃ごみ,ごみ処理残渣 |  | 焼却 |  | ストーカ式（可動） | 全連続運転 | 75 | 2 | 1993 | 場内温水 | 0 | 0 | 0 | 0 |  |  |  |  | 無し | 薬剤処理 | 委託 |  | 無し |  | 0 | 0 | 0 | 0 | 0 | 0 | 0 | 0 | 0 | 0 | 0 | 0 | 0 | 0 | 無し |  | 0 | 0
宮城県 | 04869 |  | 亘理名取共立衛生処理組合 |  | 名取クリーンセンター | 20140 | 0 | 0 |  | 可燃ごみ,ごみ処理残渣 |  | 焼却 |  | ストーカ式（可動） | 全連続運転 | 120 | 2 | 1983 | 場内温水,場外温水 | 0 | 0 | 0 | 0 |  |  |  |  | 無し | 薬剤処理 | 委託 |  | 無し |  | 100 | 29.4 | 27.9 | 12 | 25.9 | 3.3 | 1.5 | 195 | 100 | 45 | 47.3 | 7.7 | 7775 | 8342 | 無し |  | 0 | 0
宮城県 | 04872 |  | 宮城東部衛生処理組合 |  | 宮城東部衛生処理センターごみ焼却施設 ３・４号炉 | 50279 | 0 |  |  | 可燃ごみ,ごみ処理残渣,し尿処理残渣 |  | 焼却 |  | ストーカ式（可動） | 全連続運転 | 180 | 2 | 1994 | 場内温水,その他 | 502 |  | 502 | [5 empty] | 無し | セメント固化,薬剤処理 | 一部委託 |  | 無し |  | 100 | 32.5 | 20.7 | 13.3 | 27.8 | 2.9 | 2.8 | 200 | 100 | 45 | 47.5 | 7.5 | 7823 | 8287 | 無し |  | 0 | 0
宮城県 | 04928 |  | 石巻地区広域行政事務組合 |  | 石巻広域クリーンセンター | 50078 | 876 | 0 | 生産量 | 可燃ごみ |  | ガス化溶融・改質 |  | 流動床式 | 全連続運転 | 230 | 2 | 2002 | 場内蒸気,発電（場内利用） | 157242489 |  | 116501529 |  | 2700 | 11 | 11738 |  | 無し | セメント固化,薬剤処理 | 委託 |  | 有り | 100 | 100 | 30.9 | 29.8 | 10.2 | 20.9 | 3.1 | 5.1 | 213 | 100 | 45.3 | 47.9 | 6.8 | 7323 | 7930 | 無し |  | 0 | 0
宮城県 | 04932 |  | 仙南地域広域行政事務組合 |  | 仙南地域広域行政事務組合角田衛生センター第二事業所 | 29568 | 0 | 0 |  | 可燃ごみ |  | 焼却 |  | ストーカ式（可動） | 全連続運転 | 120 | 2 | 1992 | 場内温水 | [8 empty] | 薬剤処理 | 薬剤処理 | 一部委託 |  | 無し |  | 100 | 37.1 | 18.6 | 9.8 | 30.4 | 0.5 | 3.6 | 212 | 100 | 54.2 | 40 | 5.8 | 6180 | 6548 | 無し |  | 0 | 0
宮城県 | 04932 |  | 仙南地域広域行政事務組合 |  | 仙南地域広域行政事務組合大河原衛生センター | 17894 | 0 | 0 |  | 可燃ごみ |  | 焼却 |  | 流動床式 | 准連続運転 | 100 | 2 | 1996 | 場内温水 | [8 empty] | 薬剤処理 | 薬剤処理 | 一部委託 |  | 無し |  | 100 | 28.4 | 20 | 14.1 | 31.7 | 1.3 | 4.5 | 211 | 100 | 55.5 | 39.4 | 5.1 | 6038 | 6510 | 無し |  | 0 | 0
宮城県 | 04936 |  | 大崎地域広域行政事務組合 |  | 大崎広域東部クリーンセンター | 28725 | 0 |  |  | 可燃ごみ,ごみ処理残渣,し尿処理残渣 |  | 焼却 |  | ストーカ式（可動） | 准連続運転 | 96 | 2 | 1991 | 場内温水 | 2234400 | [7 empty] | 無し | セメント固化,薬剤処理 | 直営 |  | 無し |  | 100 | 50.6 | 22.7 | 5.2 | 15.3 | 4 | 2.2 | 151.7 | 100 | 47.5 | 45.7 | 6.8 | 7410 | 7730 | 無し |  | 0 | 0
宮城県 | 04936 |  | 大崎地域広域行政事務組合 |  | 大崎広域西部加美クリーンセンター | 0 | 0 |  |  | 可燃ごみ |  | 焼却 |  | 流動床式 | 准連続運転 | 45 | 1 | 1983 | 無し | [8 empty] | 無し | 薬剤処理 | 一部委託 | 休止 | 無し |  | 0 | 0 | 0 | 0 | 0 | 0 | 0 | 0 | 0 | 0 | 0 | 0 | 0 | 0 | 無し |  | 0 | 0
宮城県 | 04936 |  | 大崎地域広域行政事務組合 |  | 大崎広域西部玉造クリーンセンター | 6544 | 0 |  |  | 可燃ごみ,ごみ処理残渣 |  | 焼却 |  | ストーカ式（可動） | バッチ運転 | 40 | 2 | 1989 | 場内温水 | 703248 | [7 empty] | その他 | 薬剤処理 | 直営 |  | 無し |  | 100 | 35.9 | 25.5 | 12.2 | 18.7 | 5.3 | 2.4 | 198.7 | 100 | 54.4 | 40 | 5.6 | 6160 | 6380 | 無し |  | 0 | 0
宮城県 | 04936 |  | 大崎地域広域行政事務組合 |  | 大崎広域中央クリーンセンター | 29926 | 0 |  |  | 可燃ごみ,ごみ処理残渣,し尿処理残渣 |  | 焼却 |  | 流動床式 | 全連続運転 | 120 | 2 | 1988 | 無し | [8 empty] | 無し | 薬剤処理 | 直営 |  | 無し |  | 100 | 37.3 | 22.8 | 16.1 | 17.4 | 2.9 | 3.5 | 208.3 | 100 | 48.3 | 44.6 | 7.1 | 1720 | 1880 | 無し |  | 0 | 0
秋田県 | 05201 |  | 秋田市 |  | 秋田市総合環境センター焼却施設 | 18923 | 0 | 0 |  | 混合（未分別ごみ） |  | 焼却 |  | ストーカ式（可動） | 全連続運転 | 200 | 1 | 1983 | 場内温水,発電（場内利用）,発電（場外利用） | 不明 | 0 |  | 0 | 1000 | 7 | 2576 | 1074 | 無し | 無し | 直営 |  | 無し |  | 100 | 43.2 | 35.1 | 4.8 | 11.3 | 5.6 | 0 | 186 | 100 | 51.4 | 41.5 | 7.1 | 8275 | 0 | 無し |  | 0 | 0
秋田県 | 05201 |  | 秋田市 |  | 秋田市総合環境センター溶融施設 | 115024 | 12286 | 0 | 生産量 | 混合（未分別ごみ）,その他,ごみ処理残渣,し尿処理残渣 |  | ガス化溶融・改質 |  | シャフト式 | 全連続運転 | 400 | 2 | 2002 | 場内温水,発電（場内利用）,発電（場外利用） | 不明 | 0 | 0 | 0 | 8500 | 15.5 | 47826 | 24554 | 溶融処理 | 薬剤処理 | 一部委託 | 能力変更 | 有り | 91.52 | 100 | 43.2 | 35.1 | 4.8 | 11.3 | 5.6 | 0 | 186 | 100 | 51.4 | 41.5 | 7.1 | 8275 | 0 | 無し |  | 0 | 0
秋田県 | 05203 |  | 横手市 |  | 横手市東部環境保全センター | 11469 | 150 |  | 搬出量 | 可燃ごみ,ごみ処理残渣 |  | 焼却 |  | ストーカ式（可動） | 准連続運転 | 80 | 2 | 1983 | 無し | [8 empty] | 薬剤処理 | 薬剤処理 | 直営 |  | 無し |  | 100 | 45.2 | 20.1 | 6.8 | 25.3 | 0.8 | 1.8 | 178 | 100 | 53.7 | 41.9 | 4.4 | 7791 | 7949 | 無し |  | 0 | 0
秋田県 | 05203 |  | 横手市 |  | 横手市南部環境保全センター | 12755 | 60 |  | 搬出量 | 可燃ごみ,ごみ処理残渣 |  | 焼却 |  | 流動床式 | 准連続運転 | 60 | 2 | 1992 | 無し | [8 empty] | 無し | 薬剤処理 | 直営 |  | 無し |  | 100 | 48.8 | 26.7 | 4.7 | 16.8 | 1.9 | 1.1 | 201.5 | 100 | 56.9 | 37.8 | 5.3 | 7193 | 7151 | 無し |  | 0 | 0
秋田県 | 05203 |  | 横手市 |  | 横手市西部環境保全センター | 2502 | 48 |  | 搬出量 | 可燃ごみ,ごみ処理残渣 |  | 焼却 |  | 流動床式 | 准連続運転 | 40 | 2 | 1991 | 無し | [8 empty] | 無し | 薬剤処理 | 直営 |  | 無し |  | 100 | 43.7 | 23 | 5.1 | 23.5 | 3.1 | 1.6 | 200.5 | 100 | 54 | 40 | 6 | 7565 | 7515 | 無し |  | 0 | 0
秋田県 | 05204 |  | 大館市 |  | 大館クリーンセンター | 22439 | 835 |  | 生産量 | 可燃ごみ |  | 焼却 |  | ストーカ式（可動） | 全連続運転 | 90 | 2 | 2005 | 場内温水,その他 | 6209280 |  | 4152000 | [5 empty] | 溶融処理 | 薬剤処理 | 委託 |  | 無し |  | 100 | 48.9 | 23 | 5.9 | 19 | 1.9 | 1.3 | 256.3 | 100 | 53.8 | 41 | 5.2 | 6363 | 7610 | 無し |  | 0 | 0
秋田県 | 05210 |  | 由利本荘市 |  | 矢島鳥海清掃センター焼却施設 | 2207 | 0 | 0 |  | 可燃ごみ |  | 焼却 |  | ストーカ式（可動） | バッチ運転 | 20 | 2 | 1999 | 場内温水 | 129286 |  | 51714 | [5 empty] | 無し | セメント固化,薬剤処理 | 直営 |  | 無し |  | 100 | 50.8 | 29.7 | 5.1 | 7.8 | 2.1 | 4.5 | 127 | 100 | 32.8 | 62.5 | 4.7 | 6697 | 8667 | 無し |  | 0 | 0
秋田県 | 05210 |  | 由利本荘市 |  | 清掃事業所焼却施設 | 22364 | 0 |  |  | 可燃ごみ,粗大ごみ,ごみ処理残渣 |  | 焼却 |  | ストーカ式（可動） | 准連続運転 | 97 | 2 | 1994 | 場内温水 | 963000 |  | 674100 | [5 empty] | 無し | 薬剤処理 | 直営 |  | 無し |  | 100 | 57.3 | 22 | 5.8 | 8.5 | 1.4 | 5 | 126 | 100 | 31.2 | 2.6 | 66.2 | 8372 | 8785 | 無し |  | 0 | 0
秋田県 | 05211 |  | 潟上市 |  | 潟上市クリーンセンター | 9159 | 0 |  |  | 可燃ごみ,ごみ処理残渣 |  | 焼却 |  | ストーカ式（可動） | 准連続運転 | 60 | 2 | 1984 | 無し | [8 empty] | 無し | 薬剤処理 | 直営 |  | 無し |  | 100 | 37.6 | 17.6 | 2 | 38.8 | 1.6 | 2.4 | 217.5 | 100 | 59.1 | 5.1 | 35.8 | 5253 | 6080 | 無し |  | 0 | 0
秋田県 | 05213 |  | 北秋田市 |  | 北秋田市クリーンリサイクルセンター | 10376 | 0 | 0 |  | 可燃ごみ,ごみ処理残渣 |  | 焼却 |  | ストーカ式（可動） | 准連続運転 | 60 | 2 | 1990 | 無し | [8 empty] | 無し | 薬剤処理 | 一部委託 |  | 無し |  | 100 | 50 | 20.1 | 2.7 | 18.1 | 1.3 | 7.8 | 137 | 100 | 46.8 | 44.3 | 8.9 | 7171 | 0 | 無し |  | 0 | 0
秋田県 | 05215 |  | 仙北市 |  | 仙北市環境保全センター | 9863 | 527 |  | 搬出量 | 可燃ごみ,その他 |  | 焼却 |  | 流動床式 | 准連続運転 | 51 | 2 | 1998 | 場内温水,その他 | 7499520 | [7 empty] | 薬剤処理 | 薬剤処理 | 委託 |  | 無し | 100 | 100 | 38.71 | 30.14 | 15.52 | 9.88 | 0.5 | 5.25 | 243 | 99.95 | 38.95 | 5 | 56 | 2880 | 3050 | 無し |  | 0 | 0
秋田県 | 05850 |  | 湯沢雄勝広域市町村圏組合 |  | 湯沢雄勝広域市町村圏組合貝沢ごみ処理施設 | 19061 | 0 | 0 |  | 可燃ごみ |  | 焼却 |  | ストーカ式（可動） | 全連続運転 | 120 | 2 | 1992 | 場内温水,場外温水 | 333043 | 333043 | 333043 | 333043 |  |  |  |  | 薬剤処理 | セメント固化,薬剤処理,その他 | 一部委託 |  | 無し |  | 100 | 50.4 | 24.5 | 8.4 | 7.9 | 2.6 | 6.2 | 119.8 | 100 | 40.6 | 51.9 | 7.5 | 8748 | 10808 | 無し |  | 0 | 0
秋田県 | 05851 |  | 大仙美郷環境事業組合 |  | 大仙美郷クリーンセンターごみ焼却場 | 34883 | 0 | 0 |  | 可燃ごみ,ごみ処理残渣,し尿処理残渣 |  | 焼却 |  | ストーカ式（可動） | 全連続運転 | 154 | 2 | 2003 | 場内温水,場内蒸気,その他 | 222880000 |  | 224780000 | [5 empty] | 薬剤処理 | セメント固化,薬剤処理 | 一部委託 |  | 無し |  | 100 | 37.8 | 22.9 | 4.1 | 28.9 | 1.4 | 4.9 | 0 | 100 | 60 | 34.3 | 5.7 | 7123 | 4947 | 無し |  | 0 | 0
秋田県 | 05861 |  | 能代山本広域市町村圏組合 |  | 能代山本広域市町村圏組合南部清掃工場 | 26469 | 0 | 0 |  | 可燃ごみ,ごみ処理残渣 |  | 焼却 |  | ストーカ式（可動） | 全連続運転 | 144 | 2 | 1996 | 無し | [8 empty] | 無し | 薬剤処理 | 一部委託 |  | 無し |  | 100 | 38.2 | 20 | 7.5 | 29.4 | 0.9 | 4 | 235 | 100 | 55.9 | 39.2 | 4.9 | 6006 | 6758 | 無し |  | 0 | 0
秋田県 | 05867 |  | 鹿角広域行政組合 |  | 鹿角ごみ処理場 | 12691 | 401 |  | 搬出量 | 可燃ごみ,粗大ごみ,ごみ処理残渣 |  | ガス化溶融・改質 |  | 流動床式 | 全連続運転 | 60 | 2 | 2002 | 場内温水 | 8315233 |  | 8315233 | [5 empty] | 溶融処理 | 薬剤処理 | 委託 |  | 無し |  | 100 | 47.6 | 20.7 | 10.2 | 19 | 0 | 2.5 | 229.5 | 100 | 53.7 | 40.5 | 5.8 | 6285 | 7263 | 無し |  | 0 | 0
秋田県 | 05884 |  | 八郎湖周辺清掃事務組合 |  | 八郎湖周辺クリーンセンター熱回収施設 | 15159 | 0 | 0 |  | 可燃ごみ,粗大ごみ,ごみ処理残渣 |  | 焼却 |  | ストーカ式（可動） | 全連続運転 | 60 | 2 | 2008 | 場内温水 | 6209280 |  | 5812010 | [5 empty] | 無し | 薬剤処理 | 一部委託 |  | 無し |  | 100 | 42.9 | 20.8 | 10.5 | 22.1 | 0.5 | 3.2 | 219.3 | 100 | 56 | 6.3 | 37.7 | 6865 | 6655 | 無し |  | 0 | 0
山形県 | 06201 |  | 山形市 |  | 山形市半郷清掃工場 | 38256.48 | 0 | 0 |  | 可燃ごみ,ごみ処理残渣 |  | 焼却 |  | ストーカ式（可動） | 全連続運転 | 180 | 2 | 1978 | 場内温水 | 6773760 | 0 | - | 0 |  |  |  |  | 無し | 薬剤処理 | 直営 |  | 無し |  | 99.96 | 45.95 | 26.58 | 3.35 | 21.01 | 1.53 | 1.54 | 187 | 100.01 | 49.83 | 44.8 | 5.38 | 8983 | 8798 | 無し |  | 0 | 0
山形県 | 06201 |  | 山形市 |  | 山形市立谷川清掃工場 | 39392.69 | 0 | 0 |  | 可燃ごみ,粗大ごみ,ごみ処理残渣,し尿処理残渣 |  | 焼却 |  | ストーカ式（可動） | 全連続運転 | 180 | 2 | 1982 | 場内温水 | 6773760 | 0 | - | 0 |  |  |  |  | 無し | 薬剤処理 | 直営 |  | 無し |  | 100 | 42.81 | 24.79 | 4.14 | 24.91 | 0.68 | 2.67 | 180 | 100 | 51.12 | 42.71 | 6.17 | 8350 | 8172 | 無し |  | 0 | 0
山形県 | 06203 |  | 鶴岡市 |  | 鶴岡市ごみ焼却施設 | 42571 | 0 | 0 |  | 可燃ごみ,ごみ処理残渣,し尿処理残渣 |  | 焼却 |  | ストーカ式（可動） | 全連続運転 | 165 | 2 | 1989 | 場内温水,場内蒸気 | 0 | 0 | 6951588 | [5 empty] | 無し | セメント固化,薬剤処理,その他 | 一部委託 |  | 無し |  | 100 | 65.3 | 14.6 | 3.2 | 9.8 | 1.6 | 5.5 | 167 | 100 | 48.3 | 44.6 | 7.1 | 7683 | 8008 | 無し |  | 0 | 0
山形県 | 06821 |  | 東根市外二市一町共立衛生処理組合 |  | 東根市外二市一町共立衛生処理組合ごみ焼却処理施設 | 38900 | 0 |  |  | 可燃ごみ,ごみ処理残渣,し尿処理残渣 |  | 焼却 |  | ストーカ式（可動） | 全連続運転 | 195 | 3 | 1994 | 場内温水,その他 | 1683 |  | 1683 | [5 empty] | 無し | 薬剤処理 | 直営 |  | 無し |  | 100 | 46 | 22 | 1.7 | 25.8 | 1.1 | 3.4 | 164 | 100 | 52.2 | 41.8 | 6 | 6784 | 7861 | 無し |  | 0 | 0
山形県 | 06951 |  | 最上広域市町村圏事務組合 |  | 最上広域市町村圏事務組合エコプラザもがみ | 20298 | 38 |  | 搬出量 | 可燃ごみ,ごみ処理残渣,し尿処理残渣 |  | 焼却 |  | ストーカ式（可動） | 全連続運転 | 90 | 2 | 2002 | 場内温水 | 7726320 | 0 | 6276312 | [5 empty] | 溶融処理 | 薬剤処理,溶融処理 | 一部委託 |  | 無し |  | 100 | 42.8 | 27 | 1.9 | 24.7 | 1.2 | 2.4 | 218 | 100.1 | 56.4 | 39.2 | 4.5 | 16302 | 7870 | 無し |  | 0 | 0
山形県 | 06952 |  | 置賜広域行政事務組合 |  | 置賜広域行政事務組合千代田クリーンセンターごみ焼却施設 | 58631 | 0 | 0 |  | 可燃ごみ,粗大ごみ,ごみ処理残渣,し尿処理残渣 |  | 焼却 |  | ストーカ式（可動） | 全連続運転 | 260 | 3 | 1998 | 場内温水,発電（場内利用）,発電（場外利用）,その他 | 98790720 | 0 | 2552733 |  | 1990 | 13.3 | 15345 | 6453 | 無し | 薬剤処理 | 一部委託 |  | 無し |  | 100 | 42.2 | 24.7 | 7.9 | 16.4 | 3.7 | 5.1 | 162 | 100 | 47.7 | 46.2 | 6.1 | 7523 | 7140 | 無し |  | 0 | 0
山形県 | 06953 |  | 西村山広域行政事務組合 |  | 西村山広域行政事務組合寒河江地区クリーンセンターごみ焼却処理施設 | 16829 | 442 |  | 搬出量 | 可燃ごみ,粗大ごみ,資源ごみ,ごみ処理残渣,し尿処理残渣 |  | 焼却 |  | ストーカ式（可動） | 全連続運転 | 100 | 2 | 2000 | 場内温水 | 10577950 | 0 | [6 empty] | その他 | 薬剤処理,溶融処理 | 直営 |  | 有り | 99 | 100 | 37.5 | 35.8 | 6.3 | 10.9 | 1.7 | 7.8 | 161 | 100 | 50.3 | 44 | 5.7 | 7058 | 9903 | 無し |  | 0 | 0
山形県 | 06963 |  | 酒田地区広域行政組合 |  | 酒田地区広域行政組合ごみ焼却施設 | 46391 | 1616 | 0 | 生産量 | 可燃ごみ,し尿処理残渣 |  | ガス化溶融・改質 |  | 流動床式 | 全連続運転 | 196 | 2 | 2002 | 場内温水,場内蒸気,発電（場内利用）,発電（場外利用） | 0 | 0 | 9253397 | 399857 | 1990 | 12.56 | 13073 | 2944 | 無し | 薬剤処理 | 委託 |  | 無し |  | 100 | 51.4 | 19.4 | 11 | 9.1 | 0.8 | 8.3 | 158 | 100 | 49.7 | 41.4 | 8.9 | 7845 | 6552 | 無し |  | 0 | 0
山形県 | 06965 |  | 尾花沢市大石田町環境衛生事業組合 |  | 尾花沢市大石田町環境衛生事業組合ごみ処理施設 | 6470 | 0 | 0 |  | 可燃ごみ,ごみ処理残渣 |  | ガス化溶融・改質 |  | 流動床式 | 全連続運転 | 30 | 1 | 2002 | 場内温水 | 11985120 | 0 | [6 empty] | 溶融処理 | 薬剤処理 | 一部委託 |  | 無し |  | 100.01 | 41.61 | 33.9 | 6.52 | 13.43 | 1.96 | 2.59 | 174 | 100 | 46.83 | 48.11 | 5.06 | 7912 | 10750 | 無し |  | 0 | 0
福島県 | 07201 |  | 福島市 |  | あらかわクリーンセンター | 64182 | 939 |  | 搬出量 | 可燃ごみ,粗大ごみ,ごみ処理残渣 |  | 焼却 |  | ストーカ式（可動） | 全連続運転 | 220 | 2 | 2008 | 場内温水,場内蒸気,発電（場内利用）,場外温水 | 12926000 | 4822000 | 6845000 | 2995000 | 5100 | 17.34 | 28871.17 | 840 | 溶融処理 | セメント固化,薬剤処理,溶融処理 | 委託 |  | 無し |  | 100 | 39.9 | 13.3 | 10.7 | 31.5 | 0 | 4.6 | 198 | 100 | 51.3 | 45 | 3.7 | 9230 | 8005 | 無し |  | 0 | 0
福島県 | 07201 |  | 福島市 |  | あぶくまクリーンセンター | 39868 | 0 | 0 |  | 可燃ごみ,粗大ごみ,ごみ処理残渣,し尿処理残渣 |  | 焼却 |  | ストーカ式（可動） | 全連続運転 | 240 | 2 | 1988 | 場内蒸気,発電（場内利用）,場外蒸気 | 36938 | 1130 |  |  | 800 | 2.3 | 2619.5 |  | 無し | 薬剤処理 | 一部委託 |  | 無し |  | 100 | 61.7 | 4.9 | 16.9 | 6.7 | 3.8 | 6 | 118 | 100 | 38 | 12.3 | 49.7 | 8478 | 10125 | 無し |  | 0 | 0
福島県 | 07203 |  | 郡山市 |  | 郡山市富久山クリーンセンター | 84992.09 | 4191.24 |  | 搬出量 | 可燃ごみ,粗大ごみ,し尿処理残渣 |  | 焼却 |  | ストーカ式（可動） | 全連続運転 | 300 | 2 | 1996 | 場内温水,場内蒸気,発電（場内利用）,場外温水,発電（場外利用） | - | - | 193878927 | - | 1950 | 6 | 15144 | 6213 | 無し | セメント固化,薬剤処理 | 委託 |  | 有り | 94.7 | 100 | 49 | 24.2 | 10.4 | 11.2 | 2.2 | 3 | 104.9 | 100 | 43.3 | 50.2 | 6.5 | 8990 | 9830 | 無し |  | 0 | 0
福島県 | 07203 |  | 郡山市 |  | 郡山市河内クリーンセンター | 67974 |  |  |  | 可燃ごみ |  | 焼却 |  | ストーカ式（可動） | 全連続運転 | 300 | 2 | 1984 | 場内温水,場内蒸気,発電（場内利用）,場外温水 |  |  | 173442 |  | 1000 | 3.22 | 5368.18 |  | 無し | セメント固化,薬剤処理 | 委託 |  | 有り | 96.3 | 100 | 54 | 18.1 | 6.3 | 18 | 1.6 | 2 | 0 | 100 | 44.3 | 48.6 | 7.1 | 8053 | 8828 | 無し |  | 0 | 0
福島県 | 07204 |  | いわき市 |  | 南部清掃センター | 81379 | 1562 |  |  | 可燃ごみ,粗大ごみ,ごみ処理残渣 |  | 焼却 |  | ストーカ式（可動） | 全連続運転 | 390 | 3 | 2000 | 場内温水,発電（場内利用）,場外温水 | 199442880 | 14512030 | 192339840 | 13996190 | 3500 | 8.1 | 16870 |  | 溶融処理 | 溶融処理,その他 | 一部委託 |  | 無し |  | 100 | 50.2 | 25.3 | 5 | 14.8 | 1.6 | 3.1 | 210.7 | 100 | 49.9 | 45.7 | 4.4 | 7353 | 8858 | 無し |  | 0 | 0
福島県 | 07204 |  | いわき市 |  | 北部清掃センター | 35058 | 1230 |  |  | 可燃ごみ,粗大ごみ,し尿処理残渣 |  | 焼却 |  | ストーカ式（可動） | 全連続運転 | 300 | 2 | 1981 | 場内温水,場外温水 | 101642688 | 209563 | [6 empty] | 無し | 薬剤処理,その他 | 直営 |  | 無し |  | 100.1 | 51.3 | 17.8 | 6.9 | 18 | 3.8 | 2.3 | 196 | 100.1 | 53.5 | 40.1 | 6.5 | 6200 | 6650 | 無し |  | 0 | 0
福島県 | 07212 |  | 南相馬市 |  | クリーン原町センター | 16035 | 0 | 0 | 生産量 | 可燃ごみ,ごみ処理残渣 |  | 焼却 |  | ストーカ式（可動） | 全連続運転 | 105 | 2 | 1988 | 場内温水 | 336 | 0 | 336 | 0 |  |  |  |  | 薬剤処理 | 薬剤処理 | 直営 |  | 無し |  | 100 | 60.3 | 21.9 | 7.2 | 6.8 | 1.8 | 2 | 106 | 100 | 41.3 | 49.4 | 9.3 | 8156 | 9798 | 無し |  | 0 | 0
福島県 | 07364 |  | 檜枝岐村 |  | 檜枝岐村クリーンセンター | 215 | 0 | 0 |  | 可燃ごみ |  | 焼却 |  | ストーカ式（可動） | バッチ運転 | 8 | 1 | 1993 | 無し | [8 empty] | 無し | 薬剤処理 | 直営 |  | 無し |  | 100 | 49.7 | 23.6 | 1.6 | 20.7 | 2.8 | 1.6 | 119 | 100 | 50 | 45.1 | 4.9 | 7180 | 7480 | 無し |  | 0 | 0
福島県 | 07564 |  | 飯舘村 |  | 飯舘クリアセンター焼却施設 | 0 | 0 | 0 |  | 可燃ごみ |  | 焼却 |  | 固定床式 | バッチ運転 | 3 | 1 | 1995 | 無し | [8 empty] | セメント固化 | セメント固化 | 直営 | 休止 | 無し |  | 0 | 0 | 0 | 0 | 0 | 0 | 0 | 0 | 0 | 0 | 0 | 0 | 0 | 0 | 無し |  | 0 | 0
福島県 | 07811 |  | 伊達地方衛生処理組合 |  | 伊達地方衛生処理組合清掃センターごみ焼却施設 | 35612 | 0 | 0 | 搬出量 | 可燃ごみ,ごみ処理残渣,し尿処理残渣 |  | 焼却 |  | ストーカ式（可動） | 准連続運転 | 150 | 3 | 1995 | 場内温水 | 364 | 0 | 0 | 0 |  |  |  |  | 無し | 薬剤処理 | 委託 |  | 無し |  | 100 | 54.9 | 16.4 | 9.4 | 13.2 | 2.1 | 4 | 135 | 100 | 43.4 | 50.2 | 6.4 | 8350 | 9290 | 無し |  | 0 | 0
福島県 | 07820 |  | 須賀川地方保健環境組合 |  | 須賀川地方衛生センターごみ処理施設 | 35401 |  |  |  | 可燃ごみ,粗大ごみ,ごみ処理残渣,し尿処理残渣 |  | 焼却 |  | ストーカ式（可動） | 准連続運転 | 100 | 2 | 1990 | 場内温水,その他 | 16134000 | [7 empty] | 無し | 薬剤処理 | 一部委託 |  | 無し |  | 100 | 52.1 | 21.7 | 2.8 | 19.4 | 2.8 | 1.2 | 95.5 | 100 | 42.3 | 50 | 7.7 | 1995 | 2390 | 無し |  | 0 | 0
福島県 | 07824 |  | 田島下郷町衛生組合 |  | 東部クリーンセンター | 5596 | 0 | 0 |  | 可燃ごみ,その他,ごみ処理残渣 |  | 焼却 |  | ストーカ式（可動） | 准連続運転 | 40 | 2 | 1992 | 場内温水 | 1467648 |  | 1079769 | [5 empty] | 無し | 薬剤処理 | 直営 |  | 無し |  | 100 | 51.9 | 19.4 | 5.3 | 19.4 | 2.2 | 1.8 | 235.5 | 100 | 54 | 41 | 5 | 6397 | 7092 | 無し |  | 0 | 0
福島県 | 07827 |  | 会津若松地方広域市町村圏整備組合 |  | 環境センターごみ焼却処理施設 | 66623 | 0 | 0 |  | 可燃ごみ,ごみ処理残渣,し尿処理残渣 |  | 焼却 |  | ストーカ式（可動） | 全連続運転 | 225 | 3 | 1988 | 場内温水,場外温水 | 23708160 | 12025878 | 11128320 | 5644800 |  |  |  |  | 無し | セメント固化,薬剤処理 | 直営 |  | 無し |  | 100 | 49.6 | 21.3 | 6.7 | 15.6 | 2.1 | 4.7 | 207 | 100 | 51.3 | 42.2 | 6.5 | 6656 | 7698 | 無し |  | 0 | 0
福島県 | 07840 |  | 西白河地方衛生処理一部事務組合 |  | 西白河地方クリーンセンター | 28964 | 0 |  | 搬出量 | 可燃ごみ,粗大ごみ |  | 焼却 |  | ストーカ式（可動） | 准連続運転 | 120 | 2 | 1995 | 場内温水 | 9560 | [7 empty] | 無し | 薬剤処理 | 一部委託 |  | 無し |  | 100 | 42.2 | 20.4 | 21 | 14.9 | 1.1 | 0.4 | 210 | 100 | 46.1 | 49.3 | 4.6 | 8155 | 0 | 無し |  | 0 | 0
福島県 | 07844 |  | 東白衛生組合 |  | 東白衛生組合東白クリーンセンターごみ処理施設 | 8906 | 0 |  |  | 可燃ごみ |  | 焼却 |  | ストーカ式（可動） | 准連続運転 | 50 | 2 | 1987 | 場内温水 | 0 | [7 empty] | 無し | 薬剤処理 | 委託 |  | 無し |  | 100 | 53.6 | 23.5 | 6.1 | 12.4 | 2 | 2.4 | 255 | 100 | 57.3 | 37.9 | 4.8 | 5625 | 6177 | 無し |  | 0 | 0
福島県 | 07846 |  | 石川地方生活環境施設組合 |  | 石川地方ごみ焼却場 | 10181 |  |  |  | 可燃ごみ,ごみ処理残渣 |  | 焼却 |  | ストーカ式（可動） | 准連続運転 | 60 | 2 | 1985 | 無し | [8 empty] | 無し | 薬剤処理 | 直営 |  | 無し |  | 100 | 42.7 | 23 | 2 | 25.6 | 4 | 2.7 | 138 | 100 | 54.2 | 5 | 40.8 | 6307 | 6663 | 無し |  | 0 | 0
福島県 | 07853 |  | 田村広域行政組合 |  | 田村西部環境センター | 11225 | 831 | 0 | 搬出量 | 可燃ごみ,その他,ごみ処理残渣,し尿処理残渣 |  | 焼却 |  | ストーカ式（可動） | 全連続運転 | 40 | 1 | 2006 | 場内温水,場内蒸気,発電（場内利用）,場外温水 | 5631360 | 3360000 | 5600000 | 3400000 | 100 | 2.9 | 614.8 | 0 | 溶融処理 | 薬剤処理,溶融処理 | 委託 |  | 有り | 96 | 100 | 51.3 | 21.1 | 5.8 | 14.9 | 2.4 | 4.5 | 308 | 100 | 50.8 | 42.4 | 6.8 | 7375 | 0 | 無し |  | 0 | 0
福島県 | 07853 |  | 田村広域行政組合 |  | 田村東部環境センター | 4574 | 0 | 0 |  | 可燃ごみ,ごみ処理残渣 |  | 焼却 |  | ストーカ式（可動） | バッチ運転 | 30 | 2 | 1996 | 場内温水,その他 | 953856 | 0 | 0 | 0 |  |  |  |  | 無し | 薬剤処理 | 委託 |  | 無し |  | 100 | 54.9 | 25.7 | 6.8 | 8.8 | 1.7 | 2.1 | 92.6 | 100 | 42.5 | 51.5 | 6 | 8624 | 0 | 無し |  | 0 | 0
福島県 | 07853 |  | 田村広域行政組合 |  | 田村西部環境センター | 1169 | 831 | 0 | 搬出量 | ごみ処理残渣 |  | その他 |  | その他 | 全連続運転 | 6.4 | 1 | 2006 | 無し | [8 empty] | 溶融処理 | 溶融処理 | 委託 |  | 無し |  | 0 | 0 | 0 | 0 | 0 | 0 | 0 | 0 | 0 | 0 | 0 | 0 | 0 | 0 | 無し |  | 0 | 0
福島県 | 07862 |  | 相馬方部衛生組合 |  | 相馬方部衛生組合ごみ焼却場 | 12401 | 0 | 0 |  | 可燃ごみ,粗大ごみ,不燃ごみ |  | 焼却 |  | ストーカ式（可動） | 准連続運転 | 40 | 2 | 1980 | 無し | [8 empty] | 無し | 薬剤処理 | 一部委託 |  | 無し |  | 100 | 61 | 21.3 | 3.2 | 6.5 | 5.8 | 2.2 | 120 | 100 | 44.8 | 45 | 10.2 | 7170 | 8303 | 無し |  | 0 | 0
福島県 | 07868 |  | 喜多方地方広域市町村圏組合 |  | 環境センター山都工場 | 16948 | 78 |  | 搬出量 | 可燃ごみ |  | 焼却 |  | ストーカ式（可動） | 准連続運転 | 90 | 2 | 1991 | 場内温水,場外温水 | 9031680 | 7526400 | 669090 | 294025 |  |  |  |  | 無し | セメント固化 | 直営 |  | 無し |  | 100 | 49.1 | 18.4 | 9.2 | 17.4 | 1.2 | 4.7 | 125 | 100 | 53.4 | 41.4 | 5.2 | 7030 | 7650 | 無し |  | 0 | 0
福島県 | 07871 |  | 安達地方広域行政組合 |  | もとみやクリーンセンター（焼却） | 20230 | 135 |  | 搬出量 | 可燃ごみ,粗大ごみ,ごみ処理残渣,し尿処理残渣 |  | 焼却 |  | ストーカ式（可動） | 全連続運転 | 80 | 2 | 2003 | 無し | [8 empty] | セメント固化,薬剤処理 | セメント固化,薬剤処理 | 委託 |  | 無し |  | 100 | 56.1 | 25.3 | 4.2 | 13.6 | 0.4 | 0.4 | 164 | 100 | 53.4 | 42.1 | 4.5 | 0 | 0 | 無し |  | 0 | 0
福島県 | 07873 |  | 双葉地方広域市町村圏組合 |  | 双葉地方広域市町村圏組合北部衛生センター | 0 | 0 | 0 |  | 可燃ごみ,ごみ処理残渣 |  | 焼却 |  | ストーカ式（可動） | バッチ運転 | 40 | 2 | 1994 | 無し | [8 empty] | 無し | 薬剤処理 | 直営 |  | 無し |  | 0 | 0 | 0 | 0 | 0 | 0 | 0 | 0 | 0 | 0 | 0 | 0 | 0 | 0 | 無し |  | 0 | 0
福島県 | 07873 |  | 双葉地方広域市町村圏組合 |  | 双葉地方広域市町村圏組合南部衛生センター | 837 | 0 | 0 |  | 可燃ごみ,ごみ処理残渣 |  | 焼却 |  | ストーカ式（可動） | 准連続運転 | 50 | 2 | 1981 | 無し | [8 empty] | 無し | 薬剤処理 | 直営 |  | 無し |  | 100 | 40 | 33.4 | 2 | 16.3 | 5.5 | 2.8 | 123.3 | 100 | 33 | 58.3 | 8.7 | 10153 | 12225 | 無し |  | 0 | 0
福島県 | 07878 |  | 西部環境衛生組合 |  | 西部クリーンセンター | 4678 | 0 | 0 |  | 可燃ごみ |  | 焼却 |  | ストーカ式（可動） | バッチ運転 | 25 | 2 | 1995 | 場内温水,その他 | 1270080 | [7 empty] | 無し | 薬剤処理 | 直営 |  | 無し |  | 100 | 60 | 26.2 | 0.6 | 10 | 2.6 | 0.6 | 131 | 100 | 39.9 | 52.9 | 7.2 | 8960 | 0 | 無し |  | 0 | 0
茨城県 | 08201 |  | 水戸市 |  | 水戸市小吹清掃工場 | 94849 | 0 | 0 |  | 可燃ごみ,ごみ処理残渣 |  | 焼却 |  | ストーカ式（可動） | 全連続運転 | 390 | 3 | 1984 | 場内温水,発電（場内利用）,場外温水 | 217136640 | 183348480 | 65044680 | 24108560 | 1000 | 2 | 5048 |  | 無し | 薬剤処理 | 委託 |  | 無し |  | 100 | 60.9 | 20.5 | 9.4 | 3.7 | 4 | 1.5 | 225 | 100 | 37.5 | 60 | 2.5 | 7835 | 9240 | 無し |  | 0 | 0
茨城県 | 08202 |  | 日立市 |  | 日立市清掃センター | 60117 | 2077 |  | 搬出量 | 可燃ごみ,ごみ処理残渣,し尿処理残渣 |  | 焼却 |  | ストーカ式（可動） | 全連続運転 | 300 | 3 | 2001 | 場内温水,場内蒸気,発電（場内利用）,場外温水,場外蒸気 | 155041000 | 63504000 |  |  | 1990 | 13 | 17022 |  | 溶融処理 | 溶融処理 | 委託 |  | 無し |  | 100 | 48.7 | 33.2 | 5.5 | 5.7 | 0.5 | 6.4 | 0 | 0 | 0 | 0 | 0 | 0 | 0 | 無し |  | 0 | 0
茨城県 | 08203 |  | 土浦市 |  | 土浦市清掃センター | 48628 | 273 |  | 搬出量 | 可燃ごみ |  | 焼却 |  | ストーカ式（可動） | 全連続運転 | 210 | 3 | 1992 | 場内温水,場外温水 | 50944320 | 10104192 | 40840128 | 3330432 |  |  |  |  | 薬剤処理 | 薬剤処理 | 委託 |  | 無し |  | 100 | 42.6 | 34.4 | 10.6 | 7.9 | 2.9 | 1.6 | 94.7 | 100 | 38.2 | 55.3 | 6.5 | 0 | 0 | 無し |  | 0 | 0
茨城県 | 08204 |  | 古河市 |  | 古河クリーンセンター | 19121 | 0 | 0 |  | 可燃ごみ,し尿処理残渣 |  | 焼却 |  | ストーカ式（可動） | 准連続運転 | 90 | 2 | 1994 | 場内温水 | 1881600 |  | 0 | 0 |  |  |  |  | 無し | セメント固化 | 委託 |  | 無し |  | 100 | 58.5 | 21.2 | 14 | 3.7 | 1.2 | 1.4 | 100 | 100 | 40.9 | 5.7 | 53.4 | 9020 | 9730 | 無し |  | 0 | 0
茨城県 | 08212 |  | 常陸太田市 |  | 清掃センター | 16273 | 0 | 0 |  | 可燃ごみ,粗大ごみ |  | 焼却 |  | ストーカ式（可動） | 全連続運転 | 100 | 2 | 2002 | 場内蒸気,場外温水 | 117082223 | 25690840 | [6 empty] | 溶融処理 | 薬剤処理,溶融処理 | 委託 |  | 無し |  | 100 | 44.02 | 21.64 | 18.94 | 13.23 | 2.17 | 0 | 162.6 | 100 | 37.7 | 50 | 12.3 | 8490 | 10112 | 無し |  | 0 | 0
茨城県 | 08215 |  | 北茨城市 |  | 清掃センター | 12493 | 0 | 0 |  | 可燃ごみ |  | 焼却 |  | ストーカ式（可動） | 全連続運転 | 180 | 2 | 1979 | 無し | [8 empty] | 無し | 薬剤処理 | 委託 |  | 無し |  | 100 | 36.9 | 30.6 | 5.2 | 22.5 | 1.1 | 3.7 | 208 | 100 | 56.4 | 39.1 | 4.5 | 5952 | 7203 | 無し |  | 0 | 0
茨城県 | 08219 |  | 牛久市 |  | 牛久クリーンセンター | 24188 | 2384 |  | 搬出量 | 可燃ごみ,ごみ処理残渣 |  | 焼却 |  | 流動床式 | 准連続運転 | 135 | 3 | 1999 | 場内温水 | 16934400 | 0 | 0 | 0 |  |  |  |  | 無し | セメント固化 | 委託 |  | 無し |  | 100 | 43.6 | 35.1 | 12.1 | 4.3 | 1.1 | 3.8 | 116 | 100 | 39.5 | 5.4 | 55.1 | 11236 | 12813 | 無し |  | 0 | 0
茨城県 | 08220 |  | つくば市 |  | クリーンセンター | 72305 | 0 |  |  | 可燃ごみ,ごみ処理残渣,し尿処理残渣 |  | 焼却 |  | ストーカ式（可動） | 全連続運転 | 375 | 3 | 1997 | 場内温水,発電（場内利用）,場外蒸気 | 178059882 | 72649829 |  |  | 3149 | 15 | 25373 |  | 無し | 薬剤処理 | 委託 |  | 無し |  | 100 | 55.6 | 20.4 | 4.2 | 11.9 | 6.3 | 1.6 | 139 | 100 | 42 | 50.7 | 7.3 | 8534 | 0 | 無し |  | 0 | 0
茨城県 | 08221 |  | ひたちなか市 |  | ひたちなか市勝田清掃センター | 0 | 0 | 0 |  | 可燃ごみ,ごみ処理残渣 |  | 焼却 |  | ストーカ式（可動） | 准連続運転 | 60 | 1 | 1972 | 無し | [8 empty] | 無し | 無し | 直営 | 休止 | 無し |  | 0 | 0 | 0 | 0 | 0 | 0 | 0 | 0 | 0 | 0 | 0 | 0 | 0 | 0 | 無し |  | 0 | 0
茨城県 | 08221 |  | ひたちなか市 |  | ひたちなか市勝田清掃センター | 26717 | 0 | 0 |  | 可燃ごみ,粗大ごみ,ごみ処理残渣 |  | 焼却 |  | ストーカ式（可動） | 准連続運転 | 150 | 2 | 1985 | 場内温水,場外温水 | 11262720 | 把握していない | 把握していない | 把握していない |  |  |  |  | 無し | 薬剤処理 | 委託 | 休止 | 無し |  | 100 | 40.55 | 20.03 | 21.55 | 10.4 | 1.73 | 5.74 | 164.25 | 100 | 46.25 | 7.45 | 46.3 | 7555 | 8615 | 無し | 0 | 0 | 0
茨城県 | 08221 |  | ひたちなか市 |  | ひたちなか市那珂湊清掃センター | 11028 | 0 | 0 |  | 可燃ごみ,粗大ごみ |  | 焼却 |  | ストーカ式（可動） | 准連続運転 | 105 | 2 | 1989 | 場内温水 | 8467200 |  | 把握していない | [5 empty] | 無し | 薬剤処理 | 委託 | 休止 | 無し |  | 100 | 55.55 | 19.55 | 11.73 | 10.28 | 0.45 | 2.44 | 149 | 100 | 50.52 | 4 | 45.48 | 7297 |  | 無し |  | 0 | 0
茨城県 | 08221 |  | ひたちなか市 |  | ひたちなか・東海クリーンセンター | 17515.05 | 35 |  | 搬出量 | 可燃ごみ,粗大ごみ,ごみ処理残渣 |  | 焼却 |  | ストーカ式（可動） | 全連続運転 | 220 | 2 | 2012 | 発電（場内利用） |  |  |  |  | 4600 | 17 | 4320 |  | 溶融処理 | 薬剤処理 | 委託 | 新設（建設中） | 無し |  | 100 | 51.99 | 25 | 4.64 | 8.17 | 5.65 | 4.55 | 118.75 | 100 | 42.57 | 8.86 | 48.57 | 8081 | 9534 | 無し |  | 0 | 0
茨城県 | 08223 |  | 潮来市 |  | 潮来クリーンセンター | 8007 | 1314 |  | 搬出量 | 可燃ごみ,ごみ処理残渣 |  | 焼却 |  | ストーカ式（可動） | 全連続運転 | 72 | 2 | 1991 | 場内温水,場外温水 | 3386880 | 3386880 | 3386880 | 3386880 |  |  |  |  | 無し | 無し | 委託 |  | 無し |  | 100 | 45.9 | 18.1 | 21.8 | 8.7 | 0.8 | 4.7 | 186 | 100 | 44.6 | 48.075 | 7.325 | 7940 | 8957 | 無し |  | 0 | 0
茨城県 | 08226 |  | 那珂市 |  | 大宮地方環境整備組合 | 25213 | 0 |  |  | 可燃ごみ,し尿処理残渣 |  | 焼却 |  | ストーカ式（可動） | 全連続運転 | 180 | 2 | 1990 | 場内温水 | 8467200 |  | 8467200 | [5 empty] | 薬剤処理 | 薬剤処理 | 委託 |  | 無し |  | 100 | 64.2 | 27.1 | 2 | 6.1 | 0 | 0.6 | 71 | 100 | 30.2 | 63.9 | 5.9 | 11300 | 11500 | 無し |  | 0 | 0
茨城県 | 08233 |  | 行方市 |  | 行方市環境美化センターごみ焼却施設 | 9396 |  |  |  | 可燃ごみ,粗大ごみ |  | 焼却 |  | ストーカ式（可動） | バッチ運転 | 40 | 2 | 1999 | 場内温水 | 1693440 | 0 | 0 | 0 |  |  |  |  | 無し | セメント固化 | 直営 |  | 無し |  | 100 | 44.3 | 35 | 7.2 | 9.8 | 1 | 2.7 | 254.5 | 100 | 41.9 | 53.4 | 4.7 | 9021 | 12824 | 無し |  | 0 | 0
茨城県 | 08234 |  | 鉾田市 |  | 鉾田クリーンセンター | 10263 | 930 |  | 搬出量 | 可燃ごみ,粗大ごみ |  | 焼却 |  | ストーカ式（可動） | バッチ運転 | 40 | 2 | 1993 | 無し | [8 empty] | 無し | 無し | 直営 |  | 無し |  | 100 | 50.2 | 39 | 3.7 | 1.8 | 0.3 | 5 | 0 | 100 | 47.3 | 49.1 | 3.6 | 8073 | 8808 | 無し |  | 0 | 0
茨城県 | 08341 |  | 東海村 |  | 東海村清掃センター | 9407 | 0 |  |  | 可燃ごみ,ごみ処理残渣 |  | 焼却 |  | ストーカ式（可動） | 准連続運転 | 90 | 2 | 1992 | 場内温水 | 8467200 | [7 empty] | 無し | 薬剤処理 | 委託 |  | 無し |  | 100 | 38.6 | 22.1 | 20.6 | 12.14 | 0.78 | 5.78 | 155 | 100 | 44.56 | 7.54 | 47.9 | 7900 | 7900 | 無し |  | 0 | 0
茨城県 | 08364 |  | 大子町 |  | 大子町環境センター | 4869 | 0 |  |  | 可燃ごみ |  | 焼却 |  | ストーカ式（可動） | バッチ運転 | 30 | 2 | 1983 | 場内温水 | 4572288 | 0 | 3755808 | 0 |  |  |  |  | 無し | 薬剤処理 | 直営 |  | 無し | 0 | 100 | 59.2 | 14.1 | 12.5 | 9.3 | 1.5 | 3.4 | 139.5 | 100 | 43.6 | 51.5 | 4.9 | 8610 | 9093 | 無し |  | 0 | 0
茨城県 | 08443 |  | 阿見町 |  | 阿見町霞クリーンセンター | 16642 | 811 | 0 | 搬出量 | 可燃ごみ,ごみ処理残渣 |  | 焼却 |  | ストーカ式（可動） | 准連続運転 | 84 | 2 | 1997 | 場内温水 | 22579200 |  | 16822286 | [5 empty] | セメント固化,薬剤処理 | セメント固化,薬剤処理 | 委託 |  | 無し |  | 100 | 44.9 | 25 | 16 | 9.6 | 0.3 | 4.2 | 173.8 | 100 | 48.3 | 45.6 | 6.1 | 7363 | 8788 | 無し |  | 0 | 0
茨城県 | 08836 |  | 大宮地方環境整備組合 |  | 大宮地方環境整備組合（環境センター・ごみ焼却施設） | 25213 | 0 |  |  | 可燃ごみ,し尿処理残渣 |  | 焼却 |  | ストーカ式（可動） | 全連続運転 | 180 | 2 | 1990 | 場内温水 | 8467200 |  | 8467200 | [5 empty] | 薬剤処理 | 薬剤処理 | 委託 |  | 無し |  | 100 | 64.2 | 27.1 | 2 | 6.1 | 0 | 0.6 | 71 | 100 | 30.2 | 63.9 | 5.9 | 11300 | 11500 | 無し |  | 0 | 0
茨城県 | 08845 |  | 龍ケ崎地方塵芥処理組合 |  | くりーんプラザ・龍 | 30386 | 2595 | 0 | 搬出量 | 可燃ごみ,粗大ごみ,ごみ処理残渣 |  | 焼却 |  | ストーカ式（可動） | 全連続運転 | 180 | 2 | 1999 | 場内温水,場内蒸気,発電（場内利用）,場外温水,その他 | 211680000 | 2540160 | 271739800 | 2270835 | 1500 | 6.96 | 5258 |  | 溶融処理 | 溶融処理 | 委託 |  | 無し |  | 100 | 51.1 | 19.8 | 12.7 | 7.5 | 3.5 | 5.4 | 209 | 100 | 46.6 | 46.6 | 6.8 | 7600 | 8553 | 無し |  | 0 | 0
茨城県 | 08851 |  | さしま環境管理事務組合 |  | さしまクリーンセンター寺久熱回収施設 | 48170 | 2292 |  | 生産量 | 可燃ごみ,ごみ処理残渣 |  | 焼却 |  | 流動床式 | 全連続運転 | 206 | 2 | 2008 | 場内温水,発電（場内利用）,場外温水,発電（場外利用） | 127025000 | 6490000 | 75821180 | 2695538 | 3000 | 10 | 14132 | 903 | 無し | 薬剤処理 | 一部委託 |  | 無し |  | 100 | 49.4 | 23.9 | 14.2 | 2 | 2.3 | 8.2 | 176.8 | 100 | 44.1 | 49.3 | 6.6 | 9070 | 8180 | 無し |  | 0 | 0
茨城県 | 08859 |  | 大洗、鉾田、水戸環境組合 |  | 大洗、鉾田、水戸環境組合クリーンセンター | 14447 | 0 | 0 |  | 可燃ごみ,ごみ処理残渣,し尿処理残渣 |  | 焼却 |  | ストーカ式（可動） | 全連続運転 | 90 | 2 | 1992 | 場内温水 | 14064960 |  | 9862216 | [5 empty] | 無し | 薬剤処理 | 一部委託 |  | 無し |  | 100 | 48.6 | 21.3 | 17.8 | 7.4 | 2 | 2.9 | 171.3 | 100 | 48.1 | 46.3 | 5.6 | 6697 | 7523 | 無し |  | 0 | 0
茨城県 | 08867 |  | 江戸崎地方衛生土木組合 |  | 江戸崎地方衛生土木組合環境センター | 18513 | 0 | 0 |  | 可燃ごみ,粗大ごみ |  | 焼却 |  | 流動床式 | 准連続運転 | 100 | 2 | 1989 | 場内温水 | 60.7 |  | 37.6 | [5 empty] | 無し | 薬剤処理 | 直営 |  | 無し |  | 100 | 40.7 | 17.3 | 29 | 6.4 | 2.7 | 3.9 | 195 | 100 | 48.1 | 5.9 | 46 | 7417 | 8354 | 無し |  | 0 | 0
茨城県 | 08879 |  | 笠間・水戸環境組合 |  | 笠間・水戸環境組合環境センター | 18801 | 0 |  |  | 可燃ごみ,粗大ごみ |  | 焼却 |  | ストーカ式（可動） | 准連続運転 | 105 | 2 | 1992 | 場内温水,場外温水 | 20697600 | 15052800 | 14414400 | 0 |  |  |  |  | 無し | セメント固化 | 委託 |  | 無し |  | 100 | 50.8 | 21.8 | 15.8 | 8.6 | 1.2 | 1.8 | 164 | 100 | 47.4 | 47.9 | 4.7 | 7815 | 8140 | 無し |  | 0 | 0
茨城県 | 08886 |  | 筑西広域市町村圏事務組合 |  | 筑西広域市町村圏事務組合環境センター | 63931 | 1291 |  | 搬出量 | 可燃ごみ,ごみ処理残渣,し尿処理残渣 |  | 焼却 |  | ストーカ式（可動） | 全連続運転 | 240 | 3 | 2002 | 場内蒸気,発電（場内利用）,場外蒸気 | 87749760 | 3360000 | 89943504 | 8107486 | 3800 | 16 | 23219 | 0 | 溶融処理 | 薬剤処理,溶融処理 | 委託 |  | 無し |  | 100 | 50.5 | 27 | 5.8 | 6 | 3.8 | 6.9 | 123.9 | 100 | 43.4 | 49.1 | 7.5 | 8791 | 8160 | 無し |  | 0 | 0
茨城県 | 08887 |  | 茨城美野里環境組合 |  | 茨城美野里環境組合・クリーンセンター | 14927 | 0 |  |  | 可燃ごみ |  | 焼却 |  | ストーカ式（可動） | 准連続運転 | 105 | 2 | 1986 | 場内温水,場外温水 | 3046243 | 不明 | [6 empty] | 無し | 薬剤処理 | 一部委託 |  | 無し |  | 100 | 36.6 | 21.9 | 16.2 | 13.8 | 0.8 | 10.7 | 177 | 100 | 52.2 | 42.6 | 5.2 | 6708 | 0 | 無し |  | 0 | 0
茨城県 | 08895 |  | 常総地方広域市町村圏事務組合 |  | 常総環境センターごみ焼却施設 | 66736 | 0 | 0 |  | 可燃ごみ,ごみ処理残渣 |  | 焼却 |  | ストーカ式（可動） | 全連続運転 | 351 | 3 | 1989 | 場内温水,発電（場内利用）,場外温水,場外蒸気,発電（場外利用） | 619164 | 23748 | 8409 | 1802 | 1000 | 3 | 4741 | 735 | 無し | 薬剤処理 | 一部委託 |  | 無し |  | 100 | 42.3 | 22.8 | 17.3 | 13.3 | 1.1 | 3.2 | 146.2 | 100 | 46 | 47.4 | 6.6 | 7155 | 8128 | 無し |  | 0 | 0
茨城県 | 08898 |  | 霞台厚生施設組合 |  | 霞台厚生施設組合環境センター | 24703 | 0 |  |  | 可燃ごみ,粗大ごみ,ごみ処理残渣 |  | 焼却 |  | ストーカ式（可動） | 准連続運転 | 126 | 2 | 1994 | 場内温水,場外温水,その他 | 7056000 | 4233600 | [6 empty] | 無し | 薬剤処理 | 一部委託 |  | 無し |  | 100 | 43.3 | 32.4 | 14.6 | 7.1 | 0.7 | 1.9 | 111.3 | 100 | 36.9 | 57.8 | 5.3 | 9960 | 0 | 無し |  | 0 | 0
茨城県 | 08904 |  | 新治地方広域事務組合 |  | 環境クリーンセンターごみ焼却施設 | 23506 | 165 |  | 搬出量 | 可燃ごみ,ごみ処理残渣 |  | 焼却 |  | ストーカ式（可動） | 准連続運転 | 120 | 2 | 1995 | 場内温水,場外温水 | 13475375 | 10780300 | 13540700 | 10832560 |  |  |  |  | 無し | 薬剤処理 | 直営 |  | 無し |  | 100 | 42.9 | 20.1 | 22.2 | 6.1 | 2.4 | 6.3 | 155.3 | 100 | 43.8 | 7.8 | 48.4 | 8003 | 0 | 無し |  | 0 | 0
茨城県 | 08928 |  | 城北地方広域事務組合 |  | 城北環境センター | 5868 | 0 | 0 |  | 可燃ごみ |  | 焼却 |  | ストーカ式（可動） | バッチ運転 | 30 | 2 | 1984 | 場内温水 | 937843 | 0 | 262596 | [5 empty] | 無し | 薬剤処理 | 直営 |  | 無し |  | 100 | 55.6 | 31.8 | 6.7 | 4 | 0.6 | 1.3 | 110 | 100 | 41 | 54.2 | 4.8 | 9190 | 9288 | 無し |  | 0 | 0
茨城県 | 08934 |  | 下妻地方広域事務組合 |  | ごみ処理施設「クリーンポート・きぬ」 | 24425 | 0 |  |  | 可燃ごみ,ごみ処理残渣 |  | 焼却 |  | ストーカ式（可動） | 全連続運転 | 200 | 2 | 1997 | 場内温水,場外温水 | 25401600 | 16934400 | 25401600 | 16934400 |  |  |  |  | セメント固化 | セメント固化,薬剤処理 | 委託 |  | 無し |  | 100 | 54 | 28 | 7 | 6 | 1 | 4 | 88 | 100 | 37.5 | 56.5 | 6 | 9720 | 0 | 無し |  | 0 | 0
栃木県 | 09201 |  | 宇都宮市 |  | クリーンパーク茂原焼却ごみ処理施設 | 102444 | 2312 | 0 | 搬出量 | 可燃ごみ,粗大ごみ,ごみ処理残渣 |  | 焼却 |  | ストーカ式（可動） | 全連続運転 | 390 | 3 | 2000 | 場内温水,発電（場内利用）,場外温水,発電（場外利用） | 101763970.0175 |  |  |  | 7500 | 18 | 46267 | 16882 | 溶融処理 | 薬剤処理 | 委託 |  | 無し |  | 100 | 54.6 | 24.4 | 8.2 | 8.1 | 1.8 | 2.9 | 211 | 100 | 48.7 | 45.1 | 6.2 | 7565 | 0 | 無し |  | 0 | 0
栃木県 | 09201 |  | 宇都宮市 |  | 宇都宮市北清掃センター | 12944 | 0 | 0 |  | 可燃ごみ,ごみ処理残渣 |  | 焼却 |  | ストーカ式（可動） | 全連続運転 | 120 | 1 | 1979 | 場内温水,場外温水 | 1994495.962 | [7 empty] | 無し | 薬剤処理 | 直営 | 休止 | 無し |  | 100 | 55.5 | 19.6 | 7 | 10.5 | 2.9 | 4.5 | 204 | 100 | 45.9 | 47.4 | 6.7 | 7605 | 0 | 無し |  | 0 | 0
栃木県 | 09201 |  | 宇都宮市 |  | 宇都宮市南清掃センター | 37393 | 0 | 0 |  | 可燃ごみ,粗大ごみ,ごみ処理残渣 |  | 焼却 |  | ストーカ式（可動） | 全連続運転 | 280 | 2 | 1987 | 場内温水,場外温水 | 37986619.7327 | [7 empty] | 無し | 薬剤処理 | 委託 |  | 無し |  | 100 | 54.6 | 24.6 | 10 | 7.3 | 0.7 | 2.8 | 229.8 | 100 | 46.5 | 47.4 | 6.1 | 8483 | 0 | 無し |  | 0 | 0
栃木県 | 09202 |  | 足利市 |  | 足利市南部クリーンセンター | 52474 |  |  |  | 可燃ごみ,ごみ処理残渣 |  | 焼却 |  | ストーカ式（可動） | 全連続運転 | 300 | 3 | 1983 | 場内温水,場内蒸気,場外温水 | 143601567 | 20528256 | [6 empty] | 無し | 薬剤処理 | 委託 |  | 有り | 90 | 100 | 54.1 | 29.7 | 5.6 | 10.2 | 0.4 | 0 | 100 | 100 | 36.3 | 52 | 11.7 | 0 | 0 | 無し |  | 0 | 0
栃木県 | 09204 |  | 佐野市 |  | 葛生清掃センター | 8762 |  |  |  | 可燃ごみ,ごみ処理残渣 |  | 焼却 |  | ストーカ式（可動） | 全連続運転 | 79.5 | 2 | 2004 | 場内温水 | 4233600 | [7 empty] | 無し | 薬剤処理 | 委託 |  | 無し |  | 100 | 43.8 | 29.1 | 11 | 5.9 | 0.8 | 9.4 | 140 | 100 | 45.8 | 48.8 | 5.4 | 8048 | 0 | 無し |  | 0 | 0
栃木県 | 09204 |  | 佐野市 |  | 佐野市みかもクリーンセンター | 25610 | 798 |  | 搬出量 | 可燃ごみ,ごみ処理残渣 |  | ガス化溶融・改質 |  | 流動床式 | 全連続運転 | 128 | 2 | 2006 | 場内温水,発電（場内利用）,場外温水,発電（場外利用） | 61447680 | 7412160 | 7486729 | 5947744 | 1990 | 12.2 | 8052 | 813 | 無し | 薬剤処理 | 委託 |  | 無し |  | 100 | 50.6 | 27.4 | 8.2 | 8.6 | 1 | 4.2 | 184 | 100 | 48.8 | 45.4 | 5.8 | 7338 | 0 | 無し |  | 0 | 0
栃木県 | 09205 |  | 鹿沼市 |  | 環境クリーンセンター（ごみ処理施設） | 24421 | 9 |  |  | 可燃ごみ,ごみ処理残渣,し尿処理残渣 |  | 焼却 |  | ストーカ式（可動） | 准連続運転 | 177 | 3 | 1994 | 場内温水 | 1562 |  | 0 | [5 empty] | 無し | 薬剤処理 | 直営 |  | 有り | 99.3 | 100 | 46.6 | 16.1 | 18.8 | 11.5 | 2 | 5 | 117 | 100 | 39.9 | 52.2 | 7.9 | 88780 | 88740 | 無し |  | 0 | 0
栃木県 | 09206 |  | 日光市 |  | 日光市リサイクルセンター | [10 empty] | 50 | 2 | 1981 | [12 empty] | 廃止 |  |  | 0 | 0 | 0 | 0 | 0 | 0 | 0 | 0 | 0 | 0 | 0 | 0 | 0 | 0 |  |  | 0 | 0
栃木県 | 09206 |  | 日光市 |  | 日光市クリーンセンター | 32159 | 1758 |  | 生産量 | 可燃ごみ |  | 焼却 |  | シャフト式 | 全連続運転 | 135 | 2 | 2010 | 発電（場内利用）,発電（場外利用） |  |  |  |  | 2000 | 9.22 | 8305 | 482 | 無し | 薬剤処理 | 委託 |  | 無し |  | 100 | 48.5 | 23.9 | 6.6 | 15.4 | 2.5 | 3.1 | 122.75 | 100 | 43.4 | 50.3 | 6.3 | 0 | 9688 | 無し |  | 0 | 0
栃木県 | 09209 |  | 真岡市 |  | 清掃センター | 21189 | 41 |  | 搬出量 | 可燃ごみ,その他,ごみ処理残渣,し尿処理残渣 |  | 焼却 |  | 流動床式 | 准連続運転 | 100 | 2 | 1989 | 場内温水 | 7577290 | [7 empty] | 薬剤処理 | 薬剤処理 | 一部委託 |  | 有り | 93 | 100 | 45.3 | 23.5 | 15.8 | 6.8 | 2 | 6.6 | 163 | 100 | 48.6 | 4.7 | 46.7 | 7575 | 7520 | 無し |  | 0 | 0
栃木県 | 09213 |  | 那須塩原市 |  | 那須塩原クリーンセンター | 37511.7 | 453.45 |  | 生産量 | 可燃ごみ,粗大ごみ,ごみ処理残渣 |  | 焼却 |  | ストーカ式（可動） | 全連続運転 | 140 | 2 | 2009 | 発電（場内利用） |  |  |  |  | 1990 | 20.3 | 14209.07 | 5462 | 溶融処理 | 薬剤処理 | 委託 | 新設（新規稼働） | 無し |  | 100 | 51.1 | 28.5 | 4.7 | 11.6 | 2.7 | 1.4 | 228.5 | 100 | 55 | 40.2 | 4.8 | 0 | 6723 | 無し |  | 0 | 0
栃木県 | 09361 |  | 壬生町 |  | 壬生町清掃センター焼却施設 | 11154 | 0 | 0 | 生産量 | 可燃ごみ,ごみ処理残渣 |  | 焼却 |  | 流動床式 | 准連続運転 | 70 | 2 | 1999 | 場内温水,場外温水 | 2107274 | 258720 | [6 empty] | 薬剤処理 | 薬剤処理 | 委託 |  | 無し |  | 100 | 37 | 26.85 | 14.925 | 14.05 | 4.75 | 2.425 | 0 | 100 | 44.875 | 48.125 | 7 | 7951 | 208 | 無し |  | 0 | 0
栃木県 | 09806 |  | 那須地区広域行政事務組合 |  | 広域クリーンセンター大田原 | 28682 | 0 | 0 |  | 可燃ごみ,粗大ごみ,ごみ処理残渣 |  | 焼却 |  | ストーカ式（可動） | 全連続運転 | 120 | 2 | 2002 | 場内温水 | 376000 |  | 376000 | [5 empty] | 溶融処理 | セメント固化,薬剤処理,溶融処理 | 委託 |  | 無し |  | 100 | 52.8 | 25.2 | 7.5 | 8.8 | 2.4 | 3.3 | 0 | 100 | 47.8 | 46 | 6.2 | 0 | 0 | 無し |  | 0 | 0
栃木県 | 09821 |  | 芳賀郡中部環境衛生事務組合 |  | 芳賀郡中部環境衛生事務組合ごみ焼却処理施設 | 11316 | 0 | 0 |  | 可燃ごみ,粗大ごみ,ごみ処理残渣 |  | 焼却 |  | ストーカ式（可動） | 准連続運転 | 50 | 2 | 1995 | 場内温水 | 6585600 | [7 empty] | 無し | 薬剤処理 | 委託 |  | 有り | 99 | 99.9 | 49.9 | 20.9 | 9.9 | 8.8 | 2.6 | 7.8 | 242.5 | 100 | 48.9 | 44.7 | 6.4 | 1718 | 1718 | 無し |  | 0 | 0
栃木県 | 09831 |  | 栃木地区広域行政事務組合 |  | とちぎクリーンプラザごみ焼却施設 | 44619 | 931 |  | 生産量 | 可燃ごみ,ごみ処理残渣 |  | 焼却 |  | ストーカ式（可動） | 全連続運転 | 237 | 2 | 2002 | 場内温水,発電（場内利用） |  |  | 53414136 |  | 2500 | 14 | 14837 |  | 溶融処理 | セメント固化,薬剤処理,溶融処理 | 委託 |  | 無し |  | 100 | 43.8 | 24 | 17.3 | 10.6 | 0 | 4.3 | 108.5 | 100 | 44.9 | 48.9 | 6.2 | 8080 | 0 | 無し |  | 0 | 0
栃木県 | 09841 |  | 南那須地区広域行政事務組合 |  | 保健衛生センター | 10919 | 0 |  |  | 可燃ごみ,ごみ処理残渣 |  | 焼却 |  | 流動床式 | 准連続運転 | 55 | 2 | 1990 | 無し | [8 empty] | 無し | 薬剤処理 | 直営 |  | 無し |  | 100 | 46.9 | 28.4 | 10.3 | 12.8 | 1.1 | 0.5 | 225.25 | 100 | 49.9 | 44.9 | 5.2 | 7238 | 8478 | 無し |  | 0 | 0
栃木県 | 09850 |  | 塩谷広域行政組合 |  | 塩谷広域環境衛生センター | 27530 | 0 | 0 |  | 可燃ごみ,ごみ処理残渣 |  | 焼却 |  | ストーカ式（可動） | 全連続運転 | 120 | 2 | 1990 | 無し | [8 empty] | 無し | 薬剤処理 | 一部委託 |  | 無し |  | 100 | 48.4 | 27.3 | 6.6 | 10.4 | 2.8 | 4.5 |  | 100 | 57.7 | 37.1 | 5.2 | 5532 | 0 | 無し |  | 0 | 0
栃木県 | 09852 |  | 小山広域保健衛生組合 |  | 小山広域保健衛生組合北部清掃センター | 5750.24 | 72 |  | 搬出量 | 可燃ごみ |  | 焼却 |  | ストーカ式（可動） | 准連続運転 | 40 | 2 | 1991 | 無し | [8 empty] | 無し | 薬剤処理 | 委託 |  | 無し |  | 100 | 63.5 | 2.8 | 14 | 14 | 0.7 | 5 | 170 | 100 | 51.8 | 40.8 | 7.4 | 6588 | 0 | 無し |  | 0 | 0
栃木県 | 09852 |  | 小山広域保健衛生組合 |  | 小山広域保健衛生組合中央清掃センター | 43772 | 1205 |  | 搬出量 | 可燃ごみ |  | 焼却 |  | ストーカ式（可動） | 全連続運転 | 160 | 2 | 1986 | 場内温水 | 3331680 | [7 empty] | 無し | 薬剤処理 | 委託 |  | 無し |  | 100 | 62.2 | 9.1 | 11.8 | 8.5 | 2.2 | 6.2 | 155.6 | 100 | 44 | 49.5 | 6.5 | 8242 | 0 | 無し |  | 0 | 0
群馬県 | 10201 |  | 前橋市 |  | 前橋市亀泉清掃工場 | 4776 | 0 | 0 |  | 可燃ごみ,その他,ごみ処理残渣 |  | 焼却 |  | ストーカ式（可動） | バッチ運転 | 25 | 1 | 1977 | 無し | [8 empty] | 無し | 無し | 直営 |  | 無し |  | 100 | 55 | 21.6 | 7.9 | 10 | 2.8 | 2.7 | 129 | 100 | 42.2 | 50.8 | 7 | 8505 | 8858 | 無し |  | 0 | 0
群馬県 | 10201 |  | 前橋市 |  | 前橋市六供清掃工場 | 93618 | 384 | 0 | 搬出量 | 可燃ごみ,ごみ処理残渣 |  | 焼却 |  | ストーカ式（可動） | 全連続運転 | 405 | 3 | 1991 | 場内温水,発電（場内利用）,場外温水,発電（場外利用） | 105725760 | 84672000 |  |  | 1889 | 6.4 | 15261 | 6045 | 無し | 無し | 一部委託 |  | 無し |  | 100 | 52 | 24 | 9.6 | 6.7 | 0.7 | 7 | 132.5 | 100 | 45.8 | 49.6 | 4.6 | 8203 | 9190 | 無し |  | 0 | 0
群馬県 | 10201 |  | 前橋市 |  | 前橋市大胡クリーンセンター | 10698 | 0 | 0 |  | 可燃ごみ,粗大ごみ,その他,ごみ処理残渣 |  | 焼却 |  | ストーカ式（可動） | 全連続運転 | 108 | 2 | 1990 | 無し | [8 empty] | 無し | 無し | 一部委託 |  | 無し |  | 100 | 52.9 | 28 | 8.4 | 4.7 | 1.5 | 4.5 | 134 | 100 | 39.5 | 53 | 7.5 | 8993 | 10618 | 無し |  | 0 | 0
群馬県 | 10202 |  | 高崎市 |  | 高浜クリーンセンター | 112983 | 0 | 0 |  | 可燃ごみ,ごみ処理残渣 |  | 焼却 |  | ストーカ式（可動） | 全連続運転 | 450 | 3 | 1988 | 場内温水,場内蒸気,場外温水,場外蒸気,発電（場外利用） | 1016753000 | 961623000 | 683202000 | 640269000 | 25000 |  |  |  | 無し | 薬剤処理 | 一部委託 |  | 有り | 92 | 100 | 46.7 | 32.2 | 4 | 7.7 | 2.2 | 7.2 | 13 | 100 | 50.9 | 44 | 5.1 | 0 | 8350 | 無し |  | 0 | 0
群馬県 | 10202 |  | 高崎市 |  | 吉井クリーンセンター | 6641 | 0 | 0 |  | 可燃ごみ,ごみ処理残渣 |  | 焼却 |  | ストーカ式（可動） | バッチ運転 | 30 | 2 | 1992 | 場内温水,場外温水 |  |  |  | 23320 |  |  |  |  | 無し | 薬剤処理 | 委託 |  | 無し |  | 100 | 53.86 | 19.49 | 15.22 | 8.87 | 1.19 | 1.37 | 120 | 100 | 41.4 | 53.3 | 5.3 | 9000 | 10000 | 無し |  | 0 | 0
群馬県 | 10203 |  | 桐生市 |  | 桐生市清掃センターごみ焼却施設 | 80646 | 0 | 0 |  | 可燃ごみ,ごみ処理残渣 |  | 焼却 |  | ストーカ式（可動） | 全連続運転 | 450 | 3 | 1996 | 場内温水,発電（場内利用）,場外温水,発電（場外利用） | 184776905 | 165012120 |  | 27052940 | 4500 | 14.5 | 33140 | 19778 | 無し | 薬剤処理 | 委託 |  | 無し |  | 100 | 46.9 | 27.5 | 13 | 4.3 | 2.7 | 5.6 | 140.5 | 100 | 39 | 53.6 | 7.4 | 9 | 0 | 無し |  | 0 | 0
群馬県 | 10204 |  | 伊勢崎市 |  | 伊勢崎市清掃リサイクルセンター21 | 57012 | 166 | 0 | 搬出量 | 可燃ごみ,粗大ごみ |  | 焼却 |  | 流動床式 | 全連続運転 | 210 | 3 | 2000 | 場内温水,場内蒸気,発電（場内利用） | - | - |  |  | 1980 | 9.92 | 14372.9 |  | 無し | セメント固化 | 委託 |  | 無し |  | 100 | 46.2 | 31.5 | 10.4 | 7.1 | 2.3 | 2.5 | 164 | 100 | 47.2 | 47.5 | 5.3 | 7761 | 8820 | 無し |  | 0 | 0
群馬県 | 10204 |  | 伊勢崎市 |  | 伊勢崎市あずまダストセンター | 0 | 0 | 0 |  | 可燃ごみ,粗大ごみ |  | 焼却 |  | ストーカ式（可動） | バッチ運転 | 25 | 2 | 1993 | 無し | [8 empty] | 無し | 無し | 直営 | 廃止 | 無し |  | 0 | 0 | 0 | 0 | 0 | 0 | 0 | 0 | 0 | 0 | 0 | 0 | 0 | 0 | 無し |  | 0 | 0
群馬県 | 10204 |  | 伊勢崎市 |  | 伊勢崎市境清掃センター | 0 | 0 | 0 |  | 可燃ごみ,粗大ごみ |  | 焼却 |  | ストーカ式（可動） | バッチ運転 | 30 | 2 | 1990 | 無し | [8 empty] | 無し | 無し | 直営 | 廃止 | 無し |  | 0 | 0 | 0 | 0 | 0 | 0 | 0 | 0 | 0 | 0 | 0 | 0 | 0 | 0 | 無し |  | 0 | 0
群馬県 | 10205 |  | 太田市 |  | 太田市清掃センター第４号焼却炉 | 30232 | 108 |  | 搬出量 | 可燃ごみ,ごみ処理残渣 |  | 焼却 |  | ストーカ式（可動） | 全連続運転 | 170 | 2 | 1992 | 場内温水,場外温水 | 14065 |  | 10195 | [5 empty] | 無し | セメント固化,薬剤処理 | 委託 |  | 無し |  | 100 | 51.9 | 25.5 | 7 | 13.6 | 1.5 | 0.5 | 172.5 | 100 | 43.7 | 51.1 | 5.2 | 8500 | 10175 | 無し |  | 0 | 0
群馬県 | 10205 |  | 太田市 |  | 太田市清掃センター第３号焼却炉 | 34090 | 122 |  | 搬出量 | 可燃ごみ,ごみ処理残渣 |  | 焼却 |  | ストーカ式（可動） | 全連続運転 | 150 | 1 | 1979 | 場内温水,場外温水 | 4219 |  | 3227 | [5 empty] | 無し | セメント固化,薬剤処理 | 委託 |  | 無し |  | 100 | 47.6 | 21.8 | 17.5 | 9.5 | 2.4 | 1.2 | 165 | 100 | 41.4 | 52.8 | 5.8 | 8900 | 10225 | 無し |  | 0 | 0
群馬県 | 10205 |  | 太田市 |  | 太田市清掃センター灰溶融炉 | 0 | 0 |  |  | ごみ処理残渣 |  | その他 |  | その他 | 全連続運転 | 12 | 1 | 2005 | 無し | [8 empty] | 溶融処理 | 薬剤処理 | 委託 | 休止 | 無し |  | 0 | 0 | 0 | 0 | 0 | 0 | 0 | 0 | 0 | 0 | 0 | 0 | 0 | 0 | 無し |  | 0 | 0
群馬県 | 10207 |  | 館林市 |  | 館林市清掃センター | 24459 | 0 | 0 |  | 可燃ごみ,粗大ごみ |  | 焼却 |  | ストーカ式（可動） | 准連続運転 | 100 | 2 | 1986 | 場内温水,場外温水 | 8166144 | [7 empty] | 無し | 薬剤処理 | 委託 |  | 無し |  | 100 | 41 | 25 | 16 | 16 | 1 | 1 | 174.8 | 100 | 51.8 | 43.2 | 5 | 6840 | 7322 | 無し |  | 0 | 0
群馬県 | 10209 |  | 藤岡市 |  | 藤岡市清掃センター | 23354 | 177 |  | 搬出量 | 可燃ごみ,粗大ごみ,ごみ処理残渣 |  | 焼却 |  | ストーカ式（可動） | 全連続運転 | 120 | 2 | 1985 | 場内温水,場外温水 | 1050 | 1050 | 1050 | 1050 |  |  |  |  | 無し | 薬剤処理 | 委託 |  | 無し |  | 100 | 39.1 | 26.6 | 11.3 | 17.2 | 1.5 | 4.3 | 147 | 100 | 40.4 | 53.5 | 6.1 | 0 | 0 | 有り | 130.2 | 1 | 8 | [6 empty] | ○ | 1 | 8 | [18 empty] | 修理,展示,販売
群馬県 | 10210 |  | 富岡市 |  | 富岡市清掃センター | 15763 | 0 | 0 |  | 可燃ごみ |  | 焼却 |  | ストーカ式（可動） | 全連続運転 | 112.5 | 2 | 1992 | 場内温水,場外温水 | 668.8 | 668.8 | 668.8 | 668.8 |  |  |  |  | 無し | 薬剤処理 | 委託 |  | 無し |  | 100 | 60.4 | 22.9 | 1.9 | 11.3 | 0.8 | 2.7 | 252 | 100 | 49.2 | 45.4 | 5.4 | 4868 | 11135 | 無し |  | 0 | 0
群馬県 | 10211 |  | 安中市 |  | 碓氷川クリーンセンターごみ処理施設 | 18748 | 43 | 0 | 搬出量 | 可燃ごみ,粗大ごみ,ごみ処理残渣 |  | 焼却 |  | ストーカ式（可動） | 全連続運転 | 135 | 2 | 1998 | 場内温水,場外温水 | 11289600 | 9031680 | 9898560 | 5854464 |  |  |  |  | 無し | 薬剤処理 | 一部委託 |  | 無し |  | 100 | 52.2 | 29.1 | 10.3 | 2.2 | 1.4 | 4.8 | 128.3 | 100 | 43.3 | 51.5 | 5.2 | 2058 | 8623 | 無し |  | 0 | 0
群馬県 | 10426 |  | 草津町 |  | 草津町クリーンセンター | 4787 | 0 | 0 |  | 可燃ごみ |  | 焼却 |  | ストーカ式（可動） | バッチ運転 | 40 | 2 | 1991 | 場内温水,場外温水 | - | - | - | － |  |  |  |  | 無し | 薬剤処理 | 直営 |  | 無し |  | 100 | 50.5 | 22.2 | 6.1 | 18.4 | 1.4 | 1.4 | 215 | 100 | 51.8 | 43.3 | 4.9 | 7200 | 0 | 無し |  | 0 | 0
群馬県 | 10449 |  | みなかみ町 |  | 奥利根アメニティパーク固形燃料利用施設 | 0 | 0 |  |  | 固形化燃料 |  | 焼却 |  | ストーカ式（可動） | 准連続運転 | 20 | 1 | 1998 | 無し | [8 empty] | 溶融処理 | 溶融処理 | 一部委託 | 休止 | 無し |  | 0 | 0 | 0 | 0 | 0 | 0 | 0 | 0 | 0 | 0 | 0 | 0 | 0 | 0 | 無し |  | 0 | 0
群馬県 | 10464 |  | 玉村町 |  | 玉村町クリーンセンター | 11786 | 0 | 0 |  | 可燃ごみ,粗大ごみ,ごみ処理残渣 |  | 焼却 |  | ストーカ式（可動） | 全連続運転 | 90 | 2 | 1990 | 場内温水,場外温水 | 8435000 | 2400000 | [6 empty] | その他 | 薬剤処理 | 委託 |  | 無し |  | 100 | 47.2 | 27.1 | 12.1 | 8.8 | 1.9 | 2.9 | 159 | 100 | 47.11 | 47.33 | 5.56 | 7732 | 8341 | 無し |  | 0 | 0
群馬県 | 10838 |  | 甘楽西部環境衛生施設組合 |  | 甘楽西部環境衛生施設組合清掃センター | 2372 | 0 | 0 |  | 可燃ごみ |  | 焼却 |  | ストーカ式（可動） | バッチ運転 | 15 | 2 | 1986 | 無し | [8 empty] | 無し | 薬剤処理 | 直営 |  | 無し |  | 100 | 47 | 29.7 | 0.2 | 12.2 | 2 | 8.9 | 178 | 100 | 52.2 | 42.5 | 5.3 | 0 | 0 | 無し |  | 0 | 0
群馬県 | 10840 |  | 吾妻東部衛生施設組合 |  | 吾妻東部衛生センターごみ処理施設 | 10296 | 0 | 0 |  | 可燃ごみ,ごみ処理残渣,し尿処理残渣 |  | 焼却 |  | ストーカ式（可動） | バッチ運転 | 50 | 2 | 1990 | 無し | [8 empty] | 無し | 薬剤処理 | 直営 |  | 無し |  | 100 | 27.1 | 14.7 | 1.3 | 54.6 | 2 | 0.3 | 172.5 | 100 | 59.8 | 33.7 | 6.5 | 4850 | 3700 | 無し |  | 0 | 0
群馬県 | 10870 |  | 西吾妻環境衛生施設組合 |  | 西吾妻環境衛生センタ－ | 6441 | 0 | 0 |  | 可燃ごみ,粗大ごみ,ごみ処理残渣 |  | 焼却 |  | ストーカ式（可動） | バッチ運転 | 40 | 2 | 1991 | 無し | [8 empty] | 無し | 薬剤処理 | 一部委託 |  | 無し |  | 100 | 42 | 41.8 | 5.3 | 9.4 | 1.2 | 0.3 | 60 | 100 | 35.2 | 59.5 | 5.3 | 10000 | 11000 | 無し |  | 0 | 0
群馬県 | 10873 |  | 渋川地区広域市町村圏振興整備組合 |  | 渋川地区広域圏清掃センター | 42031 | 0 |  |  | 可燃ごみ,その他,ごみ処理残渣,し尿処理残渣 |  | 焼却 |  | ストーカ式（可動） | 全連続運転 | 232.5 | 2 | 1993 | 無し | [8 empty] | 無し | 薬剤処理 | 一部委託 |  | 無し |  | 100 | 29 | 18.1 | 18.7 | 27.7 | 2.2 | 4.3 | 113 | 100 | 55.4 | 33 | 11.6 | 0 | 4841 | 無し |  | 0 | 0
群馬県 | 10875 |  | 沼田市外二箇村清掃施設組合 |  | 清掃工場 | 17048 | 0 | 0 |  | 可燃ごみ |  | 焼却 |  | ストーカ式（可動） | 全連続運転 | 120 | 2 | 1973 | 場内温水,場外温水 | 3216000 | 964800 | [6 empty] | 無し | 薬剤処理 | 委託 |  | 無し |  | 100 | 34.9 | 27.8 | 9.1 | 25.1 | 1.6 | 1.5 | 154.5 | 100 | 50.4 | 43.7 | 5.9 | 6950 | 6850 | 無し |  | 0 | 0
群馬県 | 10890 |  | 大泉町外二町環境衛生施設組合 |  | 大泉町外二町清掃センター | 27836 | 0 | 0 |  | 可燃ごみ |  | 焼却 |  | ストーカ式（可動） | 全連続運転 | 195 | 2 | 1991 | 場内温水 | 673 |  | 673 | [5 empty] | 無し | セメント固化,薬剤処理 | 委託 |  | 無し |  | 100 | 47.5 | 22.4 | 17.4 | 6.5 | 1.2 | 5 | 0 | 100 | 47.2 | 47.6 | 5.2 | 7788 | 8530 | 無し |  | 0 | 0
群馬県 | 10892 |  | 利根東部衛生施設組合 |  | 尾瀬クリーンセンター | 4598 |  |  |  | 可燃ごみ |  | 焼却 |  | ストーカ式（可動） | バッチ運転 | 30 | 2 | 1999 | 場内温水 | [8 empty] | 無し | 薬剤処理 | 直営 |  | 無し |  | 100 | 54.5 | 29.6 | 7.5 | 1.1 | 4.5 | 2.8 | 135 | 100 | 40.5 | 51.4 | 8.1 | 8680 | 0 | 無し |  | 0 | 0
埼玉県 | 11100 |  | さいたま市 |  | さいたま市クリーンセンター大崎第二工場 | 120763 | 0 |  |  | 可燃ごみ,ごみ処理残渣 |  | 焼却 |  | ストーカ式（可動） | 全連続運転 | 450 | 3 | 1995 | 場内温水,場内蒸気,発電（場内利用）,場外蒸気,発電（場外利用） | 662376960 | 76204800 | 542946288 | 6673616 | 7300 | 12 | 42346 | 27919 | 薬剤処理 | セメント固化,薬剤処理 | 委託 |  | 無し |  | 100 | 54.9 | 25.6 | 4.4 | 9.5 | 1.8 | 3.8 | 181 | 100 | 45.7 | 46.7 | 7.6 | 7660 | 8340 | 無し |  | 0 | 0
埼玉県 | 11100 |  | さいたま市 |  | さいたま市クリーンセンター大崎第一工場 | 48021 | 0 |  |  | 可燃ごみ,ごみ処理残渣 |  | 焼却 |  | ストーカ式（可動） | 全連続運転 | 300 | 2 | 1982 | 無し | [8 empty] | 無し | 無し | 直営 |  | 無し |  | 100 | 49.2 | 28.7 | 3.8 | 13.6 | 1.3 | 3.4 | 163 | 100 | 47.9 | 45.4 | 6.7 | 7250 | 8370 | 無し |  | 0 | 0
埼玉県 | 11100 |  | さいたま市 |  | さいたま市東部環境センター | 77535 | 0 |  |  | 可燃ごみ,その他,ごみ処理残渣,し尿処理残渣 |  | 焼却 |  | ストーカ式（可動） | 全連続運転 | 300 | 3 | 1984 | 場内温水,場内蒸気,発電（場内利用）,場外温水,発電（場外利用） | 458230307 | - | 308326796 | 3366152 | 1700 | 7 | 13284 | 2939 | 薬剤処理 | 無し | 直営 |  | 無し |  | 100 | 51.5 | 20.4 | 10.3 | 14.3 | 2.3 | 1.2 | 166 | 100 | 46.8 | 46.9 | 6.3 | 7658 | 8705 | 無し |  | 0 | 0
埼玉県 | 11100 |  | さいたま市 |  | さいたま市西部環境センター | 82241 | 5374 |  | 搬出量 | 可燃ごみ,その他,ごみ処理残渣,し尿処理残渣 |  | 焼却 |  | ストーカ式（可動） | 全連続運転 | 300 | 3 | 1993 | 場内温水,場内蒸気,発電（場内利用）,場外温水,発電（場外利用） | 1516310 | - | - | - | 3600 | 4 | 20536 | 3101 | 溶融処理 | セメント固化,薬剤処理,溶融処理 | 一部委託 |  | 無し |  | 100 | 56.9 | 21.8 | 10.2 | 8.5 | 1 | 1.6 | 152 | 100 | 43.6 | 50.6 | 5.8 | 8484 | 9534 | 無し |  | 0 | 0
埼玉県 | 11100 |  | さいたま市 |  | さいたま市岩槻環境センター | 25849 | 2255 |  | 搬出量 | 可燃ごみ,粗大ごみ,ごみ処理残渣 |  | 焼却 |  | ストーカ式（可動） | 全連続運転 | 130 | 2 | 1987 | 場内温水,場外温水 | 9878400 | - | - | - |  |  |  |  | 無し | 薬剤処理 | 委託 |  | 無し |  | 100 | 56.6 | 19.2 | 12.1 | 5.1 | 2.8 | 4.2 | 205 | 100 | 45.6 | 7.3 | 47.1 | 0 | 0 | 無し |  | 0 | 0
埼玉県 | 11201 |  | 川越市 |  | 川越市西清掃センター | 0 | 0 | 0 |  | 可燃ごみ,粗大ごみ,ごみ処理残渣,し尿処理残渣 |  | 焼却 |  | ストーカ式（可動） | 全連続運転 | 300 | 2 | 1978 | 場内温水,場外温水 | 22848000 | 0 | 0 | 0 |  |  |  |  | 薬剤処理 | 薬剤処理 | 委託 | 休止 | 無し |  | 0 | 0 | 0 | 0 | 0 | 0 | 0 | 0 | 0 | 0 | 0 | 0 | 0 | 0 | 無し |  | 0 | 0
埼玉県 | 11201 |  | 川越市 |  | 川越市東清掃センター焼却施設 | 19193 | 2362 |  | 搬出量 | 可燃ごみ,粗大ごみ,ごみ処理残渣,し尿処理残渣 |  | 焼却 |  | ストーカ式（可動） | 全連続運転 | 140 | 2 | 1986 | 場内温水 | 8467200 | [7 empty] | 薬剤処理 | 薬剤処理 | 委託 |  | 無し |  | 100 | 43.9 | 29.68 | 8.85 | 9.49 | 3.84 | 4.24 | 199 | 100 | 47.7 | 44.7 | 7.6 | 10707 | 8755 | 無し |  | 0 | 0
埼玉県 | 11201 |  | 川越市 |  | 川越市資源化センター熱回収施設 | 71911 | 3504 |  | 搬出量 | 可燃ごみ,ごみ処理残渣,し尿処理残渣 |  | ガス化溶融・改質 |  | 流動床式 | 全連続運転 | 265 | 2 | 2010 | 場内温水,発電（場内利用）,場外温水,発電（場外利用） | 116004960 | 42120000 |  |  | 4000 | 13 | 24925 | 7625 | 溶融処理 | 薬剤処理,その他 | 委託 |  | 無し |  | 100 | 55.7 | 22.7 | 8.1 | 10.8 | 1.1 | 1.6 | 160 | 100 | 42.6 | 51.7 | 5.7 | 12300 | 10208 | 無し |  | 0 | 0
埼玉県 | 11203 |  | 川口市 |  | 川口市戸塚環境センター西棟（４号炉） | 15595 | 177 |  | 搬出量 | 混合（未分別ごみ）,ごみ処理残渣 |  | 焼却 |  | ストーカ式（可動） | 全連続運転 | 150 | 1 | 1989 | 場内温水,場内蒸気,発電（場内利用） | 不明 |  |  |  | 2100 | 13.8 | 5894 |  | 薬剤処理 | 薬剤処理 | 委託 |  | 有り | 99.7 | 100 | 56.5 | 18.7 | 14.2 | 6.2 | 3.2 | 1.2 | 135 | 100 | 39.4 | 52.9 | 7.7 | 8958 | 10017 | 無し |  | 0 | 0
埼玉県 | 11203 |  | 川口市 |  | 川口市戸塚環境センター西棟（３号炉） | 29104 | 329 |  | 搬出量 | 混合（未分別ごみ）,ごみ処理残渣 |  | 焼却 |  | ストーカ式（可動） | 全連続運転 | 150 | 1 | 1993 | 場内温水,場内蒸気,発電（場内利用） | 不明 |  |  |  | 1780 | 10.7 | 7362 |  | 薬剤処理 | 薬剤処理 | 委託 |  | 有り | 99.7 | 100 | 56.5 | 18.7 | 14.2 | 6.2 | 3.2 | 1.2 | 135 | 100 | 39.4 | 52.9 | 7.7 | 8958 | 10017 | 無し |  | 0 | 0
埼玉県 | 11203 |  | 川口市 |  | 川口市朝日環境センター | 109491 | 10786 |  | 搬出量 | 混合（未分別ごみ）,その他,ごみ処理残渣 |  | ガス化溶融・改質 |  | 流動床式 | 全連続運転 | 420 | 3 | 2002 | 場内温水,発電（場内利用） | 不明 |  |  |  | 12000 | 18.4 | 43926 |  | 溶融処理 | セメント固化,薬剤処理 | 委託 |  | 有り | 99.7 | 100 | 46.2 | 27 | 7.2 | 14.3 | 4.8 | 0.5 | 156 | 100 | 47.9 | 46.4 | 5.7 | 7545 | 7547 | 無し |  | 0 | 0
埼玉県 | 11208 |  | 所沢市 |  | 所沢市西部クリーンセンターごみ焼却施設 | 26063 | 0 |  |  | 可燃ごみ |  | 焼却 |  | 流動床式 | 准連続運転 | 148 | 3 | 1989 | 無し | [8 empty] | 無し | 薬剤処理 | 委託 |  | 有り | 99 | 100 | 51.4 | 8.1 | 23.7 | 8.4 | 1.9 | 6.5 | 213 | 100 | 53.6 | 6.5 | 39.9 | 6165 | 6452 | 無し |  | 0 | 0
埼玉県 | 11208 |  | 所沢市 |  | 所沢市東部クリーンセンターごみ焼却施設 | 56243 | 1836 |  | 搬出量 | 可燃ごみ,ごみ処理残渣 |  | 焼却 |  | ストーカ式（可動） | 全連続運転 | 230 | 2 | 2003 | 場内温水,場内蒸気,発電（場内利用） | 476593152 | 0 |  |  | 5000 | 13.7 | 19575.97 |  | 溶融処理 | 溶融処理 | 委託 |  | 有り | 99 | 100 | 45.9 | 15.1 | 13.9 | 17.3 | 3.3 | 4.5 | 202 | 100 | 44.6 | 9.6 | 45.8 | 7518 | 8790 | 無し |  | 0 | 0
埼玉県 | 11209 |  | 飯能市 |  | 飯能市クリーンセンター | 18345 | 1987 |  | 搬出量 | 可燃ごみ,ごみ処理残渣,し尿処理残渣 |  | 焼却 |  | ストーカ式（可動） | 全連続運転 | 170 | 2 | 1981 | 場内温水 | 2822400 |  | 不明 | [5 empty] | 薬剤処理 | 薬剤処理 | 一部委託 |  | 有り | 99 | 100 | 34.4 | 21.4 | 13.3 | 22.8 | 1.6 | 6.5 | 176.3 | 100 | 48.3 | 45.4 | 6.3 | 0 | 0 | 無し |  | 0 | 0
埼玉県 | 11210 |  | 加須市 |  | 加須クリーンセンターごみ焼却施設 | 26610 | 2609 |  | 搬出量 | 可燃ごみ |  | 焼却 |  | ストーカ式（可動） | 全連続運転 | 216 | 2 | 1998 | 場内温水,場外温水 | 204624000 |  | 14327187 | 13099443 |  |  |  |  | 無し | 薬剤処理 | 委託 |  | 無し |  | 100 | 54.6 | 22.9 | 9.7 | 8.3 | 2.5 | 2 | 155 | 100 | 37.2 | 51.9 | 10.9 | 8904 | 8850 | 無し |  | 0 | 0
埼玉県 | 11210 |  | 加須市 |  | 大利根クリーンセンターごみ焼却施設 | 6125 | 0 |  |  | 可燃ごみ |  | 焼却 |  | ストーカ式（可動） | 准連続運転 | 40 | 2 | 1990 | 場内温水 | 263970 |  | 215453 | [5 empty] | 無し | 無し | 委託 |  | 無し |  | 100 | 68.5 | 12 | 9.9 | 7 | 1.1 | 1.5 | 134 | 100 | 39.3 | 50.7 | 10 | 8570 | 0 | 無し |  | 0 | 0
埼玉県 | 11212 |  | 東松山市 |  | 東松山市クリーンセンター | 25009 | 792 |  | 搬出量 | 可燃ごみ,粗大ごみ,ごみ処理残渣 |  | 焼却 |  | ストーカ式（可動） | 全連続運転 | 180 | 2 | 1977 | 無し | [8 empty] | 無し | セメント固化,薬剤処理 | 委託 |  | 無し |  | 100 | 54.8 | 9.8 | 7.8 | 22.4 | 1.3 | 3.9 | 291 | 100 | 58.2 | 36.1 | 5.7 | 5340 | 5890 | 無し |  | 0 | 0
埼玉県 | 11214 |  | 春日部市 |  | 豊野環境衛生センター | 71599 | 0 | 0 |  | 可燃ごみ,し尿処理残渣 |  | 焼却 |  | ストーカ式（可動） | 全連続運転 | 399 | 3 | 1994 | 場内温水,発電（場内利用） | 753580800 |  | 72614826 |  | 1900 | 5.4 | 11672 |  | 薬剤処理 | 薬剤処理 | 委託 |  | 無し |  | 100 | 46.6 | 28.9 | 10.5 | 11 | 1.6 | 1.4 | 120 | 100 | 37.5 | 52.5 | 10 | 8937 | 10885 | 無し |  | 0 | 0
埼玉県 | 11215 |  | 狭山市 |  | 狭山市稲荷山センター（旧名称： 狭山市第二環境センター） | 37610 | 4434 |  | 搬出量 | 可燃ごみ,ごみ処理残渣 |  | 焼却 |  | ストーカ式（可動） | 全連続運転 | 165 | 3 | 1996 | 場内温水,場内蒸気,場外蒸気 | 327003264 | 41430010 | 232220562 | 10082268 |  |  |  |  | 溶融処理 | 薬剤処理 | 一部委託 |  | 無し |  | 100 | 53.7 | 15.5 | 10.2 | 13 | 4.1 | 3.5 | 197 | 100 | 51.6 | 41.7 | 6.7 | 6558 | 7595 | 無し |  | 0 | 0
埼玉県 | 11216 |  | 羽生市 |  | 羽生市清掃センター | 13627 | 1716 |  | 搬出量 | 可燃ごみ,し尿処理残渣 |  | 焼却 |  | ストーカ式（可動） | 准連続運転 | 80 | 2 | 1983 | 場内温水 | 1130011 |  | 不明 | [5 empty] | 無し | 無し | 直営 |  | 無し |  | 100 | 45.6 | 16.3 | 9.1 | 21.3 | 1.1 | 6.6 | 166.5 | 100 | 47.5 | 45.4 | 7.1 | 7389 | 7372 | 無し |  | 0 | 0
埼玉県 | 11219 |  | 上尾市 |  | 上尾市西貝塚環境センター | 63087 | 537 |  | 搬出量 | 可燃ごみ,混合（未分別ごみ）,粗大ごみ,ごみ処理残渣 |  | 焼却 |  | ストーカ式（可動） | 全連続運転 | 300 | 3 | 1997 | 場内温水,場内蒸気,発電（場内利用）,場外温水 | 117720000 | 63504000 |  |  | 2080 | 5.43 | 14642 |  | 薬剤処理 | セメント固化,薬剤処理 | 委託 |  | 無し |  | 100 | 48.3 | 33.2 | 14.1 | 4.4 | 0 | 0 | 142 | 100 | 26.9 | 61.2 | 11.9 | 10865 | 15399 | 無し |  | 0 | 0
埼玉県 | 11225 |  | 入間市 |  | 入間市総合クリーンセンター | 38008 | 1303 |  | 搬出量 | 可燃ごみ,粗大ごみ,ごみ処理残渣 |  | 焼却 |  | 流動床式 | 准連続運転 | 150 | 3 | 1996 | 場内温水,場外温水 | 30492306 | 23651084 | 把握していない | 把握していない |  |  |  |  | 薬剤処理 | 薬剤処理 | 委託 |  | 無し |  | 100 | 55.4 | 12.5 | 13.2 | 13.2 | 5.1 | 0.6 | 209 | 100 | 49.7 | 7.1 | 43.2 | 6888 | 0 | 無し |  | 0 | 0
埼玉県 | 11225 |  | 入間市 |  | 入間市清掃事業所 | 0 | 0 |  |  | 可燃ごみ |  | 焼却 |  | 流動床式 | 全連続運転 | 138 | 2 | 1980 | 場内温水 | 0 |  | 0 | [5 empty] | その他 | セメント固化,薬剤処理 | 委託 | 休止 | 無し |  | 0 | 0 | 0 | 0 | 0 | 0 | 0 | 0 | 0 | 0 | 0 | 0 | 0 | 0 | 無し |  | 0 | 0
埼玉県 | 11227 |  | 朝霞市 |  | 朝霞市クリーンセンター | 27009 | 2328 |  | 搬出量 | 可燃ごみ,ごみ処理残渣 |  | 焼却 |  | ストーカ式（可動） | 全連続運転 | 120 | 2 | 1995 | 無し | [8 empty] | 薬剤処理 | 薬剤処理 | 委託 |  | 無し |  | 100 | 49.3 | 16.5 | 11 | 17 | 1.7 | 4.5 | 177.8 | 100 | 45.6 | 46.4 | 8 | 7585 | 0 | 無し |  | 0 | 0
埼玉県 | 11227 |  | 朝霞市 |  | 朝霞市クリーンセンター | 0 | 0 |  | 搬出量 | 可燃ごみ,ごみ処理残渣 |  | 焼却 |  | 流動床式 | 准連続運転 | 70 | 2 | 1998 | 無し | [8 empty] | 薬剤処理 | セメント固化 | 直営 | 休止 | 無し |  | 0 | 0 | 0 | 0 | 0 | 0 | 0 | 0 | 0 | 0 | 0 | 0 | 0 | 0 | 無し |  | 0 | 0
埼玉県 | 11229 |  | 和光市 |  | 和光市清掃センター | 16729 | 1462 |  | 搬出量 | 可燃ごみ,ごみ処理残渣 |  | 焼却 |  | ストーカ式（可動） | 全連続運転 | 120 | 2 | 1990 | 場内温水 | 不明 | 不明 | [6 empty] | その他 | 薬剤処理 | 委託 |  | 無し |  | 100 | 60.3 | 19.45 | 4.25 | 10.25 | 0.525 | 5.225 | 126 | 100 | 43.05 | 50.075 | 6.875 | 8348 | 9918 | 無し |  | 0 | 0
埼玉県 | 11231 |  | 桶川市 |  | 桶川市ごみ焼却施設 | 14978 | 1400 | 0 | 搬出量 | 可燃ごみ,粗大ごみ,ごみ処理残渣 |  | 焼却 |  | ストーカ式（可動） | 全連続運転 | 240 | 2 | 1977 | 無し | [8 empty] | 無し | 薬剤処理 | 委託 |  | 有り | 99 | 100 | 59.1 | 10.1 | 14.2 | 14.9 | 0.2 | 1.5 | 145 | 100 | 44.4 | 46 | 9.6 | 7545 | 0 | 無し |  | 0 | 0
埼玉県 | 11239 |  | 坂戸市 |  | 坂戸市西清掃センター | 21087 | 2446 |  | 搬出量 | 可燃ごみ,ごみ処理残渣 |  | 焼却 |  | ストーカ式（可動） | 全連続運転 | 80 | 2 | 1994 | 場内温水,場外温水,場外蒸気 | 0 | 0 | 0 | 0 |  |  |  |  | セメント固化 | セメント固化,薬剤処理 | 委託 |  | 無し |  | 100 | 46.3 | 19 | 12.2 | 12.2 | 3.5 | 6.8 | 191 | 100 | 49.2 | 43.3 | 7.5 | 6910 | 7860 | 無し |  | 0 | 0
埼玉県 | 11239 |  | 坂戸市 |  | 坂戸市東清掃センター焼却施設 | 0 | 0 |  |  | 可燃ごみ,ごみ処理残渣 |  | 焼却 |  | ストーカ式（可動） | 全連続運転 | 70 | 2 | 1987 | 無し | [8 empty] | その他 | セメント固化,薬剤処理 | 委託 | 休止 | 無し |  | 0 | 0 | 0 | 0 | 0 | 0 | 0 | 0 | 0 | 0 | 0 | 0 | 0 | 0 | 無し |  | 0 | 0
埼玉県 | 11245 |  | ふじみ野市 |  | 上福岡清掃センター | 25405 | 2086 |  | 搬出量 | 可燃ごみ,粗大ごみ,ごみ処理残渣 |  | 焼却 |  | ストーカ式（可動） | 全連続運転 | 180 | 2 | 1974 | 無し | [8 empty] | 薬剤処理 | 薬剤処理 | 委託 |  | 無し |  | 100 | 59.7 | 13.3 | 7.9 | 14.9 | 0.5 | 3.7 | 183 | 100 | 51.6 | 42.9 | 5.5 | 6790 | 7180 | 無し |  | 0 | 0
埼玉県 | 11245 |  | ふじみ野市 |  | 大井清掃センター | 9367 | 803 |  | 搬出量 | 可燃ごみ,ごみ処理残渣 |  | 焼却 |  | ストーカ式（可動） | 全連続運転 | 60 | 1 | 1997 | 場内温水 | 1404480 | [7 empty] | 無し | 薬剤処理 | 委託 |  | 無し |  | 100 | 59.2 | 18.8 | 7.2 | 9.6 | 1.2 | 4 | 185 | 100 | 46.3 | 47 | 6.7 | 7690 | 9000 | 無し |  | 0 | 0
埼玉県 | 11301 |  | 伊奈町 |  | 伊奈町クリーンセンター | 10764 | 0 |  |  | 可燃ごみ |  | 焼却 |  | 流動床式 | 准連続運転 | 60 | 2 | 1989 | 無し | [8 empty] | 薬剤処理 | 薬剤処理 | 委託 |  | 無し |  | 100 | 55.3 | 14.2 | 15.1 | 12.2 | 1.4 | 1.8 | 174 | 100 | 50.8 | 42.3 | 6.9 | 6690 | 7360 | 無し |  | 0 | 0
埼玉県 | 11346 |  | 川島町 |  | 川島町環境センターごみ処理施設 | 6766 | 782 |  | 搬出量 | 可燃ごみ,粗大ごみ,その他,ごみ処理残渣,し尿処理残渣 |  | 焼却 |  | ストーカ式（可動） | バッチ運転 | 40 | 2 | 1979 | 無し | [8 empty] | 無し | 無し | 委託 |  | 無し |  | 100 | 54.3 | 17.1 | 2.6 | 15.8 | 0.8 | 9.4 | 237 | 100 | 57.5 | 37.8 | 4.7 | 5790 | 5680 | 無し |  | 0 | 0
埼玉県 | 11464 |  | 杉戸町 |  | 杉戸町環境センター | 21116 | 18 |  | 搬出量 | 可燃ごみ |  | 焼却 |  | 流動床式 | 准連続運転 | 84 | 2 | 1997 | 場内温水,場外温水 | 18816000 | 13171200 | 把握していない | 把握していない |  |  |  |  | 無し | セメント固化,薬剤処理 | 委託 |  | 無し |  | 100 | 50.8 | 12.2 | 10.3 | 16.1 | 4.3 | 6.3 | 235.2 | 100 | 58.8 | 34.7 | 6.5 | 5432 | 7549 | 無し |  | 0 | 0
埼玉県 | 11808 |  | 蓮田市白岡町衛生組合 |  | 蓮田市白岡町衛生組合ごみ焼却施設 | 26098 | 2706 |  | 搬出量 | 可燃ごみ,粗大ごみ |  | 焼却 |  | ストーカ式（可動） | 全連続運転 | 270 | 3 | 1994 | 場内温水 | 4283580 |  | 3487176 | [5 empty] | 無し | 無し | 直営 |  | 無し |  | 100 | 39.7 | 30.9 | 11.3 | 7.3 | 3 | 7.8 | 0 | 100 | 52 | 44.1 | 3.9 | 9345 | 0 | 無し |  | 0 | 0
埼玉県 | 11809 |  | 久喜宮代衛生組合 |  | 久喜宮代清掃センター75t/24hごみ処理施設（１号炉） | 9199 | 739 |  | 搬出量 | 可燃ごみ,粗大ごみ,ごみ処理残渣 |  | 焼却 |  | ストーカ式（可動） | 全連続運転 | 75 | 1 | 1975 | 場内温水 | 1515 |  | 1515 | [5 empty] | 薬剤処理 | 薬剤処理 | 委託 |  | 無し |  | 100 | 39.3 | 9.8 | 16 | 27.6 | 0.9 | 6.4 | 243 | 100 | 61.7 | 33.1 | 5.2 | 4690 | 5200 | 無し |  | 0 | 0
埼玉県 | 11809 |  | 久喜宮代衛生組合 |  | 久喜宮代清掃センター75t/24hごみ処理施設（２号炉） | 11491 | 923 |  | 搬出量 | 可燃ごみ,粗大ごみ,ごみ処理残渣 |  | 焼却 |  | ストーカ式（可動） | 全連続運転 | 75 | 1 | 1980 | 場内温水 | 1515 |  | 1515 | [5 empty] | 薬剤処理 | 薬剤処理 | 委託 |  | 無し |  | 100 | 39.3 | 9.8 | 16 | 27.6 | 0.9 | 6.4 | 243 | 100 | 61.7 | 33.1 | 5.2 | 4690 | 5200 | 無し |  | 0 | 0
埼玉県 | 11809 |  | 久喜宮代衛生組合 |  | 菖蒲清掃センター | 5499 | 0 |  |  | 可燃ごみ |  | 焼却 |  | ストーカ式（可動） | バッチ運転 | 30 | 2 | 1989 | 場内温水 | 285904 |  | 285904 | [5 empty] | 薬剤処理 | 薬剤処理 | 委託 |  | 無し |  | 100 | 53.5 | 15.9 | 14.7 | 10.7 | 2 | 3.2 | 130.8 | 100 | 46.7 | 3.8 | 49.5 | 7796 | 0 | 無し |  | 0 | 0
埼玉県 | 11809 |  | 久喜宮代衛生組合 |  | 八甫清掃センターごみ焼却施設 | 15068 | 1271 |  | 搬出量 | 可燃ごみ |  | 焼却 |  | 流動床式 | 全連続運転 | 105 | 2 | 1988 | 無し | [8 empty] | 無し | 無し | 委託 |  | 無し |  | 100 | 47.4 | 20.5 | 6.1 | 18.8 | 3.2 | 4 | 183 | 100 | 52.5 | 40.9 | 6.6 | 5354 | 0 | 無し |  | 0 | 0
埼玉県 | 11815 |  | 志木地区衛生組合 |  | 富士見環境センター | 26647 | 862 |  | 搬出量 | 可燃ごみ,ごみ処理残渣 |  | 焼却 |  | ストーカ式（可動） | 全連続運転 | 180 | 2 | 1986 | 場内温水 | 167 |  | 167 | [5 empty] | 薬剤処理 | 薬剤処理 | 委託 |  | 無し |  | 100 | 53.7 | 27.3 | 6.4 | 8.2 | 1.5 | 2.9 | 139.5 | 100 | 43.1 | 49.7 | 7.2 | 8285 | 9296 | 無し |  | 0 | 0
埼玉県 | 11815 |  | 志木地区衛生組合 |  | 新座環境センター東工場 | 23044 | 1168 |  | 搬出量 | 可燃ごみ,粗大ごみ |  | 焼却 |  | ストーカ式（可動） | 全連続運転 | 90 | 1 | 1979 | 場内温水,場外温水 | 272 | 272 | 272 | 272 |  |  |  |  | 薬剤処理 | 薬剤処理 | 委託 |  | 無し |  | 100 | 53 | 23.2 | 5.6 | 12.8 | 1.7 | 3.7 | 172.3 | 100 | 50.7 | 41.9 | 7.4 | 6618 | 6980 | 無し |  | 0 | 0
埼玉県 | 11815 |  | 志木地区衛生組合 |  | 新座環境センター西工場 | 23091 | 2429 |  | 搬出量 | 可燃ごみ |  | 焼却 |  | ストーカ式（可動） | 全連続運転 | 90 | 1 | 1994 | 場内温水,場内蒸気 | 418 |  | 418 | [5 empty] | 薬剤処理 | 薬剤処理 | 委託 |  | 無し |  | 100 | 56.5 | 20.1 | 6.2 | 13 | 1 | 3.2 | 207 | 100 | 50 | 44.3 | 5.7 | 7093 | 7555 | 無し |  | 0 | 0
埼玉県 | 11820 |  | 小川地区衛生組合 |  | 小川地区衛生組合ごみ焼却場 | 17188 | 8 |  | 搬出量 | 可燃ごみ,粗大ごみ,ごみ処理残渣 |  | 焼却 |  | ストーカ式（可動） | 全連続運転 | 62 | 2 | 1976 | 無し | [8 empty] | 薬剤処理 | 無し | 一部委託 |  | 無し |  | 100 | 57.6 | 10.2 | 11.9 | 13.8 | 0.9 | 5.6 | 202.4 | 100 | 46.8 | 5.7 | 47.5 | 7765 | 8087 | 無し |  | 0 | 0
埼玉県 | 11824 |  | 東埼玉資源環境組合 |  | 第一工場ごみ処理施設 | 244993 | 161 |  | 搬出量 | 可燃ごみ,し尿処理残渣 |  | 焼却 |  | ストーカ式（可動） | 全連続運転 | 800 | 4 | 1995 | 場内温水,発電（場内利用）,場外温水,発電（場外利用） | 179343480 | 73338720 | 21312974 | 14122280 | 24000 | 20.64 | 137272 | 97166114 | 薬剤処理,溶融処理 | セメント固化 | 一部委託 |  | 無し |  | 100 | 29.41 | 33.82 | 6.22 | 26.6 | 0.49 | 3.46 | 148 | 100 | 45.65 | 47.9 | 6.45 | 7876 | 10230 | 無し |  | 0 | 0
埼玉県 | 11827 |  | 蕨戸田衛生センター組合 |  | 蕨戸田衛生センターごみ処理施設 | 57076 | 2174 |  | 搬出量 | 可燃ごみ,ごみ処理残渣,し尿処理残渣 |  | 焼却 |  | 流動床式 | 全連続運転 | 270 | 3 | 1992 | 場内温水,場内蒸気,発電（場内利用） | 316939808 |  | 87183419 |  | 1950 | 11.9 | 15942 | 0 | 薬剤処理 | セメント固化 | 委託 |  | 無し |  | 100 | 36.2 | 22.1 | 13.5 | 15.6 | 5.9 | 6.7 | 173 | 100 | 46.8 | 8.5 | 44.7 | 7200 | 7900 | 無し |  | 0 | 0
埼玉県 | 11861 |  | 彩北広域清掃組合 |  | 小針クリーンセンター | 31831 | 4036 |  | 搬出量 | 可燃ごみ |  | 焼却 |  | ストーカ式（可動） | 全連続運転 | 204 | 2 | 1984 | 場内温水 | 10080000 |  | 不明 | [5 empty] | 無し | その他 | 委託 |  | 無し |  | 100 | 54.7 | 25.9 | 5.8 | 5.4 | 1 | 7.2 | 240 | 100 | 47 | 45.7 | 7.3 | 9313 | 0 | 無し |  | 0 | 0
埼玉県 | 11863 |  | 秩父広域市町村圏組合 |  | 秩父広域市町村圏組合秩父クリーンセンター | 28306 | 2831 |  | 搬出量 | 可燃ごみ,粗大ごみ,ごみ処理残渣 |  | 焼却 |  | ストーカ式（可動） | 全連続運転 | 150 | 2 | 1997 | 場内温水,場内蒸気 | 98529 |  | 99631 | [5 empty] | 薬剤処理 | 無し | 委託 |  | 有り | 99.65 | 100 | 47.5 | 25.6 | 15.8 | 7.9 | 1 | 2.2 | 144.8 | 100 | 46 | 50.8 | 3.2 | 0 | 8420 | 無し |  | 0 | 0
埼玉県 | 11869 |  | 児玉郡市広域市町村圏組合 |  | 児玉郡市広域市町村圏組合立小山川クリーンセンター | 47194 | 5920 |  | 搬出量 | 可燃ごみ,ごみ処理残渣 |  | 焼却 |  | ストーカ式（可動） | 全連続運転 | 228 | 3 | 2000 | 場内温水,発電（場内利用）,場外温水,発電（場外利用） | 78939840 | 14112000 |  |  | 2400 | 14 | 15956 | 235 | 薬剤処理 | セメント固化,薬剤処理 | 一部委託 |  | 無し |  | 100 | 49.4 | 24.6 | 9 | 6.2 | 5.6 | 5.2 | 130.8 | 100 | 43.8 | 47 | 9.2 | 8000 | 18500 | 無し |  | 0 | 0
埼玉県 | 11871 |  | 埼玉西部環境保全組合 |  | 高倉クリーンセンター | 33619 | 177 |  | 搬出量 | 可燃ごみ,粗大ごみ,ごみ処理残渣 |  | 焼却 |  | 流動床式 | 准連続運転 | 180 | 3 | 1995 | 場内温水 | 6908160 | 690816 | 5583477 | [5 empty] | 無し | 薬剤処理 | 委託 |  | 無し |  | 100 | 47.3 | 20.7 | 15 | 9.6 | 0.4 | 7 | 161 | 100 | 46.9 | 45.5 | 7.6 | 7393 | 8223 | 無し |  | 0 | 0
埼玉県 | 11872 |  | 大里広域市町村圏組合 |  | 大里広域市町村圏組合立熊谷衛生センター第一工場 | 35303 | 4388 |  | 搬出量 | 可燃ごみ,粗大ごみ,ごみ処理残渣 |  | 焼却 |  | ストーカ式（可動） | 全連続運転 | 140 | 2 | 1980 | 場内温水,場外温水 | 6773760 | 3386880 | 560000 | 250000 |  |  |  |  | その他 | 無し | 委託 |  | 無し |  | 100 | 47.4 | 24.7 | 19.5 | 4.1 | 1.5 | 2.8 | 127 | 100 | 39.3 | 53.6 | 7.1 | 9139 | 0 | 無し |  | 0 | 0
埼玉県 | 11872 |  | 大里広域市町村圏組合 |  | 大里広域市町村圏組合立熊谷衛生センター第二工場 | 43385 | 5370 |  | 搬出量 | 可燃ごみ,粗大ごみ,ごみ処理残渣 |  | 焼却 |  | ストーカ式（可動） | 全連続運転 | 170 | 2 | 1989 | 場内温水 | 18063360 |  | 310000 | [5 empty] | その他 | 無し | 委託 |  | 無し |  | 100 | 53.8 | 30.5 | 13.3 | 1 | 0.2 | 1.2 | 109 | 100 | 38.7 | 56.6 | 4.7 | 9723 | 0 | 無し |  | 0 | 0
埼玉県 | 11872 |  | 大里広域市町村圏組合 |  | 大里広域市町村圏組合立深谷清掃センター | 28414 | 3150 |  | 搬出量 | 可燃ごみ,粗大ごみ,ごみ処理残渣 |  | 焼却 |  | ストーカ式（可動） | 全連続運転 | 120 | 2 | 1992 | 場内温水,場外温水 | 4613190 | 4525200 | 4613190 | 4525200 |  |  |  |  | その他 | 無し | 委託 |  | 無し |  | 100 | 49 | 27.7 | 5.6 | 13.5 | 1.7 | 2.5 | 162 | 100 | 44.9 | 49.8 | 5.3 | 8291 | 0 | 無し |  | 0 | 0
埼玉県 | 11872 |  | 大里広域市町村圏組合 |  | 大里広域市町村圏組合立江南清掃センター | 22036 | 2825 |  | 搬出量 | 可燃ごみ,粗大ごみ,ごみ処理残渣 |  | 焼却 |  | ストーカ式（可動） | 全連続運転 | 100 | 2 | 1979 | 場内温水,場外温水 | 510000 | 459000 | 499800 | 449820 |  |  |  |  | その他 | 無し | 委託 |  | 無し |  | 100 | 41.9 | 27.6 | 12.7 | 16.3 | 0.6 | 0.9 | 310 | 100 | 47.8 | 47.1 | 5.1 | 7664 | 0 | 無し |  | 0 | 0
埼玉県 | 11885 |  | 埼玉中部環境保全組合 |  | 埼玉中部環境センター | 39290 | 4014 |  | 搬出量 | 可燃ごみ,粗大ごみ |  | 焼却 |  | ストーカ式（可動） | 全連続運転 | 240 | 3 | 1984 | 場内温水,場内蒸気,場外蒸気 | 23749254 | 15282054 | [6 empty] | 無し | 無し | 委託 |  | 有り | 99 | 100 | 58.1 | 14.4 | 9.9 | 12.1 | 1.4 | 4.1 | 206 | 100 | 49.7 | 6.6 | 43.7 | 6977 | 7057 | 無し |  | 0 | 0
千葉県 | 12100 |  | 千葉市 |  | 北清掃工場 | 115852 | 0 | 0 |  | 可燃ごみ,ごみ処理残渣 |  | 焼却 |  | ストーカ式（可動） | 全連続運転 | 570 | 3 | 1996 | 場内温水,場内蒸気,発電（場内利用）,場外蒸気,発電（場外利用） | 設定していない | 設定していない | 373301549 | 14887601 | 8000 | 12.6 | 37885 | 21148 | 無し | セメント固化,薬剤処理 | 委託 |  | 無し |  | 100 | 45.1 | 29.4 | 10.4 | 7.6 | 3.2 | 4.3 | 190 | 100 | 43.4 | 50.6 | 6 | 8440 | 10500 | 無し |  | 0 | 0
千葉県 | 12100 |  | 千葉市 |  | 北谷津清掃工場 | 41770 | 0 | 0 |  | 可燃ごみ,ごみ処理残渣 |  | 焼却 |  | ストーカ式（可動） | 全連続運転 | 300 | 2 | 1977 | 場内温水,場内蒸気,発電（場内利用）,場外温水 | 設定していない | 設定していない | 1577217 | 1574010 | 1340 | 2.7 | 3428 | 0 | 無し | セメント固化,薬剤処理 | 一部委託 |  | 無し |  | 100 | 45.7 | 32.1 | 7.8 | 11.4 | 0.9 | 2.1 | 148 | 100 | 43.9 | 5.8 | 50.3 | 8390 | 10700 | 無し |  | 0 | 0
千葉県 | 12100 |  | 千葉市 |  | 新港清掃工場 | 108914 | 4351 | 0 | 生産量 | 可燃ごみ,粗大ごみ,ごみ処理残渣 |  | 焼却 |  | ストーカ式（可動） | 全連続運転 | 405 | 3 | 2002 | 場内温水,場内蒸気,発電（場内利用）,場外蒸気,発電（場外利用） | 設定していない | 設定していない | 166815944 | 37759135 | 12150 | 15.1 | 36719 | 19486 | 溶融処理 | 溶融処理 | 委託 |  | 無し |  | 100 | 33.1 | 23.3 | 7.2 | 33.3 | 1.3 | 1.8 | 231 | 100 | 48.4 | 45.1 | 6.5 | 7270 | 9470 | 無し |  | 0 | 0
千葉県 | 12202 |  | 銚子市 |  | 銚子市清掃センター（焼却施設） | 30392 | 0 | 0 |  | 可燃ごみ,ごみ処理残渣 |  | 焼却 |  | 流動床式 | 全連続運転 | 165 | 2 | 1986 | 場内温水 | 529200 | 0 | 529200 | 0 |  |  |  |  | 無し | セメント固化 | 一部委託 |  | 無し |  | 100 | 56.3 | 23.42 | 4.85 | 9.71 | 1.59 | 4.13 | 206 | 100 | 56.6 | 38.96 | 4.44 | 5918 | 7136 | 無し |  | 0 | 0
千葉県 | 12203 |  | 市川市 |  | 市川市クリーンセンター（ごみ焼却処理施設） | 120548 | 0 | 0 | 生産量 | 可燃ごみ,粗大ごみ,ごみ処理残渣 |  | 焼却 |  | ストーカ式（可動） | 全連続運転 | 600 | 3 | 1994 | 場内温水,場内蒸気,発電（場内利用）,場外温水,発電（場外利用） | 128070000 | 54566000 | 25624000 | 13453000 | 7000 | 12.4 | 40882 | 26413 | 薬剤処理 | 薬剤処理 | 直営 |  | 無し |  | 100 | 53.6 | 14.9 | 6.3 | 20.6 | 3.1 | 1.5 | 167 | 100 | 40.4 | 51.5 | 8.1 | 8692 | 9978 | 無し |  | 0 | 0
千葉県 | 12204 |  | 船橋市 |  | 船橋市北部清掃工場 | 92985 | 9433 | 0 | 搬出量 | 可燃ごみ,ごみ処理残渣,し尿処理残渣 |  | 焼却 |  | 流動床式 | 全連続運転 | 435 | 3 | 1992 | 場内温水,発電（場内利用） | 564480 |  | 709411 |  | 1500 | 2.65 | 10020 | 0 | 無し | 無し | 一部委託 |  | 無し |  | 100 | 41.1 | 28.7 | 13.2 | 7.3 | 6.6 | 3.1 | 168 | 100 | 42.8 | 47 | 10.2 | 13600 | 9950 | 無し |  | 0 | 0
千葉県 | 12204 |  | 船橋市 |  | 船橋市南部清掃工場 | 90206 | 6918 | 0 | 搬出量 | 可燃ごみ,粗大ごみ,し尿処理残渣 |  | 焼却 |  | ストーカ式（可動） | 全連続運転 | 375 | 3 | 1989 | 場内温水,発電（場内利用）,発電（場外利用） | 245549 |  | 把握していない |  | 1680 | 7.7 | 14071 | 5321 | 無し | 薬剤処理 | 委託 |  | 無し |  | 100 | 49.3 | 24.8 | 8.3 | 10.3 | 4.8 | 2.5 | 229 | 100 | 46.5 | 45 | 8.5 | 7300 | 8720 | 無し |  | 0 | 0
千葉県 | 12205 |  | 館山市 |  | 館山市清掃センター | 17595 | 0 | 0 | 搬出量 | 可燃ごみ,ごみ処理残渣 |  | 焼却 |  | ストーカ式（可動） | 准連続運転 | 100 | 2 | 1984 | 場内温水,場外温水 | 2308950 | 1385370 | 1480944 | 480774 |  |  |  |  | 薬剤処理 | 薬剤処理 | 直営 |  | 無し |  | 100 | 39.6 | 20.6 | 21.6 | 12.1 | 0.3 | 5.8 | 161.5 | 100 | 50.2 | 44.7 | 5.1 | 7165 | 8722 | 無し |  | 0 | 0
千葉県 | 12206 |  | 木更津市 |  | 木更津市クリーンセンター | 0 | 0 | 0 | 生産量 | 可燃ごみ,ごみ処理残渣 |  | 焼却 |  | 流動床式 | 全連続運転 | 140 | 2 | 1988 | 無し | [8 empty] | 無し | セメント固化 | 一部委託 | 休止 | 無し |  | 0 | 未測定 | 未測定 | 未測定 | 未測定 | 未測定 | 未測定 | 0 | 0 | 0 | 0 | 0 | 0 | 0 | 無し |  | 0 | 0
千葉県 | 12207 |  | 松戸市 |  | 松戸市クリーンセンター | 38083.14 | 689.3 |  | 搬出量 | 可燃ごみ,し尿処理残渣 |  | 焼却 |  | ストーカ式（可動） | 全連続運転 | 200 | 2 | 1980 | 場内蒸気,場外蒸気 | 175051080 | 1848360 | 104596356 | 1370379 |  |  |  |  | 無し | 薬剤処理 | 一部委託 |  | 無し |  | 100 | 46.4 | 10.7 | 12 | 29.6 | 1.3 | 0 | 200 | 100 | 45.4 | 47.6 | 7 | 7840 | 8500 | 無し |  | 0 | 0
千葉県 | 12207 |  | 松戸市 |  | 松戸市和名ヶ谷クリーンセンター | 75883 | 0 | 0 |  | 可燃ごみ,粗大ごみ,ごみ処理残渣,し尿処理残渣 |  | 焼却 |  | ストーカ式（可動） | 全連続運転 | 300 | 3 | 1995 | 場内温水,発電（場内利用）,場外温水 | 98548000 | 73841000 | 17755694 | 12226040 | 2238 | 7.1 | 15699 | 0 | 薬剤処理 | 薬剤処理,その他 | 一部委託 |  | 有り | 99.41 | 100 | 48 | 34 | 5.3 | 6.3 | 3.4 | 3 | 170.5 | 100 | 38 | 54.5 | 7.5 | 9300 | 12200 | 無し |  | 0 | 0
千葉県 | 12208 |  | 野田市 |  | 野田市清掃工場 | 24723 | 145 | 0 | 搬出量 | 可燃ごみ,粗大ごみ |  | 焼却 |  | ストーカ式（可動） | 准連続運転 | 145 | 2 | 1985 | 場内温水 | 2916480 |  | 1987734 | [5 empty] | 無し | 薬剤処理 | 直営 |  | 有り | 99 | 100 | 63 | 14.3 | 5.6 | 9.3 | 1.3 | 6.5 | 259 | 100 | 49.5 | 45.5 | 5 | 7326 | 7723 | 無し |  | 0 | 0
千葉県 | 12208 |  | 野田市 |  | 関宿クリーンセンター | 4895 | 0 | 0 | 生産量 | 可燃ごみ,粗大ごみ |  | 焼却 |  | 流動床式 | 准連続運転 | 40 | 2 | 1991 | 場内温水 | 1488000 |  | 616800 | [5 empty] | 無し | セメント固化 | 委託 |  | 無し |  | 100 | 65.8 | 13.9 | 5 | 6.4 | 1.4 | 7.5 | 196 | 100 | 49.4 | 5.5 | 45.1 | 7300 | 7600 | 無し |  | 0 | 0
千葉県 | 12211 |  | 成田市 |  | 成田市いずみ清掃工場 | 27131 | 3502 |  | 搬出量 | 可燃ごみ |  | 焼却 |  | ストーカ式（可動） | 全連続運転 | 144 | 2 | 1978 | 無し | [8 empty] | 無し | 無し | 一部委託 |  | 無し |  | 100 | 62.7 | 16.8 | 7.4 | 8.5 | 2.2 | 2.4 | 183 | 100 | 43.7 | 51.3 | 5 | 8710 | 8710 | 無し |  | 0 | 0
千葉県 | 12215 |  | 旭市 |  | 旭市クリーンセンター焼却施設 | 19852 | 903 |  | 搬出量 | 可燃ごみ,ごみ処理残渣 |  | 焼却 |  | ストーカ式（可動） | 准連続運転 | 95 | 2 | 1992 | 場内温水 | 1528800 |  | 1528800 | [5 empty] | 無し | 無し | 直営 |  | 無し |  | 100 | 46.5 | 15 | 5.3 | 28.9 | 1.5 | 2.8 | 175 | 100 | 45 | 41.6 | 13.4 | 9088 | 9295 | 無し |  | 0 | 0
千葉県 | 12216 |  | 習志野市 |  | 芝園清掃工場 | 56618 | 6741 |  | 生産量 | 可燃ごみ,その他,ごみ処理残渣,し尿処理残渣 |  | ガス化溶融・改質 |  | シャフト式 | 全連続運転 | 219 | 3 | 2002 | 発電（場内利用）,発電（場外利用） |  |  |  |  | 2470 | 11.91 | 16757 | 1506 | 溶融処理 | 薬剤処理 | 委託 |  | 有り | 92.6 | 100 | 56.8 | 26.4 | 4.3 | 9.8 | 0.8 | 1.9 | 192 | 100 | 45.1 | 48.8 | 6.1 | 10328 | 8948 | 無し |  | 0 | 0
千葉県 | 12217 |  | 柏市 |  | 柏市清掃工場 | 60652 | 225 |  | 搬出量 | 可燃ごみ,ごみ処理残渣,し尿処理残渣 |  | 焼却 |  | 流動床式 | 全連続運転 | 300 | 3 | 1991 | 場内温水,場内蒸気,発電（場内利用）,場外温水,発電（場外利用） | 2427264 | 456313 | 2222374 | 384851 | 1300 | 6 | 8942 | 1193 | 無し | 薬剤処理 | 委託 |  | 無し |  | 100 | 49.13 | 25.62 | 8.86 | 8.99 | 3.14 | 4.26 | 168 | 100 | 43.66 | 50.14 | 6.2 | 8350 | 9660 | 無し |  | 0 | 0
千葉県 | 12217 |  | 柏市 |  | 柏市第二清掃工場 | 25988 | 171 |  | 搬出量 | 可燃ごみ |  | 焼却 |  | ストーカ式（可動） | 全連続運転 | 250 | 2 | 2005 | 場内温水,場内蒸気,発電（場内利用）,場外温水,発電（場外利用） | 207244800 | 11894400 | 100944416 | 8852080 | 2500 | 14.2 | 6226 | 0.95 | 溶融処理 | 溶融処理 | 委託 |  | 無し |  | 100 | 56.5 | 14.2 | 8.5 | 9.7 | 5.4 | 5.7 | 267.5 | 100 | 55.4 | 37 | 7.6 | 5860 | 6063 | 無し |  | 0 | 0
千葉県 | 12218 |  | 勝浦市 |  | 勝浦市クリーンセンター | 6059 | 1740 |  | 搬出量 | 可燃ごみ,粗大ごみ |  | 焼却 |  | 流動床式 | 准連続運転 | 35 | 1 | 1985 | 場内温水 | 1134605 |  | 1134605 | [5 empty] | 無し | セメント固化 | 直営 |  | 無し |  | 100 | 44.2 | 37 | 1.7 | 11.6 | 2.1 | 3.4 | 229 | 100 | 46.9 | 46.5 | 6.6 | 6370 | 8036 | 無し |  | 0 | 0
千葉県 | 12219 |  | 市原市 |  | 市原市福増クリーンセンター第一工場 | 43979 | 673 |  | 搬出量 | 可燃ごみ,ごみ処理残渣 |  | 焼却 |  | ストーカ式（可動） | 全連続運転 | 300 | 3 | 1984 | 場内温水,場外蒸気 | 619819200 | 4555847 | 364254462 | 3385382 |  |  |  |  | その他 | セメント固化,薬剤処理 | 委託 |  | 無し |  | 100 | 40.4 | 23.2 | 5.3 | 27.6 | 1.9 | 1.6 | 184.5 | 100 | 43.8 | 50 | 6.2 | 8330 | 10675 | 無し |  | 0 | 0
千葉県 | 12219 |  | 市原市 |  | 市原市福増クリーンセンター第二工場 | 43005 | 1774 |  | 搬出量 | 可燃ごみ,ごみ処理残渣 |  | 焼却 |  | 流動床式 | 全連続運転 | 220 | 2 | 1994 | 場内温水,場内蒸気,発電（場内利用）,場外蒸気 | 56743680 | 2305369 | 52079001 | 1710248 | 1500 | 4.05 | 10056 |  | 無し | セメント固化,薬剤処理,その他 | 委託 |  | 無し |  | 100 | 50 | 19.7 | 2.7 | 25.2 | 1.4 | 1 | 200.3 | 100 | 44.4 | 49.9 | 5.7 | 8268 | 9828 | 無し |  | 0 | 0
千葉県 | 12220 |  | 流山市 |  | 流山市クリーンセンターごみ焼却施設 | 40116 | 624 |  | 搬出量 | 可燃ごみ,ごみ処理残渣,し尿処理残渣 |  | ガス化溶融・改質 |  | 流動床式 | 全連続運転 | 207 | 3 | 2004 | 場内温水,場内蒸気,発電（場内利用）,場外温水,発電（場外利用） | 104377728 | 13440000 | 416938980 |  | 3000 | 16 | 13243 |  | 無し | その他 | 一部委託 |  | 無し |  | 100 | 46.2 | 29.9 | 11.3 | 3.9 | 3.4 | 5.3 | 172 | 100 | 44.4 | 46.7 | 8.9 | 7680 | 10150 | 無し |  | 0 | 0
千葉県 | 12221 |  | 八千代市 |  | 八千代市清掃センター（３号炉） | 28023 | 1313 |  | 搬出量 | 可燃ごみ,粗大ごみ,し尿処理残渣 |  | 焼却 |  | ストーカ式（可動） | 全連続運転 | 100 | 1 | 2001 | 場内温水,場外温水 | 不明 | 不明 | [6 empty] | 溶融処理 | セメント固化,薬剤処理 | 委託 |  | 無し |  | 100 | 41.1 | 38.1 | 6.7 | 7.2 | 1.2 | 5.7 | 137.8 | 100 | 39.7 | 52.7 | 7.6 | 8915 | 12010 | 無し |  | 0 | 0
千葉県 | 12221 |  | 八千代市 |  | 八千代市清掃センター（１・２号炉） | 25198 | 85 |  | 搬出量 | 可燃ごみ |  | 焼却 |  | 流動床式 | 全連続運転 | 120 | 2 | 1989 | 場内温水,場外温水 | 不明 | 不明 | [6 empty] | 無し | 無し | 委託 |  | 無し |  | 100 | 38.2 | 31.5 | 12.5 | 11.5 | 1.5 | 4.8 | 155.8 | 100 | 43.1 | 50.2 | 6.7 | 8360 | 10870 | 無し |  | 0 | 0
千葉県 | 12222 |  | 我孫子市 |  | 我孫子市クリーンセンター（１号炉） | 18213 | 2392 |  | 搬出量 | 可燃ごみ,ごみ処理残渣,し尿処理残渣 |  | 焼却 |  | ストーカ式（可動） | 全連続運転 | 90 | 1 | 1973 | 場内温水 | 15692544 | 0 | 0 | 0 |  |  |  |  | その他 | その他 | 委託 |  | 無し |  | 100 | 39.5 | 15.8 | 20.8 | 11.6 | 0.8 | 11.5 | 152.3 | 100 | 44.5 | 48.3 | 7.2 | 7973 | 8540 | 無し |  | 0 | 0
千葉県 | 12222 |  | 我孫子市 |  | 我孫子市クリーンセンター（２号炉） | 15010 | 1960 |  | 搬出量 | 可燃ごみ,ごみ処理残渣,し尿処理残渣 |  | 焼却 |  | ストーカ式（可動） | 全連続運転 | 105 | 1 | 1992 | 場内温水 | 20123712 | 0 | 0 | 0 |  |  |  |  | その他 | その他 | 委託 |  | 無し |  | 100 | 39.5 | 15.8 | 20.8 | 11.6 | 0.8 | 11.5 | 152.3 | 100 | 44.5 | 48.3 | 7.2 | 7973 | 8540 | 無し |  | 0 | 0
千葉県 | 12223 |  | 鴨川市 |  | 鴨川清掃センター | 12922 | 744 |  | 搬出量 | 可燃ごみ,ごみ処理残渣 |  | 焼却 |  | 流動床式 | 准連続運転 | 69 | 2 | 1986 | 無し | [8 empty] | 無し | 無し | 直営 |  | 有り | 99 | 100 | 38.4 | 14.2 | 3.2 | 41.2 | 1 | 2 | 187 | 100 | 41.9 | 45.5 | 12.6 | 7523 | 9668 | 無し |  | 0 | 0
千葉県 | 12223 |  | 鴨川市 |  | 天津小湊清掃センター | 0 | 0 | 0 |  | 可燃ごみ |  | 焼却 |  | ストーカ式（可動） | バッチ運転 | 20 | 1 | 1978 | 無し | [8 empty] | 無し | 無し | 直営 |  | 無し |  | 0 | - | - | - | - | - | - | 0 | 0 | 0 | 0 | 0 | 0 | 0 | 無し |  | 0 | 0
千葉県 | 12224 |  | 鎌ヶ谷市 |  | 鎌ヶ谷市クリーンセンター | 0 | 0 | 0 |  | 可燃ごみ,粗大ごみ |  | 焼却 |  | 流動床式 | 准連続運転 | 70 | 2 | 1986 | 無し | [8 empty] | 無し | 無し | 一部委託 | 休止 | 無し |  | 0 | 0 | 0 | 0 | 0 | 0 | 0 | 0 | 0 | 0 | 0 | 0 | 0 | 0 | 無し |  | 0 | 0
千葉県 | 12225 |  | 君津市 |  | 君津市清掃工場 | 0 | 0 | 0 |  | 可燃ごみ |  | 焼却 |  | 流動床式 | 全連続運転 | 180 | 2 | 1992 | 無し | [8 empty] | セメント固化 | セメント固化 | 直営 | 休止 | 無し |  | 0 | 0 | 0 | 0 | 0 | 0 | 0 | 0 | 0 | 0 | 0 | 0 | 0 | 0 | 無し |  | 0 | 0
千葉県 | 12227 |  | 浦安市 |  | 浦安市クリーンセンター（ごみ処理施設） | 54073 | 0 | 0 |  | 可燃ごみ,粗大ごみ,ごみ処理残渣,し尿処理残渣 |  | 焼却 |  | 流動床式 | 全連続運転 | 270 | 3 | 1995 | 場内温水,場内蒸気,発電（場内利用）,場外蒸気 | 66257000 | 22470000 | 382891000 | 6266000 | 1450 | 8 | 11708 | 0 | 無し | セメント固化,その他 | 一部委託 |  | 有り | 99.8 | 100 | 41.9 | 17.7 | 10.4 | 25.4 | 0.7 | 3.9 | 140.8 | 100 | 42.8 | 51 | 6.2 | 8528 | 9707 | 無し |  | 0 | 0
千葉県 | 12228 |  | 四街道市 |  | 四街道市クリーンセンターごみ焼却施設 | 21915 | 54 |  | 搬出量 | 可燃ごみ,粗大ごみ |  | その他 |  | 流動床式 | 全連続運転 | 165 | 2 | 1992 | 場内温水,場外温水 | 477750 | 254520 | 把握していない | 把握していない |  |  |  |  | 薬剤処理 | 無し | 委託 |  | 無し |  | 100 | 50.1 | 16.8 | 11.1 | 18.8 | 0.5 | 2.7 | 168 | 100 | 43.9 | 49.6 | 6.5 | 8230 | 9820 | 無し |  | 0 | 0
千葉県 | 12229 |  | 袖ヶ浦市 |  | 袖ヶ浦市クリーンセンターごみ焼却施設 |  |  |  |  | 可燃ごみ,粗大ごみ,ごみ処理残渣,し尿処理残渣 |  | 焼却 |  | 流動床式 | 全連続運転 | 120 | 2 | 1989 | 無し | [8 empty] | 薬剤処理 | 薬剤処理 | 委託 |  | 無し |  | 0 | 0 | 0 | 0 | 0 | 0 | 0 | 0 | 0 | 0 | 0 | 0 | 0 | 0 | 無し |  | 0 | 0
千葉県 | 12230 |  | 八街市 |  | 八街市クリーンセンター | 19283 | 34 |  | 搬出量 | 可燃ごみ,粗大ごみ,ごみ処理残渣 |  | 焼却 |  | ストーカ式（可動） | 全連続運転 | 125 | 2 | 2002 | 場内温水,場内蒸気 | 268297344 | 0 | 66959318 | [5 empty] | 溶融処理,その他 | その他 | 委託 |  | 無し |  | 100 | 33 | 34.2 | 8.4 | 13.9 | 6.3 | 4.2 | 188.8 | 100 | 49.1 | 7.9 | 43 | 6874 | 8834 | 無し |  | 0 | 0
千葉県 | 12233 |  | 富里市 |  | 富里市クリーンセンター焼却施設 | 11890 | 1808 | 0 | 搬出量 | 可燃ごみ,ごみ処理残渣 |  | 焼却 |  | ストーカ式（可動） | 全連続運転 | 50 | 2 | 1978 | 無し | [8 empty] | 無し | 無し | 委託 |  | 無し |  | 100 | 35.9 | 30.7 | 6 | 18 | 6.4 | 3 | 190.7 | 100 | 46.5 | 46.9 | 6.6 | 7676 | 8720 | 無し |  | 0 | 0
千葉県 | 12238 |  | いすみ市 |  | いすみクリーンセンター | 7964 | 962 | 0 |  | 可燃ごみ,ごみ処理残渣 |  | 焼却 |  | ストーカ式（可動） | バッチ運転 | 48 | 2 | 1994 | 場内温水 | 416343 |  | 把握していない | [5 empty] | 無し | 無し | 直営 |  | 無し |  | 100 | 46.5 | 22.6 | 13.8 | 12.1 | 0.5 | 4.5 | 166 | 100 | 45.1 | 6.4 | 48.5 | 7993 | 8555 | 無し |  | 0 | 0
千葉県 | 12443 |  | 御宿町 |  | 御宿町清掃センター | 8624 | 1537 |  | 搬出量 | 可燃ごみ,ごみ処理残渣 |  | 焼却 |  | ストーカ式（可動） | 准連続運転 | 32.5 | 1 | 1984 | 場内温水 | 253680 | [7 empty] | 無し | 無し | 直営 |  | 無し |  | 100 | 45.5 | 29 | 7 | 15.9 | 1.3 | 1.3 | 138 | 100.07 | 45.77 | 47.9 | 6.4 | 7313 | 9420 | 無し |  | 0 | 0
千葉県 | 12816 |  | 鋸南地区環境衛生組合 |  | 大谷クリーンセンター | 7305 | 68 |  | 搬出量 | 可燃ごみ,ごみ処理残渣 |  | 焼却 |  | ストーカ式（可動） | 准連続運転 | 80 | 2 | 1983 | 無し | [8 empty] | 無し | セメント固化 | 直営 |  | 無し |  | 100 | 34.5 | 26.9 | 14.5 | 15.3 | 3.1 | 5.7 | 185 | 100 | 48.7 | 43.5 | 7.8 | 6978 | 9018 | 無し |  | 0 | 0
千葉県 | 12828 |  | 佐倉市、酒々井町清掃組合 |  | 酒々井リサイクル文化センター焼却処理施設（ＡＢ系） | 19663 | 1472 |  | 生産量 | 可燃ごみ,ごみ処理残渣 |  | 焼却 |  | 流動床式 | 全連続運転 | 120 | 2 | 1987 | 場内温水,場内蒸気,発電（場内利用）,場外温水,場外蒸気,発電（場外利用） | 12292519 | 12292519 | 3860958 | 3860958 |  |  | 5297 | 865 | セメント固化 | セメント固化 | 委託 |  | 無し |  | 100 | 44.1 | 21.6 | 14 | 10.2 | 7.1 | 3 | 184 | 100 | 42.8 | 46.4 | 10.8 | 7663 | 9268 | 無し |  | 0 | 0
千葉県 | 12828 |  | 佐倉市、酒々井町清掃組合 |  | 酒々井リサイクル文化センター焼却処理施設（Ｃ系） | 10511 | 786 |  | 生産量 | 可燃ごみ,ごみ処理残渣 |  | 焼却 |  | 流動床式 | 全連続運転 | 100 | 1 | 1990 | 場内温水,場内蒸気,発電（場内利用）,場外温水,場外蒸気,発電（場外利用） | 9464152 | 9464152 | 2063970 | 2063970 |  |  | 2832 | 463 | セメント固化 | セメント固化 | 委託 |  | 無し |  | 100 | 44.1 | 21.6 | 14 | 10.2 | 7.1 | 3 | 184 | 100 | 42.8 | 46.4 | 10.8 | 7663 | 9268 | 無し |  | 0 | 0
千葉県 | 12828 |  | 佐倉市、酒々井町清掃組合 |  | 酒々井リサイクル文化センター焼却処理施設（Ｄ系） | 22122 | 1012 |  | 生産量 | 可燃ごみ,ごみ処理残渣 |  | 焼却 |  | 流動床式 | 全連続運転 | 100 | 1 | 2005 | 場内温水,場内蒸気,発電（場内利用）,場外温水,場外蒸気,発電（場外利用） | 14504449 | 14504449 | 4343578 | 4343578 | 2500 | 12.3 | 5960 | 973 | その他 | その他 | 委託 |  | 無し |  | 100 | 44.1 | 21.6 | 14 | 10.2 | 7.1 | 3 | 184 | 100 | 42.8 | 46.4 | 10.8 | 7663 | 9268 | 無し |  | 0 | 0
千葉県 | 12830 |  | 東金市外三市町清掃組合 |  | 東金市外三市町環境クリーンセンター（焼却施設） | 45168 | 4862 |  | 搬出量 | 可燃ごみ,ごみ処理残渣 |  | 焼却 |  | ストーカ式（可動） | 全連続運転 | 210 | 3 | 1998 | 場内温水 | 35985600 |  | 0 | [5 empty] | 溶融処理 | セメント固化,薬剤処理,溶融処理 | 委託 |  | 無し |  | 100 | 47.3 | 29.1 | 12.3 | 5.3 | 2 | 4 | 108 | 100 | 40.9 | 7.6 | 51.5 | 8665 | 10978 | 無し |  | 0 | 0
千葉県 | 12830 |  | 東金市外三市町清掃組合 |  | 東金市外三市町環境クリーンセンター（廃棄物再生利用施設） | 961 | 19 |  | 搬出量 | ごみ処理残渣 |  | その他 |  | その他 | 全連続運転 | 26 | 1 | 1998 | 無し | [8 empty] | 無し | セメント固化,薬剤処理 | 委託 |  | 無し |  | 0 | 0 | 0 | 0 | 0 | 0 | 0 | 0 | 0 | 0 | 0 | 0 | 0 | 0 | 無し |  | 0 | 0
千葉県 | 12831 |  | 山武郡市環境衛生組合 |  | ごみ焼却施設 | 13514 | 0 | 0 |  | 可燃ごみ,ごみ処理残渣 |  | 焼却 |  | 流動床式 | 全連続運転 | 110 | 2 | 1996 | 場内温水 | 653141 | 0 | 653141 | [5 empty] | 無し | 薬剤処理 | 一部委託 |  | 無し |  | 100 | 26.3 | 44.3 | 9.5 | 12 | 2 | 5.9 | 211 | 100 | 51.5 | 42.2 | 6.3 | 6653 | 8588 | 無し |  | 0 | 0
千葉県 | 12833 |  | 柏・白井・鎌ケ谷環境衛生組合 |  | クリーンセンターしらさぎ | 37886 | 205 | 0 | 搬出量 | 可燃ごみ,粗大ごみ,その他,ごみ処理残渣 |  | 焼却 |  | 流動床式 | 全連続運転 | 256.5 | 3 | 1999 | 場内温水,場外温水 | 55883520 | 42336000 | [6 empty] | その他 | セメント固化,薬剤処理 | 一部委託 |  | 有り | 99 | 100 | 52.9 | 15.9 | 2.6 | 25.7 | 1.2 | 1.7 | 191.5 | 100 | 44.1 | 43.4 | 12.5 | 7068 | 9550 | 無し |  | 0 | 0
千葉県 | 12854 |  | 匝瑳市ほか二町環境衛生組合 |  | 匝瑳市ほか二町環境衛生組合松山清掃工場 | 13635 | 1029 |  | 搬出量 | 可燃ごみ,粗大ごみ |  | 焼却 |  | 流動床式 | 准連続運転 | 80 | 2 | 1984 | 無し | [8 empty] | 無し | 無し | 一部委託 |  | 無し |  | 100 | 49 | 26.5 | 9.4 | 8.2 | 2.1 | 4.8 | 153 | 100 | 44.6 | 48.1 | 7.3 | 7955 | 9145 | 無し |  | 0 | 0
千葉県 | 12863 |  | 長生郡市広域市町村圏組合 |  | 環境衛生センターごみ処理場 | 7906 | 307 |  | 搬出量 | 可燃ごみ,ごみ処理残渣,し尿処理残渣 |  | 焼却 |  | ストーカ式（可動） | 全連続運転 | 81 | 1 | 1996 | 場内温水,場外温水 | 171460800 | 26110 | 26705000 | 21689 |  |  |  |  | 無し | セメント固化,薬剤処理 | 委託 |  | 無し |  | 100 | 42.9 | 29.7 | 8.2 | 12.1 | 3.4 | 3.7 | 149.8 | 100 | 45.4 | 47.2 | 7.4 | 7765 | 9890 | 無し |  | 0 | 0
千葉県 | 12863 |  | 長生郡市広域市町村圏組合 |  | 環境衛生センターごみ処理場 | 40668 | 1582 |  | 搬出量 | 可燃ごみ,ごみ処理残渣,し尿処理残渣 |  | 焼却 |  | ストーカ式（可動） | 全連続運転 | 144 | 2 | 1999 | 場内温水,発電（場内利用）,場外温水,発電（場外利用） | 338688000 | 8015 | 369393000 | 8328 | 1800 | 11.96 | 12133 | 7033 | 無し | セメント固化,薬剤処理 | 委託 |  | 無し |  | 100 | 42.9 | 29.7 | 8.2 | 12.1 | 3.4 | 3.7 | 149.8 | 100 | 45.4 | 47.2 | 7.4 | 7765 | 9890 | 無し |  | 0 | 0
千葉県 | 12867 |  | 香取広域市町村圏事務組合 |  | 伊地山クリーンセンター | 23014 | 0 | 0 |  | 可燃ごみ,ごみ処理残渣,し尿処理残渣 |  | 焼却 |  | ストーカ式（可動） | 准連続運転 | 135 | 3 | 1996 | 場内温水 | - | - | - | - | - | - | - | - | 無し | セメント固化,薬剤処理 | 直営 |  | 無し |  | 100 | 48.5 | 18 | 4.8 | 24.7 | 1 | 3 | 168.8 | 100 | 43.7 | 45 | 11.3 | 9585 | 9500 | 無し |  | 0 | 0
千葉県 | 12867 |  | 香取広域市町村圏事務組合 |  | 仁良清掃工場 | 13598 | 0 | 0 |  | 可燃ごみ,し尿処理残渣 |  | 焼却 |  | ストーカ式（可動） | 准連続運転 | 70 | 2 | 1980 | 無し | [8 empty] | 無し | その他 | 直営 |  | 無し |  | 99.99 | 50.59 | 27.5 | 4 | 14.6 | 1.8 | 1.5 | 172.7 | 100 | 48.3 | 5.9 | 45.8 | 7420 | 9240 | 無し |  | 0 | 0
千葉県 | 12886 |  | 印西地区環境整備事業組合 |  | 印西クリーンセンター | 42671 | 10 |  | 搬出量 | 可燃ごみ,ごみ処理残渣 |  | 焼却 |  | ストーカ式（可動） | 全連続運転 | 300 | 3 | 1986 | 場内温水,場内蒸気,発電（場内利用）,場外蒸気 | 423357083 | 93195737 | 224542638 | 68451324 | 850 | 4 | 4103 | 0 | 無し | 薬剤処理 | 委託 |  | 無し |  | 100 | 47.3 | 23.2 | 11.5 | 10.1 | 4.3 | 3.6 | 161.5 | 100 | 46.1 | 44.7 | 9.2 | 7265 | 8815 | 無し |  | 0 | 0
東京都 | 13201 |  | 八王子市 |  | 八王子市戸吹清掃工場 | 68138 | 5629 | 0 | 搬出量 | 可燃ごみ,粗大ごみ,ごみ処理残渣 |  | 焼却 |  | ストーカ式（可動） | 全連続運転 | 300 | 3 | 1998 | 場内温水,場内蒸気,発電（場内利用）,場外温水,場外蒸気,発電（場外利用） | 264198712 | 126925142 | 不明 | 不明 | 2080 | 10 | 16758 | 1195 | 溶融処理 | 薬剤処理,その他 | 一部委託 | 能力変更 | 無し |  | 100 | 39.2 | 19.4 | 13.2 | 24.6 | 1.5 | 2.1 | 156.2 | 100 | 39.76 | 54.08 | 6.16 | 9240 | 10248 | 無し |  | 0 | 0
東京都 | 13201 |  | 八王子市 |  | 八王子市館清掃工場 | 0 | 0 | 0 |  | 可燃ごみ,粗大ごみ |  | 焼却 |  | ストーカ式（可動） | 全連続運転 | 300 | 2 | 1981 | 無し | [8 empty] | 無し | 薬剤処理 | 直営 | 休止 | 無し |  | 0 | 0 | 0 | 0 | 0 | 0 | 0 | 0 | 0 | 0 | 0 | 0 | 0 | 0 | 無し |  | 0 | 0
東京都 | 13201 |  | 八王子市 |  | 八王子市北野清掃工場 | 24769 | 46 |  | 搬出量 | 可燃ごみ |  | 焼却 |  | ストーカ式（可動） | 全連続運転 | 100 | 1 | 1994 | 場内温水,場外温水 | 23950000 | 17963000 | 不明 | 不明 |  |  |  |  | 無し | 薬剤処理 | 一部委託 |  | 無し |  | 100 | 37.5 | 14.5 | 16.7 | 26.9 | 1.8 | 2.6 | 181 | 100 | 50.3 | 43.1 | 6.6 | 6850 | 7970 | 無し |  | 0 | 0
東京都 | 13202 |  | 立川市 |  | 立川市清掃工場 | 39811 | 4731 |  | 生産量 | 可燃ごみ,粗大ごみ,その他,ごみ処理残渣 |  | 焼却 |  | ストーカ式（可動） | 全連続運転 | 280 | 3 | 1979 | 場内温水,場外温水 | 5020 | 不明 | 5020 | 不明 |  |  |  |  | 無し | 薬剤処理 | 委託 |  | 無し |  | 100 | 54.5 | 17.9 | 12.4 | 8.7 | 1.4 | 5.1 | 146 | 100 | 47.5 | 47.7 | 4.8 | 7786 | 8372 | 無し |  | 0 | 0
東京都 | 13203 |  | 武蔵野市 |  | 武蔵野クリーンセンター | 31950 | 271 |  | 搬出量 | 可燃ごみ,ごみ処理残渣 |  | 焼却 |  | ストーカ式（可動） | 全連続運転 | 195 | 3 | 1984 | 場内蒸気,場外蒸気 | 74195633 | 51437372 | 21571366 | 12305833 |  |  |  |  | 無し | 薬剤処理 | 委託 |  | 無し |  | 100 | 42.7 | 15.4 | 14 | 21.6 | 2.7 | 3.6 | 191 | 100 | 46.8 | 44.6 | 8.6 | 7240 | 8200 | 無し |  | 0 | 0
東京都 | 13204 |  | 三鷹市 |  | 三鷹市環境センター | 29339 | 2675 |  | 搬出量 | 可燃ごみ |  | 焼却 |  | ストーカ式（可動） | 全連続運転 | 195 | 3 | 1984 | 場内温水,場内蒸気,場外温水 | 78549811 | 1350720 | [6 empty] | 無し | 薬剤処理 | 委託 |  | 無し |  | 100 | 45.9 | 16.9 | 16.3 | 17.4 | 1.3 | 2.2 | 0 | 0 | 0 | 0 | 0 | 5972 | 6842 | 無し |  | 0 | 0
東京都 | 13207 |  | 昭島市 |  | 昭島市１・２号炉 | 25315 | 3267 |  | 搬出量 | 可燃ごみ,ごみ処理残渣 |  | 焼却 |  | ストーカ式（可動） | 全連続運転 | 190 | 2 | 1994 | 場内温水 | 不明 |  | 不明 | [5 empty] | 無し | その他 | 一部委託 |  | 無し | 0 | 100 | 54.7 | 20.3 | 9.9 | 10.7 | 3.1 | 1.3 | 173.5 | 100 | 47.7 | 4.8 | 47.5 | 7746 | 8386 | 無し |  | 0 | 0
東京都 | 13209 |  | 町田市 |  | 町田市町田リサイクル文化センター | 96601 | 9293 | 0 | 搬出量 | 可燃ごみ,ごみ処理残渣 |  | 焼却 |  | 流動床式 | 全連続運転 | 476 | 4 | 1982 | 場内蒸気,発電（場内利用）,場外蒸気,発電（場外利用） | 148.0322 | 72.7521 | 146800000 | 21340000 | 4000 | 9.27 | 21901 | 3561 | その他 | セメント固化,その他 | 直営 |  | 無し |  | 100 | 47 | 28.7 | 11.3 | 6.3 | 2.5 | 4.2 | 158.5 | 100 | 45.9 | 48.6 | 5.5 | 8003 | 9036 | 無し |  | 0 | 0
東京都 | 13212 |  | 日野市 |  | 日野市クリーンセンターごみ焼却施設 | 33978 | 4320 |  | 生産量 | 可燃ごみ,粗大ごみ |  | 焼却 |  | ストーカ式（可動） | 全連続運転 | 220 | 2 | 1987 | 場内温水,発電（場内利用） | 620928 |  | 0 |  | 800 | 3.69 | 3387 | 0 | 無し | その他 | 委託 |  | 無し |  | 100 | 32.8 | 20.5 | 9.5 | 31.3 | 3.3 | 2.6 | 176 | 100 | 49.5 | 41.6 | 8.9 | 6600 | 8180 | 無し |  | 0 | 0
東京都 | 13213 |  | 東村山市 |  | 東村山市秋水園 | 25878 | 2989 |  | 搬出量 | 可燃ごみ,粗大ごみ,資源ごみ |  | 焼却 |  | ストーカ式（可動） | 全連続運転 | 150 | 2 | 1981 | 場内温水 | 5288064 | 0 | 不明 | [5 empty] | 無し | 薬剤処理 | 委託 |  | 無し |  | 100 | 51.9 | 14.2 | 15.9 | 12.6 | 2.4 | 3 | 174.8 | 100 | 52.8 | 41.7 | 5.5 | 6536 | 6668 | 無し |  | 0 | 0
東京都 | 13214 |  | 国分寺市 |  | 国分寺市清掃センター | 21907 | 0 |  |  | 可燃ごみ,ごみ処理残渣 |  | 焼却 |  | ストーカ式（可動） | 全連続運転 | 140 | 2 | 1985 | 場内温水,場内蒸気,場外蒸気 | 48720000 | 34720000 | 48720000 | 34720000 |  |  |  |  | 無し | 薬剤処理 | 委託 |  | 無し |  | 100 | 51.9 | 15.6 | 15 | 12.6 | 2.6 | 2.3 | 179 | 100 | 50.3 | 44 | 5.7 | 7029 | 7235 | 無し |  | 0 | 0
東京都 | 13308 |  | 奥多摩町 |  | 奥多摩町クリーンセンターごみ焼却施設 | 1782 | 28 |  | 搬出量 | 可燃ごみ,ごみ処理残渣 |  | 焼却 |  | ストーカ式（可動） | バッチ運転 | 13 | 1 | 1989 | 無し | [8 empty] | その他 | 薬剤処理 | 直営 |  | 無し |  | 100 | 46.4 | 33.8 | 8.5 | 7.5 | 3.2 | 0.6 | 112.9 | 100 | 40.6 | 5.5 | 53.9 | 9145 | 0 | 無し |  | 0 | 0
東京都 | 13361 |  | 大島町 |  | 大島町野増清掃工場 | 3318 | 0 | 0 |  | 可燃ごみ |  | 焼却 |  | ストーカ式（可動） | バッチ運転 | 20 | 2 | 1988 | 無し | [8 empty] | セメント固化,薬剤処理 | セメント固化,薬剤処理 | 委託 |  | 無し |  | 100 | 41.6 | 11.5 | 8.8 | 36 | 0.7 | 1.4 | 194 | 100 | 48.5 | 44.2 | 7.3 | 7100 | 7230 | 無し |  | 0 | 0
東京都 | 13362 |  | 利島村 |  | 利島村清掃センター | 107 | 0 | 0 |  | 可燃ごみ |  | 焼却 |  | 固定床式 | バッチ運転 | 2.5 | 1 | 1996 | 無し | [8 empty] | 無し | 薬剤処理 | 委託 |  | 無し |  | 100 | 50.3 | 29.1 | 1.5 | 14.9 | 1 | 3.2 | 105.5 | 100 | 38.9 | 56.7 | 4.4 | 9705 | 11153 | 無し |  | 0 | 0
東京都 | 13363 |  | 新島村 |  | 新島村ごみ焼却場 | 1004 |  |  |  | 可燃ごみ |  | 焼却 |  | ストーカ式（可動） | バッチ運転 | 15 | 2 | 1985 | 無し | [8 empty] | 無し | 薬剤処理 | 委託 |  | 無し |  | 100 | 52.6 | 12.2 | 20 | 13.8 | 0.5 | 0.9 | 127 | 100 | 51.4 | 42.9 | 5.7 | 6790 | 0 | 無し |  | 0 | 0
東京都 | 13363 |  | 新島村 |  | 式根島クリーンセンター | 183 |  |  |  | 可燃ごみ |  | 焼却 |  | 流動床式 | バッチ運転 | 4 | 1 | 2002 | 無し | [8 empty] | 無し | 薬剤処理 | 委託 |  | 無し |  | 100 | 54.9 | 17.8 | 1.2 | 18.6 | 6.9 | 0.6 | 109.8 | 100 | 32.7 | 56.5 | 10.8 | 9830 | 0 | 無し |  | 0 | 0
東京都 | 13364 |  | 神津島村 |  | 神津島村清掃センター | 940 | 0 |  |  | 可燃ごみ |  | 焼却 |  | ストーカ式（可動） | バッチ運転 | 13 | 1 | 1994 | 無し | [8 empty] | 無し | 薬剤処理 | 一部委託 |  | 有り | 90 | 100 | 55.7 | 15.5 | 5.7 | 21.4 | 1.2 | 0.5 | 0 | 100 | 49.28 | 45.47 | 5.25 | 7330 | 8077 | 無し |  | 0 | 0
東京都 | 13381 |  | 三宅村 |  | 三宅村クリーンセンター（焼却施設） | 1176 |  |  |  | 可燃ごみ,ごみ処理残渣 |  | 焼却 |  | ストーカ式（可動） | バッチ運転 | 7 | 1 | 2000 | 無し | [8 empty] | その他 | 薬剤処理 | 委託 |  | 無し |  | 99.98 | 57.7 | 11.88 | 8.53 | 16.88 | 1.1 | 3.89 | 0 | 100 | 34.69 | 60.17 | 5.14 | 10500 | 11000 | 無し |  | 0 | 0
東京都 | 13382 |  | 御蔵島村 |  | 御蔵島じん芥処理施設 | 253 | 0 | 0 |  | 可燃ごみ |  | 焼却 |  | ストーカ式（可動） | バッチ運転 | 2 | 1 | 1997 | 無し | [8 empty] | 無し | 薬剤処理 | 委託 |  | 有り | 90 | 100 | 60.7 | 17.2 | 3.6 | 14.2 | 2.6 | 1.7 | 149.5 | 100 | 50.3 | 44.6 | 5.1 | 7135 | 8000 | 無し |  | 0 | 0
東京都 | 13401 |  | 八丈町 |  | 八丈町クリーンセンター | 3564 | 220 |  | 搬出量 | 可燃ごみ |  | 焼却 |  | ストーカ式（可動） | バッチ運転 | 17 | 2 | 1997 | 無し | [8 empty] | 無し | 薬剤処理 | 委託 |  | 無し |  | 100 | 64.9 | 11.4 | 6.7 | 7.1 | 0.6 | 9.3 | 99 | 100 | 38.1 | 54 | 7.9 | 9210 | 10100 | 無し |  | 0 | 0
東京都 | 13402 |  | 青ヶ島村 |  | 青ヶ島村クリーンセンター | 76 | 0 | 0 |  | 可燃ごみ,し尿処理残渣 |  | 焼却 |  | その他 | バッチ運転 | 0.5 | 1 | 2003 | 無し | [8 empty] | その他 | その他 | 直営 |  | 無し |  | 100 | 50 | 10 | 20 | 0 | 0 | 20 | 0 | 0 | 0 | 0 | 0 | 0 | 0 | 無し |  | 0 | 0
東京都 | 13421 |  | 小笠原村 |  | 父島クリーンセンター | 735 | 0 | 0 |  | 可燃ごみ,粗大ごみ,ごみ処理残渣 |  | 焼却 |  | 固定床式 | バッチ運転 | 4.6 | 1 | 1999 | 無し | [8 empty] | 無し | 薬剤処理 | 委託 |  | 有り | 70 | 100 | 49.3 | 25.9 | 1.5 | 18.3 | 1.3 | 3.7 | 145 | 100 | 48.3 | 47.3 | 4.4 | 7703 | 9423 | 無し |  | 0 | 0
東京都 | 13815 |  | ふじみ衛生組合 |  | （仮称）ふじみ衛生組合新ごみ処理施設 | [25 empty] | 新設（建設中） |  |  | 0 | 0 | 0 | 0 | 0 | 0 | 0 | 0 | 0 | 0 | 0 | 0 | 0 | 0 |  |  | 0 | 0
東京都 | 13816 |  | 柳泉園組合 |  | 柳泉園クリーンポート | 71512 | 367 |  | 生産量 | 可燃ごみ,ごみ処理残渣,し尿処理残渣 |  | 焼却 |  | ストーカ式（可動） | 全連続運転 | 315 | 3 | 2000 | 場内蒸気,発電（場内利用）,場外蒸気,発電（場外利用） | 304249317 | 19098240 | 233974791 | 13836596 | 6000 | 14 | 22120 | 7639 | 無し | 薬剤処理 | 一部委託 |  | 無し |  | 100 | 52.9 | 20.3 | 10.5 | 9.3 | 3.9 | 3.1 | 179 | 100 | 45.8 | 47.7 | 6.5 | 9250 | 9150 | 無し |  | 0 | 0
東京都 | 13820 |  | 西多摩衛生組合 |  | 西多摩衛生組合環境センター | 64272 | 6313 |  | 搬出量 | 可燃ごみ |  | 焼却 |  | 流動床式 | 全連続運転 | 480 | 3 | 1998 | 場内温水,場内蒸気,発電（場内利用）,場外蒸気 | 8719 | 4200 |  |  | 1980 | 5 | 6443 |  | 無し | 薬剤処理 | 一部委託 |  | 無し |  | 100 | 46.2 | 23.7 | 15.3 | 9.3 | 2.3 | 3.2 | 181 | 100 | 47.49 | 46.73 | 5.78 | 7636 | 8173 | 無し |  | 0 | 0
東京都 | 13822 |  | 多摩川衛生組合 |  | クリーンセンター多摩川 | 100536 | 6016 |  | 生産量 | 可燃ごみ,ごみ処理残渣,し尿処理残渣 |  | 焼却 |  | ストーカ式（可動） | 全連続運転 | 450 | 3 | 1998 | 場内温水,場内蒸気,発電（場内利用） |  |  | 923606641 |  | 6000 | 12.7 | 32651 | 10341 | 溶融処理 | 薬剤処理 | 委託 |  | 無し |  | 100 | 43.7 | 31.1 | 9.6 | 11.9 | 2.3 | 1.4 | 136 | 100 | 47.4 | 47.4 | 5.2 | 7730 | 8888 | 無し |  | 0 | 0
東京都 | 13823 |  | 小平・村山・大和衛生組合 |  | ３号ごみ焼却施設 | 31038 | 422 |  | 搬出量 | 可燃ごみ,ごみ処理残渣 |  | 焼却 |  | ストーカ式（可動） | 全連続運転 | 150 | 1 | 1990 | 場内温水 | 5150800 |  | 3490350 | [5 empty] | 無し | 薬剤処理 | 委託 |  | 無し |  | 100 | 41.3 | 18.7 | 10.4 | 24.6 | 2.3 | 2.7 | 140 | 100 | 45.1 | 48.1 | 6.8 | 7915 | 8715 | 無し |  | 0 | 0
東京都 | 13823 |  | 小平・村山・大和衛生組合 |  | ４・５号ごみ焼却施設 | 41859 | 569 |  | 搬出量 | 可燃ごみ,ごみ処理残渣 |  | 焼却 |  | ストーカ式（可動） | 全連続運転 | 210 | 2 | 1986 | 場内温水 | 10301600 |  | 6728172 | [5 empty] | 無し | 薬剤処理 | 委託 |  | 無し |  | 100 | 41.3 | 18.7 | 10.4 | 24.6 | 2.3 | 2.7 | 140 | 100 | 45.1 | 48.1 | 6.8 | 7915 | 8715 | 無し |  | 0 | 0
東京都 | 13844 |  | 西秋川衛生組合 |  | 西秋川衛生組合高尾清掃センター（焼却施設） | 23348 | 5585 | 0 | 搬出量 | 可燃ごみ,ごみ処理残渣 |  | 焼却 |  | ストーカ式（可動） | 全連続運転 | 150 | 2 | 1978 | 場内温水 |  |  | 141120 | [5 empty] | 無し | 薬剤処理 | 一部委託 | 新設（建設中） | 無し |  | 100 | 31.8 | 36.9 | 11.7 | 11.3 | 4.9 | 3.4 | 0 | 100 | 46.9 | 46.6 | 6.5 | 0 | 0 | 無し |  | 0 | 0
東京都 | 13852 |  | 多摩ニュータウン環境組合 |  | 多摩清掃工場 | 92240 | 846 |  | 搬出量 | 可燃ごみ,粗大ごみ,ごみ処理残渣 |  | 焼却 |  | ストーカ式（可動） | 全連続運転 | 400 | 2 | 1998 | 場内温水,発電（場内利用）,場外温水,発電（場外利用） | 436781706 | 14065128 |  | 16223900 | 8000 | 15.6 | 33159.55 | 19025.436 | 無し | セメント固化,薬剤処理 | 委託 |  | 無し |  | 100 | 48 | 25.3 | 13.2 | 8.3 | 2.8 | 2.4 | 162 | 100 | 46.04 | 48.08 | 5.88 | 7899 | 8624 | 無し |  | 0 | 0
東京都 | 13856 |  | 東京二十三区清掃一部事務組合 |  | 東京二十三区清掃一部事務組合大田清掃工場第一工場 | 143218.92 |  |  |  | 可燃ごみ,ごみ処理残渣 |  | 焼却 |  | ストーカ式（可動） | 全連続運転 | 600 | 3 | 1989 | 場内温水,場内蒸気,発電（場内利用）,発電（場外利用） | 324400000 |  |  |  | 12000 | 13 | 45707 | 19044 | 溶融処理 | 薬剤処理 | 一部委託 |  | 無し |  | 100 | 43.7 | 14.4 | 7.3 | 31.5 | 0.8 | 2.3 | 151 | 100 | 45.7 | 49.5 | 4.8 | 8173 | 8777 | 無し |  | 0 | 0
東京都 | 13856 |  | 東京二十三区清掃一部事務組合 |  | 東京二十三区清掃一部事務組合有明清掃工場 | 103621.67 |  |  |  | 混合（未分別ごみ）,ごみ処理残渣 |  | 焼却 |  | ストーカ式（可動） | 全連続運転 | 400 | 2 | 1994 | 場内温水,場内蒸気,発電（場内利用）,場外温水,場外蒸気,発電（場外利用） | 933000000 |  |  |  | 5600 | 6 | 16114 | 390 | 溶融処理 | 薬剤処理 | 一部委託 |  | 無し |  | 100 | 56.9 | 12.4 | 5.2 | 22 | 0.8 | 2.7 | 139 | 100 | 37.9 | 56.5 | 5.6 | 9687 | 9878 | 無し |  | 0 | 0
東京都 | 13856 |  | 東京二十三区清掃一部事務組合 |  | 東京二十三区清掃一部事務組合墨田清掃工場 | 125483.22 |  |  |  | 可燃ごみ,ごみ処理残渣 |  | 焼却 |  | ストーカ式（可動） | 全連続運転 | 600 | 1 | 1997 | 場内温水,場内蒸気,発電（場内利用）,場外温水,発電（場外利用） | 246300000 |  |  |  | 13000 | 14 | 50988 | 32063 | 溶融処理 | 薬剤処理 | 一部委託 |  | 無し |  | 100 | 47.9 | 18 | 5.2 | 25.2 | 1.1 | 2.6 | 123 | 100 | 37 | 56.7 | 6.3 | 9746 | 10945 | 無し |  | 0 | 0
東京都 | 13856 |  | 東京二十三区清掃一部事務組合 |  | 東京二十三区清掃一部事務組合破砕ごみ処理施設 | 30974.02 |  |  |  | ごみ処理残渣 |  | 焼却 |  | 流動床式 | 全連続運転 | 180 | 1 | 1992 | 場内温水,場内蒸気,発電（場内利用） | 97700000 |  |  |  | 3600 | 8 | 7422 |  | 溶融処理,その他 | 薬剤処理 | 一部委託 |  | 無し |  | 100 | 44.6 | 3.5 | 38.4 | 0 | 1.2 | 12.3 | 178 | 100 | 34 | 60.7 | 5.3 | 10584 | 10820 | 無し |  | 0 | 0
東京都 | 13856 |  | 東京二十三区清掃一部事務組合 |  | 東京二十三区清掃一部事務組合江戸川清掃工場 | 140486.83 |  |  |  | 可燃ごみ,ごみ処理残渣 |  | 焼却 |  | ストーカ式（可動） | 全連続運転 | 600 | 2 | 1996 | 場内温水,場内蒸気,発電（場内利用）,場外温水,発電（場外利用） | 258000000 |  |  |  | 12300 | 13 | 52007 | 28442 | 溶融処理 | 薬剤処理 | 一部委託 |  | 無し |  | 100 | 42.3 | 17.5 | 9 | 26.2 | 1.6 | 3.4 | 142 | 100 | 41.4 | 52.3 | 6.3 | 8806 | 10166 | 無し |  | 0 | 0
東京都 | 13856 |  | 東京二十三区清掃一部事務組合 |  | 東京二十三区清掃一部事務組合目黒清掃工場 | 136893.93 |  |  |  | 可燃ごみ |  | 焼却 |  | ストーカ式（可動） | 全連続運転 | 600 | 2 | 1990 | 場内温水,場内蒸気,発電（場内利用）,場外温水,発電（場外利用） | 298500000 |  |  |  | 11000 | 13 | 49885 | 26616 | 溶融処理 | 薬剤処理 | 直営 |  | 無し |  | 100 | 45 | 18.2 | 7.4 | 25.8 | 1 | 2.6 | 127 | 100 | 39.9 | 54.3 | 5.8 | 9222 | 10390 | 無し |  | 0 | 0
東京都 | 13856 |  | 東京二十三区清掃一部事務組合 |  | 東京二十三区清掃一部事務組合千歳清掃工場 | 133047.18 |  |  |  | 可燃ごみ,ごみ処理残渣 |  | 焼却 |  | ストーカ式（可動） | 全連続運転 | 600 | 1 | 1995 | 場内温水,場内蒸気,発電（場内利用）,場外温水,発電（場外利用） | 308000000 |  |  |  | 12000 | 17 | 61983 | 44720 | 溶融処理 | 薬剤処理 | 一部委託 |  | 無し |  | 100 | 40.8 | 18.1 | 11.1 | 26 | 0.9 | 3.1 | 126 | 100 | 41.1 | 53.6 | 5.3 | 9059 | 10176 | 無し |  | 0 | 0
東京都 | 13856 |  | 東京二十三区清掃一部事務組合 |  | 東京二十三区清掃一部事務組合杉並清掃工場 | 110997.77 |  |  |  | 可燃ごみ |  | 焼却 |  | ストーカ式（可動） | 全連続運転 | 600 | 3 | 1982 | 場内温水,場内蒸気,発電（場内利用）,場外温水,発電（場外利用） | 336900000 |  |  |  | 6000 | 11 | 31178 | 13689 | 溶融処理 | 薬剤処理 | 一部委託 |  | 無し |  | 100 | 43.9 | 15.5 | 7.9 | 28.4 | 1.1 | 3.2 | 147 | 100 | 45 | 49.2 | 5.8 | 8132 | 9140 | 無し |  | 0 | 0
東京都 | 13856 |  | 東京二十三区清掃一部事務組合 |  | 東京二十三区清掃一部事務組合新江東清掃工場 | 388077.9 |  |  |  | 可燃ごみ,ごみ処理残渣 |  | 焼却 |  | ストーカ式（可動） | 全連続運転 | 1800 | 3 | 1998 | 場内温水,場内蒸気,発電（場内利用）,場外温水,場外蒸気,発電（場外利用） | 857300000 |  |  |  | 50000 | 12 | 150026 | 87142 | 溶融処理 | 薬剤処理 | 直営 |  | 無し |  | 100 | 54.4 | 20.7 | 5.3 | 15.8 | 1 | 2.8 | 124 | 100 | 33.3 | 60.3 | 6.4 | 10521 | 12002 | 無し |  | 0 | 0
東京都 | 13856 |  | 東京二十三区清掃一部事務組合 |  | 東京二十三区清掃一部事務組合港清掃工場 | 190910.18 |  |  |  | 可燃ごみ,ごみ処理残渣 |  | 焼却 |  | ストーカ式（可動） | 全連続運転 | 600 | 3 | 1998 | 場内温水,場内蒸気,発電（場内利用）,発電（場外利用） | 531700000 |  |  |  | 22000 | 15 | 83486 | 47436 | 溶融処理 | 薬剤処理 | 一部委託 |  | 無し |  | 100 | 51 | 14.4 | 5.1 | 25.9 | 0.9 | 2.7 | 139 | 100 | 38.6 | 55.9 | 5.5 | 9565 | 10497 | 無し |  | 0 | 0
東京都 | 13856 |  | 東京二十三区清掃一部事務組合 |  | 東京二十三区清掃一部事務組合練馬清掃工場 |  |  |  |  | 可燃ごみ |  | 焼却 |  | ストーカ式（可動） | 全連続運転 | 520 | 2 | 1992 | [9 empty] | 溶融処理 | 薬剤処理,溶融処理 |  |  | 無し |  | 0 | 0 | 0 | 0 | 0 | 0 | 0 | 0 | 0 | 0 | 0 | 0 | 0 | 0 | 無し |  | 0 | 0
東京都 | 13856 |  | 東京二十三区清掃一部事務組合 |  | 東京二十三区清掃一部事務組合豊島清掃工場 | 97246.34 |  |  |  | 可燃ごみ |  | 焼却 |  | 流動床式 | 全連続運転 | 400 | 2 | 1999 | 場内温水,場内蒸気,発電（場内利用）,場外温水,発電（場外利用） | 264200000 |  |  |  | 7800 | 14 | 35187 | 9424 | 溶融処理 | 薬剤処理 | 一部委託 |  | 無し |  | 100 | 44.3 | 18.3 | 6.3 | 25.9 | 1.1 | 4.1 | 132 | 100 | 43.2 | 51.2 | 5.6 | 8554 | 9901 | 無し |  | 0 | 0
東京都 | 13856 |  | 東京二十三区清掃一部事務組合 |  | 東京二十三区清掃一部事務組合北清掃工場 | 124402.51 |  |  |  | 可燃ごみ,ごみ処理残渣 |  | 焼却 |  | ストーカ式（可動） | 全連続運転 | 600 | 1 | 1997 | 場内温水,場内蒸気,発電（場内利用）,場外温水,発電（場外利用） | 284700000 |  |  |  | 11500 | 14 | 47492 | 23056 | 溶融処理 | 薬剤処理 | 一部委託 |  | 無し |  | 100 | 42.4 | 18.2 | 5.7 | 30.2 | 0.9 | 2.6 | 134 | 100 | 43.3 | 51.4 | 5.3 | 8601 | 9865 | 無し |  | 0 | 0
東京都 | 13856 |  | 東京二十三区清掃一部事務組合 |  | 東京二十三区清掃一部事務組合渋谷清掃工場 | 52205.82 |  |  |  | 可燃ごみ |  | 焼却 |  | 流動床式 | 全連続運転 | 200 | 1 | 2001 | 場内温水,場内蒸気,発電（場内利用）,発電（場外利用） | 152200000 |  |  |  | 4200 | 16 | 23372 | 10762 | 溶融処理 | 薬剤処理 | 直営 |  | 無し |  | 100 | 49.2 | 17.3 | 5.2 | 24.6 | 1.1 | 2.6 | 124 | 100 | 38 | 55.8 | 6.2 | 9560 | 10575 | 無し |  | 0 | 0
東京都 | 13856 |  | 東京二十三区清掃一部事務組合 |  | 東京二十三区清掃一部事務組合中央清掃工場 | 157486.83 |  |  |  | 可燃ごみ |  | 焼却 |  | ストーカ式（可動） | 全連続運転 | 600 | 2 | 2001 | 場内温水,場内蒸気,発電（場内利用）,場外蒸気,発電（場外利用） | 419400000 |  |  |  | 15000 | 16 | 77355 | 49657 | 溶融処理 | 薬剤処理 | 直営 |  | 無し |  | 100 | 48.9 | 15.9 | 4.7 | 27.4 | 0.6 | 2.5 | 118 | 100 | 37.8 | 57.1 | 5.1 | 9805 | 10876 | 無し |  | 0 | 0
東京都 | 13856 |  | 東京二十三区清掃一部事務組合 |  | 東京二十三区清掃一部事務組合板橋清掃工場 | 144694.64 | 5508.59 |  | 生産量 | 可燃ごみ |  | 焼却 |  | ストーカ式（可動） | 全連続運転 | 600 | 2 | 2002 | 場内温水,場内蒸気,発電（場内利用）,場外温水,発電（場外利用） | 456100000 |  |  |  | 13200 | 19 | 75600 | 30030 | 溶融処理 | 薬剤処理 | 一部委託 |  | 無し |  | 100 | 43.5 | 17.3 | 6.4 | 28.8 | 0.6 | 3.4 | 132 | 100 | 42.3 | 52 | 5.7 | 8738 | 9913 | 無し |  | 0 | 0
東京都 | 13856 |  | 東京二十三区清掃一部事務組合 |  | 東京二十三区清掃一部事務組合多摩川清掃工場 | 70381.58 | 1066.38 |  |  | 可燃ごみ,ごみ処理残渣 |  | 焼却 |  | ストーカ式（可動） | 全連続運転 | 300 | 2 | 2003 | 場内温水,場内蒸気,発電（場内利用）,場外温水,発電（場外利用） | 174400000 |  |  |  | 6400 | 17 | 35027 | 12962 | 溶融処理 | 薬剤処理 | 一部委託 |  | 無し |  | 100 | 42.1 | 20.9 | 5.3 | 27.2 | 1 | 3.5 | 129 | 100 | 41.5 | 52.8 | 5.7 | 8910 | 10546 | 無し |  | 0 | 0
東京都 | 13856 |  | 東京二十三区清掃一部事務組合 |  | 東京二十三区清掃一部事務組合足立清掃工場 | 156841.06 | 856.24 |  | 生産量 | 可燃ごみ |  | 焼却 |  | ストーカ式（可動） | 全連続運転 | 700 | 2 | 2004 | 場内温水,場内蒸気,発電（場内利用）,場外温水,発電（場外利用） | 532100000 |  |  |  | 16200 | 18 | 76344 | 41167 | 溶融処理 | 薬剤処理 | 一部委託 |  | 無し |  | 100 | 41.8 | 17.5 | 7 | 30.9 | 0.8 | 2 | 134 | 100 | 42.3 | 52.2 | 5.5 | 8761 | 9516 | 無し |  | 0 | 0
東京都 | 13856 |  | 東京二十三区清掃一部事務組合 |  | 東京二十三区清掃一部事務組合光が丘清掃工場 | 72036.8 |  |  |  | 可燃ごみ |  | 焼却 |  | ストーカ式（可動） | 全連続運転 | 300 | 2 | 1983 | 場内温水,場内蒸気,発電（場内利用）,場外温水,発電（場外利用） | 263500000 |  |  |  | 4000 | 9 | 18422 | 3037 | 溶融処理 | 薬剤処理 | 直営 |  | 無し |  | 100 | 41.2 | 16.3 | 8.5 | 30 | 0.7 | 3.3 | 149 | 100 | 43.4 | 50.7 | 5.9 | 8463 | 9718 | 無し |  | 0 | 0
東京都 | 13856 |  | 東京二十三区清掃一部事務組合 |  | 東京二十三区清掃一部事務組合世田谷清掃工場 | 54033.09 | 4771.84 |  | 生産量 | 可燃ごみ |  | ガス化溶融・改質 |  | 流動床式 | 全連続運転 | 300 | 2 | 2007 | 場内温水,場内蒸気,発電（場内利用）,場外温水,発電（場外利用） | 228100000 |  |  |  | 6750 | 16 | 24945 | 3893 | 溶融処理 | 薬剤処理 | 一部委託 |  | 無し |  | 100 | 46 | 18.3 | 8.4 | 24.1 | 1.1 | 2.1 | 123 | 100 | 38.4 | 56.2 | 5.4 | 9627 | 10656 | 無し |  | 0 | 0
東京都 | 13856 |  | 東京二十三区清掃一部事務組合 |  | 東京二十三区清掃一部事務組合葛飾清掃工場 | 134538.76 | 1709.52 |  | 生産量 | 可燃ごみ |  | 焼却 |  | ストーカ式（可動） | 全連続運転 | 500 | 2 | 2006 | 場内温水,場内蒸気,発電（場内利用）,場外温水,発電（場外利用） | 380084000 |  |  |  | 13500 | 19 | 63909 | 33262 | 溶融処理 | 薬剤処理 | 一部委託 |  | 無し |  | 100 | 45.1 | 16.7 | 6.9 | 27.3 | 0.9 | 3.1 | 148 | 100 | 45.1 | 49.4 | 5.5 | 8177 | 9316 | 無し |  | 0 | 0
東京都 | 13856 |  | 東京二十三区清掃一部事務組合 |  | 東京二十三区清掃一部事務組合品川清掃工場 | 159791.45 | 9406.22 |  | 生産量 | 可燃ごみ,ごみ処理残渣,し尿処理残渣 |  | 焼却 |  | ストーカ式（可動） | 全連続運転 | 600 | 2 | 2006 | 場内温水,場内蒸気,発電（場内利用）,場外温水,発電（場外利用） | 456100000 |  |  |  | 15000 | 15 | 70586 | 36095 | 溶融処理 | 薬剤処理 | 一部委託 |  | 無し |  | 100 | 49.3 | 16.1 | 4.8 | 26.5 | 1.1 | 2.2 | 134 | 100 | 39.1 | 55.1 | 5.8 | 9405 | 10482 | 無し |  | 0 | 0
神奈川県 | 14100 |  | 横浜市 |  | 資源循環局金沢工場 | 284537 | 0 |  |  | 可燃ごみ,粗大ごみ,ごみ処理残渣,し尿処理残渣 |  | 焼却 |  | ストーカ式（可動） | 全連続運転 | 1200 | 3 | 2001 | 場内温水,場内蒸気,発電（場内利用）,場外蒸気,発電（場外利用） | 309267667 | 236903347 | 48068191 | 31654604 | 35000 | 21 | 128909 | 88702 | 溶融処理 | セメント固化,薬剤処理 | 直営 |  | 無し |  | 100 | 51.55 | 15.89 | 6.94 | 18.82 | 1.72 | 5.08 | 240 | 100 | 51.77 | 42.92 | 5.31 | 7685 | 7931 | 無し |  | 0 | 0
神奈川県 | 14100 |  | 横浜市 |  | 資源循環局保土ケ谷工場 | [6 empty] | 焼却 |  | ストーカ式（可動） | 全連続運転 | 1200 | 3 | 1980 | 場内温水,場内蒸気,発電（場内利用）,場外蒸気,発電（場外利用） | 246184153 | 89310374 |  |  | 4200 |  |  |  | 無し | セメント固化,薬剤処理 | 直営 | 休止 | 無し |  | 0 | 0 | 0 | 0 | 0 | 0 | 0 | 0 | 0 | 0 | 0 | 0 | 0 | 0 | 無し |  | 0 | 0
神奈川県 | 14100 |  | 横浜市 |  | 資源循環局都筑工場 | 234812 | 0 |  |  | 可燃ごみ,粗大ごみ,ごみ処理残渣 |  | 焼却 |  | ストーカ式（可動） | 全連続運転 | 1200 | 3 | 1984 | 場内温水,場内蒸気,発電（場内利用）,場外蒸気,発電（場外利用） | 274469204 | 181729905 | 32815536 | 17094085 | 12000 | 14 | 88111 | 63274 | 無し | セメント固化,薬剤処理 | 直営 |  | 無し |  | 100 | 52.76 | 20.72 | 5.22 | 15.51 | 1.47 | 4.32 | 210 | 100 | 45.36 | 49.22 | 5.42 | 9629 | 9780 | 無し |  | 0 | 0
神奈川県 | 14100 |  | 横浜市 |  | 資源循環局鶴見工場 | 280082 | 0 |  |  | 可燃ごみ,粗大ごみ,ごみ処理残渣 |  | 焼却 |  | ストーカ式（可動） | 全連続運転 | 1200 | 3 | 1995 | 場内温水,場内蒸気,発電（場内利用）,場外蒸気,発電（場外利用） | 443250057 | 345822556 | 16940888 | 7631917 | 22000 | 14 | 105758 | 73367 | 無し | セメント固化,薬剤処理 | 直営 |  | 無し |  | 100 | 53.66 | 18.48 | 4.95 | 16.08 | 2.78 | 4.05 | 210 | 100 | 44.9 | 48.81 | 6.29 | 9380 | 9577 | 無し |  | 0 | 0
神奈川県 | 14100 |  | 横浜市 |  | 資源循環局旭工場 | 129569 | 0 |  |  | 可燃ごみ,粗大ごみ,ごみ処理残渣 |  | 焼却 |  | ストーカ式（可動） | 全連続運転 | 540 | 3 | 1999 | 場内温水,場内蒸気,発電（場内利用）,場外蒸気,発電（場外利用） | 90857894 | 56680042 | 23726994 | 11787265 | 9000 | 13 | 45353 | 28866 | 無し | セメント固化,薬剤処理 | 直営 |  | 無し |  | 100 | 51.1 | 20.72 | 7.8 | 12.6 | 1.58 | 6.2 | 200 | 100 | 46.28 | 48.48 | 5.24 | 9261 | 9687 | 無し |  | 0 | 0
神奈川県 | 14130 |  | 川崎市 |  | 浮島処理センター | 145573 | 0 | 0 |  | 混合（未分別ごみ）,ごみ処理残渣 |  | 焼却 |  | ストーカ式（可動） | 全連続運転 | 900 | 3 | 1995 | 場内温水,場内蒸気,発電（場内利用）,発電（場外利用） | 364395294 | 0 | 349063737 | 0 | 12500 | 9 | 39222 | 20863 | 無し | 薬剤処理 | 直営 |  | 無し |  | 100 | 53.1 | 23.1 | 7.2 | 12 | 1.2 | 3.4 | 160 | 100 | 41.5 | 54.1 | 4.4 | 10548 | 0 | 無し |  | 0 | 0
神奈川県 | 14130 |  | 川崎市 |  | 堤根処理センター | 75110 | 0 | 0 |  | 混合（未分別ごみ）,ごみ処理残渣 |  | 焼却 |  | ストーカ式（可動） | 全連続運転 | 600 | 2 | 1979 | 場内温水,場内蒸気,発電（場内利用）,場外蒸気 | 37656461 | 不明 | 289010536 | 823735 | 2000 | 3 | 7392 | 0 | 無し | 薬剤処理 | 直営 |  | 無し |  | 100 | 56.4 | 24.3 | 5.5 | 9.2 | 0.9 | 3.7 | 127 | 100 | 38.1 | 56.9 | 5 | 11603 | 0 | 無し |  | 0 | 0
神奈川県 | 14130 |  | 川崎市 |  | 橘処理センター | 98174 | 0 | 0 |  | 混合（未分別ごみ）,ごみ処理残渣 |  | 焼却 |  | ストーカ式（可動） | 全連続運転 | 600 | 3 | 1974 | 場内温水,場内蒸気,発電（場内利用）,場外蒸気,発電（場外利用） | 94141152 | 不明 | 307935148 | 39208669 | 2200 | 6 | 16401 | 4135 | 無し | 薬剤処理 | 直営 |  | 無し |  | 100 | 61 | 19.1 | 5 | 10.3 | 1.4 | 3.2 | 152 | 100 | 39.9 | 54.5 | 5.6 | 9925 | 0 | 無し |  | 0 | 0
神奈川県 | 14130 |  | 川崎市 |  | 王禅寺処理センター | 35772 | 0 | 0 |  | 混合（未分別ごみ） |  | 焼却 |  | ストーカ式（可動） | 全連続運転 | 450 | 3 | 1986 | 場内温水,場内蒸気,場外蒸気 | 46759266 | 31172844 | 29693577 | 7276439 | 0 | 0 | 0 | 0 | 無し | 薬剤処理 | 直営 |  | 無し |  | 100 | 46.3 | 24.1 | 9.8 | 13.9 | 4.1 | 1.8 | 131 | 100 | 38.9 | 54.7 | 6.4 | 10737 | 0 | 無し |  | 0 | 0
神奈川県 | 14130 |  | 川崎市 |  | 王禅寺処理センター | 21884 | 0 | 0 |  | 混合（未分別ごみ）,ごみ処理残渣 |  | 焼却 |  | ストーカ式（可動） | 全連続運転 | 450 | 3 | 2011 | 場内温水,場内蒸気,発電（場内利用）,場外蒸気,発電（場外利用） | 29710134 | 11721604 | 13608540 | 1101552 | 7500 | 14 | 9186 | 7023 | 無し | 薬剤処理 |  | 新設（建設中） | 無し |  | 100 | 46.4 | 23.4 | 9.4 | 9.7 | 8 | 3.1 | 108 | 100 | 40.6 | 50.7 | 8.7 | 9900 | 0 | 無し |  | 0 | 0
神奈川県 | 14150 |  | 相模原市 |  | 北清掃工場 | 86941 | 0 |  |  | 可燃ごみ,し尿処理残渣 |  | 焼却 |  | ストーカ式（可動） | 全連続運転 | 450 | 3 | 1991 | 場内温水,場内蒸気,発電（場内利用）,場外温水,場外蒸気,発電（場外利用） | 53039744 | 5246134 | 80031871 | 10667914 | 2500 | 16 | 18549 |  | 無し | セメント固化,薬剤処理 | 一部委託 |  | 無し |  | 100 | 37.5 | 23.3 | 8 | 10.2 | 4.7 | 16.3 | 179 | 100 | 41.8 | 50.9 | 7.3 | 9277 | 9900 | 無し |  | 0 | 0
神奈川県 | 14150 |  | 相模原市 |  | 南清掃工場 | 110446 | 2023 |  | 搬出量 | 可燃ごみ,混合（未分別ごみ）,ごみ処理残渣,し尿処理残渣 |  | ガス化溶融・改質 |  | 流動床式 | 全連続運転 | 525 | 3 | 2009 | 場内温水,場内蒸気,発電（場内利用）,場外温水,場外蒸気,発電（場外利用） | 80679600 | 48679320 | 30281000 | 22701000 | 10000 | 16 | 47885 | 127 | 溶融処理 | セメント固化,薬剤処理,その他 | 一部委託 |  | 無し |  | 100 | 41.9 | 27.9 | 9.1 | 12.4 | 4 | 4.7 | 170 | 100 | 45.8 | 47.9 | 6.3 | 9512 | 10158 | 無し |  | 0 | 0
神奈川県 | 14201 |  | 横須賀市 |  | 横須賀市南処理工場 | 101696 | 8133 |  | 搬出量 | 可燃ごみ,粗大ごみ,ごみ処理残渣 |  | 焼却 |  | ストーカ式（可動） | 全連続運転 | 600 | 3 | 1983 | 場内温水,場内蒸気,発電（場内利用）,場外温水,場外蒸気,発電（場外利用） | - | - | 264767253.3 | 6730279.4 | 3100 | 5.7 | 10841 | 712 | 無し | 無し | 直営 |  | 無し |  | 100 | 42.2 | 6.9 | 27.5 | 18.8 | 4.4 | 0.2 | 191 | 100 | 50.5 | 42.8 | 6.7 | 0 | 7056 | 無し |  | 0 | 0
神奈川県 | 14203 |  | 平塚市 |  | 平塚市環境事業センター | 67093 | 144 |  | 搬出量 | 可燃ごみ,粗大ごみ,ごみ処理残渣 |  | 焼却 |  | 流動床式 | 全連続運転 | 294 | 3 | 1988 | 場内温水,場外温水 | 8467200 | [7 empty] | 無し | セメント固化,薬剤処理 | 直営 |  | 無し |  | 100 | 42.5 | 20.9 | 14.2 | 14.3 | 3.9 | 4.2 | 206.8 | 100 | 48.1 | 46 | 5.9 | 0 | 8398 | 無し |  | 0 | 0
神奈川県 | 14204 |  | 鎌倉市 |  | 鎌倉市今泉クリーンセンター | 11400 | 888 |  | 搬出量 | 可燃ごみ,粗大ごみ,ごみ処理残渣 |  | 焼却 |  | ストーカ式（可動） | 全連続運転 | 75 | 1 | 1973 | 無し | [8 empty] | 無し | 無し | 委託 |  | 無し |  | 100 | 41.6 | 22.2 | 8.6 | 22.7 | 3.9 | 1 | 220 | 100 | 51.5 | 41.4 | 7.1 | 7196 | 0 | 無し |  | 0 | 0
神奈川県 | 14204 |  | 鎌倉市 |  | 鎌倉市名越クリーンセンター | 27700 | 2156 |  | 搬出量 | 可燃ごみ,粗大ごみ,ごみ処理残渣,し尿処理残渣 |  | 焼却 |  | ストーカ式（可動） | 全連続運転 | 150 | 2 | 1981 | 場内温水 | 8064000 | [7 empty] | 無し | 無し | 委託 |  | 無し |  | 100 | 46.1 | 25 | 8.4 | 13.4 | 3.7 | 3.4 | 0 | 100 | 51.3 | 43.2 | 5.5 | 7518 | 0 | 無し |  | 0 | 0
神奈川県 | 14205 |  | 藤沢市 |  | 藤沢市北部環境事業所 | 61884 | 9068 | 0 | 搬出量 | 可燃ごみ,し尿処理残渣 |  | 焼却 |  | ストーカ式（可動） | 全連続運転 | 300 | 2 | 1972 | 場内温水,場内蒸気,発電（場内利用）,発電（場外利用） | 96718499 | 0 | 69598908 | 0 | 4000 | 19.2 | 21639 | 12218 | 無し | 無し | 一部委託 |  | 無し |  | 100 | 37.3 | 18.2 | 19.3 | 10.8 | 4.4 | 10 | 171 | 100 | 46.5 | 44 | 9.5 | 7328 | 9270 | 無し |  | 0 | 0
神奈川県 | 14205 |  | 藤沢市 |  | 藤沢市石名坂環境事業所 | 39159 | 3939 | 0 | 搬出量 | 可燃ごみ,粗大ごみ |  | 焼却 |  | 流動床式 | 全連続運転 | 390 | 3 | 1984 | 場内温水,場内蒸気,発電（場内利用）,場外温水 | 不明 | 不明 | 5581544 | 2161426 | 2100 | 7 | 4742 | 0 | 無し | セメント固化,薬剤処理 | 一部委託 |  | 無し |  | 100 | 52.1 | 9.9 | 15.2 | 18.6 | 0.5 | 3.7 | 192 | 100 | 54.2 | 41.7 | 4.1 | 6508 | 6645 | 無し |  | 0 | 0
神奈川県 | 14206 |  | 小田原市 |  | 小田原市清掃工場 | 28437 | 550 | 0 | 搬出量 | 可燃ごみ,粗大ごみ |  | 焼却 |  | ストーカ式（可動） | 全連続運転 | 180 | 2 | 1979 | 場内温水,場外温水 | 5500000 | 2302025 | [6 empty] | 無し | セメント固化,薬剤処理 | 一部委託 |  | 無し |  | 100 | 44.2 | 14.7 | 22.2 | 12.6 | 0.8 | 5.5 | 192.3 | 100 | 49.2 | 44.8 | 6 | 7190 | 8602 | 無し |  | 0 | 0
神奈川県 | 14206 |  | 小田原市 |  | 小田原市清掃工場 | 26274 | 508 |  | 搬出量 | 可燃ごみ,粗大ごみ |  | 焼却 |  | ストーカ式（可動） | 全連続運転 | 150 | 2 | 1991 | 場内温水,場外温水 | 6500000 | 2720575 | [6 empty] | 無し | セメント固化,薬剤処理 | 一部委託 |  | 無し |  | 100 | 44.2 | 14.7 | 22.2 | 12.6 | 0.8 | 5.5 | 192.3 | 100 | 49.2 | 44.8 | 6 | 7190 | 8602 | 無し |  | 0 | 0
神奈川県 | 14207 |  | 茅ヶ崎市 |  | 茅ヶ崎市ごみ焼却処理施設 | 74978 | 637 |  | 搬出量 | 可燃ごみ,ごみ処理残渣,し尿処理残渣 |  | 焼却 |  | ストーカ式（可動） | 全連続運転 | 360 | 3 | 1995 | 場内温水,場内蒸気,発電（場内利用）,場外温水,発電（場外利用） | 22444522 | 13140000 | 22444522 | 0 | 1800 | 7 | 14047 | 6039 | 無し | セメント固化,薬剤処理 | 委託 |  | 無し |  | 100 | 45.2 | 28.2 | 9.4 | 10.3 | 2.7 | 4.2 | 169.3 | 100 | 47.1 | 47.4 | 5.5 | 7475 | 9505 | 無し |  | 0 | 0
神奈川県 | 14208 |  | 逗子市 |  | 逗子市清掃センターじん芥処理場 | 15916 | 0 |  |  | 可燃ごみ,ごみ処理残渣,し尿処理残渣 |  | 焼却 |  | ストーカ式（可動） | 全連続運転 | 140 | 2 | 1981 | 場内温水 | 不明 | [7 empty] | 無し | 薬剤処理 | 直営 |  | 無し |  | 100 | 33.6 | 18.5 | 19.3 | 19.4 | 4.8 | 4.4 | 204 | 100 | 52.3 | 41.2 | 6.5 | 6445 | 7388 | 無し |  | 0 | 0
神奈川県 | 14212 |  | 厚木市 |  | 厚木市環境センター | 59431 | 0 | 0 |  | 可燃ごみ,ごみ処理残渣,し尿処理残渣 |  | 焼却 |  | 流動床式 | 全連続運転 | 327 | 3 | 1987 | 場内温水,場内蒸気,発電（場内利用）,場外温水 |  |  | 257784 | 9586 | 1200 | 5 | 6635 |  | 無し | セメント固化 | 一部委託 |  | 無し |  | 100 | 45.2 | 22.9 | 5.2 | 18.3 | 3.1 | 5.3 | 185 | 100 | 41.1 | 50.3 | 8.6 | 8450 | 9465 | 無し |  | 0 | 0
神奈川県 | 14213 |  | 大和市 |  | 大和市環境管理センター | 62608 |  |  |  | 可燃ごみ,資源ごみ,ごみ処理残渣,し尿処理残渣 |  | 焼却 |  | ストーカ式（可動） | 全連続運転 | 450 | 3 | 1993 | 場内蒸気,発電（場内利用）,場外蒸気,発電（場外利用） | 187562245 | 31456320 | 144217000 | 11508000 | 3100 | 10.7 | 17579 | 1235 | 薬剤処理 | セメント固化,薬剤処理 | 一部委託 |  | 無し |  | 100 | 46.2 | 32.2 | 9.5 | 7.4 | 1.3 | 3.4 | 174 | 100 | 47.3 | 48.4 | 4.3 | 7930 | 9690 | 無し |  | 0 | 0
神奈川県 | 14217 |  | 南足柄市 |  | 南足柄市清掃工場 | 10767 |  |  |  | 可燃ごみ,粗大ごみ,ごみ処理残渣 |  | 焼却 |  | ストーカ式（可動） | 准連続運転 | 80 | 2 | 1982 | 場内温水 | 823200 | [7 empty] | 無し | 薬剤処理 | 直営 |  | 無し |  | 100 | 48.89 | 17.69 | 9.6 | 13.34 | 6.7 | 3.78 | 188.5 | 100 | 44.98 | 47.18 | 7.84 | 1853 | 2150 | 無し |  | 0 | 0
神奈川県 | 14301 |  | 葉山町 |  | 葉山町クリ－ンセンタ－ | 0 | 0 | 0 |  | 可燃ごみ |  | 焼却 |  | ストーカ式（可動） | バッチ運転 | 40 | 2 | 1977 | 無し | [8 empty] | 無し | 無し | 直営 | 休止 | 無し |  | 100 | 48 | 13.825 | 9.1 | 23.475 | 1.725 | 3.875 | 239.2 | 100 | 58.3 | 37.725 | 3.975 | 5642 | 6143 | 無し |  | 0 | 0
神奈川県 | 14341 |  | 大磯町 |  | 大磯町美化センターごみ処理施設 | 8561 | 19 |  | 生産量 | 可燃ごみ,粗大ごみ,不燃ごみ,資源ごみ,ごみ処理残渣,し尿処理残渣 |  | 焼却 |  | 流動床式 | 全連続運転 | 90 | 2 | 1990 | 場内温水 | 20088 | [7 empty] | 無し | 薬剤処理 | 委託 |  | 無し |  | 100 | 49.6 | 12.9 | 18.8 | 13.3 | 1.4 | 4 | 168 | 100 | 52.3 | 42.8 | 4.9 | 6750 | 7525 | 無し |  | 0 | 0
神奈川県 | 14382 |  | 箱根町 |  | 箱根町環境センター清掃第１プラントごみ処理施設 | 16024 |  |  |  | 可燃ごみ,粗大ごみ,不燃ごみ |  | 焼却 |  | 流動床式 | 准連続運転 | 135 | 2 | 1993 | 場内温水 | 3349 | [7 empty] | 無し | セメント固化 | 一部委託 |  | 無し |  | 100 | 41.5 | 21.52 | 14.96 | 14.4 | 4.08 | 3.54 | 196.5 | 100.01 | 52.15 | 42.27 | 5.59 | 6652 | 7852 | 無し |  | 0 | 0
神奈川県 | 14401 |  | 愛川町 |  | 愛川町美化プラント | 10598 | 61 |  | 搬出量 | 可燃ごみ,ごみ処理残渣 |  | 焼却 |  | 流動床式 | 准連続運転 | 56 | 2 | 1990 | 場内温水 | [8 empty] | セメント固化 | セメント固化 | 委託 |  | 無し |  | 100 | 51.9 | 29.3 | 5.7 | 6.1 | 0.9 | 6.1 | 133 | 100 | 44.8 | 49.4 | 5.8 | 8195 | 10080 | 無し |  | 0 | 0
神奈川県 | 14402 |  | 清川村 |  | 清川クリーンセンター | 0 | 0 | 0 |  | 可燃ごみ |  | 焼却 |  | ストーカ式（可動） | バッチ運転 | 10 | 2 | 1986 | 無し | [8 empty] | 無し | 無し | 直営 | 休止 | 無し |  | 100 | 40.5 | 2 | 2.3 | 21 | 4.4 | 29.8 | 182.5 | 100 | 52.8 | 41.2 | 6 | 6433 | 7773 | 無し |  | 0 | 0
神奈川県 | 14815 |  | 秦野市伊勢原市環境衛生組合 |  | 秦野市伊勢原市環境衛生組合伊勢原清掃工場 | 46954 | 286 |  | 搬出量 | 可燃ごみ |  | 焼却 |  | ストーカ式（可動） | 全連続運転 | 180 | 2 | 1976 | 場内温水 | [8 empty] | 無し | 薬剤処理 | 一部委託 |  | 無し |  | 100 | 51.3 | 23.9 | 9.4 | 12.1 | 0.3 | 3 | 172.3 | 100 | 46.5 | 49.5 | 4 | 8148 | 9478 | 無し |  | 0 | 0
神奈川県 | 14815 |  | 秦野市伊勢原市環境衛生組合 |  | 秦野市伊勢原市環境衛生組合伊勢原清掃工場 | 19322 | 117 |  | 搬出量 | 可燃ごみ,粗大ごみ |  | 焼却 |  | ストーカ式（可動） | 全連続運転 | 90 | 1 | 1985 | 場内温水 | [8 empty] | 無し | 薬剤処理 | 委託 |  | 無し |  | 100 | 51.3 | 23.9 | 9.4 | 12.1 | 0.3 | 3 | 172.3 | 100 | 46.5 | 49.5 | 4 | 8148 | 9478 | 無し |  | 0 | 0
神奈川県 | 14818 |  | 高座清掃施設組合 |  | 高座清掃施設組合ごみ処理施設 | 46421 | 4868 | 0 | 搬出量 | 可燃ごみ,ごみ処理残渣,し尿処理残渣 |  | 焼却 |  | 流動床式 | 全連続運転 | 200 | 1 | 1992 | 場内温水,発電（場内利用）,場外温水,場外蒸気 | 27088320 | 19494720 | 12592090 | 12592090 | 800 | 5 | 4565 | 0 | 無し | セメント固化 | 直営 |  | 有り | 99.95 | 100 | 34.3 | 22.8 | 26.7 | 11.8 | 1.3 | 3.1 | 200.8 | 100 | 54.7 | 40.1 | 5.2 | 6180 | 7125 | 無し |  | 0 | 0
神奈川県 | 14818 |  | 高座清掃施設組合 |  | 高座清掃施設組合ごみ処理施設 | 24448 | 2608 |  | 搬出量 | 可燃ごみ,ごみ処理残渣,し尿処理残渣 |  | 焼却 |  | 流動床式 | 全連続運転 | 150 | 1 | 1984 | 場内温水,発電（場内利用）,場外温水,場外蒸気 | 27088320 | 19494720 | 9506490 | 9506490 | 800 | 5 | 2545 | 0 | 無し | セメント固化 | 直営 |  | 無し |  | 100 | 34.3 | 22.8 | 26.7 | 11.8 | 1.3 | 3.1 | 200.8 | 100 | 54.7 | 40.1 | 5.2 | 6180 | 7125 | 無し |  | 0 | 0
神奈川県 | 14827 |  | 湯河原町真鶴町衛生組合 |  | 湯河原町真鶴町衛生組合湯河原美化センター | 15933 |  |  |  | 可燃ごみ,粗大ごみ |  | 焼却 |  | ストーカ式（可動） | 准連続運転 | 70 | 2 | 1997 | 場内温水 | 5644800 | [7 empty] | 無し | 薬剤処理 | 委託 |  | 有り | 98.49 | 100 | 47.4 | 15.5 | 8.7 | 23.3 | 0.3 | 4.8 | 158.8 | 100 | 57.3 | 39 | 3.7 | 5910 | 7055 | 無し |  | 0 | 0
神奈川県 | 14829 |  | 足柄東部清掃組合 |  | 大井美化センター | 10077 | 218 |  | 生産量 | 可燃ごみ,粗大ごみ,ごみ処理残渣 |  | 焼却 |  | 流動床式 | 准連続運転 | 50 | 1 | 1984 | 場内温水 | [8 empty] | 無し | 薬剤処理 | 直営 |  | 無し |  | 100 | 51 | 22.1 | 3.7 | 16.9 | 5.9 | 0.4 | 195 | 100 | 47.4 | 7.2 | 45.4 | 7355 | 8035 | 無し |  | 0 | 0
神奈川県 | 14837 |  | 足柄西部清掃組合 |  | 足柄西部環境センター | 6903 | 20 |  | 搬出量 | 可燃ごみ,ごみ処理残渣 |  | 焼却 |  | 流動床式 | 准連続運転 | 50 | 2 | 1995 | 場内温水 | 1794000 |  | 1076000 | [5 empty] | 無し | 薬剤処理,その他 | 委託 |  | 無し |  | 100 | 47.7 | 23.2 | 11.2 | 13.8 | 1.6 | 2.5 | 226.4 | 100 | 48.1 | 4.6 | 47.3 | 7710 | 6620 | 無し |  | 0 | 0
新潟県 | 15100 |  | 新潟市 |  | 新潟市新田清掃センターごみ焼却場 | 51840 | 96.3 |  | 搬出量 | 可燃ごみ,ごみ処理残渣,し尿処理残渣 |  | 焼却 |  | 流動床式 | 全連続運転 | 360 | 3 | 1986 | 場内蒸気,発電（場内利用）,場外蒸気,発電（場外利用） | 700796656 | 81290000 | 94595463 | 52635146 | 1900 | 7 | 8914 | 1031 | 無し | セメント固化 | 委託 | 新設（建設中） | 無し |  | 100 | 54.33 | 23.53 | 4.87 | 14.56 | 2.06 | 0.65 | 182 | 100.01 | 46.22 | 48.6 | 5.19 | 7995 | 10496 | 無し |  | 0 | 0
新潟県 | 15100 |  | 新潟市 |  | 新潟市亀田清掃センター | 94430 | 506 |  | 搬出量 | 可燃ごみ,ごみ処理残渣,し尿処理残渣 |  | 焼却 |  | 流動床式 | 全連続運転 | 390 | 3 | 1997 | 場内温水,発電（場内利用）,場外温水 | 1325000000 | 1329230 | 157325.4 |  | 5100 | 9.91 | 25278 | 8187 | 無し | セメント固化 | 直営 |  | 無し |  | 100 | 58.1 | 19.8 | 6.7 | 9.7 | 1.8 | 3.9 | 199 | 100 | 46.9 | 48.1 | 5 | 0 | 8190 | 無し |  | 0 | 0
新潟県 | 15100 |  | 新潟市 |  | 新潟市白根グリーンタワー | 13366 | 0 |  |  | 可燃ごみ,ごみ処理残渣,し尿処理残渣 |  | 焼却 |  | ストーカ式（可動） | 全連続運転 | 150 | 2 | 1994 | 無し | [8 empty] | 溶融処理 | 薬剤処理 | 直営 |  | 無し |  | 100 | 52.4 | 21.2 | 5.2 | 12.2 | 2.1 | 6.9 | 151.3 | 100 | 47.3 | 46.5 | 6.2 | 7568 | 0 | 無し |  | 0 | 0
新潟県 | 15100 |  | 新潟市 |  | 新潟市新津クリーンセンター | 16986 | 0 |  |  | 可燃ごみ,ごみ処理残渣 |  | 焼却 |  | 流動床式 | 全連続運転 | 144 | 2 | 1995 | 場内温水,場外温水 | 8242167 | 3544412 | 8242167 | [5 empty] | 無し | セメント固化 | 一部委託 |  | 無し |  | 100 | 48.7 | 16.6 | 9.2 | 17.7 | 3.7 | 4.1 | 211.5 | 100 | 57.3 | 37.6 | 5.1 | 5677 | 0 | 無し |  | 0 | 0
新潟県 | 15100 |  | 新潟市 |  | 新潟市鎧潟クリーンセンター | 22072 | 4376 |  | 搬出量 | 可燃ごみ,その他,不燃ごみ,ごみ処理残渣,し尿処理残渣 |  | ガス化溶融・改質 |  | シャフト式 | 全連続運転 | 120 | 2 | 2001 | 場内温水,発電（場内利用）,発電（場外利用） | 5944200 |  |  |  | 1500 | 13 | 5015 | 58 | 無し | 薬剤処理 | 委託 |  | 無し |  | 100 | 47.5 | 14.3 | 3.9 | 19.6 | 11.8 | 2.9 | 188 | 100 | 56.8 | 33.9 | 9.3 | 4962 | 0 | 無し |  | 0 | 0
新潟県 | 15100 |  | 新潟市 |  | 新潟市新田清掃センター焼却施設 | 20523.93 | 94.64 |  | 搬出量 | 可燃ごみ |  | 焼却 |  | ストーカ式（可動） | 全連続運転 | 330 | 3 | 2012 | 場内蒸気,発電（場内利用）,場外蒸気,発電（場外利用） | 105953000 | 86181000 | 85395229.635 | 5990127.5 | 7800 | 18.7 | 6362.86 | 1069.97 | 溶融処理 | 薬剤処理,溶融処理 | 委託 | 新設（建設中） | 無し |  | 100 | 54.33 | 23.53 | 4.87 | 14.56 | 2.06 | 0.65 | 182 | 100.01 | 46.22 | 48.6 | 5.19 | 7995 | 10496 | 無し |  | 0 | 0
新潟県 | 15202 |  | 長岡市 |  | 寿クリーンセンターごみ焼却施設 | 33267 | 0 | 0 |  | 可燃ごみ,その他 |  | 焼却 |  | ストーカ式（可動） | 全連続運転 | 160 | 2 | 1998 | 場内温水,場外温水 | 33868800 | 19756800 | [6 empty] | 無し | セメント固化,薬剤処理 | 直営 |  | 有り | 97 | 100 | 55.3 | 15 | 8.3 | 17.2 | 1.2 | 3 | 180 | 100 | 48 | 45 | 7 | 0 | 7497 | 無し |  | 0 | 0
新潟県 | 15202 |  | 長岡市 |  | 鳥越クリーンセンターごみ焼却施設 | 29083 | 33 | 0 | 搬出量 | 可燃ごみ,ごみ処理残渣 |  | 焼却 |  | 流動床式 | 全連続運転 | 150 | 2 | 1986 | 場内温水 | 4473504 | 0 | [6 empty] | 無し | 薬剤処理 | 直営 |  | 有り | 99 | 100 | 61 | 16.2 | 5.4 | 16.6 | 0.4 | 0.4 | 170 | 100 | 51.8 | 42.9 | 5.3 | 0 | 6796 | 無し |  | 0 | 0
新潟県 | 15202 |  | 長岡市 |  | 中之島クリーンセンター焼却処理施設 | 0 | 0 | 0 |  | 可燃ごみ,ごみ処理残渣 |  | 焼却 |  | 流動床式 | 准連続運転 | 60 | 2 | 1991 | 場内温水 | 1277000 | 0 | [6 empty] | 無し | 薬剤処理 | 直営 | 休止 | 無し |  | 0 | 0 | 0 | 0 | 0 | 0 | 0 | 0 | 0 | 0 | 0 | 0 | 0 | 0 | 無し |  | 0 | 0
新潟県 | 15202 |  | 長岡市 |  | 栃尾クリーンセンターごみ焼却施設 | 4564 | 0 | 0 |  | 可燃ごみ |  | 焼却 |  | ストーカ式（可動） | 准連続運転 | 40 | 2 | 1991 | 場内温水,場外温水 | 1317120 | 1053696 | [6 empty] | 無し | 薬剤処理 | 委託 |  | 無し |  | 100 | 48.7 | 15.8 | 2.1 | 26.8 | 3.8 | 2.8 | 300 | 100 | 57.3 | 37.3 | 5.4 | 0 | 1330 | 無し |  | 0 | 0
新潟県 | 15204 |  | 三条市 |  | 三条市清掃センター第１ごみ焼却処理施設 | 7171 | 0 | 0 |  | 可燃ごみ |  | 焼却 |  | ストーカ式（可動） | バッチ運転 | 84 | 1 | 1973 | 無し | [8 empty] | 無し | 薬剤処理 | 一部委託 |  | 無し |  | 100 | 53.8 | 15 | 9.5 | 15.1 | 2.3 | 4.3 | 172 | 100 | 59.2 | 35.5 | 5.3 |  | 5200 | 無し |  | 0 | 0
新潟県 | 15204 |  | 三条市 |  | 三条市清掃センター第２ごみ焼却処理施設 | 26161 | 0 | 0 |  | 可燃ごみ,粗大ごみ,ごみ処理残渣,し尿処理残渣 |  | 焼却 |  | ストーカ式（可動） | 全連続運転 | 150 | 2 | 1981 | 無し | [8 empty] | 無し | 薬剤処理 | 直営 |  | 有り | 97 | 100 | 60 | 7.3 | 8.9 | 18.8 | 2.2 | 2.8 | 162 | 100 | 49.2 | 45.2 | 5.6 | 0 | 7292 | 無し |  | 0 | 0
新潟県 | 15204 |  | 三条市 |  | 三条市清掃センター流動床式ガス化溶融炉 | 0 | 0 |  | 生産量 | 可燃ごみ,粗大ごみ,ごみ処理残渣,し尿処理残渣 |  | ガス化溶融・改質 |  | 流動床式 | 全連続運転 | 80 | 2 | 2012 | 発電（場内利用）,発電（場外利用） |  |  |  |  | 2850 | 15.5 | 0 | 0 | 溶融処理 | 薬剤処理 | 委託 | 新設（建設中） | 有り | 0 | 0 | 0 | 0 | 0 | 0 | 0 | 0 | 0 | 100 | 42.3 | 47.9 | 9.8 | 8080 | 0 | 無し |  | 0 | 0
新潟県 | 15205 |  | 柏崎市 |  | クリーンセンターかしわざきごみ処理施設 | 27951 | 0 | 0 |  | 可燃ごみ,粗大ごみ,ごみ処理残渣,し尿処理残渣 |  | 焼却 |  | 流動床式 | 全連続運転 | 160 | 2 | 1992 | 場内温水,その他 | 2431 | [7 empty] | セメント固化 | セメント固化 | 委託 |  | 無し |  | 100 | 56.9 | 26.4 | 4.4 | 10.2 | 1.8 | 0.3 | 151.1 | 100 | 40.2 | 49.1 | 10.7 | 8247 | 8372 | 無し |  | 0 | 0
新潟県 | 15208 |  | 小千谷市 |  | 時水清掃工場 | 12101 | 240 |  | 搬出量 | 可燃ごみ,粗大ごみ |  | 焼却 |  | ストーカ式（可動） | 全連続運転 | 120 | 2 | 1990 | 場内温水,その他 | 20092 |  | 20092 | [5 empty] | 無し | 薬剤処理 | 一部委託 |  | 無し |  | 100 | 62.4 | 10.4 | 8.1 | 17.1 | 1.1 | 0.9 | 213 | 100 | 45.9 | 5.3 | 48.8 | 0 | 8048 | 無し |  | 0 | 0
新潟県 | 15210 |  | 十日町市 |  | エコクリーンセンター | 13475 | 0 |  |  | 可燃ごみ,粗大ごみ,し尿処理残渣 |  | 焼却 |  | ストーカ式（可動） | 准連続運転 | 90 | 2 | 1993 | 場内温水 | 2328 |  | 360 | [5 empty] | 無し | 薬剤処理 | 委託 |  | 無し |  | 100 | 46 | 19.8 | 11 | 11.9 | 2 | 9.3 | 187.8 | 100 | 44.8 | 48.9 | 6.3 | 8088 | 0 | 無し |  | 0 | 0
新潟県 | 15211 |  | 見附市 |  | 見附市清掃センター | 10664 | 6 |  | 搬出量 | 可燃ごみ,粗大ごみ,ごみ処理残渣,し尿処理残渣 |  | 焼却 |  | ストーカ式（可動） | 准連続運転 | 30 | 2 | 1986 | 場内温水 | 1300 |  | 1300 | [5 empty] | 無し | 薬剤処理 | 一部委託 |  | 無し |  | 100 | 53.4 | 15.2 | 11.3 | 15.1 | 2.4 | 2.6 | 203.5 | 100 | 56 | 38.5 | 5.5 | 5880 | 5880 | 無し |  | 0 | 0
新潟県 | 15212 |  | 村上市 |  | 村上市ごみ処理場 | 25784 | 355 |  | 搬出量 | 可燃ごみ,粗大ごみ,不燃ごみ |  | 焼却 |  | 流動床式 | 全連続運転 | 150 | 2 | 1989 | 場内温水,場外温水 | 11289600 | 3951000 | 5644800 | 3951000 |  |  |  |  | 無し | セメント固化 | 直営 |  | 有り | 96.1 | 100 | 50.3 | 12.1 | 4 | 27 | 0.8 | 5.8 | 265.7 | 100 | 66.8 | 29.5 | 3.7 | 266 | 929 | 無し |  | 0 | 0
新潟県 | 15216 |  | 糸魚川市 |  | 清掃センター／ごみ処理施設（炭化方式） | 13372 | 15 | 0 | 搬出量 | 可燃ごみ,粗大ごみ |  | 炭化 |  | 回転式 | 全連続運転 | 70 | 2 | 2002 | 場内温水,場外温水 | 3094883 | 不明 | 2111439 | 2111439 |  |  |  |  | 無し | 薬剤処理 | 委託 |  | 有り | 99 | 100 | 54.4 | 14.1 | 8.6 | 12.6 | 5.7 | 4.6 | 175.5 | 100 | 54.8 | 37.8 | 7.4 | 5549 | 6528 | 無し |  | 0 | 0
新潟県 | 15222 |  | 上越市 |  | 第１クリーンセンター | 24187 | 0 | 0 |  | 可燃ごみ |  | 焼却 |  | ストーカ式（可動） | 全連続運転 | 140 | 2 | 1988 | 場内温水,場外温水 | 16877952 | 不明 | 不明 | 不明 |  |  |  |  | 無し | 薬剤処理 | 一部委託 |  | 有り | 99.6494 | 100 | 75.5 | 11.4 | 5.9 | 3.7 | 1.7 | 1.8 | 109.5 | 100 | 20.2 | 69.8 | 10 | 13265 | 0 | 無し |  | 0 | 0
新潟県 | 15222 |  | 上越市 |  | 第２クリーンセンター | 15626 | 0 | 0 |  | 可燃ごみ |  | 焼却 |  | ストーカ式（可動） | 准連続運転 | 98 | 2 | 1995 | 場内温水 | 18816000 |  | 不明 | [5 empty] | 無し | 薬剤処理 | 一部委託 |  | 有り | 99.2347 | 100 | 70.8 | 16.3 | 5.8 | 3.3 | 1.3 | 2.5 | 97 | 100 | 18 | 73.4 | 8.6 | 14723 | 0 | 無し |  | 0 | 0
新潟県 | 15223 |  | 阿賀野市 |  | 阿賀野市環境センター | 9799 | 0 | 0 |  | 可燃ごみ,ごみ処理残渣 |  | 焼却 |  | 流動床式 | 准連続運転 | 60 | 2 | 1993 | 場内温水 | 1551 |  | 把握できない | [5 empty] | 薬剤処理 | 薬剤処理 | 直営 |  | 有り | 98.3 | 99.992 | 51.14 | 17.207 | 13.99 | 8.78 | 1.295 | 7.58 | 226.25 | 100 | 53.925 | 40.195 | 5.88 | 1485 | 1605 | 無し |  | 0 | 0
新潟県 | 15224 |  | 佐渡市 |  | 両津クリーンセンターごみ焼却施設 | 4608 | 0 |  |  | 可燃ごみ |  | 焼却 |  | 流動床式 | 准連続運転 | 40 | 2 | 1999 | 場内温水 | 3386880 |  | 1645056 | [5 empty] | 無し | 薬剤処理 | 委託 |  | 有り | 93 | 100 | 59.9 | 15.5 | 14.7 | 8.9 | 0.6 | 0.4 | 156 | 100 | 39 | 6.3 | 54.7 | 9366 | 0 | 無し |  | 0 | 0
新潟県 | 15224 |  | 佐渡市 |  | 佐渡クリーンセンターごみ焼却施設 | 14405 | 0 |  |  | 可燃ごみ |  | 焼却 |  | ストーカ式（可動） | 全連続運転 | 120 | 2 | 1997 | 場内温水,場外温水 | 12700800 | 8467200 | 10523320 | 7015680 |  |  |  |  | 無し | 薬剤処理 | 一部委託 |  | 無し |  | 100 | 58.1 | 24.2 | 9.5 | 6.2 | 1.3 | 0.7 | 187 | 100 | 47 | 4.7 | 48.3 | 7938 | 0 | 無し |  | 0 | 0
新潟県 | 15224 |  | 佐渡市 |  | 灰溶融固形化施設（メルティングセンター佐渡） | 2032 | 1222 |  | 搬出量 | ごみ処理残渣 |  | その他 |  | その他 | 全連続運転 | 14.5 | 1 | 2001 | 場内温水 | 1363445 |  | 1231970 | [5 empty] | 無し | その他 | 委託 |  | 有り | 99 | 0 | 0 | 0 | 0 | 0 | 0 | 0 | 0 | 0 | 0 | 0 | 0 | 0 | 0 | 無し |  | 0 | 0
新潟県 | 15225 |  | 魚沼市 |  | エコプラント魚沼 | 21143 | 0 | 0 |  | 可燃ごみ,し尿処理残渣 |  | 焼却 |  | 流動床式 | 准連続運転 | 95 | 2 | 1995 | 場内温水,場外温水 | 31799040 | 27665165 | 6241830 | 5305555 |  |  |  |  | 薬剤処理 | 薬剤処理 | 一部委託 |  | 有り | 85 | 100 | 54.1 | 11.4 | 2.5 | 27 | 1.2 | 3.8 | 234.5 | 100 | 63.1 | 31.9 | 5 | 4425 | 0 | 無し |  | 0 | 0
新潟県 | 15226 |  | 南魚沼市 |  | 環境衛生センター可燃ごみ処理施設 | 20960 | 1068 |  | 搬出量 | 可燃ごみ,粗大ごみ,し尿処理残渣 |  | ガス化溶融・改質 |  | シャフト式 | 全連続運転 | 110 | 2 | 2004 | 発電（場内利用）,場外温水 | 21564000 | 2822400 | 把握できない | 把握できない | 1350 | 8.9 | 5061 |  | 無し | その他 | 委託 |  | 有り | 95.9 | 100 | 53.8 | 16.3 | 4.9 | 15.7 | 4.6 | 4.7 | 190.5 | 100 | 51.5 | 42.3 | 6.2 | 6823 | 6823 | 無し |  | 0 | 0
新潟県 | 15385 |  | 阿賀町 |  | 阿賀町クリーンセンター | 4611 | 0 |  |  | 可燃ごみ |  | 焼却 |  | ストーカ式（可動） | 准連続運転 | 50 | 2 | 1994 | 場内温水 | 703250 | [7 empty] | 無し | 薬剤処理 | 委託 |  | 有り | 99 | 100 | 54.9 | 25.4 | 5.8 | 12.8 | 0.7 | 0.4 | 133 | 100 | 49.3 | 46.3 | 4.4 | 7448 | 0 | 無し |  | 0 | 0
新潟県 | 15586 |  | 粟島浦村 |  | 粟島浦村ごみ焼却処理施設 | 141 | 14 | 0 | 搬出量 | 可燃ごみ,粗大ごみ,し尿処理残渣 |  | 焼却 |  | ストーカ式（可動） | バッチ運転 | 5 | 1 | 1990 | 無し | [8 empty] | 無し | 薬剤処理 | 直営 |  | 無し |  | 0 | 0 | 0 | 0 | 0 | 0 | 0 | 0 | 0 | 0 | 0 | 0 | 0 | 0 | 無し |  | 0 | 0
新潟県 | 15838 |  | 津南地域衛生施設組合 |  | 津南地域衛生施設組合ごみ処理場 | 6548 | 0 | 0 |  | 可燃ごみ,し尿処理残渣 |  | 焼却 |  | ストーカ式（可動） | バッチ運転 | 36 | 2 | 1992 | 無し | [8 empty] | 無し | 薬剤処理 | 直営 |  | 有り | 99 | 100 | 35.7 | 16.8 | 2.3 | 31.6 | 11.8 | 1.8 | 259 | 100 | 64.6 | 30.7 | 4.7 | 4505 | 5383 | 無し |  | 0 | 0
新潟県 | 15893 |  | 加茂市・田上町消防衛生組合 |  | 清掃センター | 14963 | 0 | 0 |  | 可燃ごみ,し尿処理残渣 |  | 焼却 |  | ストーカ式（可動） | 准連続運転 | 60 | 2 | 1980 | 無し | [8 empty] | 無し | 薬剤処理 | 一部委託 |  | 有り | 94 | 100 | 52.3 | 9.3 | 3.8 | 27.5 | 4.7 | 2.4 | 196 | 100 | 61.1 | 32.5 | 6.4 | 0 | 4566 | 無し |  | 0 | 0
新潟県 | 15900 |  | 燕・弥彦総合事務組合 |  | 燕・弥彦総合事務組合環境センター（流動床炉） | 13629 | 0 | 0 |  | 可燃ごみ,ごみ処理残渣 |  | 焼却 |  | 流動床式 | 准連続運転 | 78 | 2 | 1995 | 場内温水 | 5292000 | [7 empty] | 無し | セメント固化 | 委託 |  | 無し |  | 100 | 53.5 | 16.5 | 5.2 | 18.3 | 2 | 4.5 | 198.3 | 100 | 60.9 | 34.6 | 4.5 | 4973 | 0 | 無し |  | 0 | 0
新潟県 | 15900 |  | 燕・弥彦総合事務組合 |  | 燕・弥彦総合事務組合・環境センター（ストーカ炉） | 13326 | 0 | 0 |  | 可燃ごみ |  | 焼却 |  | ストーカ式（可動） | 准連続運転 | 80 | 2 | 1984 | 無し | [8 empty] | 無し | 薬剤処理 | 一部委託 |  | 無し |  | 100 | 53.5 | 16.5 | 5.2 | 18.3 | 2 | 4.5 | 198.3 | 100 | 60.9 | 34.6 | 4.5 | 4973 |  | 無し |  | 0 | 0
新潟県 | 15906 |  | 豊栄郷清掃施設処理組合 |  | 豊栄環境センター | 17326 | 0 | 0 |  | 可燃ごみ,粗大ごみ,ごみ処理残渣 |  | 焼却 |  | ストーカ式（可動） | 准連続運転 | 130 | 3 | 1997 | 場内温水 | 5268480 |  | 把握できない | [5 empty] | 無し | 薬剤処理 | 直営 |  | 無し |  | 100 | 59.7 | 19 | 10.4 | 9.6 | 0.9 | 0.4 | 159 | 100 | 47.9 | 46.3 | 5.8 | 7551 | 0 | 無し |  | 0 | 0
新潟県 | 15912 |  | 新発田地域広域事務組合 |  | 中条地区塵芥焼却場 | 17689 | 0 | 0 |  | 可燃ごみ,ごみ処理残渣 |  | 焼却 |  | ストーカ式（可動） | 准連続運転 | 100 | 2 | 1987 | 場内温水 | 15655808 | [7 empty] | 無し | セメント固化,薬剤処理 | 一部委託 |  | 無し |  | 100 | 52.8 | 23 | 9.1 | 13.6 | 1 | 0.5 | 167.5 | 100 | 48.7 | 47.4 | 3.9 | 7741 | 0 | 無し |  | 0 | 0
新潟県 | 15912 |  | 新発田地域広域事務組合 |  | 新発田広域クリーンセンター | 25392 | 0 | 0 |  | 可燃ごみ,ごみ処理残渣 |  | 焼却 |  | ストーカ式（可動） | 准連続運転 | 127 | 3 | 1998 | 場内温水,場外温水 | 8467200 | 6773760 | [6 empty] | 無し | セメント固化,薬剤処理 | 一部委託 |  | 無し |  | 100.1 | 51.4 | 25 | 13.6 | 7.6 | 1.9 | 0.6 | 132.5 | 100 | 38.45 | 55.625 | 5.925 | 9547 | 0 | 無し |  | 0 | 0
新潟県 | 15940 |  | 新井頸南広域行政組合 |  | 新井頸南クリーンセンター | 12177 | 0 | 0 |  | 可燃ごみ,粗大ごみ |  | 焼却 |  | 流動床式 | 准連続運転 | 70 | 2 | 1996 | 場内温水,場外温水 | 45400 | 27240 | なし | なし |  |  |  |  | 無し | セメント固化,薬剤処理 | 一部委託 |  | 無し |  | 100 | 58.8 | 6.5 | 5.8 | 22.3 | 1.6 | 5 | 288 | 100 | 60.9 | 34.4 | 4.7 | 0 | 4955 | 無し |  | 0 | 0
新潟県 | 15947 |  | 五泉地域衛生施設組合 |  | ごみ焼却場 | 21513 | 0 | 0 |  | 可燃ごみ |  | 焼却 |  | ストーカ式（可動） | 全連続運転 | 150 | 2 | 2001 | 場内温水 | 2127014 |  | 2127014 | [5 empty] | 薬剤処理 | 薬剤処理 | 一部委託 |  | 無し |  | 100 | 49.4 | 24.9 | 18 | 5.9 | 1.2 | 0.6 | 158 | 100 | 49 | 46.6 | 4.4 |  | 7300 | 無し |  | 0 | 0
富山県 | 16202 |  | 高岡市 |  | 高岡市環境クリーン工場 | 55746 | 0 | 0 |  | 可燃ごみ,粗大ごみ,ごみ処理残渣,し尿処理残渣 |  | 焼却 |  | ストーカ式（可動） | 全連続運転 | 270 | 3 | 1980 | 場内蒸気,場外蒸気 | 30985920 |  | 12144479 | 9856037 |  |  |  |  | 無し | 薬剤処理 | 直営 |  | 無し |  | 100 | 51.8 | 12.3 | 27.2 | 2.5 | 0.8 | 5.4 | 192 | 100 | 52.2 | 42.3 | 5.5 | 6650 | 9620 | 無し |  | 0 | 0
富山県 | 16205 |  | 氷見市 |  | 氷見市西部清掃センター | 13016 | 0 | 0 | 搬出量 | 可燃ごみ,ごみ処理残渣,し尿処理残渣 |  | 焼却 |  | ストーカ式（可動） | 准連続運転 | 50 | 2 | 1978 | 無し | [8 empty] | 無し | 薬剤処理 | 委託 |  | 有り | 97 | 100 | 62.8 | 25.1 | 4.3 | 1.5 | 1.1 | 5.2 | 181 | 100 | 53 | 41.2 | 5.8 | 6453 | 9263 | 無し |  | 0 | 0
富山県 | 16211 |  | 射水市 |  | 射水市クリーンピア射水 | 26853 | 1120 |  | 搬出量 | 可燃ごみ,ごみ処理残渣 |  | 焼却 |  | 流動床式 | 全連続運転 | 138 | 3 | 2002 | 場内温水,場内蒸気,発電（場内利用） | 2470 |  |  |  | 1470 | 9.5 | 6445 |  | 無し | セメント固化,薬剤処理,溶融処理 | 委託 |  | 無し |  | 100 | 63.3 | 22.7 | 6.5 | 2 | 0.5 | 5 | 142.5 | 100 | 47 | 46.7 | 6.3 | 7610 | 8940 | 無し |  | 0 | 0
富山県 | 16891 |  | 砺波広域圏事務組合 |  | クリーンセンターとなみごみ処理施設 | 17197 | 0 | 0 |  | 可燃ごみ,ごみ処理残渣 |  | 焼却 |  | ストーカ式（可動） | 准連続運転 | 70 | 2 | 1990 | 場内温水 | 7772000 | 0 | 1007704 | [5 empty] | 無し | 薬剤処理 | 一部委託 |  | 有り | 99 | 100 | 42.7 | 34.9 | 5.2 | 12.3 | 0.1 | 4.8 | 59.3 | 100 | 38 | 5.1 | 56.9 | 9725 | 0 | 無し |  | 0 | 0
富山県 | 16892 |  | 新川広域圏事務組合 |  | 新川広域圏事務組合エコぽ～と | 35218 | 28 |  | 搬出量 | 可燃ごみ,ごみ処理残渣 |  | 焼却 |  | 流動床式 | 准連続運転 | 174 | 3 | 2002 | 場内温水,場外温水 | 59270400 | 32928000 | [6 empty] | 無し | セメント固化 | 直営 |  | 無し |  | 100 | 54.6 | 11.5 | 12.2 | 13.7 | 3.3 | 4.7 | 150 | 100 | 48.7 | 43.9 | 7.4 | 0 | 8694 | 無し |  | 0 | 0
富山県 | 16897 |  | 富山地区広域圏事務組合 |  | 富山地区広域圏クリーンセンター | 149487 | 2639 |  | 搬出量 | 可燃ごみ,粗大ごみ,ごみ処理残渣 |  | 焼却 |  | ストーカ式（可動） | 全連続運転 | 810 | 3 | 2003 | 場内温水,場内蒸気,発電（場内利用）,場外温水,発電（場外利用） | 2053788083 | 62757828 | 9522565 | 8367044 | 20000 | 18 | 74726 | 435 | 溶融処理 | 薬剤処理,溶融処理 | 一部委託 |  | 無し |  | 100 | 52.4 | 23.7 | 9.5 | 11.1 | 2.8 | 0.5 | 195 | 100 | 46.8 | 46.2 | 7 | 9771 | 9884 | 無し |  | 0 | 0
富山県 | 16900 |  | 高岡地区広域圏事務組合 |  | 未定 | 0 | 0 | 0 |  | 可燃ごみ,ごみ処理残渣 |  | 焼却 |  | ストーカ式（可動） | 全連続運転 | 255 | 3 | 2014 | 発電（場内利用） |  |  |  |  | 0 | 0 | 0 | 0 | 無し | 薬剤処理 | 一部委託 | 新設（建設中） | 無し | 0 | 0 | [7 empty] | 0 | [5 empty] | 無し |  | 0 | 0
石川県 | 17201 |  | 金沢市 |  | 西部クリーンセンター | 56726 |  |  |  | 可燃ごみ,その他,ごみ処理残渣,し尿処理残渣 |  | 焼却 |  | ストーカ式（可動） | 全連続運転 | 350 | 2 | 1980 | 場内温水,発電（場内利用）,場外温水,発電（場外利用） | 103582080 | 70560000 | 32336640 | 4191264 | 1600 | 5.5 | 7544 | 201 | 無し | セメント固化,薬剤処理 | 直営 |  | 有り | 86 | 100 | 76 | 13.2 | 5.4 | 5.2 | 0.2 | 0 | 160 | 100 | 45.6 | 48.3 | 6.1 | 8732 | 6581 | 無し |  | 0 | 0
石川県 | 17201 |  | 金沢市 |  | 東部クリーンセンター | 62114 |  |  |  | 可燃ごみ,ごみ処理残渣 |  | 焼却 |  | ストーカ式（可動） | 全連続運転 | 250 | 2 | 1990 | 場内温水,発電（場内利用）,場外温水,発電（場外利用） | 123446400 | 50803200 | 121650228 | 13834296 | 3000 | 7.6 | 15542 | 244 | 無し | セメント固化,薬剤処理 | 直営 |  | 無し |  | 100 | 73.9 | 10 | 11.8 | 3.4 | 0.9 | 0 | 110 | 100 | 30.3 | 63.4 | 6.3 | 11873 | 9463 | 無し |  | 0 | 0
石川県 | 17201 |  | 金沢市 |  | 西部環境エネルギーセンター | 1697 |  |  |  | 可燃ごみ,その他,ごみ処理残渣,し尿処理残渣 |  | 焼却 |  | ストーカ式（可動） | 全連続運転 | 340 | 2 | 2011 | 場内温水,発電（場内利用）,場外温水,場外蒸気,発電（場外利用） | 83903280 | 75774000 | 470383 | 459043 | 7000 | 17.4 | 712 | 6 | 無し | セメント固化,薬剤処理 | 直営 | 新設（新規稼働） | 有り | 94 | 100 | 76 | 13.2 | 5.4 | 5.2 | 0.2 | 0 | 160 | 100 | 45.6 | 48.3 | 6.1 | 8732 | 6581 | 無し |  | 0 | 0
石川県 | 17203 |  | 小松市 |  | 小松市環境美化センター | 30078 | 0 | 0 |  | 可燃ごみ |  | 焼却 |  | ストーカ式（可動） | 准連続運転 | 150 | 3 | 1983 | 場内温水 | 6092800 |  | 6092800 | [5 empty] | 無し | セメント固化,薬剤処理 | 直営 |  | 無し |  | 100 | 42.8 | 28.9 | 9.2 | 14.1 | 0.7 | 4.3 | 42.9 | 100 | 57 | 30.7 | 12.3 | 5935 | 0 | 無し |  | 0 | 0
石川県 | 17204 |  | 輪島市 |  | 輪島クリーンセンター | 9905 | 0 | 0 |  | 可燃ごみ |  | 焼却 |  | ストーカ式（可動） | バッチ運転 | 50 | 2 | 1993 | 場内温水 | 1124480 | [7 empty] | 無し | 薬剤処理 | 直営 | 能力変更 | 無し |  | 100 | 67.5 | 23.3 | 6.2 | 1.8 | 0.3 | 0.9 | 125 | 100 | 38.3 | 58.2 | 3.5 | 10008 | 0 | 有り | 20 | 1 | 101 | ○ | 1 | 50 | [9 empty] | ○ | 0 | 2 |  |  |  | ○ | 0 | 6 | ○ | 0 | 22 | ○ | 0 | 21 | 修理,展示,販売,譲渡
石川県 | 17206 |  | 加賀市 |  | 加賀市環境美化センター加賀ごみ処理施設 | 27295 | 43 |  | 搬出量 | 可燃ごみ,ごみ処理残渣 |  | 焼却 |  | 流動床式 | 全連続運転 | 160 | 2 | 1996 | 場内温水,場内蒸気,場外温水 | 105120000 | 36616800 | [6 empty] | 無し | セメント固化,薬剤処理 | 委託 |  | 無し |  | 100 | 51.4 | 25 | 14.7 | 5.1 | 1.7 | 2.1 | 162 | 100 | 53.9 | 40.6 | 5.5 | 6298 | 0 | 無し |  | 0 | 0
石川県 | 17206 |  | 加賀市 |  | 加賀市環境美化センター山中美化センター | [6 empty] | 焼却 |  | ストーカ式（可動） | バッチ運転 | 25 | 2 | 1996 | [12 empty] | 休止 |  |  | 0 | 0 | 0 | 0 | 0 | 0 | 0 | 0 | 0 | 0 | 0 | 0 | 0 | 0 |  |  | 0 | 0
石川県 | 17463 |  | 能登町 |  | 内浦クリーンセンター | 0 | 0 | 0 |  | 可燃ごみ,その他,ごみ処理残渣 |  | 焼却 |  | ストーカ式（可動） | バッチ運転 | 14 | 2 | 1997 | 場内温水 | 1317120 |  | 0 | [5 empty] | 無し | 薬剤処理 | 一部委託 | 休止 | 無し |  | 0 | 0 | 0 | 0 | 0 | 0 | 0 | 0 | 0 | 0 | 0 | 0 | 0 | 0 | 無し |  | 0 | 0
石川県 | 17827 |  | 能美広域事務組合 |  | 能美美化センター | 14083 | 0 | 0 |  | 可燃ごみ,ごみ処理残渣 |  | 焼却 |  | ストーカ式（可動） | 准連続運転 | 50 | 2 | 1992 | 場内温水 | 2257920 | 0 | 0 | 0 |  |  |  |  | 無し | 薬剤処理 | 直営 |  | 無し |  | 100 | 50 | 20 | 13 | 11 | 5 | 1 | 150 | 100 | 47.5 | 44.3 | 8.2 | 7135 | 0 | 無し |  | 0 | 0
石川県 | 17841 |  | 白山野々市広域事務組合 |  | 松任石川環境クリーンセンター | 48995 |  |  |  | 可燃ごみ,ごみ処理残渣 |  | 焼却 |  | ストーカ式（可動） | 全連続運転 | 240 | 3 | 1998 | 場内温水,発電（場内利用）,発電（場外利用） | 3488486 |  |  |  | 2900 | 11.5 | 19467 | 12859 | 無し | 薬剤処理 | 直営 |  | 無し |  | 100 | 50.8 | 32.3 | 7.7 | 7.7 | 0.7 | 0.8 | 108 | 100 | 38 | 55.6 | 6.4 | 9512 | 0 | 無し |  | 0 | 0
石川県 | 17856 |  | 石川北部アール・ディ・エフ広域処理組合 |  | 石川北部RDFセンター | 34993 | 2830 |  | 生産量 | 固形化燃料 |  | ガス化溶融・改質 |  | 流動床式 | 全連続運転 | 160 | 2 | 2002 | 場内温水,発電（場内利用）,発電（場外利用） | 1330080 | 0 | 1325568 |  | 7000 | 18.1 | 35098 | 22652 | 溶融処理 | 薬剤処理 | 委託 |  | 無し |  | 100 | 46.52 | 11.98 | 4.57 | 32.69 | 2.1 | 2.14 | 590 | 100 | 4 | 86 | 10 | 16240 | 19960 | 無し |  | 0 | 0
福井県 | 18201 |  | 福井市 |  | クリーンセンター | 73524 | 113 |  | 搬出量 | 可燃ごみ,粗大ごみ |  | 焼却 |  | 流動床式 | 全連続運転 | 345 | 3 | 1991 | 場内温水,場内蒸気,発電（場内利用）,場外温水 | 81263589 | 34104178 | 30924729 | 不明 | 1600 | 6.94 | 10089 | 0 | 無し | セメント固化 | 一部委託 |  | 無し |  | 100 | 58.9 | 11.3 | 8 | 15.4 | 2.2 | 4.2 | 197 | 100 | 49.7 | 44 | 6.3 | 7041 | 7505 | 無し |  | 0 | 0
福井県 | 18202 |  | 敦賀市 |  | 敦賀市清掃センター | 19923.9 | 388.49 |  | 搬出量 | 可燃ごみ,粗大ごみ,ごみ処理残渣 |  | 焼却 |  | 流動床式 | 准連続運転 | 100 | 2 | 1992 | 場内温水 | 不明 | 不明 | [6 empty] | 無し | セメント固化 | 委託 |  | 無し |  | 100 | 57.35 | 20.42 | 9.52 | 4.1 | 4.63 | 3.98 | 212.3 | 100 | 51.1 | 42.6 | 6.3 | 6721 | 8256 | 無し |  | 0 | 0
福井県 | 18204 |  | 小浜市 |  | 小浜市クリーンセンター | 11648 |  |  |  | 可燃ごみ,粗大ごみ |  | 焼却 |  | 流動床式 | 准連続運転 | 56 | 2 | 2000 | 場内温水 | 3050560 | [7 empty] | 無し | 薬剤処理 | 委託 |  | 無し |  | 100 | 38.6 | 18.6 | 15.4 | 19.6 | 1.6 | 6.2 | 0 | 100 | 47.4 | 45.2 | 7.4 | 7328 | 9053 | 無し |  | 0 | 0
福井県 | 18481 |  | 高浜町 |  | 高浜町清掃センター | 4680 | 42 |  | 搬出量 | 可燃ごみ,粗大ごみ,ごみ処理残渣 |  | 焼却 |  | ストーカ式（可動） | 准連続運転 | 30 | 2 | 1989 | 無し | [8 empty] | 無し | 薬剤処理 | 委託 |  | 有り | 66.4 | 100 | 52.6 | 22.4 | 10.7 | 8.4 | 2.1 | 3.8 | 160.5 | 100 | 43.3 | 51.7 | 5 | 8653 | 0 | 無し |  | 0 | 0
福井県 | 18483 |  | おおい町 |  | 大飯清掃センター | 2076 | 64 |  | 搬出量 | 可燃ごみ,資源ごみ |  | 焼却 |  | ストーカ式（可動） | バッチ運転 | 14 | 2 | 1994 | 場内温水,場外温水 | 750120 | 不明 | [6 empty] | 無し | 薬剤処理 | 委託 |  | 無し |  | 100 | 62.4 | 22.7 | 3.9 | 7.5 | 1.4 | 2.1 | 117.5 | 100 | 50.2 | 44.3 | 5.5 | 0 | 7095 | 無し |  | 0 | 0
福井県 | 18821 |  | 美浜・三方環境衛生組合 |  | ガス化溶融施設 | 5698 | 390 |  | 搬出量 | 可燃ごみ,その他,ごみ処理残渣,し尿処理残渣 |  | ガス化溶融・改質 |  | シャフト式 | 全連続運転 | 22 | 1 | 2003 | 場内温水 | 6746880 |  | 不明 | [5 empty] | 無し | 薬剤処理 | 委託 |  | 有り | 86 | 100 | 50 | 33.1 | 2.9 | 0.9 | 1.7 | 11.4 | 211.5 | 100 | 43.1 | 6.5 | 50.4 | 8413 | 0 | 無し |  | 0 | 0
福井県 | 18825 |  | 福井坂井地区広域市町村圏事務組合 |  | 清掃センター | 48793 | 4 |  | 搬出量 | 可燃ごみ,資源ごみ,ごみ処理残渣 |  | 焼却 |  | ストーカ式（可動） | 全連続運転 | 222 | 3 | 1995 | 場内温水,場外温水 | 137776679 | 57684521 |  | 19665980 |  |  |  |  | 無し | 薬剤処理 | 委託 |  | 無し |  | 100 | 29.4 | 43.8 | 8.8 | 3.9 | 5.5 | 8.6 | 108 | 100 | 31 | 59.1 | 9.9 | 10354 | 14693 | 無し |  | 0 | 0
福井県 | 18833 |  | 大野・勝山地区広域行政事務組合 |  | 大野・勝山地区広域行政事務組合ごみ処理施設 | 17921 | 1033 |  | 搬出量 | 可燃ごみ,その他,ごみ処理残渣 |  | ガス化溶融・改質 |  | 流動床式 | 全連続運転 | 84 | 2 | 2006 | 場内温水,場内蒸気,場外温水 | 42861442 | 12667200 | 42712322 | 11571763 |  |  |  |  | 無し | 薬剤処理 | 委託 |  | 有り | 91 | 100 | 45.3 | 27.1 | 9.8 | 12.7 | 1.5 | 3.6 | 135 | 100 | 48.7 | 45.4 | 5.9 | 7318 | 9650 | 無し |  | 0 | 0
福井県 | 18839 |  | 南越清掃組合 |  | 第１清掃センター | 15870 | 0 | 0 |  | 可燃ごみ |  | 焼却 |  | ストーカ式（可動） | 全連続運転 | 150 | 2 | 1984 | 無し | [8 empty] | 無し | 薬剤処理 | 委託 |  | 無し |  | 100 | 67.3 | 8.9 | 3.8 | 14.1 | 2.1 | 3.8 | 208.8 | 100 | 52.5 | 41.5 | 6 | 6488 | 6605 | 無し |  | 0 | 0
福井県 | 18839 |  | 南越清掃組合 |  | 第２清掃センター | 5527 | 0 | 0 |  | 可燃ごみ |  | 焼却 |  | ストーカ式（可動） | バッチ運転 | 30 | 1 | 1997 | 場内温水 | 6000 | [7 empty] | 無し | 薬剤処理 | 委託 |  | 無し |  | 100 | 32.3 | 14.7 | 41.5 | 2.5 | 4 | 5 | 220.3 | 100 | 48.5 | 45.2 | 6.3 | 7290 | 8603 | 無し |  | 0 | 0
福井県 | 18844 |  | 鯖江広域衛生施設組合 |  | 鯖江広域衛生施設組合 鯖江クリーンセンター ごみ焼却施設 | 27016 | 0 | 0 |  | 可燃ごみ,ごみ処理残渣,し尿処理残渣 |  | 焼却 |  | 流動床式 | 准連続運転 | 120 | 2 | 1986 | 場内温水,場外温水 | 不明 | 不明 | 不明 | 不明 | 0 | 0 | 0 | 0 | 無し | セメント固化 | 委託 |  | 有り | 98 | 100 | 55.6 | 21.8 | 6.5 | 9.2 | 3.3 | 3.6 | 203 | 100 | 54 | 6.2 | 39.8 | 6136 | 9570 | 無し | 0 | 0 | 0
山梨県 | 19201 |  | 甲府市 |  | 甲府市環境センター附属焼却工場 | 91389 | 317.06 |  |  | 可燃ごみ,し尿処理残渣 |  | 焼却 |  | 流動床式 | 全連続運転 | 360 | 3 | 1995 | 場内温水,場内蒸気,発電（場内利用）,場外蒸気,発電（場外利用） | 47174400 | 8426880 |  |  | 1950 | 6.8 | 16751 | 642 | 無し | セメント固化,薬剤処理 | 直営 |  | 無し |  | 100 | 39.4 | 27 | 5.9 | 19.2 | 4.7 | 3.8 | 187 | 100 | 51.4 | 40.8 | 7.8 | 6371 | 9694 | 無し |  | 0 | 0
山梨県 | 19202 |  | 富士吉田市 |  | 富士吉田市環境美化センターごみ処理施設 | 31167 | 1108 |  | 搬出量 | 可燃ごみ,粗大ごみ,ごみ処理残渣 |  | 焼却 |  | ストーカ式（可動） | 全連続運転 | 170 | 2 | 2002 | 場内温水,発電（場内利用）,発電（場外利用） | 53692800 |  | 67187000 |  | 1900 | 11.17 | 10875 | 1462 | セメント固化,薬剤処理,溶融処理 | セメント固化,薬剤処理,溶融処理 | 委託 |  | 無し |  | 100 | 42.4 | 25.8 | 5.8 | 17.9 | 4 | 4.1 | 183 | 100 | 49 | 42.9 | 8.1 | 9925 | 6900 | 無し |  | 0 | 0
山梨県 | 19205 |  | 山梨市 |  | 山梨市環境センターごみ焼却場 | 7972 | 0 | 0 |  | 可燃ごみ,ごみ処理残渣,し尿処理残渣 |  | 焼却 |  | ストーカ式（可動） | バッチ運転 | 35 | 2 | 1985 | 無し | [8 empty] | 無し | 薬剤処理 | 一部委託 |  | 無し |  | 100 | 46.5 | 26.6 | 2.4 | 19 | 2 | 3.5 | 207.5 | 100 | 59.5 | 36.9 | 3.6 | 5500 | 8225 | 無し |  | 0 | 0
山梨県 | 19212 |  | 上野原市 |  | 上野原市クリーンセンターごみ焼却施設 | 9712 | 0 | 0 |  | 可燃ごみ |  | 焼却 |  | ストーカ式（可動） | バッチ運転 | 40 | 2 | 1998 | 場内温水 | 510384 |  | 510384 | [5 empty] | 無し | セメント固化,薬剤処理 | 一部委託 |  | 無し |  | 100 | 45.775 | 34.325 | 0.975 | 13.7 | 2.7 | 2.525 | 210 | 100 | 54.075 | 40.925 | 5 | 10000 | 6350 | 無し |  | 0 | 0
山梨県 | 19213 |  | 甲州市 |  | 甲州市環境センター | 0 | 0 | 0 |  | 可燃ごみ,粗大ごみ |  | 焼却 |  | ストーカ式（可動） | バッチ運転 | 40 | 2 | 1994 | 無し | [8 empty] | 無し | 薬剤処理 | 一部委託 | 休止 | 無し |  | 0 | 0 | 0 | 0 | 0 | 0 | 0 | 0 | 0 | 0 | 0 | 0 | 0 | 0 | 無し |  | 0 | 0
山梨県 | 19425 |  | 山中湖村 |  | 山中湖村クリーンセンターごみ焼却施設 | 3937 | 470 |  |  | 可燃ごみ,粗大ごみ,ごみ処理残渣 |  | 焼却 |  | ストーカ式（可動） | バッチ運転 | 45 | 2 | 1991 | 無し | [8 empty] | 無し | 無し | 委託 |  | 無し |  | 100 | 38.8 | 19.1 | 2.7 | 32.3 | 2.5 | 4.6 | 217.5 | 100 | 57.9 | 36.2 | 5.9 | 1825 | 1275 | 無し |  | 0 | 0
山梨県 | 19871 |  | 峡南衛生組合 |  | 峡南衛生組合ごみ処理場 | 5389 | 0 | 0 |  | 可燃ごみ,し尿処理残渣 |  | 焼却 |  | ストーカ式（可動） | バッチ運転 | 30 | 2 | 1996 | 無し | [8 empty] | 無し | セメント固化,薬剤処理 | 直営 |  | 無し |  | 100 | 32.6 | 50.6 | 2.4 | 10.5 | 2 | 1.9 | 200 | 100 | 53.9 | 4.1 | 42 | 6600 | 11000 | 無し |  | 0 | 0
山梨県 | 19896 |  | 大月都留広域事務組合 |  | 可燃ごみ焼却施設 | 17764 | 0 |  |  | 可燃ごみ |  | 焼却 |  | ストーカ式（可動） | 全連続運転 | 104 | 2 | 2002 | 場内温水,場外温水,その他 | 把握していない | 把握していない | 804096 | 把握していない |  |  |  |  | 薬剤処理,溶融処理 | セメント固化,薬剤処理,溶融処理 | 委託 |  | 無し |  | 100 | 43.4 | 33.7 | 3.7 | 12 | 5.1 | 2.1 | 163 | 100 | 52.5 | 41.5 | 6 | 6500 | 10175 | 無し |  | 0 | 0
山梨県 | 19918 |  | 東山梨環境衛生組合 |  | 東山梨環境衛生センター | 5899 | 0 | 0 |  | 可燃ごみ,粗大ごみ |  | 焼却 |  | ストーカ式（可動） | バッチ運転 | 25 | 2 | 1996 | 場内温水 | 235200 | 0 | 235200 | [5 empty] | 無し | 薬剤処理 | 委託 |  | 無し |  | 100 | 49.9 | 2.2 | 27.8 | 15.9 | 2.1 | 2.1 | 148 | 100 | 44.8 | 49.9 | 5.3 | 8300 | 12400 | 無し |  | 0 | 0
山梨県 | 19924 |  | 中巨摩地区広域事務組合 |  | 中巨摩地区広域事務組合清掃センター | 54441 | 0 |  |  | 可燃ごみ,粗大ごみ,ごみ処理残渣 |  | 焼却 |  | ストーカ式（可動） | 全連続運転 | 270 | 3 | 1997 | 場内温水,場外温水 | 3780 | 736 | [6 empty] | 無し | 薬剤処理 | 一部委託 |  | 無し |  | 100 | 49.2 | 27 | 2.9 | 14.5 | 3.3 | 3.1 | 154.7 | 100 | 45.8 | 45.9 | 8.3 | 7500 | 9178 | 無し |  | 0 | 0
山梨県 | 19930 |  | 峡北広域行政事務組合 |  | 峡北広域環境衛生センター | 31464 | 2044 |  | 生産量 | 可燃ごみ,粗大ごみ,ごみ処理残渣 |  | ガス化溶融・改質 |  | その他 | 全連続運転 | 160 | 2 | 2002 | 発電（場内利用） | 発電のみ |  |  |  | 1500 | 12 | 7353 |  | 溶融処理 | 溶融処理 | 委託 |  | 無し |  | 100 | 53.78 | 21.06 | 9.88 | 9.57 | 2.13 | 3.58 | 316 | 100 | 52.3 | 40.4 | 7.3 | 7608 | 7211 | 無し |  | 0 | 0
長野県 | 20201 |  | 長野市 |  | 長野市清掃センター焼却施設 | 90590.04 | 0 | 0 |  | 可燃ごみ,粗大ごみ,ごみ処理残渣 |  | 焼却 |  | ストーカ式（可動） | 全連続運転 | 450 | 3 | 1982 | 場内温水,場内蒸気,発電（場内利用）,場外温水 | 185729520 | 163689360 |  |  | 1450 | 3.9 | 12145.2 | 1581.84 | 薬剤処理 | 薬剤処理 | 一部委託 |  | 無し |  | 100 | 56.3 | 15.8 | 5.3 | 20.9 | 0.8 | 0.9 | 229 | 100 | 51.2 | 44.6 | 4.2 | 7136 | 0 | 無し |  | 0 | 0
長野県 | 20204 |  | 岡谷市 |  | 岡谷市清掃工場 | 10987 | 0 | 0 |  | 可燃ごみ |  | 焼却 |  | ストーカ式（可動） | 准連続運転 | 80 | 2 | 1986 | 場内温水 | 1024000 | [7 empty] | 無し | 薬剤処理 | 一部委託 |  | 無し |  | 100 | 37.6 | 28.9 | 11.4 | 19.1 | 0.7 | 2.3 | 92 | 100 | 37.1 | 56.9 | 6 | 9811 | 0 | 無し |  | 0 | 0
長野県 | 20206 |  | 諏訪市 |  | 諏訪市清掃センター | 15700 | 0 | 0 |  | 可燃ごみ |  | 焼却 |  | ストーカ式（可動） | 准連続運転 | 80 | 2 | 1987 | 場内温水,場外温水 | 不明 | 不明 | 1753119 | 1753119 |  |  |  |  | 無し | 薬剤処理 | 委託 |  | 無し |  | 100 | 45 | 24.4 | 12.6 | 8.9 | 4.2 | 4.9 | 152.3 | 100 | 46.6 | 34.6 | 18.8 | 7660 | 9505 | 無し |  | 0 | 0
長野県 | 20207 |  | 須坂市 |  | 須坂市清掃センター | 11462 | 10 | 0 | 搬出量 | 可燃ごみ,粗大ごみ,ごみ処理残渣 |  | 焼却 |  | ストーカ式（可動） | バッチ運転 | 50 | 2 | 1979 | 場内温水 | 計測していない |  | 計測していない | [5 empty] | 無し | 薬剤処理 | 直営 |  | 無し |  | 100 | 57.6 | 24.7 | 6.4 | 10.5 | 0 | 0.8 | 73.3 | 100 | 27.2 | 71 | 1.8 | 12700 |  | 無し |  | 0 | 0
長野県 | 20212 |  | 大町市 |  | 大町市環境プラント | 7553 |  |  |  | 可燃ごみ |  | 焼却 |  | 流動床式 | 全連続運転 | 69 | 2 | 1988 | 場内温水,場外温水 | 4177152 | [7 empty] | 薬剤処理 | 薬剤処理 | 一部委託 |  | 無し |  | 100 | 54.5 | 27.4 | 5 | 6.7 | 2.3 | 4.1 | 117 | 100 | 36.5 | 55 | 8.5 | 9465 | 11140 | 無し |  | 0 | 0
長野県 | 20303 |  | 小海町 |  | 小海町草刈久保焼却施設 | 446 | 33 |  | 生産量 | 可燃ごみ |  | 焼却 |  | 固定床式 | バッチ運転 | 1.98 | 1 | 2003 | 無し | [8 empty] | 無し | 無し | 委託 |  | 無し |  | 100 | 30 | 20 | 10 | 0 | 0 | 40 | 0 | 100 | 5 | 90 | 5 | 0 | 0 | 無し |  | 0 | 0
長野県 | 20304 |  | 川上村 |  | 川上村営ゴミ処理場 | 461 | 0 | 0 |  | 可燃ごみ |  | 焼却 |  | その他 | バッチ運転 | 1.59 | 1 | 2002 | 無し | [8 empty] | 無し | 無し | 委託 |  | 無し |  | 100 | 70 | 20 | 5 | 5 | 0 | 0 | 0 | 0 | 0 | 0 | 0 | 0 | 0 | 無し |  | 0 | 0
長野県 | 20361 |  | 下諏訪町 |  | 下諏訪町清掃センター | 0 | 0 |  |  | 可燃ごみ |  | 焼却 |  | ストーカ式（可動） | バッチ運転 | 40 | 4 | 1976 | 無し | [8 empty] | 無し | 無し | 直営 | 休止 | 無し |  | 0 | 0 | 0 | 0 | 0 | 0 | 0 | 0 | 0 | 0 | 0 | 0 | 0 | 0 | 無し |  | 0 | 0
長野県 | 20361 |  | 下諏訪町 |  | 下諏訪町清掃センター | 5607 | 0 | 0 |  | 可燃ごみ |  | 焼却 |  | ストーカ式（可動） | バッチ運転 | 36 | 2 | 1998 | 場内温水 | 300000 |  | 300000 | [5 empty] | 無し | 薬剤処理 | 委託 |  | 無し |  | 100 | 44.8 | 23.9 | 18.6 | 9.4 | 0.9 | 2.4 | 130 | 100 | 46.9 | 46 | 7.1 | 1793 | 7503 | 無し |  | 0 | 0
長野県 | 20813 |  | 川西保健衛生施設組合 |  | 川西保健衛生施設組合川西清掃センター | 4359 | 202 |  | 搬出量 | 可燃ごみ,ごみ処理残渣,し尿処理残渣 |  | 焼却 |  | その他 | バッチ運転 | 20 | 2 | 1981 | 無し | [8 empty] | その他 | 薬剤処理 | 直営 |  | 無し |  | 100 | 50.7 | 12 | 1 | 33.5 | 2.8 | 0 | 260 | 100 | 52.4 | 44.3 | 3.3 | 7000 | 0 | 無し |  | 0 | 0
長野県 | 20821 |  | 葛尾組合 |  | 葛尾組合焼却施設 | 17582 | 0 | 0 |  | 可燃ごみ,し尿処理残渣 |  | 焼却 |  | ストーカ式（可動） | 全連続運転 | 80 | 2 | 1979 | 無し | [8 empty] | 薬剤処理 | 薬剤処理 | 直営 |  | 無し |  | 100 | 55 | 20 | 1 | 22.7 | 0.7 | 0.6 | 0 | 100 | 42.7 | 49.7 | 7.6 | 8226 | 0 | 無し |  | 0 | 0
長野県 | 20860 |  | 穂高広域施設組合 |  | 穂高クリーンセンターごみ焼却施設 | 28730 | 86 | 0 | 搬出量 | 可燃ごみ,ごみ処理残渣,し尿処理残渣 |  | 焼却 |  | 流動床式 | 准連続運転 | 150 | 3 | 1994 | 場内温水,場外温水 | 25468800 | 23270800 | 0 | 0 | 0 | 0 | 0 | 0 | 無し | 薬剤処理 | 委託 |  | 無し |  | 100 | 52.4 | 24.5 | 4 | 14.1 | 1.8 | 3.2 | 146 | 100 | 44.9 | 48.5 | 6.6 | 8020 | 9550 | 無し |  | 0 | 0
長野県 | 20905 |  | 佐久市・軽井沢町清掃施設組合 |  | 佐久クリーンセンター | 22373 | 0 | 0 |  | 可燃ごみ |  | 焼却 |  | 流動床式 | 全連続運転 | 120 | 2 | 1984 | 場内温水,場外温水 | 21130000 | 7871840 | 1550000 | 1077000 |  |  |  |  | 無し | 薬剤処理 | 委託 |  | 無し |  | 100 | 33.9 | 8.6 | 9.7 | 43.2 | 0.2 | 4.4 | 0 | 0 | 0 | 0 | 0 | 0 | 0 | 無し |  | 0 | 0
長野県 | 20920 |  | 北部衛生施設組合 |  | 北部衛生施設組合北部衛生クリーンセンター | 4697 | 0 | 0 |  | 可燃ごみ,し尿処理残渣 |  | 焼却 |  | ストーカ式（可動） | バッチ運転 | 30 | 2 | 1997 | 無し | [8 empty] | 無し | 薬剤処理 | 一部委託 |  | 無し |  | 100 | 60.7 | 11.7 | 13 | 13.8 | 0 | 0.8 | 120 | 100 | 53.5 | 43.1 | 3.4 | 6775 | 0 | 無し |  | 0 | 0
長野県 | 20927 |  | 木曽広域連合 |  | 木曽広域連合南部クリーンセンター | 0 | 0 |  |  | 可燃ごみ |  | 焼却 |  | ストーカ式（可動） | バッチ運転 | 13 | 2 | 1983 | 無し | [8 empty] | 無し | 薬剤処理 | 直営 | 廃止 | 無し |  | 0 | 0 | 0 | 0 | 0 | 0 | 0 | 0 | 0 | 0 | 0 | 0 | 0 | 0 | 無し |  | 0 | 0
長野県 | 20927 |  | 木曽広域連合 |  | 木曽広域連合木曽クリーンセンター | 6388 | 0 |  |  | 可燃ごみ,粗大ごみ,ごみ処理残渣 |  | 焼却 |  | ストーカ式（可動） | バッチ運転 | 40 | 2 | 1990 | 場内温水,場外温水 | 1750452 | 875226 | 0 | 0 |  |  |  |  | 無し | 薬剤処理 | 直営 |  | 無し |  | 100 | 57.7 | 23.9 | 4.4 | 10.9 | 0.8 | 2.3 | 147.3 | 100 | 42.8 | 52 | 5.2 | 0 | 0 | 無し |  | 0 | 0
長野県 | 20928 |  | 南信州広域連合 |  | 南信州広域連合桐林クリーンセンター | 24188 | 773 |  | 搬出量 | 可燃ごみ |  | ガス化溶融・改質 |  | 流動床式 | 全連続運転 | 93 | 2 | 2003 | 場内温水,場内蒸気,発電（場内利用）,場外温水 | 75182016 | 37040640 | 65253384 | 13419840 | 780 | 6.3 | 2938 |  | 溶融処理 | セメント固化,薬剤処理 | 一部委託 |  | 無し |  | 100 | 57.8 | 4.5 | 7.4 | 27.5 | 0.5 | 2.3 | 234.3 | 100 | 52.2 | 43.2 | 4.6 | 6832 | 7503 | 有り | 330 | 0 | 4550 | ○ |  | 129 |  |  |  | ○ |  | 2646 | ○ |  | 1667 | [12 empty] | ○ |  | 108 | 展示,譲渡
長野県 | 20933 |  | 上伊那広域連合 |  | 上伊那広域連合クリーンセンターたつの | 4783 | 0 | 0 |  | 可燃ごみ,ごみ処理残渣 |  | 焼却 |  | ストーカ式（可動） | バッチ運転 | 30 | 2 | 1993 | 場内温水 | 210 |  | 34.6 | [5 empty] | 無し | セメント固化,薬剤処理 | 直営 |  | 無し |  | 100 | 44.8 | 8.4 | 3 | 25.5 | 8.3 | 10 | 286 | 100 | 48.2 | 35.7 | 16.1 | 5520 | 0 | 無し |  | 0 | 0
長野県 | 20933 |  | 上伊那広域連合 |  | 上伊那広域連合伊那中央清掃センター | 25676 | 0 | 0 |  | 可燃ごみ,ごみ処理残渣 |  | 焼却 |  | ストーカ式（可動） | 准連続運転 | 120 | 2 | 1988 | 無し | [8 empty] | 無し | 薬剤処理 | 直営 |  | 無し |  | 100 | 66.1 | 12.2 | 9.4 | 7.1 | 1.8 | 3.4 | 204 | 100 | 51.9 | 42.2 | 5.9 | 6658 | 6888 | 無し |  | 0 | 0
長野県 | 20940 |  | 上田地域広域連合 |  | 上田地域広域連合上田クリーンセンター | 30549 | 0 | 0 |  | 可燃ごみ,粗大ごみ,ごみ処理残渣 |  | 焼却 |  | ストーカ式（可動） | 全連続運転 | 200 | 2 | 1986 | 場内温水 |  |  | 7301211 | [5 empty] | セメント固化 | セメント固化 | 一部委託 |  | 無し |  | 100 | 53.7 | 5 | 23.4 | 13.5 | 3 | 1.4 | 270 | 100 | 25.4 | 66.7 | 7.9 | 5862 | 11950 | 無し |  | 0 | 0
長野県 | 20940 |  | 上田地域広域連合 |  | 上田地域広域連合丸子クリーンセンター | 6867 | 0 | 0 |  | 可燃ごみ,粗大ごみ,ごみ処理残渣 |  | 焼却 |  | ストーカ式（可動） | 准連続運転 | 40 | 2 | 1992 | 場内温水 |  |  | 882410 | [5 empty] | 無し | 薬剤処理 | 委託 |  | 無し |  | 100 | 60.7 | 12.9 | 9.7 | 15.1 | 1.6 | 0 | 227.5 | 100 | 53.6 | 41.2 | 5.2 | 5946 | 6425 | 無し |  | 0 | 0
長野県 | 20940 |  | 上田地域広域連合 |  | 上田地域広域連合東部クリーンセンター | 4237 | 0 | 0 |  | 可燃ごみ,粗大ごみ,ごみ処理残渣 |  | 焼却 |  | ストーカ式（可動） | バッチ運転 | 30 | 2 | 1993 | 場内温水 |  |  | 682157 | [5 empty] | 無し | 薬剤処理 | 委託 |  | 無し |  | 100 | 70.1 | 2.8 | 3.9 | 21.3 | 1.9 | 0 | 176.5 | 100 | 47 | 49 | 4 | 5443 | 8050 | 無し |  | 0 | 0
長野県 | 20942 |  | 岳北広域行政組合 |  | エコパーク寒川 | 7235 | 0 | 0 |  | 可燃ごみ,粗大ごみ,ごみ処理残渣 |  | 焼却 |  | ストーカ式（可動） | 全連続運転 | 35 | 2 | 2009 | 場内温水 | 11236000 |  |  |  | 0 |  |  |  | 無し | 薬剤処理 | 委託 |  | 無し |  | 100 | 50.9 | 27.9 | 4.8 | 5.8 | 6.6 | 4 | 216 | 100 | 50.7 | 40.9 | 8.4 | 6425 | 8728 | 無し |  | 0 | 0
長野県 | 20949 |  | 北信保健衛生施設組合 |  | 東山クリーンセンター | 20855 | 412 | 0 | 搬出量 | 可燃ごみ |  | 焼却 |  | ストーカ式（可動） | 全連続運転 | 130 | 2 | 1998 | 場内温水,場内蒸気,発電（場内利用）,場外温水 | 104517000 | 61299000 | 11970000 | 4269000 | 220 | 1.83 | 888.74 | 0 | 無し | 薬剤処理 | 直営 |  | 無し |  | 100 | 53.4 | 16.5 | 9.9 | 8.6 | 3.5 | 8.1 | 187.5 | 100 | 44.3 | 48.3 | 7.4 | 8175 | 0 | 無し |  | 0 | 0
長野県 | 20960 |  | 松本西部広域施設組合 |  | 松本西部広域施設組合松本クリーンセンター（可燃処理施設） | 86497 | 0 | 0 |  | 可燃ごみ,ごみ処理残渣,し尿処理残渣 |  | 焼却 |  | ストーカ式（可動） | 全連続運転 | 450 | 3 | 1998 | 場内温水,発電（場内利用）,場外温水,発電（場外利用） | 213360000 | 42000000 | 206865000 | 32615000 | 6000 | 14.4 | 32640 | 3910 | 無し | 薬剤処理 | 委託 |  | 有り | 100 | 100 | 50.7 | 24 | 12.5 | 6.6 | 2 | 4.2 | 0 | 100 | 46.9 | 46.7 | 6.4 | 7620 | 9120 | 無し |  | 0 | 0
長野県 | 20985 |  | 塩尻・朝日衛生施設組合 |  | 塩尻・朝日衛生施設組合クリーンセンター | 15908.12 | 0 | 0 |  | 可燃ごみ |  | 焼却 |  | 流動床式 | 准連続運転 | 90 | 2 | 1991 | 場内温水 | 5597760 | 0 | 5597760 | [5 empty] | 無し | 薬剤処理 | 委託 |  | 無し |  | 100 | 53 | 21.4 | 6 | 13 | 3.2 | 3.4 | 179 | 100 | 51.1 | 43.8 | 5.1 | 7073 | 8747 | 無し |  | 0 | 0
長野県 | 20988 |  | 白馬山麓環境施設組合 |  | 白馬山麓清掃センター | 3927 | 0 |  |  | 可燃ごみ |  | 焼却 |  | 流動床式 | 准連続運転 | 30 | 1 | 1985 | 場内温水 | 1340640 |  | 404203 | [5 empty] | 無し | 薬剤処理 | 一部委託 |  | 無し |  | 100 | 46.4 | 19.3 | 6.9 | 20.7 | 3.8 | 2.9 | 311 | 100 | 53.8 | 36.8 | 9.4 | 5590 | 8340 | 無し |  | 0 | 0
長野県 | 20990 |  | 諏訪南行政事務組合 |  | 諏訪南行政事務組合諏訪南清掃センター | 22321 | 0 | 0 |  | 可燃ごみ |  | 焼却 |  | ストーカ式（可動） | 准連続運転 | 100 | 2 | 1997 | 場内温水 | 4187 |  | 4187 | [5 empty] | 無し | 薬剤処理 | 委託 |  | 無し |  | 100 | 53.6 | 22.1 | 7.4 | 11.7 | 1.7 | 3.5 | 183 | 100 | 43.9 | 49.3 | 6.8 | 8188 | 9865 | 無し |  | 0 | 0
岐阜県 | 21201 |  | 岐阜市 |  | 掛洞プラント | 19015 | 0 |  |  | 可燃ごみ,粗大ごみ,その他 |  | 焼却 |  | ストーカ式（可動） | 全連続運転 | 150 | 1 | 1979 | 場内温水,場内蒸気,場外蒸気 | 8000 | 8000 | 3145 | 3145 |  |  |  |  | 無し | セメント固化,薬剤処理 | 一部委託 |  | 無し |  | 100 | 42.2 | 17.5 | 10.2 | 24.1 | 3.3 | 2.7 | 150 | 100 | 41.5 | 51.8 | 6.7 | 2080 | 2250 | 無し |  | 0 | 0
岐阜県 | 21201 |  | 岐阜市 |  | 東部クリーンセンター | 104435 | 488 |  | 搬出量 | 可燃ごみ |  | 焼却 |  | 流動床式 | 全連続運転 | 450 | 3 | 1998 | 場内温水,発電（場内利用）,発電（場外利用） |  |  |  |  | 7000 | 16 | 39405.1 | 19717.6 | 無し | セメント固化 | 委託 |  | 無し |  | 100 | 51.4 | 21.9 | 12.5 | 10.3 | 3.4 | 0.5 | 154.1 | 100 | 42.3 | 52.1 | 5.6 | 0 | 0 | 無し |  | 0 | 0
岐阜県 | 21202 |  | 大垣市 |  | 大垣市クリーンセンター | 47775 | 3721 |  | 搬出量 | 可燃ごみ,その他,ごみ処理残渣,し尿処理残渣 |  | 焼却 |  | 流動床式 | 全連続運転 | 240 | 3 | 1996 | 場内温水,場内蒸気,発電（場内利用）,場外蒸気,発電（場外利用） | 不明 | 不明 | 319300000 | 700000 | 1400 | 7.2 | 7642 | 917 | 無し | セメント固化,薬剤処理 | 直営 |  | 有り | 91.5 | 100 | 51.6 | 29.1 | 4.4 | 12 | 2 | 0.9 | 123 | 100 | 46.8 | 6.4 | 46.8 | 7658 | 0 | 無し |  | 0 | 0
岐阜県 | 21203 |  | 高山市 |  | 高山市資源リサイクルセンター清掃工場 | 19054.89 | 0 |  |  | 可燃ごみ,ごみ処理残渣,し尿処理残渣 |  | 焼却 |  | ストーカ式（可動） | 全連続運転 | 100 | 2 | 1986 | 場内蒸気,場外蒸気 | 不明 | 不明 | 不明 | 不明 |  |  |  |  | 無し | 薬剤処理 | 一部委託 |  | 有り | 97 | 100 | 58.1 | 17.1 | 6.5 | 15.9 | 0.4 | 2 | 150 | 100 | 40 | 53.4 | 6.6 | 9041 | 9008 | 有り | 260 | 0 | 562 | ○ |  | 430 | [18 empty] | ○ |  | 11 | ○ |  | 121 | 修理,展示,販売
岐阜県 | 21203 |  | 高山市 |  | 高山市久々野クリーンセンター | 1559.16 | 0 |  |  | 可燃ごみ,し尿処理残渣 |  | 焼却 |  | ストーカ式（可動） | バッチ運転 | 16 | 2 | 1990 | 無し | [8 empty] | 無し | 薬剤処理 | 直営 |  | 無し |  | 100 | 56.4 | 20.3 | 2.3 | 17.8 | 0.4 | 2.8 | 155 | 100 | 42.6 | 51.3 | 6.1 | 8590 | 9029 | 無し |  | 0 | 0
岐阜県 | 21204 |  | 多治見市 |  | 多治見市三の倉センター | 42947 | 3688 |  | 生産量 | 可燃ごみ,粗大ごみ,その他,ごみ処理残渣 |  | ガス化溶融・改質 |  | シャフト式 | 全連続運転 | 170 | 2 | 2003 | 場内温水,発電（場内利用）,発電（場外利用） | 107528 |  | 107528 |  | 2050 | 17 | 12903 | 1507 | 無し | セメント固化,薬剤処理 | 一部委託 |  | 有り | 98 | 100 | 42.9 | 13.8 | 11 | 16.8 | 13.5 | 2 | 170 | 100 | 56.6 | 39.8 | 3.6 | 6350 | 5596 | 有り | 120 | 5 | 205 | ○ | 2 | 38 | [18 empty] | ○ | 1 | 30 | ○ | 2 | 137 | 修理,展示,販売
岐阜県 | 21204 |  | 多治見市 |  | 笠原クリーンセンター焼却施設 | 0 | 0 | 0 |  | 可燃ごみ,粗大ごみ |  | 焼却 |  | ストーカ式（可動） | バッチ運転 | 18 | 2 | 1999 | 無し | [8 empty] | 薬剤処理 | 薬剤処理 | 直営 | 休止 | 無し | 0 | 0 | 0 | 0 | 0 | 0 | 0 | 0 | 0 | 0 | 0 | 0 | 0 | 0 | 0 | 無し |  | 0 | 0
岐阜県 | 21206 |  | 中津川市 |  | 中津川市環境センター | 22978 | 298 |  | 搬出量 | 可燃ごみ,ごみ処理残渣,し尿処理残渣 |  | ガス化溶融・改質 |  | 流動床式 | 全連続運転 | 98 | 2 | 2004 | 場内温水,場内蒸気,発電（場内利用）,場外温水 | 不明 | 不明 | 不明 | 不明 | 900 | 8.8 | 4620 |  | 溶融処理 | セメント固化,薬剤処理 | 委託 |  | 無し |  | 100 | 45.8 | 20.7 | 13.2 | 8.4 | 7.2 | 4.7 | 178 | 100 | 43 | 44.2 | 12.8 | 7258 | 8198 | 無し |  | 0 | 0
岐阜県 | 21208 |  | 瑞浪市 |  | 瑞浪市クリーンセンター | 11060 | 667 |  | 搬出量 | 可燃ごみ,粗大ごみ,その他 |  | ガス化溶融・改質 |  | シャフト式 | 全連続運転 | 50 | 2 | 2002 | その他 | 3033 |  | 3303 | [5 empty] | 無し | 薬剤処理 | 委託 |  | 有り | 83 | 100 | 58.4 | 25.5 | 5.7 | 5.8 | 1.5 | 3.1 | 180 | 100 | 43 | 50.9 | 6.1 | 7050 | 9860 | 無し |  | 0 | 0
岐阜県 | 21210 |  | 恵那市 |  | 恵那市恵南クリーンセンターあおぞら | 0 | 0 | 0 |  | 可燃ごみ,粗大ごみ,その他,ごみ処理残渣,し尿処理残渣 |  | ガス化溶融・改質 |  | 流動床式 | 全連続運転 | 25 | 1 | 2001 | 場内温水 | 904186 | [7 empty] | 溶融処理 | セメント固化,薬剤処理 | 直営 | 休止 | 無し |  | 0 | 0 | 0 | 0 | 0 | 0 | 0 | 0 | 0 | 0 | 0 | 0 | 0 | 0 | 無し |  | 0 | 0
岐阜県 | 21212 |  | 土岐市 |  | 土岐市環境センター | 19032 | 1946 |  | 生産量 | 可燃ごみ,粗大ごみ,ごみ処理残渣 |  | 焼却 |  | ストーカ式（可動） | バッチ運転 | 69.9 | 3 | 1990 | 場内温水,その他 | 4572540 |  | 4572540 | [5 empty] | 無し | 薬剤処理 | 直営 |  | 有り | 98 | 100 | 49.2 | 14.1 | 20.4 | 11 | 2.6 | 2.7 | 109 | 100 | 56 | 37.8 | 6.2 | 5710 | 6520 | 無し |  | 0 | 0
岐阜県 | 21213 |  | 各務原市 |  | 各務原市北清掃センター | 44101.85 | 3614.8 |  | 生産量 | 可燃ごみ,不燃ごみ,ごみ処理残渣,し尿処理残渣 |  | ガス化溶融・改質 |  | シャフト式 | 全連続運転 | 192 | 3 | 2002 | 場内温水,場内蒸気,発電（場内利用）,場外温水 | 54028800 | 6115200 | 90034154 | 746466 | 2400 | 15 | 15483 | 273 | 溶融処理 | 薬剤処理,その他 | 委託 |  | 有り | 99.31 | 100 | 40.1 | 32.8 | 7.1 | 10.1 | 4 | 5.9 | 171 | 100 | 50.9 | 41.6 | 7.5 | 0 | 6563 | 無し |  | 0 | 0
岐阜県 | 21215 |  | 山県市 |  | 山県市クリーンセンター | 6581 | 0 | 0 |  | 可燃ごみ,ごみ処理残渣 |  | 焼却 |  | ストーカ式（可動） | 全連続運転 | 36 | 2 | 2010 | その他 | 18944000 | 0 | 20047320 | [5 empty] | 溶融処理 | 薬剤処理,溶融処理 | 委託 |  | 無し |  | 100 | 47.8 | 26.1 | 7.5 | 6.8 | 5.3 | 6.5 | 205 | 100 | 48.1 | 44.2 | 7.7 | 0 | 8667 | 無し |  | 0 | 0
岐阜県 | 21216 |  | 瑞穂市 |  | 瑞穂市一般廃棄物焼却炉 | 0 | 0 | 0 |  | 不燃ごみ |  | 焼却 |  | その他 | バッチ運転 | 1 | 1 | 1998 | 無し | [8 empty] | 無し | 無し | 直営 | 廃止 | 無し |  | 0 | 0 | 0 | 0 | 0 | 0 | 0 | 0 | 0 | 0 | 0 | 0 | 0 | 0 | 無し |  | 0 | 0
岐阜県 | 21217 |  | 飛騨市 |  | 南吉城クリーンセンター | 8768 | 0 | 0 |  | 可燃ごみ,ごみ処理残渣 |  | 焼却 |  | ストーカ式（可動） | 准連続運転 | 60 | 2 | 1988 | 場内温水 | 2665600 |  | 把握していない | [5 empty] | 無し | 薬剤処理 | 直営 |  | 有り | 97 | 100 | 35.6 | 31.9 | 5.4 | 21.6 | 2.8 | 2.7 | 174.8 | 100 | 54.2 | 40.3 | 5.5 | 6240 | 7440 | 無し |  | 0 | 0
岐阜県 | 21218 |  | 本巣市 |  | 真正廃棄物処理施設 | 12 | 1 |  | 搬出量 | 粗大ごみ |  | 焼却 |  | その他 | バッチ運転 | 2 | 1 | 1995 | 無し | [8 empty] | 無し | 無し | 委託 |  | 無し |  | 100 | 15 | 20 | 55 | 0 | 10 | 0 | 200 | 100 | 28 | 60 | 12 | 0 | 0 | 無し |  | 0 | 0
岐阜県 | 21218 |  | 本巣市 |  | 根尾廃棄物処理施設 | 36 | 3 |  | 搬出量 | 粗大ごみ |  | 焼却 |  | ストーカ式（可動） | バッチ運転 | 0.8 | 1 | 1998 | 無し | [8 empty] | 無し | 無し | 委託 |  | 無し |  | 100 | 32 | 30 | 28 | 0 | 10 | 0 | 200 | 100 | 30 | 60 | 10 | 0 | 0 | 無し |  | 0 | 0
岐阜県 | 21219 |  | 郡上市 |  | 郡上クリーンセンター | 10872 | 339 | 0 | 搬出量 | 可燃ごみ,粗大ごみ,ごみ処理残渣,し尿処理残渣 |  | ガス化溶融・改質 |  | 流動床式 | 全連続運転 | 37.5 | 2 | 2006 | 場内温水,場外温水,その他 | 不明 | 不明 | 不明 | 不明 |  |  |  |  | 溶融処理 | 薬剤処理 | 委託 |  | 無し |  | 100 | 55 | 26.5 | 4.3 | 8.8 | 0.9 | 4.5 | 198 | 100 | 47.9 | 6.4 | 45.7 | 7398 | 0 | 無し |  | 0 | 0
岐阜県 | 21219 |  | 郡上市 |  | 中部清掃センター | 0 | 0 | 0 |  | 可燃ごみ |  | 焼却 |  | ストーカ式（可動） | バッチ運転 | 20 | 1 | 1986 | 無し | [8 empty] | 無し | 無し | 直営 | 休止 | 無し |  | 0 | 0 | 0 | 0 | 0 | 0 | 0 | 0 | 0 | 0 | 0 | 0 | 0 | 0 | 無し |  | 0 | 0
岐阜県 | 21219 |  | 郡上市 |  | 北部清掃センター | 0 | 0 | 0 |  | 可燃ごみ |  | 焼却 |  | ストーカ式（可動） | バッチ運転 | 10 | 1 | 1985 | 無し | [8 empty] | その他 | 薬剤処理 | 直営 | 休止 | 無し |  | 0 | 0 | 0 | 0 | 0 | 0 | 0 | 0 | 0 | 0 | 0 | 0 | 0 | 0 | 無し |  | 0 | 0
岐阜県 | 21220 |  | 下呂市 |  | 下呂市クリーンセンター | 10104 | 0 | 0 |  | 可燃ごみ,粗大ごみ |  | 焼却 |  | 流動床式 | 准連続運転 | 60 | 2 | 1993 | 場内温水 | 不明 | [7 empty] | 無し | 薬剤処理 | 直営 |  | 有り | 93 | 100 | 41.4 | 31.5 | 3.2 | 19.7 | 1.5 | 2.7 | 138 | 100 | 49.4 | 4.9 | 45.7 | 0 | 7376 | 無し |  | 0 | 0
岐阜県 | 21361 |  | 垂井町 |  | 垂井町クリーンセンター | 7305 | 300 |  | 搬出量 | 可燃ごみ,ごみ処理残渣 |  | 焼却 |  | ストーカ式（可動） | 准連続運転 | 40 | 2 | 1997 | 無し | [8 empty] | 無し | 無し | 直営 |  | 無し |  | 100 | 47.4 | 22.7 | 9 | 15.3 | 1.8 | 3.8 | 177.5 | 100 | 47.9 | 46.3 | 5.8 | 8737 | 8737 | 無し |  | 0 | 0
岐阜県 | 21401 |  | 揖斐川町 |  | いびがわクリーンセンター | 0 | 0 | 0 |  | 粗大ごみ |  | 焼却 |  | ストーカ式（可動） | バッチ運転 | 1.56 | 1 | 1997 | 無し | [8 empty] | 無し | 無し | 直営 | 休止 | 無し |  | 0 | 0 | 0 | 0 | 0 | 0 | 0 | 0 | 0 | 0 | 0 | 0 | 0 | 0 | 無し |  | 0 | 0
岐阜県 | 21403 |  | 大野町 |  | 大野町可燃性粗大ごみ焼却施設焼却炉 | 0 | 0 | 0 |  | 可燃ごみ,粗大ごみ |  | 焼却 |  | 固定床式 | バッチ運転 | 3 | 1 | 1991 | 無し | [8 empty] | 無し | 無し | 委託 |  | 無し |  | 0 | 0 | 0 | 0 | 0 | 0 | 0 | 0 | 0 | 0 | 0 | 0 | 0 | 0 | 無し |  | 0 | 0
岐阜県 | 21404 |  | 池田町 |  | 池田町クリーンセンター |  |  |  |  | 可燃ごみ |  | 焼却 |  | 流動床式 | バッチ運転 | 0.7 | 1 | 1996 | 無し | [8 empty] | 無し | 無し | 直営 | 休止 | 無し |  | 0 | 0 | 0 | 0 | 0 | 0 | 0 | 0 | 0 | 0 | 0 | 0 | 0 | 0 | 無し | 0 | 0 | 0
岐阜県 | 21821 |  | 岐阜羽島衛生施設組合 |  | 衛生センターごみ処理施設 | 36120 | 490 |  | 搬出量 | 可燃ごみ,混合（未分別ごみ）,し尿処理残渣 |  | 焼却 |  | 流動床式 | 全連続運転 | 180 | 3 | 1995 | 場内温水,場内蒸気 | 12595906 |  | 10606288 | [5 empty] | 無し | セメント固化 | 委託 |  | 無し |  | 100 | 51.3 | 23.9 | 0.4 | 22.5 | 0.6 | 1.3 | 152.5 | 100 | 44 | 51.2 | 4.8 | 8579 | 9986 | 無し |  | 0 | 0
岐阜県 | 21823 |  | 可茂衛生施設利用組合 |  | ささゆりクリーンパークエコサイクルプラザ | 51781 | 1469 |  | 搬出量 | 可燃ごみ,ごみ処理残渣 |  | 焼却 |  | ストーカ式（可動） | 全連続運転 | 240 | 3 | 1999 | 場内蒸気,発電（場内利用） | 20657280 |  | 28195931 |  | 2500 | 10.2 | 16704 |  | 溶融処理 | 溶融処理 | 一部委託 |  | 無し |  | 100 | 47.4 | 27.7 | 5.9 | 13.2 | 3.8 | 2 | 170 | 100 | 37.1 | 51.5 | 11.4 | 0 | 10517 | 無し |  | 0 | 0
岐阜県 | 21824 |  | 南濃衛生施設利用事務組合 |  | 南濃衛生施設利用事務組合清掃センター | 17031 | 476 |  | 搬出量 | 可燃ごみ,し尿処理残渣 |  | ガス化溶融・改質 |  | 流動床式 | 全連続運転 | 80 | 2 | 2008 | 場内温水 | 300 |  | 把握できない | [5 empty] | 溶融処理 | セメント固化,薬剤処理 | 委託 |  | 無し |  | 100 | 49.1 | 36.4 | 5.2 | 5.4 | 1.6 | 2.3 | 143.7 | 100 | 40.4 | 52.4 | 7.2 | 9153 | 11243 | 無し |  | 0 | 0
岐阜県 | 21895 |  | 西濃環境整備組合 |  | 西濃環境保全センター | 31979 | 0 |  |  | 可燃ごみ |  | 焼却 |  | 流動床式 | 全連続運転 | 180 | 2 | 1991 | 無し | [8 empty] | 無し | 薬剤処理 | 直営 |  | 無し |  | 100 | 44.8 | 31.4 | 5.1 | 9 | 3.8 | 5.9 | 170 | 100 | 44.6 | 42.6 | 12.8 | 6895 | 8940 | 無し |  | 0 | 0
岐阜県 | 21895 |  | 西濃環境整備組合 |  | 西濃環境保全センター | 21480 | 3467 |  | 搬出量 | 可燃ごみ,ごみ処理残渣 |  | ガス化溶融・改質 |  | シャフト式 | 全連続運転 | 90 | 1 | 2003 | 場内温水,場外温水 | 56448000 | 20321280 | 7375700 | 5870000 |  |  |  |  | 溶融処理 | セメント固化 | 一部委託 |  | 無し |  | 100 | 44.8 | 31.4 | 5.1 | 9 | 3.8 | 5.9 | 170 | 100 | 44.6 | 42.6 | 12.8 | 6895 | 8940 | 無し |  | 0 | 0
岐阜県 | 21907 |  | 中濃地域広域行政事務組合 |  | クリーンプラザ中濃ガス化溶融施設 | 32800 | 3189 |  | 搬出量 | 可燃ごみ,その他,ごみ処理残渣 |  | ガス化溶融・改質 |  | 流動床式 | 全連続運転 | 168 | 3 | 2002 | 場内温水,発電（場内利用） | 35562240 | 0 | 38167200 | 0 | 1980 | 12 | 10602 | 0 | 溶融処理 | その他 | 委託 |  | 無し |  | 100 | 42.1 | 30.5 | 3.4 | 20.1 | 1.5 | 2.4 | 121.3 | 100 | 44.2 | 5.8 | 50 | 8313 | 0 | 無し |  | 0 | 0
静岡県 | 22100 |  | 静岡市 |  | 沼上清掃工場 | 123415 | 0 | 0 | 搬出量 | 可燃ごみ,粗大ごみ,し尿処理残渣 |  | 焼却 |  | ストーカ式（可動） | 全連続運転 | 600 | 3 | 1995 | 場内温水,場内蒸気,発電（場内利用）,場外温水 | 0 | 0 | 129082 | 0 | 8390 | 13.9 | 49543 | 0 | 溶融処理 | 薬剤処理 | 一部委託 |  | 無し |  | 100 | 51.8 | 30.4 | 9 | 5.7 | 1.2 | 1.9 | 186 | 100 | 34.8 | 59.8 | 5.4 | 10400 | 0 | 無し |  | 0 | 0
静岡県 | 22100 |  | 静岡市 |  | 清水清掃工場 | 0 | 0 | 0 |  | 可燃ごみ |  | 焼却 |  | ストーカ式（可動） | 全連続運転 | 285 | 3 | 1975 | 場内温水,場外温水 | 0 | 0 | 0 | 0 | 0 | 0 | 0 | 0 | 無し | 薬剤処理 | 直営 | 廃止 | 無し |  | 0 | 0 | 0 | 0 | 0 | 0 | 0 | 0 | 0 | 0 | 0 | 0 | 0 | 0 | 無し |  | 0 | 0
静岡県 | 22100 |  | 静岡市 |  | 沼上清掃工場灰溶融施設 | 9507 | 4155 |  | 搬出量 | ごみ処理残渣 |  | その他 |  | その他 | 全連続運転 | 120 | 2 | 2004 | 無し | 0 | 0 | 0 | 0 | 0 | 0 | 0 | 0 | 溶融処理 | 薬剤処理 | 委託 |  | 無し |  | 0 | 0 | 0 | 0 | 0 | 0 | 0 | 0 | 0 | 0 | 0 | 0 | 0 | 0 | 無し |  | 0 | 0
静岡県 | 22100 |  | 静岡市 |  | 西ケ谷清掃工場 | 117255 | 8654 | 0 | 搬出量 | 可燃ごみ,粗大ごみ |  | ガス化溶融・改質 |  | シャフト式 | 全連続運転 | 500 | 2 | 2010 | 発電（場内利用）,場外温水 | 0 | 0 | 227318 | 0 | 14000 | 20.5 | 66614 | 0 | 無し | 薬剤処理 | 一部委託 |  | 無し |  | 100 | 55.4 | 27.6 | 8.1 | 5.7 | 0.7 | 2.5 | 181 | 100 | 29.3 | 64.6 | 6.1 | 11400 | 0 | 無し |  | 0 | 0
静岡県 | 22130 |  | 浜松市 |  | 浜松市北部清掃工場 | 632 | 0 | 0 |  | 可燃ごみ,ごみ処理残渣 |  | 焼却 |  | ストーカ式（可動） | 全連続運転 | 360 | 4 | 1974 | 無し | 20257413 | [7 empty] | 無し | 薬剤処理 | 委託 | 休止 | 無し |  | 0 | 0 | 0 | 0 | 0 | 0 | 0 | 0 | 0 | 0 | 0 | 0 | 0 | 0 | 無し |  | 0 | 0
静岡県 | 22130 |  | 浜松市 |  | 浜松市南部清掃工場 | 101126 | 0 | 0 |  | 可燃ごみ,ごみ処理残渣 |  | 焼却 |  | ストーカ式（可動） | 全連続運転 | 450 | 3 | 1981 | 場内蒸気,発電（場内利用）,場外蒸気,発電（場外利用） | 316859645 | 25928448 | 106819383 | 4705512 | 2800 | 6.17 | 14887 | 7940 | 無し | 薬剤処理 | 直営 | 能力変更 | 無し |  | 100 | 66.3 | 16.2 | 9 | 5.2 | 0.3 | 3 | 126 | 100 | 42.5 | 51.6 | 5.9 | 8653 | 9460 | 無し |  | 0 | 0
静岡県 | 22130 |  | 浜松市 |  | 浜松市浜北清掃センター（90t） | 19299 | 0 |  |  | 可燃ごみ |  | 焼却 |  | ストーカ式（可動） | 全連続運転 | 90 | 1 | 1986 | 無し | [8 empty] | 無し | 薬剤処理 | 委託 |  | 無し |  | 100 | 61.5 | 19.2 | 7.3 | 7.6 | 1.3 | 3.1 | 180 | 100 | 48.5 | 46.3 | 5.2 | 7495 | 8585 | 無し |  | 0 | 0
静岡県 | 22130 |  | 浜松市 |  | 浜松市浜北清掃センター（40t） | 2507 | 0 |  |  | 可燃ごみ |  | 焼却 |  | ストーカ式（可動） | バッチ運転 | 40 | 2 | 1997 | 場内温水 | 80640 | [7 empty] | 無し | 薬剤処理 | 直営 |  | 無し |  | 100 | 55.7 | 17 | 12 | 9.9 | 1.4 | 4 | 182.5 | 100 | 49.5 | 44.2 | 6.3 | 7070 | 7830 | 無し |  | 0 | 0
静岡県 | 22130 |  | 浜松市 |  | 天竜ごみ処理工場 | 7835 | 758 |  | 搬出量 | 可燃ごみ,粗大ごみ,その他,不燃ごみ |  | ガス化溶融・改質 |  | シャフト式 | 全連続運転 | 36 | 2 | 2005 | 無し | [8 empty] | 溶融処理 | 無し | 委託 |  | 有り | 96 | 100 | 51.2 | 26.5 | 10.3 | 7 | 1.3 | 3.7 | 157 | 100 | 49.7 | 45.4 | 4.9 | 7310 | 8360 | 無し |  | 0 | 0
静岡県 | 22130 |  | 浜松市 |  | はるのクリーンセンター | 0 | 0 |  |  | 可燃ごみ,粗大ごみ |  | 焼却 |  | ストーカ式（可動） | バッチ運転 | 8 | 1 | 1996 | 無し | [8 empty] | 無し | 無し | 直営 | 休止 | 無し |  | 0 | 0 | 0 | 0 | 0 | 0 | 0 | 0 | 0 | 0 | 0 | 0 | 0 | 0 | 無し |  | 0 | 0
静岡県 | 22130 |  | 浜松市 |  | 水窪・佐久間クリーンセンター | 0 | 0 |  |  | 可燃ごみ |  | 焼却 |  | ストーカ式（可動） | バッチ運転 | 8 | 2 | 1993 | 無し | [8 empty] | 無し | 無し | 直営 | 休止 | 無し |  | 0 | 0 | 0 | 0 | 0 | 0 | 0 | 0 | 0 | 0 | 0 | 0 | 0 | 0 | 無し |  | 0 | 0
静岡県 | 22130 |  | 浜松市 |  | 三ヶ日ごみ処理センター | 0 | 0 |  |  | 可燃ごみ |  | 焼却 |  | ストーカ式（可動） | 准連続運転 | 40 | 2 | 1993 | 無し | [8 empty] | 無し | 無し | 直営 | 休止 | 無し |  | 0 | 0 | 0 | 0 | 0 | 0 | 0 | 0 | 0 | 0 | 0 | 0 | 0 | 0 | 無し |  | 0 | 0
静岡県 | 22130 |  | 浜松市 |  | 西部清掃工場 | 128959 | 13212 |  | 搬出量 | 可燃ごみ,その他,資源ごみ,ごみ処理残渣,し尿処理残渣 |  | ガス化溶融・改質 |  | 回転式 | 全連続運転 | 450 | 3 | 2008 | 場内蒸気,発電（場内利用）,場外蒸気,発電（場外利用） | 44748480 | 64700160 | 168523000 | 33371813 | 9600 | 14.6 | 49324.99 | 4417.124 | 無し | 薬剤処理,溶融処理 | 委託 |  | 有り | 95.5 | 100 | 46.2 | 13.7 | 15.7 | 20.7 | 0.8 | 2.9 | 165.3 | 100 | 44.5 | 48.9 | 6.6 | 8086 | 9418 | 有り | 72 | 0 | 498 | ○ |  | 298 | [18 empty] | ○ |  | 200 |  |  |  | 修理,展示,販売
静岡県 | 22203 |  | 沼津市 |  | 沼津市清掃プラント | 58262 | 4478 |  |  | 可燃ごみ,ごみ処理残渣,し尿処理残渣 |  | 焼却 |  | ストーカ式（可動） | 全連続運転 | 300 | 2 | 1976 | 場内温水,場外温水 | 14065128 | 10126892 | [6 empty] | 無し | セメント固化,薬剤処理 | 直営 |  | 無し |  | 98.9 | 42.6 | 14.6 | 14.5 | 24.2 | 1.4 | 1.6 | 190 | 100 | 52.2 | 42 | 5.8 | 6596 | 7598 | 無し |  | 0 | 0
静岡県 | 22205 |  | 熱海市 |  | 熱海市エコ・プラント姫の沢 | 21877 | 2216 |  | 搬出量 | 可燃ごみ,ごみ処理残渣 |  | 焼却 |  | ストーカ式（可動） | 全連続運転 | 204 | 2 | 1999 | 場内温水 | 221773440 |  | 不明 | [5 empty] | 無し | 薬剤処理 | 委託 |  | 有り | 90 | 100 | 39.7 | 29.2 | 10.5 | 18.2 | 0.8 | 1.6 | 175 | 100 | 45.2 | 50.8 | 4 | 0 | 8425 | 無し |  | 0 | 0
静岡県 | 22205 |  | 熱海市 |  | 熱海市初島清掃工場廃棄物焼却炉 | 124 | 0 | 0 |  | 可燃ごみ |  | 焼却 |  | 固定床式 | バッチ運転 | 1.16 | 2 | 2010 | 無し | [8 empty] | 無し | 無し | 委託 |  | 無し |  | 100 | 65.9 | 20.9 | 1.7 | 7.7 | 2.4 | 1.4 | 83 | 100 | 25.4 | 66.7 | 7.9 | 0 | 11433 | 無し |  | 0 | 0
静岡県 | 22206 |  | 三島市 |  | 三島市ごみ処理施設 | 37638 | 98.84 |  | 搬出量 | 可燃ごみ,粗大ごみ,ごみ処理残渣 |  | 焼却 |  | 流動床式 | 全連続運転 | 180 | 2 | 1989 | 場内温水 | 2383272 | [7 empty] | 無し | セメント固化 | 委託 |  | 無し |  | 100 | 42.9 | 20.8 | 10.3 | 13.6 | 6.1 | 6.3 | 145 | 100 | 52.6 | 39.1 | 8.3 | 6040 | 0 | 無し |  | 0 | 0
静岡県 | 22207 |  | 富士宮市 |  | 富士宮市清掃センター | 42773 |  |  |  | 可燃ごみ,ごみ処理残渣,し尿処理残渣 |  | 焼却 |  | ストーカ式（可動） | 全連続運転 | 240 | 2 | 1994 | 場内温水,場外温水 | 445300 | 338428 | 397000 | 309000 |  |  |  |  | 薬剤処理,その他 | 薬剤処理 | 一部委託 |  | 無し |  | 100 | 28.6 | 16.5 | 21.6 | 7.9 | 12.2 | 13.2 | 285 | 100 | 47.3 | 39.2 | 13.5 | 6198 | 0 | 無し |  | 0 | 0
静岡県 | 22208 |  | 伊東市 |  | 伊東市環境美化センター | 30872 | 3122 |  | 搬出量 | 可燃ごみ,粗大ごみ,ごみ処理残渣,し尿処理残渣 |  | 焼却 |  | ストーカ式（可動） | 全連続運転 | 200 | 2 | 1984 | 場内温水 | 1.6 | 0 | [6 empty] | 無し | 無し | 一部委託 |  | 有り | 98 | 100 | 41.2 | 18.5 | 20.5 | 16.1 | 1 | 2.7 | 186 | 100 | 47.4 | 5.2 | 47.4 | 6490 | 8640 | 無し |  | 0 | 0
静岡県 | 22209 |  | 島田市 |  | 田代環境プラザ | 33249 | 2078 |  | 生産量 | 可燃ごみ,粗大ごみ |  | ガス化溶融・改質 |  | シャフト式 | 全連続運転 | 148 | 2 | 2006 | 場内温水,場内蒸気,発電（場内利用）,発電（場外利用） | 76749120 |  |  |  | 1990 | 14 | 10719 |  | 無し | 薬剤処理 | 一部委託 |  | 無し |  | 100 | 36.4 | 25.3 | 16 | 16.6 | 2.3 | 3.4 | 242.5 | 100 | 54.4 | 38.1 | 7.5 | 5825 | 6515 | 無し |  | 0 | 0
静岡県 | 22210 |  | 富士市 |  | 富士市環境クリーンセンター | 74302 | 0 | 0 |  | 可燃ごみ,し尿処理残渣 |  | 焼却 |  | ストーカ式（可動） | 全連続運転 | 300 | 2 | 1986 | 場内温水,発電（場内利用）,場外温水,発電（場外利用） | 165443112 | 121764000 | 40493702 | 1757029 | 1100 | 4.61 | 8984 | 3614 | 無し | 無し | 委託 |  | 有り | 92.7 | 100 | 45.2 | 25.3 | 11.7 | 14.9 | 1.3 | 1.6 | 423 | 100 | 52.6 | 44.9 | 2.5 | 7130 | 9977 | 無し |  | 0 | 0
静岡県 | 22211 |  | 磐田市 |  | 磐田市クリーンセンター(1号炉・２号炉） 平成２３年１０月廃止届出済 | 0 | 0 |  |  | 可燃ごみ,粗大ごみ,ごみ処理残渣 |  | 焼却 |  | ストーカ式（可動） | 全連続運転 | 180 | 2 | 1982 | 場内温水,場外温水 | 0 | 0 | 0 | 0 |  |  |  |  | 無し | 薬剤処理 | 一部委託 | 廃止 | 無し |  | 0 | 0 | 0 | 0 | 0 | 0 | 0 | 0 | 0 | 0 | 0 | 0 | 0 | 0 | 無し |  | 0 | 0
静岡県 | 22211 |  | 磐田市 |  | 磐田市クリーンセンター(３号炉・４号炉） | 34739 | 1050 |  | 搬出量 | 可燃ごみ,粗大ごみ,ごみ処理残渣,し尿処理残渣 |  | 焼却 |  | ストーカ式（可動） | 全連続運転 | 224 | 2 | 2011 | 場内温水,発電（場内利用）,場外温水,発電（場外利用） | 7693056 | 5612544 | 3156670 | 3156670 | 3000 | 14.25 | 9955 | 2192 | 溶融処理 | 薬剤処理 | 一部委託 |  | 無し |  | 100 | 51.9 | 6.4 | 24 | 12.9 | 0.2 | 4.6 | 216 | 100 | 45.2 | 47.4 | 7.4 | 7808 | 8038 | 無し |  | 0 | 0
静岡県 | 22219 |  | 下田市 |  | 下田市営じん芥処理場 | 10168 |  |  | 生産量 | 可燃ごみ |  | 焼却 |  | ストーカ式（可動） | 准連続運転 | 56 | 2 | 1982 | 無し | [8 empty] | 無し | 薬剤処理 | 直営 |  | 無し |  | 99.97 | 53.55 | 17.77 | 9.6 | 15.95 | 1.2 | 1.9 | 0 | 100 | 45.9 | 49 | 5.1 | 0 | 8077 | 無し |  | 0 | 0
静岡県 | 22220 |  | 裾野市 |  | 裾野市美化センター | 14997 |  |  |  | 可燃ごみ,粗大ごみ,し尿処理残渣 |  | 焼却 |  | ストーカ式（可動） | 全連続運転 | 93 | 2 | 1988 | 無し | [8 empty] | その他 | 薬剤処理 | 直営 |  | 無し |  | 100 | 50.9 | 19.7 | 5.6 | 18.3 | 1.8 | 3.7 | 0 | 100 | 49.6 | 44.9 | 5.5 | 0 | 7235 | 無し |  | 0 | 0
静岡県 | 22221 |  | 湖西市 |  | 湖西市環境センター（ごみ焼却施設） | 0 | 0 | 0 |  | 可燃ごみ,粗大ごみ,ごみ処理残渣 |  | 焼却 |  | 流動床式 | 全連続運転 | 120 | 2 | 1998 | 場内蒸気,場外蒸気 | 0 | 0 | 0 | 0 |  |  |  |  | 無し | セメント固化,薬剤処理 | 委託 | 休止 | 無し |  | 0 | 0 | 0 | 0 | 0 | 0 | 0 | 0 | 0 | 0 | 0 | 0 | 0 | 0 | 無し |  | 0 | 0
静岡県 | 22221 |  | 湖西市 |  | 湖西市新居ごみ焼却場 | 0 | 0 | 0 |  | 可燃ごみ,し尿処理残渣 |  | 焼却 |  | ストーカ式（可動） | バッチ運転 | 25 | 2 | 1992 | 場内温水 | 0 | 0 | 0 | 0 |  |  |  |  | 無し | 薬剤処理 | 直営 |  | 無し |  | 0 | 0 | 0 | 0 | 0 | 0 | 0 | 0 | 0 | 0 | 0 | 0 | 0 | 0 | 無し |  | 0 | 0
静岡県 | 22222 |  | 伊豆市 |  | 伊豆市清掃センターごみ焼却施設 | 7088 | 0 | 0 |  | 可燃ごみ |  | 焼却 |  | ストーカ式（可動） | 准連続運転 | 50 | 1 | 1986 | 無し | [8 empty] | 薬剤処理 | 薬剤処理 | 委託 |  | 無し |  | 100 | 45 | 18.9 | 3.8 | 28.9 | 0.9 | 2.5 | 407.5 | 100 | 52.4 | 42.9 | 4.7 | 0 | 6773 | 無し |  | 0 | 0
静岡県 | 22225 |  | 伊豆の国市 |  | 長岡清掃センター | 7497 | 0 | 0 |  | 可燃ごみ,粗大ごみ,ごみ処理残渣,し尿処理残渣 |  | 焼却 |  | 流動床式 | 准連続運転 | 32 | 1 | 1981 | 無し | [8 empty] | 無し | 薬剤処理 | 直営 |  | 無し |  | 100 | 52.6 | 10.5 | 12.6 | 21.3 | 1 | 2 | 162.5 | 100 | 48.3 | 46.9 | 4.8 | 7618 | 7620 | 無し |  | 0 | 0
静岡県 | 22225 |  | 伊豆の国市 |  | 韮山ごみ焼却場 | 4970 | 0 | 0 |  | 可燃ごみ,粗大ごみ,ごみ処理残渣,し尿処理残渣 |  | 焼却 |  | ストーカ式（可動） | バッチ運転 | 20 | 1 | 1974 | 無し | [8 empty] | その他 | セメント固化,薬剤処理 | 一部委託 |  | 無し |  | 100 | 50.8 | 17.8 | 8.3 | 20.4 | 1.5 | 1.2 | 172.5 | 100 | 53.8 | 41.7 | 4.5 | 6501 | 6510 | 無し |  | 0 | 0
静岡県 | 22225 |  | 伊豆の国市 |  | 大仁清掃センター | 0 | 0 | 0 |  | 可燃ごみ |  | 焼却 |  | 固定床式 | バッチ運転 | 20 | 2 | 1979 | 無し | [8 empty] | 無し | 無し | 直営 |  | 無し |  | 0 | 0 | 0 | 0 | 0 | 0 | 0 | 0 | 0 | 0 | 0 | 0 | 0 | 0 | 無し |  | 0 | 0
静岡県 | 22304 |  | 南伊豆町 |  | 南伊豆町清掃センター | 3221 | 0 |  |  | 可燃ごみ,粗大ごみ,ごみ処理残渣 |  | 焼却 |  | ストーカ式（可動） | バッチ運転 | 30 | 2 | 1991 | 場内温水 | [8 empty] | 無し | 薬剤処理 | 直営 |  | 無し |  | 100 | 36.3 | 23.3 | 0.6 | 36.4 | 1.4 | 2 | 292.8 | 100 | 56.9 | 36.9 | 6.2 | 5531 | 0 | 無し |  | 0 | 0
静岡県 | 22305 |  | 松崎町 |  | 松崎町クリーンピア松崎 | 2685 | 0 | 0 | 搬出量 | 可燃ごみ,ごみ処理残渣 |  | 焼却 |  | ストーカ式（可動） | 准連続運転 | 16 | 1 | 1999 | その他 | 7 |  | 7 | [5 empty] | 無し | 薬剤処理 | 直営 |  | 無し |  | 100 | 53.6 | 17.5 | 9.6 | 15.1 | 1.3 | 2.9 | 252.5 | 100 | 55.6 | 37.8 | 6.6 | 5723 | 0 | 無し |  | 0 | 0
静岡県 | 22306 |  | 西伊豆町 |  | 西伊豆町クリーンセンター | 3961 | 0 | 0 |  | 可燃ごみ,ごみ処理残渣,し尿処理残渣 |  | 焼却 |  | 流動床式 | 全連続運転 | 45 | 1 | 1998 | 無し | [8 empty] | 無し | 薬剤処理 | 直営 |  | 無し |  | 100 | 46 | 21 | 7 | 19 | 4 | 3 | 278 | 100 | 55 | 39 | 6 | 6005 | 0 | 無し |  | 0 | 0
静岡県 | 22325 |  | 函南町 |  | 函南町ごみ焼却場 | 12684 | 1447 |  | 搬出量 | 可燃ごみ,ごみ処理残渣,し尿処理残渣 |  | 焼却 |  | ストーカ式（可動） | 全連続運転 | 105 | 2 | 2000 | 場内温水 | 1411200 | [7 empty] | 無し | 無し | 委託 |  | 無し |  | 100 | 44.5 | 25 | 14.1 | 12.5 | 1.6 | 2.3 | 0 | 100 | 54.6 | 41.7 | 3.7 | 0 | 6480 | 無し |  | 0 | 0
静岡県 | 22342 |  | 長泉町 |  | 長泉町塵芥焼却場 | 8059 | 0 | 0 |  | 可燃ごみ |  | 焼却 |  | ストーカ式（可動） | 全連続運転 | 150 | 2 | 1974 | 無し | [8 empty] | 無し | 薬剤処理 | 一部委託 |  | 無し |  | 100 | 43.8 | 5.8 | 18.3 | 26.1 | 4.8 | 1.2 | 232 | 100 | 52.2 | 42.4 | 5.4 | 6662 | 7285 | 無し |  | 0 | 0
静岡県 | 22820 |  | 牧之原市御前崎市広域施設組合 |  | 牧之原市御前崎市広域施設組合環境保全センター | 14576 | 1864 |  | 搬出量 | 可燃ごみ |  | 焼却 |  | ストーカ式（可動） | 全連続運転 | 141 | 2 | 1992 | 場内温水,場外温水 | 5080320 | 3048192 | [6 empty] | 無し | 薬剤処理 | 一部委託 |  | 無し |  | 100 | 38.7 | 12.4 | 32.8 | 12.3 | 2.1 | 1.7 | 0 | 100 | 54.7 | 40.2 | 5.1 | 0 | 6300 | 無し |  | 0 | 0
静岡県 | 22825 |  | 東河環境センター |  | エコクリーンセンター東河 | 11455 |  |  |  | 可燃ごみ,し尿処理残渣 |  | 焼却 |  | ストーカ式（可動） | 准連続運転 | 60 | 2 | 2002 | 場内温水,その他 | 2625459 |  | 159050 | [5 empty] | 薬剤処理 | 薬剤処理,その他 | 直営 |  | 無し |  | 100 | 45.6 | 19 | 13.9 | 11.9 | 4.8 | 4.8 | 189 | 100 | 43.4 | 49.9 | 6.7 | 8309 | 0 | 無し |  | 0 | 0
静岡県 | 22861 |  | 伊豆市沼津市衛生施設組合 |  | 土肥戸田衛生センター | 2917 | 0 | 0 |  | 可燃ごみ |  | 焼却 |  | ストーカ式（可動） | バッチ運転 | 30 | 2 | 1987 | 無し | [8 empty] | 無し | 薬剤処理 | 直営 |  | 無し |  | 100 | 39.3 | 12.9 | 2.2 | 42.7 | 1.1 | 1.8 | 280 | 100 | 64.5 | 30.3 | 5.2 | 4098 | 0 | 無し |  | 0 | 0
静岡県 | 22909 |  | 袋井市森町広域行政組合 |  | 中遠クリーンセンター | 30786 | 1618 |  | 搬出量 | 可燃ごみ,粗大ごみ,し尿処理残渣 |  | ガス化溶融・改質 |  | シャフト式 | 全連続運転 | 132 | 2 | 2008 | 場内温水,発電（場内利用）,場外温水 | 41126400 | 20280000 | 13406000 | 8484000 | 1700 | 16.7 | 8344 | 781 | 無し | 薬剤処理 | 委託 |  | 有り | 91 | 100.1 | 57.3 | 18.9 | 10.8 | 10 | 0.7 | 2.4 | 230 | 100 | 55.7 | 39.3 | 5 | 6003 | 6335 | 有り | 15 | 0 | 50 | ○ |  | 30 | [18 empty] | ○ |  | 20 |  |  |  | 展示,譲渡
静岡県 | 22921 |  | 志太広域事務組合 |  | 一色清掃工場 | 20974 | 0 | 0 |  | 可燃ごみ |  | 焼却 |  | ストーカ式（可動） | 全連続運転 | 120 | 1 | 1975 | 無し | [8 empty] | 無し | 薬剤処理 | 委託 |  | 無し |  | 100 | 40.5 | 13.3 | 21 | 18.8 | 2.3 | 4.1 | 340 | 100 | 57.4 | 36.6 | 6 | 5481 | 0 | 無し |  | 0 | 0
静岡県 | 22921 |  | 志太広域事務組合 |  | 高柳清掃工場 | 46154 | 0 | 0 |  | 可燃ごみ |  | 焼却 |  | ストーカ式（可動） | 全連続運転 | 255 | 3 | 1985 | 無し | [8 empty] | 無し | 薬剤処理 | 委託 |  | 無し |  | 100 | 36.9 | 18.3 | 18.5 | 17.5 | 4.4 | 4.4 | 300 | 100 | 54 | 38.2 | 7.8 | 5849 | 0 | 無し |  | 0 | 0
静岡県 | 22937 |  | 吉田町牧之原市広域施設組合 |  | 清掃センター | 14692 | 684 | 0 | 搬出量 | 可燃ごみ |  | 焼却 |  | 流動床式 | 全連続運転 | 100.5 | 2 | 1999 | 場内温水 | - |  | - | [5 empty] | 無し | 薬剤処理 | 一部委託 |  | 無し |  | 100 | 50.2 | 14.2 | 22.6 | 10.2 | 1.2 | 1.6 | 0 | 100 | 45.8 | 5.4 | 48.8 | 8054 | 0 | 無し |  | 0 | 0
静岡県 | 22954 |  | 掛川市・菊川市衛生施設組合 |  | 環境資源ギャラリー | 32371 | 1586 |  | 搬出量 | 可燃ごみ,粗大ごみ,その他,ごみ処理残渣,し尿処理残渣 |  | ガス化溶融・改質 |  | 回転式 | 全連続運転 | 140 | 2 | 2005 | 場内温水,発電（場内利用） | 5554282 |  | 82203 |  | 1700 | 11.5 | 8916 |  | 溶融処理 | 薬剤処理 | 委託 |  | 有り | 97.28 | 100 | 53.5 | 22.1 | 7.2 | 4.6 | 6.5 | 6.1 | 163 | 100 | 44.6 | 46.8 | 8.6 | 7685 | 8648 | 無し |  | 0 | 0
愛知県 | 23100 |  | 名古屋市 |  | 名古屋市猪子石工場 | 158083 | 0 |  |  | 可燃ごみ,ごみ処理残渣 |  | 焼却 |  | ストーカ式（可動） | 全連続運転 | 600 | 2 | 2001 | 場内温水,場内蒸気,発電（場内利用）,場外温水,場外蒸気,発電（場外利用） | 419000000 | 59000000 | 370486406.46 | 16642045.338 | 12500 | 20.3 | 56968 | 27615 | 無し | セメント固化,薬剤処理 | 直営 |  | 無し |  | 100 | 35.53 | 8.71 | 2.01 | 50.96 | 1.61 | 1.18 | 183 | 100 | 52.88 | 40.73 | 6.39 | 6800 | 0 | 無し |  | 0 | 0
愛知県 | 23100 |  | 名古屋市 |  | 名古屋市南陽工場 | 256186 | 0 |  |  | 可燃ごみ,ごみ処理残渣 |  | 焼却 |  | ストーカ式（可動） | 全連続運転 | 1500 | 3 | 1997 | 場内温水,場内蒸気,発電（場内利用）,場外温水,発電（場外利用） | 1005000000 | 10000000 | 882128395.9152 | 3290224.0896 | 27000 | 17.2 | 84677 | 36332 | 無し | セメント固化,薬剤処理 | 直営 |  | 無し |  | 100.01 | 32.94 | 10.51 | 4.45 | 48.05 | 1.48 | 2.58 | 204 | 100 | 54.21 | 39.33 | 6.46 | 7330 | 0 | 無し |  | 0 | 0
愛知県 | 23100 |  | 名古屋市 |  | 名古屋市富田工場 | 0 | 0 |  |  | 可燃ごみ |  | 焼却 |  | ストーカ式（可動） | 全連続運転 | 450 | 3 | 1989 | 場内温水,場内蒸気,発電（場内利用）,場外蒸気,発電（場外利用） | 700000000 |  |  |  | 6000 |  |  |  | 無し | セメント固化,薬剤処理 | 直営 |  | 無し |  | 0 | 0 | 0 | 0 | 0 | 0 | 0 | 0 | 0 | 0 | 0 | 0 | 0 | 0 | 無し |  | 0 | 0
愛知県 | 23100 |  | 名古屋市 |  | 名古屋市五条川工場 | 132518 | 4223 |  | 生産量 | 可燃ごみ,ごみ処理残渣 |  | 焼却 |  | ストーカ式（可動） | 全連続運転 | 560 | 2 | 2004 | 場内温水,場内蒸気,発電（場内利用）,発電（場外利用） | 352000000 | 8000000 | 255199583.66 | 931405.16 | 14500 | 19.1 | 53909 | 22315 | 溶融処理 | セメント固化,溶融処理 | 委託 |  | 無し |  | 100.02 | 44.63 | 12.73 | 6.07 | 33.33 | 1.16 | 2.1 | 200 | 100 | 48.61 | 44.82 | 6.57 | 8640 | 0 | 無し |  | 0 | 0
愛知県 | 23100 |  | 名古屋市 |  | 名古屋市鳴海工場 | 135624.15 | 31752.54 |  | 生産量 | 可燃ごみ,その他,ごみ処理残渣 |  | ガス化溶融・改質 |  | シャフト式 | 全連続運転 | 530 | 2 | 2009 | 場内温水,発電（場内利用）,場外温水,発電（場外利用） | 32958858 | 30337413 | 不明 | 不明 | 9000 | 15.7 | 47863 | 24638 | 溶融処理 | 薬剤処理 | 委託 |  | 無し |  | 100 | 46.4 | 17.8 | 10.5 | 13.2 | 6.6 | 5.5 | 157.5 | 100 | 33.5 | 55 | 11.5 | 6961 | 11465 | 無し |  | 0 | 0
愛知県 | 23201 |  | 豊橋市 |  | 豊橋市資源化センター（焼却施設３号炉） | 25195 | 0 | 0 |  | 可燃ごみ |  | 焼却 |  | ストーカ式（可動） | 全連続運転 | 150 | 1 | 1991 | 無し | [8 empty] | 溶融処理 | 薬剤処理 | 直営 |  | 有り | 90.4 | 100 | 43 | 10.2 | 25.6 | 14.1 | 2.1 | 5 | 154 | 100 | 42.4 | 50.3 | 7.3 | 8417 | 8462 | 無し |  | 0 | 0
愛知県 | 23201 |  | 豊橋市 |  | 豊橋市資源化センター（焼却施設１・２号炉） | 98975 | 6029 | 0 | 生産量 | 可燃ごみ,その他,ごみ処理残渣,し尿処理残渣 |  | ガス化溶融・改質 |  | 回転式 | 全連続運転 | 400 | 2 | 2002 | 場内温水,場内蒸気,発電（場内利用）,場外蒸気,発電（場外利用） | 41209560 | 41209560 | 380424000 | 55966000 | 8700 | 13.1 | 33104 | 27 | 無し | 薬剤処理,溶融処理 | 直営 |  | 無し |  | 100 | 43 | 10.2 | 25.6 | 14.1 | 2.1 | 5 | 154 | 100 | 42.4 | 50.3 | 7.3 | 8417 | 8462 | 無し |  | 0 | 0
愛知県 | 23202 |  | 岡崎市 |  | 岡崎市旧中央クリーンセンターごみ焼却施設（リサイクルプラザ内） | 0 | 0 |  |  | 可燃ごみ,粗大ごみ,ごみ処理残渣,し尿処理残渣 |  | 焼却 |  | ストーカ式（可動） | 全連続運転 | 240 | 2 | 1989 | 場内温水,場内蒸気,発電（場内利用）,発電（場外利用） | 50751120 |  | 0 |  | 900 | 不明 | 0 |  | 無し | セメント固化,薬剤処理 |  | 休止 |  |  | 0 | 0 | 0 | 0 | 0 | 0 | 0 | 0 | 0 | 0 | 0 | 0 | 0 | 0 | 無し |  | 0 | 0
愛知県 | 23202 |  | 岡崎市 |  | 岡崎市八帖クリーンセンターごみ焼却施設２号炉 | 0 | 0 |  |  | 可燃ごみ,粗大ごみ |  | 焼却 |  | ストーカ式（可動） | 全連続運転 | 150 | 1 | 1973 | 無し | [8 empty] | 無し | 薬剤処理 |  | 休止 |  |  | 0 | 0 | 0 | 0 | 0 | 0 | 0 | 0 | 0 | 0 | 0 | 0 | 0 | 0 | 無し |  | 0 | 0
愛知県 | 23202 |  | 岡崎市 |  | 岡崎市八帖クリーンセンターごみ焼却施設１号炉 | 31190 | 0 |  |  | 可燃ごみ,粗大ごみ,ごみ処理残渣,し尿処理残渣 |  | 焼却 |  | ストーカ式（可動） | 全連続運転 | 100 | 1 | 1996 | 場内温水,場内蒸気,発電（場内利用）,発電（場外利用） | 190812720 | 0 | 190812720 | 0 | 1500 | 9.5 | 8254 | 2246 | 無し | セメント固化,薬剤処理 | 一部委託 |  | 無し |  | 100 | 40.1 | 26.6 | 22.6 | 6.4 | 0.8 | 3.5 | 170 | 100 | 47.9 | 45.8 | 6.3 | 7450 | 10407 | 無し |  | 0 | 0
愛知県 | 23202 |  | 岡崎市 |  | 岡崎市中央クリーンセンター ガス化溶融施設 | 95482 | 12619 |  | 生産量 | 可燃ごみ,粗大ごみ,ごみ処理残渣,し尿処理残渣 |  | ガス化溶融・改質 |  | シャフト式 | 全連続運転 | 380 | 2 | 2011 | 場内蒸気,発電（場内利用）,発電（場外利用） | 997831 |  | 0 |  | 10500 | 14 | 50537 | 29275 | 無し | 薬剤処理 | 委託 |  | 無し |  | 100 | 43.6 | 25.8 | 18.6 | 4.4 | 2.8 | 4.8 | 182.7 | 100 | 39.5 | 52.3 | 8.2 | 8896 | 11970 | 無し |  | 0 | 0
愛知県 | 23203 |  | 一宮市 |  | 一宮市環境センター | 105871.15 | 0 | 0 |  | 可燃ごみ,ごみ処理残渣,し尿処理残渣 |  | 焼却 |  | ストーカ式（可動） | 全連続運転 | 450 | 3 | 1998 | 場内温水,場内蒸気,発電（場内利用）,場外温水,発電（場外利用） | 618240000 | 7728000 | 15766 | 2990 | 7000 | 12.2 | 33114 | 7302 | 無し | セメント固化,薬剤処理 | 一部委託 |  | 無し |  | 100 | 44.81 | 14.81 | 4.56 | 21.45 | 4.92 | 9.45 | 198.3 | 100 | 54.49 | 38.55 | 6.96 | 5902 | 6551 | 無し |  | 0 | 0
愛知県 | 23203 |  | 一宮市 |  | 尾西清掃事業所 | 0 | 0 | 0 |  | 可燃ごみ,粗大ごみ,ごみ処理残渣,し尿処理残渣 |  | 焼却 |  | ストーカ式（可動） | 准連続運転 | 60 | 2 | 1991 | 無し | [8 empty] | 無し | セメント固化 | 委託 |  | 無し |  | 0 | 0 | 0 | 0 | 0 | 0 | 0 | 0 | 0 | 0 | 0 | 0 | 0 | 0 | 無し |  | 0 | 0
愛知県 | 23205 |  | 半田市 |  | 半田市クリーンセンター | 34490 | 0 | 0 | 搬出量 | 可燃ごみ,ごみ処理残渣 |  | 焼却 |  | ストーカ式（可動） | 全連続運転 | 150 | 2 | 1991 | 場内温水,場内蒸気,場外蒸気 | 201911242 | 84575222 | 226079154 | 18207206 |  |  |  |  | 無し | セメント固化,薬剤処理 | 委託 |  | 無し |  | 100 | 56 | 14.1 | 16 | 7.4 | 1.7 | 4.8 | 220 | 100 | 41.8 | 5.3 | 52.9 | 10104 | 0 | 無し |  | 0 | 0
愛知県 | 23206 |  | 春日井市 |  | 春日井市クリーンセンター１、２号炉 | 11622 | 575 |  | 搬出量 | 可燃ごみ,ごみ処理残渣 |  | 焼却 |  | ストーカ式（可動） | 全連続運転 | 260 | 2 | 1991 | 場内温水,場内蒸気,発電（場内利用）,場外温水,その他 | 366937402 | 56448000 | 50738500 | 4010100 | 1400 | 4.6 | 1927 |  | 溶融処理 | 薬剤処理 | 委託 |  | 無し |  | 100 | 48.6 | 10.8 | 32 | 7.4 | 0.7 | 0.5 | 164 | 100 | 36.9 | 58.1 | 5 | 10029 | 10640 | 無し |  | 0 | 0
愛知県 | 23206 |  | 春日井市 |  | 春日井市クリーンセンター３、４号炉 | 74087 | 3665 |  | 搬出量 | 可燃ごみ,ごみ処理残渣 |  | 焼却 |  | ストーカ式（可動） | 全連続運転 | 280 | 2 | 2002 | 場内温水,場内蒸気,発電（場内利用）,場外温水,発電（場外利用） | 790245120 | 56448000 | 73338400 | 6544000 | 7000 | 14.44 | 28437 | 5421 | 溶融処理 | セメント固化,薬剤処理,溶融処理 | 委託 |  | 無し |  | 100 | 53.7 | 19.8 | 8.6 | 14.7 | 2.6 | 0.6 | 156.3 | 100 | 45.5 | 48.8 | 5.7 | 8050 | 8669 | 無し |  | 0 | 0
愛知県 | 23207 |  | 豊川市 |  | 豊川市清掃工場（１、３号炉） | 25139 | 3205 |  | 搬出量 | 可燃ごみ,ごみ処理残渣 |  | 焼却 |  | ストーカ式（可動） | 全連続運転 | 134 | 2 | 1991 | 場内温水,場内蒸気,場外温水,場外蒸気 | 6773760 | 6770000 | 不明 | 不明 |  |  |  |  | 無し | 無し | 一部委託 |  | 無し |  | 100 | 30.6 | 17.9 | 30.9 | 16 | 0.5 | 4.1 | 126.8 | 100 | 38.1 | 55.5 | 6.4 | 9485 | 13598 | 無し |  | 0 | 0
愛知県 | 23207 |  | 豊川市 |  | 豊川市清掃工場（５、６号炉） | 37276 | 5419 |  | 生産量 | 可燃ごみ,その他,ごみ処理残渣,し尿処理残渣 |  | ガス化溶融・改質 |  | シャフト式 | 全連続運転 | 130 | 2 | 2003 | 発電（場内利用）,発電（場外利用） | 不明 | 不明 |  |  | 1850 | 8 | 9884 | 67 | 無し | セメント固化,薬剤処理 | 一部委託 |  | 無し |  | 100 | 30.6 | 17.9 | 30.9 | 16 | 0.5 | 4.1 | 126.8 | 100 | 38.1 | 55.5 | 6.4 | 9485 | 13598 | 無し |  | 0 | 0
愛知県 | 23211 |  | 豊田市 |  | 藤岡プラント（３号炉） | 18875 | 0 | 0 |  | 可燃ごみ,粗大ごみ |  | 焼却 |  | ストーカ式（可動） | 全連続運転 | 90 | 1 | 1994 | 無し | [8 empty] | 溶融処理 | 薬剤処理 | 委託 |  | 無し |  | 100 | 60.1 | 25.1 | 5 | 5.9 | 2.6 | 1.3 | 115.5 | 100 | 25.7 | 67.6 | 6.7 | 12075 | 9545 | 無し |  | 0 | 0
愛知県 | 23211 |  | 豊田市 |  | 渡刈クリーンセンター | 89929 | 4111 |  | 生産量 | 可燃ごみ,粗大ごみ,ごみ処理残渣 |  | ガス化溶融・改質 |  | 流動床式 | 全連続運転 | 405 | 3 | 2007 | 場内温水,発電（場内利用）,場外温水 | 60643728 | 28571616 | 60643728 | 28571616 | 6800 | 19.9 | 41846 | 19747 | 溶融処理 | 薬剤処理 | 一部委託 |  | 無し |  | 100 | 52.6 | 19.4 | 14.9 | 6.7 | 1.4 | 5 | 179 | 100 | 43.1 | 51.7 | 5.2 | 8655 | 6658 | 無し |  | 0 | 0
愛知県 | 23212 |  | 安城市 |  | 安城市環境クリーンセンター | 47505 | 1008 |  | 搬出量 | 可燃ごみ,粗大ごみ,し尿処理残渣 |  | 焼却 |  | ストーカ式（可動） | 全連続運転 | 240 | 2 | 1997 | 場内温水,場内蒸気,発電（場内利用）,場外蒸気 | 220350159 | 80855099 | 89243345 | 10882952 | 1950 | 11.5 | 11480 | 2966 | 薬剤処理 | セメント固化,薬剤処理 | 委託 |  | 無し |  | 100 | 41.7 | 14 | 21.6 | 16.5 | 1.4 | 4.8 | 166.5 | 100 | 44 | 47.8 | 8.2 | 9375 | 12035 | 無し |  | 0 | 0
愛知県 | 23213 |  | 西尾市 |  | 西尾市クリーンセンター（ごみ焼却施設） | 54553 | 328 |  | 搬出量 | 可燃ごみ,粗大ごみ,し尿処理残渣 |  | 焼却 |  | 流動床式 | 全連続運転 | 195 | 3 | 2000 | 場内温水,発電（場内利用）,場外温水,発電（場外利用） | 40399178 | 16877952 | 54837900 | 33222100 | 1800 | 9.6 | 10694 | 1565 | 無し | 薬剤処理 | 直営 |  | 無し |  | 100 | 45.1 | 16.9 | 11.1 | 18.9 | 3.3 | 4.7 | 130 | 100 | 53 | 40.6 | 6.4 | 7387 | 7358 | 無し |  | 0 | 0
愛知県 | 23214 |  | 蒲郡市 |  | 蒲郡市クリーンセンター | 29322 | 75 |  | 搬出量 | 可燃ごみ,ごみ処理残渣 |  | 焼却 |  | 流動床式 | 全連続運転 | 130 | 2 | 1997 | 場内温水,場内蒸気,場外蒸気 | 53155200 | 37564800 | 11406000 | 2123600 |  |  |  |  | 無し | セメント固化 | 委託 |  | 有り | 99 | 100 | 57.8 | 28.2 | 6.2 | 2.8 | 2.3 | 2.7 | 150 | 100 | 37.5 | 56.7 | 5.8 | 9740 | 10702 | 無し |  | 0 | 0
愛知県 | 23215 |  | 犬山市 |  | 犬山市都市美化センター | 19090 | 0 | 0 |  | 可燃ごみ,ごみ処理残渣 |  | 焼却 |  | ストーカ式（可動） | 准連続運転 | 90 | 2 | 1983 | 無し | [8 empty] | 無し | 薬剤処理 | 委託 |  | 無し |  | 100 | 42.4 | 20.8 | 11.2 | 17.3 | 2 | 6.3 | 142.5 | 100 | 52.8 | 40.9 | 6.3 | 6408 | 7232 | 無し |  | 0 | 0
愛知県 | 23220 |  | 稲沢市 |  | 稲沢市環境センター | 34256 | 0 | 0 |  | 可燃ごみ,ごみ処理残渣,し尿処理残渣 |  | 焼却 |  | ストーカ式（可動） | 全連続運転 | 180 | 3 | 1999 | 場内蒸気,発電（場内利用）,場外温水,発電（場外利用） | 2064916 | 299105 | 2064916 | 299105 | 1950 | 12.62 | 7793 | 2005 | 薬剤処理 | セメント固化,薬剤処理 | 直営 |  | 無し |  | 100 | 54.7 | 14.7 | 5.2 | 18.7 | 3.1 | 3.6 | 198 | 100 | 59.1 | 35 | 5.9 | 6325 | 6300 | 無し |  | 0 | 0
愛知県 | 23221 |  | 新城市 |  | 新城市クリーンセンター | 13221 | 0 | 0 |  | 可燃ごみ,し尿処理残渣 |  | 焼却 |  | ストーカ式（可動） | 全連続運転 | 60 | 2 | 1999 | 場内温水,場内蒸気 | 11453 | 1894 | 10057 | [5 empty] | 無し | セメント固化,薬剤処理 | 一部委託 |  | 無し |  | 100 | 45.4 | 17.3 | 7.9 | 20.4 | 1 | 8 | 225 | 100 | 50 | 44.2 | 5.8 | 7090 | 8726 | 無し |  | 0 | 0
愛知県 | 23222 |  | 東海市 |  | 東海市清掃センター | 31436 | 4356 |  | 搬出量 | 可燃ごみ,粗大ごみ |  | 焼却 |  | ストーカ式（可動） | 全連続運転 | 160 | 2 | 1995 | 場内温水,その他 | 30433410 | [7 empty] | 溶融処理 | セメント固化 | 委託 |  | 無し |  | 100 | 46.5 | 26.2 | 9.5 | 3.9 | 3.8 | 10.1 | 257 | 100 | 47.3 | 42.7 | 10 | 7980 | 8243 | 無し |  | 0 | 0
愛知県 | 23224 |  | 知多市 |  | 知多市清掃センター | 23977 | 303 |  | 搬出量 | 可燃ごみ,粗大ごみ,ごみ処理残渣 |  | ガス化溶融・改質 |  | 回転式 | 全連続運転 | 130 | 2 | 2003 | 場内温水,発電（場内利用）,発電（場外利用） | 31960320 |  | 33796920 |  | 1500 | 9.1 | 4107 | 0 | 溶融処理 | セメント固化,薬剤処理 | 委託 |  | 無し |  | 100 | 33.7 | 25.9 | 15.6 | 15.9 | 3.5 | 5.4 | 210 | 100 | 48.2 | 42.2 | 9.6 | 6770 | 8590 | 無し |  | 0 | 0
愛知県 | 23231 |  | 田原市 |  | 赤羽根環境センター | 856 | 0 | 0 |  | 可燃ごみ,その他 |  | 焼却 |  | ストーカ式（可動） | バッチ運転 | 5 | 1 | 1994 | 無し | [8 empty] | 無し | 薬剤処理 | 委託 |  | 無し |  | 100.1 | 26.5 | 26.4 | 19.8 | 8.4 | 1.8 | 17.2 | 140 | 100 | 41.3 | 50.4 | 8.3 | 8460 | 11050 | 無し |  | 0 | 0
愛知県 | 23231 |  | 田原市 |  | 田原リサイクルセンター炭生館 | 17139 | 956 |  | 搬出量 | 可燃ごみ,粗大ごみ |  | 炭化 |  | 流動床式 | 全連続運転 | 60 | 2 | 2005 | 場内温水,その他 | 76207330 |  | 不明 | [5 empty] | 無し | 薬剤処理 | 委託 |  | 無し |  | 100.01 | 48.97 | 19.31 | 17.95 | 9.83 | 1.5 | 2.45 | 268.8 | 100 | 51.8 | 43 | 5.2 | 6700 | 6798 | 無し |  | 0 | 0
愛知県 | 23837 |  | 東部知多衛生組合 |  | 東部知多クリーンセンター | 55174 | 0 |  |  | 可燃ごみ,粗大ごみ,ごみ処理残渣,し尿処理残渣 |  | 焼却 |  | ストーカ式（可動） | 全連続運転 | 240 | 3 | 1988 | 場内温水,場内蒸気,場外蒸気 | 54246528 | 0 | 27506095 | 0 |  |  |  |  | 薬剤処理 | 薬剤処理 | 委託 |  | 無し |  | 100 | 39 | 16.7 | 18.4 | 23.2 | 0.9 | 1.8 | 211 | 100 | 44.5 | 48.4 | 7.1 | 8003 | 9087 | 無し |  | 0 | 0
愛知県 | 23838 |  | 衣浦衛生組合 |  | 衣浦衛生組合クリーンセンター衣浦 | 35008 | 804 |  | 搬出量 | 可燃ごみ,ごみ処理残渣,し尿処理残渣 |  | 焼却 |  | ストーカ式（可動） | 全連続運転 | 190 | 2 | 1995 | 場内温水,場外温水 | 50803200 | 33868800 | 49544916 | 33045243 |  |  |  |  | 薬剤処理 | セメント固化,薬剤処理 | 一部委託 |  | 無し |  | 100 | 36 | 25 | 25 | 9.5 | 3 | 1.5 | 172.6 | 100 | 47.4 | 44.4 | 8.2 | 7175 | 0 | 無し |  | 0 | 0
愛知県 | 23841 |  | 常滑武豊衛生組合 |  | 常滑武豊衛生組合クリーンセンターごみ処理施設 | 31012 | 0 | 0 |  | 可燃ごみ,粗大ごみ,ごみ処理残渣 |  | 焼却 |  | ストーカ式（可動） | 全連続運転 | 150 | 2 | 1989 | 場内温水 | 20 |  | 20 | [5 empty] | 無し | セメント固化,薬剤処理 | 委託 |  | 無し |  | 100 | 58.3 | 14.7 | 13.7 | 5.4 | 4.3 | 3.6 | 140 | 100 | 43.2 | 49.6 | 7.2 | 8257 | 8906 | 無し |  | 0 | 0
愛知県 | 23848 |  | 尾張東部衛生組合 |  | 尾張東部衛生組合晴丘センターごみ焼却施設 | 67278 | 146 | 0 | 搬出量 | 可燃ごみ,ごみ処理残渣 |  | 焼却 |  | ストーカ式（可動） | 全連続運転 | 300 | 2 | 1992 | 場内温水,場内蒸気,発電（場内利用）,場外蒸気,発電（場外利用） | 32690000 | 10000000 | 65358610 | 14868208 | 1469 | 6 | 11447 | 5543 | 薬剤処理 | 薬剤処理 | 直営 |  | 無し |  | 100 | 36.4 | 22.8 | 9.8 | 28.4 | 2.5 | 0.1 | 222.3 | 100 | 55 | 38.9 | 6.1 | 7105 | 10058 | 無し |  | 0 | 0
愛知県 | 23849 |  | 海部地区環境事務組合 |  | 海部地区環境事務組合八穂クリーンセンター | 77713 | 231 |  | 搬出量 | 可燃ごみ,粗大ごみ,ごみ処理残渣,し尿処理残渣 |  | 焼却 |  | ストーカ式（可動） | 全連続運転 | 330 | 3 | 2001 | 場内温水,発電（場内利用）,場外温水 | 74739840 | 56448000 | 4648023 | 4439368 | 5000 | 11 | 25587 | 2179 | 溶融処理 | セメント固化,薬剤処理,溶融処理 | 一部委託 |  | 無し |  | 100 | 39.5 | 29.1 | 7.6 | 19.9 | 0 | 3.9 | 94.3 | 100 | 46.2 | 48.1 | 5.7 | 7927 | 10994 | 無し |  | 0 | 0
愛知県 | 23851 |  | 小牧岩倉衛生組合 |  | 小牧岩倉衛生組合環境センター | 45544 | 371 |  | 搬出量 | 可燃ごみ,ごみ処理残渣 |  | 焼却 |  | ストーカ式（可動） | 全連続運転 | 300 | 2 | 1984 | 場内温水,発電（場内利用）,場外温水,発電（場外利用） | 289578240 | 103299840 | 不明 | 不明 | 1000 | 6.3 | 6424 | 1244 | 薬剤処理 | 薬剤処理,溶融処理 | 一部委託 | 新設（建設中） | 無し |  | 100 | 55.1 | 14.2 | 22.6 | 3.3 | 1.8 | 3 | 140 | 100 | 39.1 | 53.4 | 7.5 | 9095 | 8993 | 無し |  | 0 | 0
愛知県 | 23853 |  | 知多南部衛生組合 |  | 知多南部クリーンセンター（ごみ処理施設） | 19132 | 0 | 0 |  | 可燃ごみ,ごみ処理残渣 |  | 焼却 |  | ストーカ式（可動） | 全連続運転 | 112.5 | 2 | 1998 | 場内温水 | 8467200 |  | 5266800 | [5 empty] | 薬剤処理 | 薬剤処理 | 一部委託 |  | 無し |  | 100 | 31.5 | 18.1 | 13.7 | 29.1 | 0.3 | 7.3 | 155 | 100 | 40.5 | 11.2 | 48.3 | 6720 | 10080 | 無し |  | 0 | 0
愛知県 | 23858 |  | 刈谷知立環境組合 |  | 刈谷知立環境組合クリーンセンター | 62253 | 2382 |  | 搬出量 | 可燃ごみ,粗大ごみ |  | 焼却 |  | ストーカ式（可動） | 全連続運転 | 291 | 3 | 2009 | 場内温水,発電（場内利用）,場外蒸気,発電（場外利用） | 52139000 | 47712000 | 不明 | 不明 | 6400 | 15 | 27003.91 | 7509.32 | 溶融処理 | 薬剤処理,溶融処理 | 委託 |  | 無し |  | 100 | 56.7 | 17.9 | 13.4 | 6.2 | 2.7 | 3.1 | 140 | 100 | 35.7 | 57.2 | 7.1 | 9867 | 10542 | 無し |  | 0 | 0
愛知県 | 23859 |  | 江南丹羽環境管理組合 |  | 江南丹羽環境管理組合環境美化センター ごみ焼却処理施設 | 29917 | 54 | 0 | 搬出量 | 可燃ごみ,粗大ごみ,ごみ処理残渣 |  | 焼却 |  | 流動床式 | 全連続運転 | 150 | 2 | 1982 | 場内温水 | 6371400 | [7 empty] | 無し | セメント固化 | 一部委託 |  | 無し |  | 100 | 38.2 | 22.8 | 10.9 | 24.8 | 1.5 | 1.8 | 195 | 100 | 39.9 | 52.7 | 7.4 | 8920 | 10030 | 無し |  | 0 | 0
愛知県 | 23869 |  | 北設広域事務組合 |  | 中田クリーンセンター | 2702 | 0 | 0 |  | 可燃ごみ,粗大ごみ,ごみ処理残渣 |  | 焼却 |  | ストーカ式（可動） | バッチ運転 | 20 | 2 | 1992 | 無し | [8 empty] | 無し | 薬剤処理 | 直営 |  | 無し |  | 100 | 52.1 | 20.9 | 2.2 | 19.1 | 1.3 | 4.4 | 152 | 100 | 51.9 | 5.6 | 42.5 | 7673 | 6708 | 無し |  | 0 | 0
愛知県 | 23874 |  | 北名古屋衛生組合 |  | 北名古屋衛生組合環境美化センター１号炉 | 0 | 0 | 0 |  | 可燃ごみ,ごみ処理残渣,し尿処理残渣 |  | 焼却 |  | ストーカ式（可動） | 全連続運転 | 90 | 1 | 1973 | 場内温水 | 1411200 |  | 0 | [5 empty] | 薬剤処理 | 薬剤処理 | 直営 | 休止 | 無し |  | 0 | 0 | 0 | 0 | 0 | 0 | 0 | 0 | 0 | 0 | 0 | 0 | 0 | 0 | 無し |  | 0 | 0
愛知県 | 23874 |  | 北名古屋衛生組合 |  | 北名古屋衛生組合環境美化センター２号炉 | 0 | 0 | 0 |  | 可燃ごみ,ごみ処理残渣,し尿処理残渣 |  | 焼却 |  | ストーカ式（可動） | 全連続運転 | 90 | 1 | 1982 | 場内温水 | 2822400 |  | 0 | [5 empty] | 薬剤処理 | 薬剤処理 | 直営 | 休止 | 無し |  | 0 | 0 | 0 | 0 | 0 | 0 | 0 | 0 | 0 | 0 | 0 | 0 | 0 | 0 | 無し |  | 0 | 0
愛知県 | 23887 |  | 尾三衛生組合 |  | 尾三衛生組合東郷美化センター | 47136 | 117 |  | 搬出量 | 可燃ごみ |  | 焼却 |  | ストーカ式（可動） | 全連続運転 | 200 | 2 | 1997 | 場内温水,場外温水 | 16877952 | 2812992 | [6 empty] | 薬剤処理 | 薬剤処理 | 一部委託 |  | 無し |  | 100 | 48.6 | 15.6 | 15.6 | 16 | 0.1 | 4.1 | 230 | 100 | 20.2 | 74.2 | 5.6 | 14343 | 13452 | 無し |  | 0 | 0
三重県 | 24201 |  | 津市 |  | 津市西部クリーンセンター（１号炉） | 21873 | 3120 |  | 搬出量 | 可燃ごみ |  | 焼却 |  | ストーカ式（可動） | 全連続運転 | 120 | 1 | 1979 | 無し | [8 empty] | 無し | 無し | 委託 |  | 無し |  | 100 | 61.1 | 12.3 | 9.6 | 12.1 | 3.4 | 1.5 | 210 | 100 | 52.3 | 40.8 | 6.9 | 6355 | 6478 | 無し |  | 0 | 0
三重県 | 24201 |  | 津市 |  | 津市西部クリーンセンター（２号炉） | 29981 | 3769 |  | 搬出量 | 可燃ごみ |  | 焼却 |  | ストーカ式（可動） | 全連続運転 | 120 | 1 | 2001 | 場内温水,場内蒸気,発電（場内利用）,発電（場外利用） | 409248000 |  | 281415000 |  | 1990 | 13.09 | 9807 | 4032 | 無し | 無し | 委託 |  | 無し |  | 100 | 63.4 | 13.6 | 9.7 | 10.7 | 0.6 | 2 | 205 | 100 | 52 | 43 | 5 | 6793 | 6773 | 無し |  | 0 | 0
三重県 | 24201 |  | 津市 |  | 津市クリーンセンターおおたか | 35015 | 3634 |  | 搬出量 | 可燃ごみ |  | 焼却 |  | ストーカ式（可動） | 全連続運転 | 195 | 2 | 1999 | 場内温水 | 不明 |  | 把握していない | [5 empty] | 無し | 無し | 委託 |  | 無し |  | 100 | 51.8 | 12.8 | 17.2 | 11.9 | 2 | 4.3 | 212.5 | 100 | 54.3 | 38.9 | 6.8 | 5965 | 6415 | 無し |  | 0 | 0
三重県 | 24201 |  | 津市 |  | 津市河芸美化センター | 4356 | 636 |  | 搬出量 | 可燃ごみ |  | 焼却 |  | ストーカ式（可動） | バッチ運転 | 20 | 2 | 1997 | 場内温水 | 282240 |  | 把握していない | [5 empty] | 無し | 無し | 直営 |  | 無し |  | 100 | 57.8 | 12.8 | 13.3 | 12.4 | 1.8 | 1.9 | 200 | 100 | 49.2 | 44.7 | 6.1 | 7190 | 7465 | 無し |  | 0 | 0
三重県 | 24202 |  | 四日市市 |  | 四日市市北部清掃工場 | 78790 | 19748 |  | 搬出量 | 可燃ごみ |  | 焼却 |  | ストーカ式（可動） | 全連続運転 | 450 | 3 | 1973 | 無し | [8 empty] | 無し | 薬剤処理 | 直営 |  | 無し |  | 100 | 52.4 | 12.1 | 13.9 | 14.9 | 3.2 | 3.5 | 205 | 100 | 53.8 | 38.5 | 7.7 | 5894 | 0 | 無し |  | 0 | 0
三重県 | 24202 |  | 四日市市 |  | 四日市市楠衛生センター（焼却施設） | 0 | 0 |  |  | 可燃ごみ |  | 焼却 |  | ストーカ式（可動） | バッチ運転 | 15 | 1 | 1994 | 無し | [8 empty] | 無し | 無し | 委託 | 休止 | 無し |  | 0 | 0 | 0 | 0 | 0 | 0 | 0 | 0 | 0 | 0 | 0 | 0 | 0 | 0 | 無し |  | 0 | 0
三重県 | 24204 |  | 松阪市 |  | 松阪市第二清掃工場 | 38644 | 0 | 0 |  | 可燃ごみ,粗大ごみ,ごみ処理残渣 |  | 焼却 |  | ストーカ式（可動） | 全連続運転 | 200 | 2 | 1984 | 場内温水 | 8440320 | [7 empty] | 無し | 薬剤処理 | 一部委託 | 新設（建設中） | 無し |  | 100 | 45.2 | 22.1 | 9.8 | 16.5 | 3.3 | 3.1 | 220 | 100 | 52 | 40 | 8 | 6215 | 0 | 無し |  | 0 | 0
三重県 | 24207 |  | 鈴鹿市 |  | 鈴鹿市清掃センター | 59248 | 512 |  | 搬出量 | 可燃ごみ,粗大ごみ |  | 焼却 |  | ストーカ式（可動） | 全連続運転 | 270 | 3 | 2002 | 発電（場内利用）,発電（場外利用） | 0 |  |  |  | 3000 | 14.5 | 18879 | 10350 | 無し | 無し | 委託 |  | 無し |  | 100 | 51 | 14.5 | 18.2 | 10.6 | 2.3 | 3.4 | 190 | 100 | 48 | 45.5 | 6.5 | 6570 | 0 | 無し |  | 0 | 0
三重県 | 24209 |  | 尾鷲市 |  | 尾鷲市清掃工場 | 7304 | 747 |  | 搬出量 | 可燃ごみ,ごみ処理残渣 |  | 焼却 |  | ストーカ式（可動） | バッチ運転 | 45 | 2 | 1991 | 無し | [8 empty] | 無し | 無し | 直営 |  | 無し |  | 100 | 40.1 | 30.6 | 3 | 22.1 | 1.7 | 2.5 | 210 | 100 | 57.9 | 5.6 | 36.5 | 5420 | 5420 | 無し |  | 0 | 0
三重県 | 24210 |  | 亀山市 |  | 亀山市総合環境センター | 22843 | 4186 |  | 搬出量 | 可燃ごみ,粗大ごみ,その他,ごみ処理残渣,し尿処理残渣 |  | ガス化溶融・改質 |  | シャフト式 | 全連続運転 | 80 | 2 | 2000 | 発電（場内利用） |  |  |  |  | 1250 | 13 | 4327 |  | 無し | 薬剤処理,溶融処理 | 委託 |  | 有り | 98 | 100 | 49.6 | 18 | 14.1 | 10.7 | 5.6 | 2 | 190 | 100 | 50.1 | 42.8 | 7.1 | 6803 | 6803 | 無し |  | 0 | 0
三重県 | 24211 |  | 鳥羽市 |  | 鳥羽市答志島清掃センター | 815 | 0 |  |  | 可燃ごみ |  | 焼却 |  | ストーカ式（可動） | バッチ運転 | 8 | 1 | 1994 | 無し | [8 empty] | 無し | 薬剤処理 | 直営 |  | 無し |  | 100 | 58.7 | 11.1 | 4 | 25.7 | 0 | 0.5 | 250 | 100 | 37.9 | 52.9 | 9.2 | 9008 | 0 | 無し |  | 0 | 0
三重県 | 24211 |  | 鳥羽市 |  | 鳥羽市清掃センター焼却処理施設 | 7787 | 0 |  |  | 可燃ごみ |  | 焼却 |  | ストーカ式（可動） | バッチ運転 | 45 | 2 | 1981 | 無し | [8 empty] | 無し | 薬剤処理 | 直営 |  | 無し |  | 100 | 49.2 | 44.2 | 2.4 | 3.9 | 0 | 0.3 | 275 | 100 | 33 | 60.5 | 6.5 | 10569 | 0 | 無し |  | 0 | 0
三重県 | 24212 |  | 熊野市 |  | 熊野市クリーンセンター(ごみ処理施設) | 5357 | 777 |  | 搬出量 | 可燃ごみ,し尿処理残渣 |  | 焼却 |  | ストーカ式（可動） | バッチ運転 | 30 | 2 | 1995 | 場内温水,その他 | 291648 | [7 empty] | 薬剤処理 | 薬剤処理 | 直営 |  | 無し |  | 100 | 47.9 | 23.5 | 7 | 15.1 | 2.8 | 3.7 | 180 | 100 | 48.75 | 44.725 | 6.525 | 0 | 7198 | 無し |  | 0 | 0
三重県 | 24214 |  | いなべ市 |  | あじさいクリーンセンター | 8487 | 941 |  | 搬出量 | 可燃ごみ,ごみ処理残渣 |  | 焼却 |  | ストーカ式（可動） | バッチ運転 | 40 | 2 | 1994 | 無し | [8 empty] | 無し | 無し | 直営 |  | 無し |  | 100 | 56.5 | 24.1 | 14.3 | 3.8 | 1 | 0.3 | 140 | 100 | 47.8 | 46.6 | 5.6 | 8187 |  | 無し |  | 0 | 0
三重県 | 24215 |  | 志摩市 |  | 志摩市阿児清掃センター | 3800 | 0 |  |  | 可燃ごみ,し尿処理残渣 |  | 焼却 |  | ストーカ式（可動） | バッチ運転 | 20 | 2 | 1983 | 無し | [8 empty] | 無し | 薬剤処理 | 直営 |  | 無し |  | 100 | 50.6 | 25 | 4.6 | 14.8 | 4.1 | 0.9 | 180 | 100 | 50.4 | 42.9 | 6.7 | 6820 | 0 | 無し |  | 0 | 0
三重県 | 24215 |  | 志摩市 |  | 志摩市阿児清掃センター | 4411 | 0 |  |  | 可燃ごみ,し尿処理残渣 |  | 焼却 |  | ストーカ式（可動） | バッチ運転 | 25 | 1 | 1994 | 無し | [8 empty] | 無し | セメント固化 | 直営 |  | 無し |  | 100 | 50.6 | 25 | 4.6 | 14.8 | 4.1 | 0.9 | 180 | 100 | 50.4 | 42.9 | 6.7 | 6820 | 0 | 無し |  | 0 | 0
三重県 | 24215 |  | 志摩市 |  | 志摩市志摩清掃センター | 5312 | 0 |  |  | 可燃ごみ,ごみ処理残渣,し尿処理残渣 |  | 焼却 |  | ストーカ式（可動） | バッチ運転 | 30 | 2 | 1998 | 場内温水 | 573888 | [7 empty] | 無し | 薬剤処理 | 直営 |  | 無し |  | 100 | 41.7 | 16.3 | 10.8 | 20.8 | 7.3 | 3.1 | 220 | 100 | 53 | 38.2 | 8.8 | 5870 | 0 | 無し |  | 0 | 0
三重県 | 24215 |  | 志摩市 |  | 志摩市大王清掃センター | 0 | 0 |  |  | 可燃ごみ,粗大ごみ,し尿処理残渣 |  | 焼却 |  | ストーカ式（可動） | バッチ運転 | 20 | 2 | 1981 | 無し | [8 empty] | 無し | 無し | 直営 | 休止 | 無し |  | 0 | 0 | 0 | 0 | 0 | 0 | 0 | 0 | 0 | 0 | 0 | 0 | 0 | 0 | 無し |  | 0 | 0
三重県 | 24215 |  | 志摩市 |  | 志摩市磯部清掃センター | 1983 | 0 |  |  | 可燃ごみ,し尿処理残渣 |  | 焼却 |  | 固定床式 | バッチ運転 | 16 | 2 | 1983 | 無し | [8 empty] | 無し | 薬剤処理 | 直営 |  | 無し |  | 100 | 48.5 | 21.6 | 1.7 | 26.1 | 0.4 | 1.7 | 140 | 83.29 | 44.06 | 33.93 | 5.3 | 5278 | 0 | 無し |  | 0 | 0
三重県 | 24341 |  | 菰野町 |  | 菰野町清掃センター | 10222 | 1296 |  | 搬出量 | 可燃ごみ |  | 焼却 |  | ストーカ式（可動） | バッチ運転 | 40 | 2 | 1991 | 場内温水 | 不明 |  | 不明 | [5 empty] | 無し | 無し | 一部委託 |  | 無し |  | 100 | 47.5 | 30.2 | 15.4 | 6.6 | 0 | 0.3 | 0 | 0 | 0 | 0 | 0 | 0 | 0 | 無し |  | 0 | 0
三重県 | 24441 |  | 多気町 |  | 多気町美化センター | 2835 | 392 |  | 搬出量 | 可燃ごみ |  | 焼却 |  | ストーカ式（可動） | バッチ運転 | 15 | 2 | 1997 | 場内温水 | 246960 |  | 226090 | [5 empty] | 無し | 薬剤処理 | 直営 |  | 無し |  | 100 | 41.3 | 27.9 | 7.5 | 17.4 | 2.7 | 3.2 | 190 | 100 | 50 | 44 | 6 | 7024 | 7023 | 無し |  | 0 | 0
三重県 | 24472 |  | 南伊勢町 |  | 南勢クリーンセンター | 0 | 0 |  |  | 可燃ごみ |  | 焼却 |  | ストーカ式（可動） | バッチ運転 | 20 | 2 | 1989 | 無し | [8 empty] | 無し | 薬剤処理 | 直営 | 休止 | 無し |  | 0 | 0 | 0 | 0 | 0 | 0 | 0 | 0 | 0 | 0 | 0 | 0 | 0 | 0 | 無し |  | 0 | 0
三重県 | 24472 |  | 南伊勢町 |  | クリーンセンターなんとう | 3923 | 0 |  |  | 可燃ごみ |  | 焼却 |  | ストーカ式（可動） | バッチ運転 | 15 | 2 | 1998 | 無し | [8 empty] | 無し | 薬剤処理 | 直営 |  | 無し |  | 100 | 44.9 | 19.8 | 18.5 | 13.6 | 0.6 | 2.6 | 0 | 100 | 41.3 | 53.5 | 5.2 | 0 | 9040 | 無し |  | 0 | 0
三重県 | 24543 |  | 紀北町 |  | 海山ごみ処理焼却場 | 0 | 0 | 0 |  | 可燃ごみ |  | 焼却 |  | ストーカ式（可動） | バッチ運転 | 20 | 2 | 1974 | 無し | [8 empty] | 無し | 無し | 直営 |  | 無し |  | 0 | 0 | 0 | 0 | 0 | 0 | 0 | 0 | 0 | 0 | 0 | 0 | 0 | 0 | 無し |  | 0 | 0
三重県 | 24543 |  | 紀北町 |  | 紀北町環境衛生センター | 0 | 0 | 0 |  | 可燃ごみ |  | 焼却 |  | ストーカ式（可動） | バッチ運転 | 25 | 2 | 1975 | 無し | [8 empty] | 無し | 無し | 直営 |  | 無し |  | 0 | 0 | 0 | 0 | 0 | 0 | 0 | 0 | 0 | 0 | 0 | 0 | 0 | 0 | 無し |  | 0 | 0
三重県 | 24875 |  | 伊賀南部環境衛生組合 |  | 伊賀南部クリーンセンター | 21942 | 1576 | 0 | 搬出量 | 可燃ごみ,ごみ処理残渣 |  | ガス化溶融・改質 |  | 流動床式 | 全連続運転 | 95 | 2 | 2008 | 場内温水 | 63366400 | 0 | 55698597 | [5 empty] | 無し | その他 | 委託 |  | 無し |  | 100 | 50.1 | 22.6 | 10 | 10 | 2.8 | 4.5 | 250 | 100 | 47.9 | 6.4 | 45.7 | 7400 | 0 | 無し |  | 0 | 0
三重県 | 24933 |  | 伊勢広域環境組合 |  | 可燃ごみ焼却処理施設 | 58377 | 0 | 0 |  | 可燃ごみ,ごみ処理残渣,し尿処理残渣 |  | 焼却 |  | ストーカ式（可動） | 全連続運転 | 240 | 2 | 1995 | 無し | [8 empty] | 無し | 無し | 委託 |  | 無し |  | 100 | 58.2 | 19.2 | 14.1 | 5.9 | 1.2 | 1.4 | 154 | 100 | 48.4 | 47.1 | 4.5 | 7640 |  | 無し |  | 0 | 0
滋賀県 | 25201 |  | 大津市 |  | 大津市環境美化センター | 39911.4 | 0 |  |  | 可燃ごみ |  | 焼却 |  | 流動床式 | 全連続運転 | 180 | 2 | 1988 | 場内温水,場外温水 | 35683200 | 24192000 |  | 568980 |  |  |  |  | 無し | セメント固化 | 委託 |  | 無し |  | 100 | 55.28 | 27.55 | 7.54 | 4.48 | 3.4 | 1.75 | 223 | 100 | 41.84 | 50.89 | 7.27 | 10554 | 10773 | 無し |  | 0 | 0
滋賀県 | 25201 |  | 大津市 |  | 大津市北部クリーンセンター焼却施設 | 41729 | 0 |  |  | 可燃ごみ |  | 焼却 |  | ストーカ式（可動） | 全連続運転 | 170 | 2 | 1989 | 場内温水,場外温水 | 39648000 | 22656000 | 1793800 | 1612900 |  |  |  |  | 無し | セメント固化,薬剤処理 | 委託 |  | 無し |  | 100 | 61 | 23.5 | 6.4 | 3.6 | 3.1 | 2.4 | 155 | 100 | 32.9 | 59.5 | 7.6 | 0 | 0 | 無し |  | 0 | 0
滋賀県 | 25201 |  | 大津市 |  | 大津市大津クリーンセンター | 13310 | 0 |  | 生産量 | 可燃ごみ,粗大ごみ |  | 焼却 |  | ストーカ式（可動） | 全連続運転 | 75 | 1 | 1983 | 無し | [8 empty] | 薬剤処理 | 薬剤処理 | 委託 |  | 有り | 91.1 | 100 | 62.8 | 24.2 | 8.7 | 3.2 | 0.1 | 1 | 210 | 100 | 33.5 | 60.7 | 5.8 | 10626 | 11773 | 無し |  | 0 | 0
滋賀県 | 25202 |  | 彦根市 |  | 彦根市清掃センター | 35675 | 0 |  |  | 可燃ごみ,ごみ処理残渣 |  | 焼却 |  | ストーカ式（可動） | バッチ運転 | 90 | 3 | 1977 | 無し | [8 empty] | 無し | 薬剤処理 | 委託 |  | 無し |  | 100 | 49.78 | 14.5 | 20.87 | 9.55 | 1.9 | 3.4 | 145 | 100 | 47.2 | 46.6 | 6.2 | 7590 | 6910 | 無し |  | 0 | 0
滋賀県 | 25204 |  | 近江八幡市 |  | 近江八幡市立第２クリーンセンター | 22123 | 0 |  |  | 可燃ごみ,粗大ごみ,資源ごみ,ごみ処理残渣 |  | 焼却 |  | 流動床式 | 准連続運転 | 100 | 2 | 1982 | 場内温水 | 不明 | [7 empty] | 無し | 薬剤処理 | 一部委託 |  | 無し |  | 100 | 63.9 | 22.8 | 2.4 | 8.2 | 2.2 | 0.5 | 97 | 100 | 42 | 48.7 | 9.3 | 8115 | 8838 | 無し |  | 0 | 0
滋賀県 | 25206 |  | 草津市 |  | 草津市立クリーンセンター（ごみ焼却処理施設） | 34671 | 0 | 0 |  | 可燃ごみ,粗大ごみ,ごみ処理残渣 |  | 焼却 |  | ストーカ式（可動） | 准連続運転 | 150 | 3 | 1997 | 無し | [8 empty] | 無し | 薬剤処理 | 委託 |  | 無し |  | 100 | 65.4 | 20.2 | 5 | 7 | 1.2 | 1.2 | 193 | 100 | 40.6 | 53.5 | 5.9 | 9190 | 0 | 無し |  | 0 | 0
滋賀県 | 25207 |  | 守山市 |  | 守山市環境センター焼却施設 | 16352 | 0 | 0 |  | 可燃ごみ,ごみ処理残渣 |  | 焼却 |  | 流動床式 | 全連続運転 | 90 | 2 | 1985 | 無し | [8 empty] | 無し | セメント固化 | 委託 |  | 無し |  | 100 | 52.2 | 20.4 | 12.4 | 8.9 | 0.6 | 5.5 | 0 | 100 | 53.7 | 41.5 | 4.8 | 6470 | 6382 | 無し |  | 0 | 0
滋賀県 | 25208 |  | 栗東市 |  | 栗東市環境センター | 14572 | 372 |  | 生産量 | 可燃ごみ,ごみ処理残渣 |  | 焼却 |  | ストーカ式（可動） | 全連続運転 | 76 | 2 | 2002 | 場内温水,場内蒸気,その他 | 40764160 | 0 | 把握していない | [5 empty] | 溶融処理 | 溶融処理 | 委託 |  | 無し |  | 100 | 27.8 | 28.6 | 7 | 30 | 0.6 | 6 | 285 | 100 | 69.5 | 26.3 | 4.2 | 4339 | 4486 | 無し |  | 0 | 0
滋賀県 | 25210 |  | 野洲市 |  | 野洲クリーンセンター | 11778 | 0 | 0 |  | 可燃ごみ,ごみ処理残渣 |  | 焼却 |  | ストーカ式（可動） | 全連続運転 | 90 | 2 | 1982 | 無し | [8 empty] | 無し | 薬剤処理 | 委託 |  | 無し |  | 100 | 51.4 | 21.1 | 3.9 | 16.9 | 2.2 | 4.5 | 155.4 | 100 | 50 | 44.8 | 5.2 | 7190 | 8416 | 無し |  | 0 | 0
滋賀県 | 25212 |  | 高島市 |  | 高島市環境センター | 14882 | 636 |  | 搬出量 | 可燃ごみ,その他,ごみ処理残渣,し尿処理残渣 |  | ガス化溶融・改質 |  | 流動床式 | 全連続運転 | 75 | 2 | 2002 | 場内温水 | 29042496 | 0 | [6 empty] | 溶融処理 | 薬剤処理 | 直営 |  | 無し |  | 100 | 52.3 | 34.1 | 6.2 | 5.3 | 0.2 | 1.9 | 111 | 100 | 41.29 | 53.37 | 5.34 | 9018 | 11813 | 無し |  | 0 | 0
滋賀県 | 25831 |  | 湖北広域行政事務センター |  | 湖北広域行政事務センタークリスタルプラザ（焼却施設） | 31126 | 0 | 0 |  | 可燃ごみ,粗大ごみ,ごみ処理残渣 |  | 焼却 |  | ストーカ式（可動） | 全連続運転 | 168 | 2 | 1998 | 場内温水,その他 | 11289600 |  | 11289600 | [5 empty] | 無し | セメント固化,薬剤処理 | 一部委託 |  | 無し |  | 100 | 55.7 | 27.5 | 5.5 | 6.5 | 3.1 | 1.7 | 137.5 | 99.96 | 45.16 | 50 | 4.8 | 8888 | 8285 | 無し |  | 0 | 0
滋賀県 | 25831 |  | 湖北広域行政事務センター |  | 湖北広域行政事務センター伊香クリーンプラザ | 3012 | 0 | 0 |  | 可燃ごみ,粗大ごみ,ごみ処理残渣 |  | 焼却 |  | ストーカ式（可動） | バッチ運転 | 28 | 2 | 1997 | 場内温水 | 8235 |  | 8235 | [5 empty] | 無し | 薬剤処理 | 一部委託 |  | 無し |  | 100.01 | 53.98 | 25.93 | 5.62 | 11.19 | 1.26 | 2.03 | 118 | 100 | 32.11 | 63.31 | 4.58 | 11143 | 11755 | 無し |  | 0 | 0
滋賀県 | 25841 |  | 中部清掃組合 |  | 日野清掃センター | 36827 | 2108 | 0 | 搬出量 | 可燃ごみ,粗大ごみ,その他,ごみ処理残渣 |  | ガス化溶融・改質 |  | 流動床式 | 全連続運転 | 180 | 3 | 2007 | 発電（場内利用） | 0 | 0 |  |  | 2800 | 12 | 13194 |  | 溶融処理 | 薬剤処理 | 委託 |  | 無し |  | 100 | 46.1 | 29.7 | 6.7 | 11.6 | 2.1 | 3.8 | 154 | 100 | 50.6 | 44.5 | 4.9 | 7114 | 8928 | 無し |  | 0 | 0
滋賀県 | 25847 |  | 甲賀広域行政組合 |  | 甲賀広域行政組合衛生センター | 37061 | 148 |  | 搬出量 | 可燃ごみ |  | 焼却 |  | 流動床式 | 准連続運転 | 150 | 3 | 1995 | 場内温水 | 2553600 |  | 把握していない | [5 empty] | 無し | 薬剤処理 | 直営 |  | 有り | 98 | 100 | 53.9 | 12.9 | 11.6 | 13.3 | 7.8 | 0.5 | 306 | 100 | 45.7 | 43.95 | 10.35 | 7125 | 7100 | 無し |  | 0 | 0
京都府 | 26100 |  | 京都市 |  | 京都市東部クリーンセンター | 87242 | 0 | 0 |  | 混合（未分別ごみ）,ごみ処理残渣 |  | 焼却 |  | ストーカ式（可動） | 全連続運転 | 600 | 3 | 1980 | 場内温水,場内蒸気,発電（場内利用）,場外温水,場外蒸気,発電（場外利用） | 不明 | 不明 | 不明 | 不明 | 8000 | 10.49 | 24748 | 2630 | 無し | 薬剤処理 | 直営 |  | 無し |  | 100 | 58 | 16.8 | 4.3 | 13.2 | 6.3 | 1.4 | 115.3 | 100 | 46.1 | 46.1 | 7.8 | 7532 | 8630 | 無し |  | 0 | 0
京都府 | 26100 |  | 京都市 |  | 京都市南部クリーンセンター第一工場 | 152759 | 0 | 0 |  | 混合（未分別ごみ）,ごみ処理残渣 |  | 焼却 |  | ストーカ式（可動） | 全連続運転 | 600 | 2 | 1986 | 場内温水,場内蒸気,発電（場内利用）,場外温水,発電（場外利用） | 不明 | 不明 | 不明 | 不明 | 8800 | 11.21 | 47315 | 780 | 無し | 薬剤処理 | 直営 |  | 無し |  | 100 | 55 | 15.7 | 8.8 | 12.3 | 6.5 | 1.7 | 116.5 | 100 | 42.5 | 48.4 | 9.1 | 8056 | 8580 | 無し |  | 0 | 0
京都府 | 26100 |  | 京都市 |  | 京都市北部クリーンセンター | 95560 | 0 | 0 |  | 混合（未分別ごみ）,ごみ処理残渣 |  | 焼却 |  | ストーカ式（可動） | 全連続運転 | 400 | 2 | 2006 | 場内温水,場内蒸気,発電（場内利用）,発電（場外利用） | 不明 | 不明 | 不明 | 不明 | 8500 | 15.91 | 40220 | 0 | 無し | 薬剤処理 | 直営 |  | 無し |  | 100 | 56.8 | 16.1 | 6.3 | 10.4 | 9.3 | 1.1 | 116.8 | 100 | 44.8 | 46.2 | 9 | 7581 | 8570 | 無し |  | 0 | 0
京都府 | 26100 |  | 京都市 |  | 京都市東北部クリーンセンター | 125270 | 0 | 0 |  | 混合（未分別ごみ）,ごみ処理残渣 |  | 焼却 |  | ストーカ式（可動） | 全連続運転 | 700 | 2 | 2001 | 場内温水,場内蒸気,発電（場内利用）,場外温水 | 不明 | 不明 | 不明 | 不明 | 15000 | 13.4 | 43613 | 0 | 無し | 薬剤処理 | 一部委託 |  | 無し |  | 100 | 59.3 | 15.2 | 7.2 | 11.1 | 6.1 | 1.1 | 115.8 | 100 | 44 | 47.7 | 8.3 | 7871 | 8889 | 無し |  | 0 | 0
京都府 | 26100 |  | 京都市 |  | 京都市焼却灰溶融施設 |  |  |  |  | その他 |  | その他 |  | 回転式 | 全連続運転 | 330 | 2 | 2013 | 場内蒸気 | 30414720 | [7 empty] | 溶融処理 | 薬剤処理 | 一部委託 |  | 無し |  | 0 | 0 | 0 | 0 | 0 | 0 | 0 | 0 | 0 | 0 | 0 | 0 | 0 | 0 | 無し |  | 0 | 0
京都府 | 26201 |  | 福知山市 |  | 福知山市ごみ焼却施設 | 18410 | 0 |  |  | 可燃ごみ |  | 焼却 |  | ストーカ式（可動） | 准連続運転 | 75 | 2 | 1999 | 場内温水 | 16934400 |  | 不明 | [5 empty] | 無し | 薬剤処理 | 委託 |  | 有り | 54 | 100 | 58.7 | 15.5 | 16.1 | 5.9 | 0 | 3.8 | 165.8 | 100 | 32.8 | 4.5 | 62.7 | 10928 | 12158 | 無し |  | 0 | 0
京都府 | 26202 |  | 舞鶴市 |  | 舞鶴市清掃事務所（第二工場） | 7545 | 0 |  |  | 可燃ごみ,ごみ処理残渣 |  | 焼却 |  | ストーカ式（可動） | バッチ運転 | 30 | 2 | 1983 | 無し | [8 empty] | 薬剤処理 | 薬剤処理 | 一部委託 |  | 無し |  | 100 | 47.1 | 12.8 | 10 | 25.9 | 0.8 | 3.4 | 154.7 | 100 | 51.1 | 41 | 7.9 | 6432 | 5934 | 無し |  | 0 | 0
京都府 | 26202 |  | 舞鶴市 |  | 舞鶴市清掃事務所（第一工場） | 16738 | 852 |  | 搬出量 | 可燃ごみ,ごみ処理残渣 |  | 焼却 |  | ストーカ式（可動） | 准連続運転 | 80 | 2 | 1993 | 無し | [8 empty] | 薬剤処理 | 薬剤処理 | 委託 |  | 無し |  | 100 | 46.4 | 13.4 | 9.4 | 29.4 | 0.2 | 1.2 | 115.7 | 100 | 49 | 46.2 | 4.8 | 7459 | 7178 | 無し |  | 0 | 0
京都府 | 26203 |  | 綾部市 |  | 綾部市クリーンセンター | 8662 |  |  |  | 固形化燃料 |  | 焼却 |  | 流動床式 | 准連続運転 | 25 | 1 | 2002 | 発電（場内利用）,発電（場外利用） | 0 | 0 |  |  | 1100 | 10.26 | 3119 | 200 | 無し | セメント固化 | 一部委託 |  | 有り | 94 | 100 | 52.6 | 20.1 | 2.7 | 19.9 | 0.1 | 4.6 | 163.5 | 100 | 33.7 | 60.2 | 6.1 | 18900 | 21125 | 無し |  | 0 | 0
京都府 | 26203 |  | 綾部市 |  | 綾部市清掃工場 | 0 | 0 | 0 |  | 可燃ごみ |  | 焼却 |  | ストーカ式（可動） | バッチ運転 | 40 | 2 | 1975 | 無し | [8 empty] | 無し | 無し | 直営 | 休止 | 無し |  | 0 | 0 | 0 | 0 | 0 | 0 | 0 | 0 | 0 | 0 | 0 | 0 | 0 | 0 | 無し |  | 0 | 0
京都府 | 26205 |  | 宮津市 |  | 宮津市清掃工場 | 11380 | 0 | 0 |  | 可燃ごみ |  | 焼却 |  | ストーカ式（可動） | 全連続運転 | 75 | 2 | 1992 | 無し | [8 empty] | 無し | 薬剤処理 | 委託 |  | 無し |  | 100 | 57.1 | 15.9 | 10.5 | 10 | 0.2 | 6.3 | 189.5 | 100 | 54.7 | 40.4 | 4.9 | 6248 | 0 | 無し |  | 0 | 0
京都府 | 26206 |  | 亀岡市 |  | 亀岡市桜塚クリーンセンター | 21745 | 0 | 0 |  | 可燃ごみ |  | 焼却 |  | ストーカ式（可動） | 准連続運転 | 120 | 3 | 1997 | 場内温水 | 2620000 |  | 把握していない | [5 empty] | 無し | 薬剤処理 | 委託 |  | 無し |  | 100 | 54 | 25.7 | 7.3 | 10.8 | 0 | 2.2 | 181.5 | 100 | 39 | 54 | 7 | 9190 | 11050 | 無し |  | 0 | 0
京都府 | 26211 |  | 京田辺市 |  | 甘南備園 | 17279 | 0 | 0 |  | 可燃ごみ,粗大ごみ,ごみ処理残渣,し尿処理残渣 |  | 焼却 |  | 流動床式 | 准連続運転 | 80 | 2 | 1986 | 場内温水 | 588 | [7 empty] | 薬剤処理 | 薬剤処理 | 直営 |  | 無し |  | 100 | 49.9 | 25.8 | 5.2 | 15.7 | 1.4 | 2 | 140.5 | 100 | 45.9 | 49.4 | 4.7 | 8163 | 9954 | 無し |  | 0 | 0
京都府 | 26212 |  | 京丹後市 |  | 京丹後市峰山クリーンセンター | 6608 | 0 | 0 |  | 可燃ごみ,粗大ごみ |  | 焼却 |  | ストーカ式（可動） | 全連続運転 | 24 | 2 | 1997 | 場内温水 | 13022688 | 0 | 13022688 | 0 |  |  |  |  | 無し | 薬剤処理 | 委託 |  | 有り | 98 | 100 | 44 | 25 | 8 | 12.5 | 3.9 | 6.6 | 154 | 100 | 56 | 38 | 6 | 5777 | 0 | 無し |  | 0 | 0
京都府 | 26212 |  | 京丹後市 |  | 京丹後市峰山クリーンセンター | 10296 | 0 | 0 |  | 可燃ごみ,粗大ごみ |  | 焼却 |  | ストーカ式（可動） | 全連続運転 | 42 | 2 | 2002 | 無し | [8 empty] | 無し | 薬剤処理 | 委託 |  | 有り | 98 | 100 | 44 | 25 | 8 | 12.5 | 3.9 | 6.6 | 154 | 100 | 56 | 38 | 6 | 5777 | 0 | 無し |  | 0 | 0
京都府 | 26212 |  | 京丹後市 |  | 旧大宮町清掃センター | 0 | 0 | 0 |  | 可燃ごみ |  | 焼却 |  | ストーカ式（可動） | バッチ運転 | 8 | 1 | 1992 | 無し | [8 empty] | 無し | 無し | 直営 | 廃止 | 無し |  | 0 | 0 | 0 | 0 | 0 | 0 | 0 | 0 | 0 | 0 | 0 | 0 | 0 | 0 | 無し |  | 0 | 0
京都府 | 26212 |  | 京丹後市 |  | 旧久美浜町清掃センター | 0 | 0 | 0 |  | 可燃ごみ |  | 焼却 |  | ストーカ式（可動） | バッチ運転 | 15 | 1 | 1985 | 無し | [8 empty] | 無し | 無し | 委託 | 休止 | 無し |  | 0 | 0 | 0 | 0 | 0 | 0 | 0 | 0 | 0 | 0 | 0 | 0 | 0 | 0 | 無し |  | 0 | 0
京都府 | 26817 |  | 船井郡衛生管理組合 |  | 京都中部クリーンセンター（ごみ処理施設） | 0 | 0 | 0 |  | 可燃ごみ |  | 焼却 |  | 流動床式 | 准連続運転 | 46 | 2 | 1991 | 無し | 0 | 0 | 0 | 0 | 0 | 0 | 0 | 0 | セメント固化 | セメント固化 | 直営 | 休止 | 無し |  | 100 | 72.2 | 10.5 | 3.4 | 5.5 | 3.2 | 5.2 | 130 | 100 | 35.6 | 57.6 | 6.8 | 9952 | 8213 | 無し |  | 0 | 0
京都府 | 26820 |  | 城南衛生管理組合 |  | 城南衛生管理組合折居清掃工場 | 36157 | 0 | 0 |  | 可燃ごみ,ごみ処理残渣 |  | 焼却 |  | ストーカ式（可動） | 全連続運転 | 230 | 2 | 1986 | 場内温水,場内蒸気,場外蒸気 | 不明 | 不明 | [6 empty] | 無し | その他 | 一部委託 |  | 無し |  | 100 | 61.7 | 13.9 | 6.9 | 11.9 | 2.3 | 3.3 | 161.7 | 100 | 46.1 | 47.8 | 6.1 | 9148 | 0 | 無し |  | 0 | 0
京都府 | 26820 |  | 城南衛生管理組合 |  | 城南衛生管理組合クリーン21長谷山 | 60622 | 485 |  | 搬出量 | 可燃ごみ,その他,ごみ処理残渣 |  | 焼却 |  | ストーカ式（可動） | 全連続運転 | 240 | 2 | 2006 | 発電（場内利用）,発電（場外利用） | 0 | 0 |  |  | 4900 | 18 | 25958 | 15354 | 無し | 薬剤処理 | 一部委託 |  | 無し |  | 100 | 58.5 | 13.4 | 9.7 | 9.6 | 4.1 | 4.7 | 181 | 100 | 43.8 | 48.7 | 7.5 | 9408 | 0 | 無し |  | 0 | 0
京都府 | 26821 |  | 相楽郡西部塵埃処理組合 |  | 打越台環境センター | 13058 | 把握なし |  | 搬出量 | 可燃ごみ |  | 焼却 |  | ストーカ式（可動） | 准連続運転 | 60 | 2 | 1980 | 無し | [8 empty] | 無し | 薬剤処理 | 直営 |  | 無し |  | 100 | 63 | 12 | 9 | 8 | 4 | 4 | 126 | 100 | 37 | 54 | 9 | 9273 | 9373 | 無し |  | 0 | 0
京都府 | 26828 |  | 乙訓環境衛生組合 |  | 150t/日ごみ処理施設 | 17865 | 0 | 0 |  | 可燃ごみ,ごみ処理残渣 |  | 焼却 |  | ストーカ式（可動） | 全連続運転 | 150 | 2 | 1995 | 場内温水 | 8287020 |  | 0 | [5 empty] | 無し | セメント固化,薬剤処理 | 一部委託 |  | 無し |  | 100 | 53.3 | 23.7 | 5.4 | 9.5 | 4.6 | 3.5 | 139 | 100 | 43.6 | 49.5 | 6.9 | 8230 | 9710 | 無し |  | 0 | 0
京都府 | 26828 |  | 乙訓環境衛生組合 |  | 75t/日ごみ処理施設 | 21176 | 0 | 0 |  | 可燃ごみ,ごみ処理残渣 |  | 焼却 |  | ストーカ式（可動） | 全連続運転 | 75 | 1 | 2003 | 場内温水,発電（場内利用）,発電（場外利用） | 9572431 |  | 0 |  | 1200 | 12.2 | 6969 | 1550 | 無し | セメント固化,薬剤処理 | 一部委託 |  | 無し |  | 100 | 53.3 | 23.7 | 5.4 | 9.5 | 4.6 | 3.5 | 139 | 100 | 43.6 | 49.5 | 6.9 | 8230 | 9710 | 無し |  | 0 | 0
京都府 | 26843 |  | 相楽東部広域連合 |  | 相楽東部クリーンセンター | 1260 | 56 |  | 搬出量 | 可燃ごみ,ごみ処理残渣 |  | 焼却 |  | ストーカ式（可動） | バッチ運転 | 20 | 2 | 1999 | 場内温水 | 把握していない | 把握していない | 把握していない | 把握していない |  |  |  |  | 無し | 薬剤処理 | 委託 |  | 無し |  | 100 | 21.43 | 34.23 | 24.7 | 2.68 | 0 | 16.96 | 0 | 100 | 57.58 | 3.87 | 38.55 | 1390 | 1870 | 無し |  | 0 | 0
大阪府 | 27100 |  | 大阪市 |  | 大阪市環境局住之江工場 | 129532 | 0 | 0 |  | 混合（未分別ごみ） |  | 焼却 |  | ストーカ式（可動） | 全連続運転 | 600 | 2 | 1988 | 場内蒸気,発電（場内利用）,発電（場外利用） | 434102220 | 17790960 | 336331183 | 0 | 11000 | 15.91 | 59220 | 1141 | 無し | 薬剤処理,その他 | 直営 |  | 有り | 99.3 | 100 | 54.4 | 23.3 | 6.3 | 8.1 | 4.2 | 3.7 | 154 | 100 | 38.4 | 54.5 | 7.1 | 9292 | 10310 | 無し |  | 0 | 0
大阪府 | 27100 |  | 大阪市 |  | 大阪市環境局八尾工場 | 79357 | 0 | 0 |  | 混合（未分別ごみ） |  | 焼却 |  | ストーカ式（可動） | 全連続運転 | 600 | 2 | 1995 | 場内蒸気,発電（場内利用）,場外蒸気,発電（場外利用） | 527841373 | 32656228 | 231977306 | 19043396 | 14500 | 9.68 | 19985 | 2100 | 無し | 薬剤処理 | 直営 |  | 無し |  | 100 | 54.8 | 20.6 | 4 | 7.4 | 7 | 6.2 | 169.3 | 100 | 43.1 | 47.7 | 9.2 | 7902 | 9335 | 無し |  | 0 | 0
大阪府 | 27100 |  | 大阪市 |  | 大阪市環境局鶴見工場 | 144042 | 0 | 0 |  | 混合（未分別ごみ） |  | 焼却 |  | ストーカ式（可動） | 全連続運転 | 600 | 2 | 1990 | 場内蒸気,発電（場内利用） | 526090429 |  | 428173555 |  | 12000 | 14.76 | 60081 | 0 | 無し | 薬剤処理,その他 | 一部委託 |  | 有り | 99.6 | 100 | 55.7 | 23.1 | 2.6 | 9.9 | 5.4 | 3.3 | 163.3 | 100 | 41.8 | 51.5 | 6.7 | 8649 | 10143 | 無し |  | 0 | 0
大阪府 | 27100 |  | 大阪市 |  | 大阪市環境局大正工場 | 133387 | 0 | 0 |  | 混合（未分別ごみ） |  | 焼却 |  | ストーカ式（可動） | 全連続運転 | 600 | 2 | 1980 | 場内蒸気,発電（場内利用） | 718161707 |  | 678437020 |  | 3000 | 5.46 | 18942 | 0 | 無し | 薬剤処理 | 一部委託 |  | 有り | 99.9 | 100 | 63.7 | 18.7 | 1.2 | 7.5 | 4.5 | 4.4 | 171.8 | 100 | 44 | 49 | 7 | 8126 | 9335 | 無し |  | 0 | 0
大阪府 | 27100 |  | 大阪市 |  | 大阪市環境局森之宮工場 | 123090 | 0 | 0 |  | 混合（未分別ごみ） |  | 焼却 |  | ストーカ式（可動） | 全連続運転 | 900 | 3 | 1968 | 場内蒸気,場外蒸気 | 1190959684 | 194178803 | 528518001 | 120041448 | － | － | － | － | 無し | 薬剤処理 | 一部委託 |  | 有り | 99.8 | 100 | 58.4 | 23.8 | 2.6 | 5.9 | 5.1 | 4.2 | 134.5 | 100 | 39.3 | 53.3 | 7.4 | 9045 | 10938 | 無し |  | 0 | 0
大阪府 | 27100 |  | 大阪市 |  | 大阪市環境局西淀工場 | 149287 | 0 | 0 |  | 混合（未分別ごみ） |  | 焼却 |  | ストーカ式（可動） | 全連続運転 | 600 | 2 | 1995 | 場内蒸気,発電（場内利用）,場外蒸気 | 558673686 | 62715888 | 528383919 | 2174668 | 14500 | 16.69 | 62939 | 0 | 無し | 薬剤処理 | 一部委託 |  | 有り | 99.6 | 100 | 51.2 | 18.8 | 2.9 | 8.1 | 13.2 | 5.8 | 164.5 | 100 | 40.1 | 47.8 | 12.1 | 8648 | 10141 | 無し |  | 0 | 0
大阪府 | 27100 |  | 大阪市 |  | 大阪市環境局舞洲工場 | 200664 | 0 | 0 |  | 混合（未分別ごみ） |  | 焼却 |  | ストーカ式（可動） | 全連続運転 | 900 | 2 | 2001 | 場内蒸気,発電（場内利用）,場外蒸気 | 983546605 | 75251880 | 743040170 | 61131486 | 32000 | 16.41 | 102197 | 0 | 無し | 薬剤処理,その他 | 一部委託 |  | 有り | 99.9 | 100 | 47 | 24.7 | 13.1 | 5.6 | 6.1 | 3.5 | 125.8 | 100 | 35.1 | 56.7 | 8.2 | 9791 | 11135 | 無し |  | 0 | 0
大阪府 | 27100 |  | 大阪市 |  | 大阪市環境局平野工場 | 214737 | 0 | 0 |  | 混合（未分別ごみ） |  | 焼却 |  | ストーカ式（可動） | 全連続運転 | 900 | 2 | 2003 | 場内蒸気,発電（場内利用） | 806769939 | 0 | 780229944 | 0 | 27400 | 19.22 | 96924 | 0 | 無し | 薬剤処理,その他 | 一部委託 |  | 有り | 99.5 | 100 | 57.2 | 17 | 4.9 | 10.5 | 5.4 | 5 | 166.5 | 100 | 42 | 49.7 | 8.3 | 8307 | 8424 | 無し |  | 0 | 0
大阪府 | 27100 |  | 大阪市 |  | 大阪市環境局東淀工場 | 89700 | 0 | 0 |  | 混合（未分別ごみ） |  | 焼却 |  | ストーカ式（可動） | 全連続運転 | 400 | 2 | 2010 | 場内蒸気,発電（場内利用） | 402094709 | 0 | 274605999 | 0 | 10000 | 19.93 | 53977 | 0 | その他 | 薬剤処理,その他 | 一部委託 |  | 有り | 99.7 | 100 | 51.5 | 26 | 4.2 | 7.3 | 6.9 | 4.1 | 138.5 | 100 | 38.1 | 52 | 9.9 | 8830 | 10831 | 無し |  | 0 | 0
大阪府 | 27140 |  | 堺市 |  | 堺市クリーンセンター東工場第二工場 | 130319 | 0 | 0 |  | 混合（未分別ごみ）,粗大ごみ,ごみ処理残渣 |  | 焼却 |  | ストーカ式（可動） | 全連続運転 | 460 | 2 | 1997 | 場内温水,場内蒸気,発電（場内利用）,場外蒸気,発電（場外利用） |  |  |  | 33780000 | 16500 | 22.5 | 79764.7 | 51854.32 | 無し | 薬剤処理 | 直営 |  | 有り | 把握していない | 99.9 | 43.6 | 23.9 | 9.6 | 8.2 | 4.6 | 10 | 204 | 100 | 39.7 | 52.1 | 8.2 | 8862 | 10542 | 無し |  | 0 | 0
大阪府 | 27140 |  | 堺市 |  | 堺市クリーンセンター東工場第一工場 | 63943 | 0 | 0 |  | 粗大ごみ,ごみ処理残渣 |  | 焼却 |  | ストーカ式（可動） | 全連続運転 | 300 | 2 | 1977 | 場内温水,場外蒸気 |  |  |  | 19868000 |  |  |  |  | 無し | 薬剤処理 | 一部委託 |  | 有り | 把握していない | 99.9 | 55.2 | 21.2 | 4.5 | 6.8 | 4 | 8.2 | 205 | 100.1 | 45.7 | 46.3 | 8.1 | 7602 | 8736 | 無し |  | 0 | 0
大阪府 | 27140 |  | 堺市 |  | 堺市クリーンセンター南工場 | 102142 | 0 | 0 |  | 混合（未分別ごみ）,ごみ処理残渣 |  | 焼却 |  | ストーカ式（可動） | 全連続運転 | 450 | 3 | 1973 | 場内温水,場外温水 | 15240960 |  | 2332100 | 1059100 |  |  |  |  | 無し | 薬剤処理 | 一部委託 |  | 有り | 把握していない | 99.9 | 62.6 | 19.1 | 3.8 | 5.3 | 6.8 | 2.3 | 178 | 100 | 38.9 | 51.7 | 9.4 | 10225 | 9663 | 無し |  | 0 | 0
大阪府 | 27204 |  | 池田市 |  | 池田市クリーンセンター | 29308 | 0 |  |  | 可燃ごみ,ごみ処理残渣 |  | 焼却 |  | ストーカ式（可動） | 全連続運転 | 180 | 3 | 1983 | 場内温水,場外温水 | 不明 | 不明 | [6 empty] | 無し | 薬剤処理 | 直営 |  | 無し |  | 100.03 | 34.7 | 13.9 | 3.8 | 43.63 | 1.4 | 2.6 | 195 | 100 | 56.7 | 37.9 | 5.4 | 0 | 1365 | 無し |  | 0 | 0
大阪府 | 27205 |  | 吹田市 |  | 吹田市資源循環エネルギーセンター | 105172.93 |  |  |  | 可燃ごみ |  | 焼却 |  | ストーカ式（可動） | 全連続運転 | 480 | 2 | 2009 | 場内温水,発電（場内利用）,場外蒸気,発電（場外利用） | 53954880 | 45292800 | 59949120 | 46408320 | 13000 | 18.99 | 55485.764 | 1273.765 | 溶融処理 | 溶融処理 | 一部委託 |  | 無し |  | 100 | 45.7 | 26.3 | 9.2 | 10.9 | 7.9 | 0 | 135.5 | 100 | 42.2 | 51.3 | 6.5 | 8631 | 10534 | 無し |  | 0 | 0
大阪府 | 27207 |  | 高槻市 |  | 高槻クリーンセンター第二工場 | 90932 | 0 | 0 |  | 可燃ごみ,粗大ごみ,ごみ処理残渣,し尿処理残渣 |  | 焼却 |  | ストーカ式（可動） | 全連続運転 | 360 | 2 | 1995 | 場内温水,場内蒸気,発電（場内利用）,場外温水,場外蒸気,発電（場外利用） | 89880000 | 26964000 | 20393058 |  | 4950 | 11.2 | 28568 | 7877 | 無し | セメント固化 | 直営 |  | 無し |  | 100 | 45.4 | 26.4 | 7.8 | 13.3 | 0.9 | 6.2 | 153.5 | 100 | 46.1 | 48.9 | 5 | 10005 | 9475 | 無し |  | 0 | 0
大阪府 | 27207 |  | 高槻市 |  | 高槻クリーンセンター第一工場 | 16362 | 0 | 0 |  | 可燃ごみ,粗大ごみ,ごみ処理残渣,し尿処理残渣 |  | 焼却 |  | ストーカ式（可動） | 全連続運転 | 450 | 3 | 1980 | 場内温水,場内蒸気,場外温水,場外蒸気 | 9707040 | 2912112 | [6 empty] | 無し | セメント固化 | 委託 |  | 無し |  | 100 | 45.4 | 26.4 | 7.8 | 13.3 | 0.9 | 6.2 | 153.5 | 100 | 46.1 | 48.9 | 5 | 10005 | 9475 | 無し |  | 0 | 0
大阪府 | 27209 |  | 守口市 |  | 守口市クリーンセンター | 36431 | 0 | 0 |  | 可燃ごみ |  | 焼却 |  | ストーカ式（可動） | 全連続運転 | 142 | 1 | 1988 | 場内温水,発電（場内利用）,発電（場外利用） | 8467200 |  |  |  | 800 | 5.106 | 2924 | 587 | 薬剤処理 | 薬剤処理 | 一部委託 |  | 無し |  | 100 | 40.8 | 9 | 3.6 | 43.4 | 1.6 | 1.6 | 230 | 100 | 60.6 | 33.5 | 5.9 | 4770 | 5860 | 無し |  | 0 | 0
大阪府 | 27210 |  | 枚方市 |  | 穂谷川清掃工場第３プラント | 31161.47 | 0 | 0 |  | 可燃ごみ,粗大ごみ,ごみ処理残渣 |  | 焼却 |  | ストーカ式（可動） | 全連続運転 | 200 | 1 | 1988 | 場内温水,場内蒸気,発電（場内利用） | 53343360 |  |  |  | 1500 | 2.2 | 3294.6 |  | 無し | 薬剤処理 | 直営 |  | 無し |  | 100 | 50.2 | 14.9 | 6.4 | 13.7 | 7.9 | 6.9 | 194 | 100.1 | 51.3 | 9.6 | 39.2 | 8706 | 0 | 無し |  | 0 | 0
大阪府 | 27210 |  | 枚方市 |  | 穂谷川清掃工場第２プラント | 0 | 0 | 0 |  | 可燃ごみ,粗大ごみ,ごみ処理残渣 |  | 焼却 |  | ストーカ式（可動） | 全連続運転 | 300 | 2 | 1973 | 無し | [8 empty] | 無し | 無し | 直営 | 廃止 | 無し |  | 0 | 0 | 0 | 0 | 0 | 0 | 0 | 0 | 0 | 0 | 0 | 0 | 0 | 0 | 無し |  | 0 | 0
大阪府 | 27210 |  | 枚方市 |  | 東部清掃工場 | 68865.7 | 0 | 0 |  | 可燃ごみ |  | 焼却 |  | ストーカ式（可動） | 全連続運転 | 240 | 2 | 2008 | 発電（場内利用） | 532627200 |  |  |  | 4500 | 16.8 | 29384 |  | 溶融処理 | 溶融処理 | 委託 |  | 無し |  | 100 | 49.56 | 27.32 | 4.56 | 10.86 | 3.82 | 3.88 | 16.03 | 100 | 43.8 | 6.8 | 49.4 | 2099 | 9139 | 無し |  | 0 | 0
大阪府 | 27211 |  | 茨木市 |  | 環境衛生センター第１工場 | 30650 | 3777 | 1 | 搬出量 | 混合（未分別ごみ）,粗大ごみ,ごみ処理残渣,し尿処理残渣 |  | ガス化溶融・改質 |  | シャフト式 | 全連続運転 | 150 | 1 | 1999 | 場内温水,場内蒸気,発電（場内利用）,発電（場外利用） | 392000000 | 0 | 0 | 0 | 3300 | 20.65 | 10854 | 1669 | 無し | 薬剤処理 | 委託 |  | 有り | 99 | 100 | 47.1 | 24.3 | 4.2 | 20.8 | 1.4 | 2.2 | 121.3 | 100 | 44 | 50.3 | 5.7 | 10153 | 10403 | 無し | 0 | 0 | 0 |  | 0 | 0 |  | 0 | 0 |  | 0 | 0 |  | 0 | 0 |  | 0 | 0 |  | 0 | 0 |  | 0 | 0 |  | 0 | 0 |  | 0 | 0
大阪府 | 27211 |  | 茨木市 |  | 環境衛生センター第２工場 | 83230 | 10258 | 0 | 搬出量 | 混合（未分別ごみ）,粗大ごみ,ごみ処理残渣,し尿処理残渣 |  | ガス化溶融・改質 |  | シャフト式 | 全連続運転 | 300 | 2 | 1996 | 場内温水,場内蒸気,発電（場内利用）,発電（場外利用） | 784000000 | 0 | 0 | 0 | 6600 | 20.65 | 29475 | 4532 | 無し | 薬剤処理 | 委託 |  | 有り | 99 | 100 | 47.1 | 24.3 | 4.2 | 20.8 | 1.4 | 2.2 | 121.3 | 100 | 44 | 50.3 | 5.7 | 10153 | 10403 | 無し | 0 | 0 | 0 |  | 0 | 0 |  | 0 | 0 |  | 0 | 0 |  | 0 | 0 |  | 0 | 0 |  | 0 | 0 |  | 0 | 0 |  | 0 | 0 |  | 0 | 0
大阪府 | 27215 |  | 寝屋川市 |  | 寝屋川市クリーンセンター焼却施設 | 60638 | 0 | 0 |  | 可燃ごみ,ごみ処理残渣 |  | 焼却 |  | ストーカ式（可動） | 全連続運転 | 180 | 2 | 1980 | 場内温水 | 1260 | [7 empty] | 薬剤処理 | 薬剤処理 | 委託 |  | 無し |  | 100 | 40.6 | 27.2 | 8.5 | 12.5 | 5 | 6.2 | 180 | 100 | 50.3 | 6.7 | 43 | 6830 | 9100 | 無し |  | 0 | 0
大阪府 | 27220 |  | 箕面市 |  | 箕面市環境クリーンセンター | 40210 | 246 |  | 搬出量 | 可燃ごみ,ごみ処理残渣 |  | 焼却 |  | 流動床式 | 全連続運転 | 270 | 2 | 1992 | 場内温水,場内蒸気,発電（場内利用） | 394676352 |  | 123116765 |  | 1750 | 7.33 | 6749 |  | 無し | セメント固化 | 一部委託 |  | 無し |  | 100 | 45.8 | 21.6 | 11.1 | 11.8 | 3.5 | 6.2 | 177 | 100 | 45.2 | 49.6 | 5.2 | 8220 | 9150 | 無し |  | 0 | 0
大阪府 | 27223 |  | 門真市 |  | 環境センター４号炉 | 11901 |  |  |  | 可燃ごみ,ごみ処理残渣,し尿処理残渣 |  | 焼却 |  | ストーカ式（可動） | 全連続運転 | 144 | 1 | 1989 | 場内温水,その他 | 15523200 | [7 empty] | 薬剤処理 | 薬剤処理 | 一部委託 |  | 無し |  | 100 | 41.7 | 26.7 | 7 | 19.5 | 0.7 | 4.4 | 204.3 | 100 | 53.8 | 42.4 | 3.8 | 8395 | 7763 | 無し |  | 0 | 0
大阪府 | 27223 |  | 門真市 |  | 環境センター５号炉 | 30665 |  |  |  | 可燃ごみ,ごみ処理残渣,し尿処理残渣 |  | 焼却 |  | ストーカ式（可動） | 全連続運転 | 156 | 1 | 1996 | 場内温水,その他 | [8 empty] | 薬剤処理 | 薬剤処理 | 一部委託 |  | 無し |  | 0 | 0 | 0 | 0 | 0 | 0 | 0 | 0 | 0 | 0 | 0 | 0 | 0 | 0 | 無し |  | 0 | 0
大阪府 | 27224 |  | 摂津市 |  | 環境センター３号炉 | 10898 | 0 |  |  | 可燃ごみ,し尿処理残渣 |  | 焼却 |  | ストーカ式（可動） | 全連続運転 | 90 | 1 | 1983 | 無し | [8 empty] | 無し | 薬剤処理 | 直営 |  | 無し |  | 100 | 42.8 | 29.1 | 12 | 8.6 | 3.1 | 4.4 | 147 | 100 | 41.8 | 52.3 | 5.9 | 8810 | 10900 | 無し |  | 0 | 0
大阪府 | 27224 |  | 摂津市 |  | 環境センター４号炉 | 13815 | 0 |  |  | 可燃ごみ,し尿処理残渣 |  | 焼却 |  | ストーカ式（可動） | 全連続運転 | 90 | 1 | 1993 | 場内温水 | 840 |  | 840 | [5 empty] | 無し | 薬剤処理 | 直営 |  | 無し |  | 100 | 42.8 | 29.1 | 12 | 8.6 | 3.1 | 4.4 | 147 | 100 | 41.8 | 52.3 | 5.9 | 8810 | 10900 | 無し |  | 0 | 0
大阪府 | 27301 |  | 島本町 |  | 島本町清掃工場 | 6820 |  |  |  | 可燃ごみ |  | 焼却 |  | ストーカ式（可動） | バッチ運転 | 23 | 2 | 1991 | 場内温水 | 1518720 | [7 empty] | 薬剤処理 | セメント固化 | 一部委託 |  | 無し |  | 100 | 45.1 | 34.4 | 11 | 3.8 | 3.7 | 2 | 174.75 | 100 | 47.8 | 7.8 | 44.4 | 7155 | 0 | 無し |  | 0 | 0
大阪府 | 27341 |  | 忠岡町 |  | 忠岡町クリーンセンター | 5512 | 149 |  | 搬出量 | 可燃ごみ,粗大ごみ,し尿処理残渣 |  | 焼却 |  | 流動床式 | 全連続運転 | 30 | 1 | 1986 | 無し | [8 empty] | 無し | 薬剤処理 | 委託 |  | 無し |  | 100 | 44.8 | 25 | 4.4 | 8.1 | 9.6 | 8.1 | 0 | 0 | 0 | 0 | 0 | 0 | 0 | 無し |  | 0 | 0
大阪府 | 27361 |  | 熊取町 |  | 熊取町環境センター | 11287 | 15 | 0 | 搬出量 | 可燃ごみ |  | 焼却 |  | 流動床式 | 全連続運転 | 61.5 | 2 | 1992 | 場内温水 | 7308000 | [7 empty] | 無し | セメント固化,薬剤処理 | 一部委託 |  | 無し |  | 100 | 37.6 | 24.7 | 17.2 | 14.7 | 1.9 | 3.9 | 202 | 100 | 50.2 | 44 | 5.8 | 0 | 8108 | 無し |  | 0 | 0
大阪府 | 27366 |  | 岬町 |  | 岬町美化センター | 5842 |  |  |  | 可燃ごみ,粗大ごみ,し尿処理残渣 |  | 焼却 |  | 流動床式 | 准連続運転 | 50 | 1 | 1986 | 場内温水 | 不明 | [7 empty] | 薬剤処理 | 薬剤処理 | 一部委託 |  | 無し |  | 100 | 38.4 | 27.9 | 19 | 9.4 | 3.2 | 2.1 | 114 | 100 | 42.1 | 42.8 | 15.1 | 1611 | 1698 | 無し |  | 0 | 0
大阪府 | 27827 |  | 豊中市伊丹市クリーンランド |  | 豊中市伊丹市クリーンランドごみ焼却施設（１～３号炉） | 123919 |  |  |  | 可燃ごみ,ごみ処理残渣 |  | 焼却 |  | ストーカ式（可動） | 全連続運転 | 675 | 3 | 1975 | 場内温水,発電（場内利用） | 25401000 |  | 2759000 |  | 2000 | 11.2 | 1419 |  | 薬剤処理 | セメント固化,薬剤処理 | 直営 |  | 無し |  | 100 | 50.2 | 11.4 | 4.7 | 31.5 | 1.2 | 1 | 172 | 100 | 52.8 | 41.1 | 6.1 | 6430 | 7350 | 無し |  | 0 | 0
大阪府 | 27827 |  | 豊中市伊丹市クリーンランド |  | 豊中市伊丹市クリーンランドごみ焼却施設（４号炉） | 39869 |  |  |  | 可燃ごみ,ごみ処理残渣 |  | 焼却 |  | ストーカ式（可動） | 全連続運転 | 195 | 1 | 1995 | 場外蒸気,発電（場外利用） | 31723000 | 31723000 | 2626181 | 2626181 | 5000 | 11.2 | 34250 | 862 | 薬剤処理 | セメント固化,薬剤処理 | 直営 |  | 無し |  | 100 | 50.2 | 11.4 | 4.7 | 31.5 | 1.2 | 1 | 172 | 100 | 52.8 | 41.1 | 6.1 | 6430 | 7350 | 無し |  | 0 | 0
大阪府 | 27828 |  | 泉北環境整備施設組合 |  | 泉北クリーンセンター５号炉 | 5069 | 0 |  |  | 可燃ごみ,ごみ処理残渣,し尿処理残渣 |  | 焼却 |  | ストーカ式（可動） | 全連続運転 | 150 | 1 | 1991 | 無し | [8 empty] | 薬剤処理 | 薬剤処理,溶融処理 | 委託 |  | 無し |  | 100 | 46.1 | 29.3 | 6.8 | 6.8 | 5.3 | 5.7 | 116.8 | 100 | 45.8 | 46 | 8.2 | 7510 | 9598 | 無し |  | 0 | 0
大阪府 | 27828 |  | 泉北環境整備施設組合 |  | 泉北クリーンセンター１号炉 | 43012 | 5 |  | 生産量 | 可燃ごみ,ごみ処理残渣,し尿処理残渣 |  | 焼却 |  | ストーカ式（可動） | 全連続運転 | 150 | 1 | 2004 | 場内温水,発電（場内利用）,場外温水,発電（場外利用） |  |  | 8272558 | 5155510 | 4650 | 19.5 | 26053 | 14930 | 薬剤処理 | 薬剤処理,溶融処理 | 一部委託 |  | 無し |  | 100 | 46.1 | 29.3 | 6.8 | 6.8 | 5.3 | 5.7 | 116.8 | 100 | 45.8 | 46 | 8.2 | 7510 | 9598 | 無し |  | 0 | 0
大阪府 | 27828 |  | 泉北環境整備施設組合 |  | 泉北クリーンセンター２号炉 | 43787 | 5 |  | 生産量 | 可燃ごみ,ごみ処理残渣,し尿処理残渣 |  | 焼却 |  | ストーカ式（可動） | 全連続運転 | 150 | 1 | 2004 | 場内温水,発電（場内利用）,場外温水,発電（場外利用） |  |  | 8405987 | 5238633 | 4650 | 19.5 | 26473 | 15.17 | 薬剤処理 | 薬剤処理,溶融処理 | 一部委託 |  | 無し |  | 100 | 46.1 | 29.3 | 6.8 | 6.8 | 5.3 | 5.7 | 116.8 | 100 | 45.8 | 46 | 8.2 | 7510 | 9598 | 無し |  | 0 | 0
大阪府 | 27831 |  | 柏羽藤環境事業組合 |  | 柏羽藤クリーンセンター | 82688 | 796 |  | 搬出量 | 可燃ごみ,粗大ごみ |  | 焼却 |  | ストーカ式（可動） | 全連続運転 | 450 | 3 | 1992 | 場内温水,場内蒸気,発電（場内利用）,場外蒸気 | 358872768 | 76006080 |  |  | 1800 | 5.8 | 10406 |  | 薬剤処理 | 薬剤処理 | 直営 |  | 無し |  | 100 | 47.1 | 23 | 7.1 | 11.8 | 8.7 | 2.3 | 0 | 100 | 50.2 | 12.1 | 37.7 | 7417 | 7858 | 無し |  | 0 | 0
大阪府 | 27833 |  | 泉佐野市田尻町清掃施設組合 |  | 泉佐野市田尻町清掃施設組合第二事業所 | 48968 | 0 | 0 |  | 可燃ごみ,ごみ処理残渣,し尿処理残渣 |  | 焼却 |  | ストーカ式（可動） | 全連続運転 | 240 | 3 | 1986 | 場内温水 | 65056 | 0 | 65056 | 0 |  |  |  |  | 無し | 薬剤処理 | 委託 |  | 無し |  | 100 | 37.5 | 24.4 | 16.6 | 14.2 | 3.4 | 3.9 | 238.8 | 100 | 49.9 | 42.3 | 7.8 | 7333 | 8008 | 無し |  | 0 | 0
大阪府 | 27834 |  | 東大阪都市清掃施設組合 |  | 第三工場 | 60692 | 206 |  | 搬出量 | 混合（未分別ごみ）,粗大ごみ,ごみ処理残渣,し尿処理残渣 |  | 焼却 |  | ストーカ式（可動） | 全連続運転 | 600 | 3 | 1975 | 無し | [8 empty] | 無し | 薬剤処理 | 直営 |  | 無し |  | 100 | 50.9 | 26.8 | 14.2 | 0.9 | 6 | 1.2 | 100 | 100 | 27.1 | 60 | 12.9 | 10657 | 14100 | 無し |  | 0 | 0
大阪府 | 27834 |  | 東大阪都市清掃施設組合 |  | 第四工場 | 160956 | 0 |  |  | 混合（未分別ごみ） |  | 焼却 |  | ストーカ式（可動） | 全連続運転 | 600 | 2 | 1981 | 場内温水,場内蒸気,発電（場内利用） | 245909244 |  |  |  | 3500 | 3.22 | 17476 |  | 無し | 薬剤処理 | 直営 |  | 無し |  | 100 | 60.7 | 22.5 | 5.2 | 2.6 | 7.6 | 1.4 | 150 | 100 | 30.9 | 57.3 | 11.8 | 10051 | 12210 | 無し |  | 0 | 0
大阪府 | 27835 |  | 四條畷市交野市清掃施設組合 |  | ごみ焼却場１号炉 | 17486 | 0 | 0 |  | 可燃ごみ,粗大ごみ |  | 焼却 |  | ストーカ式（可動） | 全連続運転 | 90 | 1 | 1967 | 場内温水 | 2083200 | 把握していない | 把握していない | 把握していない |  |  |  |  | 薬剤処理 | 薬剤処理 | 直営 |  | 無し |  | 100 | 48.53 | 23.29 | 6.61 | 14.76 | 4.99 | 1.82 | 146.95 | 100 | 46.11 | 7.11 | 46.78 | 9093 | 8380 | 無し |  | 0 | 0
大阪府 | 27835 |  | 四條畷市交野市清掃施設組合 |  | ごみ焼却場２号炉 | 13760 | 0 | 0 |  | 可燃ごみ,粗大ごみ |  | 焼却 |  | ストーカ式（可動） | 全連続運転 | 90 | 1 | 1973 | 場内温水 | 2150400 | 把握していない | 把握していない | 把握していない |  |  |  |  | 薬剤処理 | 薬剤処理 | 直営 |  | 無し |  | 100 | 48.53 | 23.29 | 6.61 | 14.76 | 4.99 | 1.82 | 146.95 | 100 | 46.11 | 7.11 | 46.78 | 9093 | 8380 | 無し |  | 0 | 0
大阪府 | 27836 |  | 岸和田市貝塚市清掃施設組合 |  | 岸和田市貝塚市クリーンセンター | 92573 | 78 |  | 搬出量 | 可燃ごみ,粗大ごみ |  | 焼却 |  | ストーカ式（可動） | 全連続運転 | 531 | 3 | 2007 | 場内温水,場内蒸気,発電（場内利用） | 不明 |  | 21127768 |  | 12000 | 21 | 46260 |  | 溶融処理 | 薬剤処理,溶融処理 | 委託 |  | 無し |  | 100 | 60.19 | 18.49 | 4.62 | 8.99 | 3.35 | 4.36 | 214 | 100 | 45.96 | 45.75 | 8.29 | 7463 | 8626 | 無し |  | 0 | 0
大阪府 | 27837 |  | 南河内環境事業組合 |  | 南河内環境事業組合第１清掃工場 | 61955 | 1279 |  | 搬出量 | 可燃ごみ,ごみ処理残渣,し尿処理残渣 |  | 焼却 |  | ストーカ式（可動） | 全連続運転 | 300 | 2 | 1985 | 場内温水,場内蒸気,発電（場内利用） | 131285725 |  |  |  | 960 | 2 | 3795 | 0 | 薬剤処理 | 薬剤処理 | 一部委託 |  | 無し |  | 100 | 37.6 | 24.9 | 19.2 | 6.9 | 3.4 | 8 | 230 | 100 | 51.9 | 39.9 | 8.2 | 9545 | 0 | 無し |  | 0 | 0
大阪府 | 27837 |  | 南河内環境事業組合 |  | 南河内環境事業組合第２清掃工場 | 27618 | 45 |  | 搬出量 | 可燃ごみ,ごみ処理残渣 |  | 焼却 |  | ストーカ式（可動） | 全連続運転 | 190 | 2 | 2000 | 場内温水 | 1975680 | [7 empty] | 無し | 薬剤処理 | 一部委託 |  | 無し |  | 100 | 36.9 | 27.7 | 16.1 | 8.6 | 3.4 | 7.3 | 228 | 100 | 57.7 | 35.9 | 6.4 | 8472 | 0 | 無し |  | 0 | 0
大阪府 | 27838 |  | 泉南清掃事務組合 |  | 泉南清掃事務組合泉南清掃工場 | 38233 | 2532 |  | 搬出量 | 可燃ごみ,ごみ処理残渣 |  | 焼却 |  | ストーカ式（可動） | 全連続運転 | 190 | 2 | 1986 | 場内温水,場内蒸気 | 5300 |  | 1770 | [5 empty] | 無し | 薬剤処理 | 一部委託 |  | 無し |  | 100 | 41.82 | 22.03 | 8.78 | 16.52 | 4.37 | 6.48 | 167 | 100 | 59.1 | 35.8 | 5.1 | 5270 | 6290 | 無し |  | 0 | 0
大阪府 | 28967 |  | 猪名川上流広域ごみ処理施設組合 |  | 国崎クリーンセンター | 57264 | 95 |  | 搬出量 | 可燃ごみ,ごみ処理残渣 |  | 焼却 |  | ストーカ式（可動） | 全連続運転 | 235 | 2 | 2008 | 場内温水,場内蒸気,発電（場内利用）,発電（場外利用） | 142296000 | 32175360 |  |  | 5000 | 15.73 | 22762.83 | 7798.233 | 溶融処理 | 溶融処理 | 委託 |  | 無し |  | 100 | 45.1 | 23.6 | 19 | 5.2 | 5.8 | 1.3 | 188 | 100 | 42.9 | 50.5 | 6.6 | 8442 | 8371 | 無し |  | 0 | 0
兵庫県 | 28100 |  | 神戸市 |  | 神戸市東クリーンセンター | 165290 | 0 | 0 |  | 可燃ごみ,ごみ処理残渣 |  | 焼却 |  | ストーカ式（可動） | 全連続運転 | 900 | 3 | 1999 | 場内温水,場内蒸気,発電（場内利用）,発電（場外利用） | 2275848000 | 0 |  |  | 20000 | 12.7 | 57102 | 18586 | 無し | 薬剤処理 | 一部委託 |  | 無し |  | 100 | 53.9 | 18.6 | 15.7 | 6.3 | 1.8 | 3.7 | 115.5 | 100 | 38.8 | 54 | 7.2 | 10810 | 9810 | 無し |  | 0 | 0
兵庫県 | 28100 |  | 神戸市 |  | 神戸市港島クリーンセンター | 73890 | 0 | 0 |  | 可燃ごみ,ごみ処理残渣 |  | 焼却 |  | ストーカ式（可動） | 全連続運転 | 450 | 3 | 1983 | 場内温水,場内蒸気,発電（場内利用）,発電（場外利用） | 1395690000 | 0 |  |  | 2800 | 7.1 | 16398 | 1956 | 無し | 薬剤処理 | 一部委託 |  | 無し |  | 100 | 59.8 | 22.6 | 5.9 | 9.1 | 1.8 | 0.8 | 105 | 100 | 36.7 | 58.5 | 4.8 | 11900 | 11198 | 無し |  | 0 | 0
兵庫県 | 28100 |  | 神戸市 |  | 神戸市苅藻島クリーンセンター | 113080 | 0 | 0 |  | 可燃ごみ,ごみ処理残渣,し尿処理残渣 |  | 焼却 |  | ストーカ式（可動） | 全連続運転 | 600 | 3 | 1989 | 場内温水,場内蒸気,発電（場内利用）,発電（場外利用） | 1127780000 | 0 |  |  | 4950 | 10 | 35904 | 15567 | 無し | 薬剤処理 | 一部委託 |  | 無し |  | 100 | 58 | 27.4 | 5.7 | 5.2 | 2.2 | 1.5 | 91 | 100 | 37.9 | 56.8 | 5.3 | 12109 | 11435 | 無し |  | 0 | 0
兵庫県 | 28100 |  | 神戸市 |  | 神戸市西クリーンセンター | 116511 | 0 | 0 |  | 可燃ごみ,ごみ処理残渣 |  | 焼却 |  | ストーカ式（可動） | 全連続運転 | 600 | 3 | 1995 | 場内温水,場内蒸気,発電（場内利用） | 1272660000 | 0 |  |  | 6500 | 11.5 | 41721 | 0 | 無し | セメント固化,薬剤処理 | 一部委託 |  | 無し |  | 100 | 62.1 | 21.5 | 8.3 | 6.2 | 0.8 | 1.1 | 95.5 | 100 | 35.8 | 58.1 | 6.1 | 11858 | 11210 | 無し |  | 0 | 0
兵庫県 | 28201 |  | 姫路市 |  | 市川美化センター | 63138 | 0 | 0 |  | 可燃ごみ |  | 焼却 |  | ストーカ式（可動） | 全連続運転 | 330 | 2 | 1992 | 場内温水,発電（場内利用） |  |  |  |  | 1200 | 5 | 6163 |  | 無し | 薬剤処理 | 直営 |  | 無し |  | 100 | 52 | 18.9 | 4.6 | 16.7 | 2.2 | 5.6 | 0 | 100 | 44.9 | 45.3 | 9.8 | 8516 | 7558 | 無し |  | 0 | 0
兵庫県 | 28201 |  | 姫路市 |  | 南部美化事務所 | [20 empty] | 6163 |  |  |  |  | 廃止 |  |  | 0 | [7 empty] | 0 | [7 empty] | 0 | 0
兵庫県 | 28201 |  | 姫路市 |  | 家島美化センター | 1775 | 0 | 0 |  | 可燃ごみ,し尿処理残渣 |  | 焼却 |  | ストーカ式（可動） | バッチ運転 | 18 | 2 | 1992 | 無し | [6 empty] | 6163 |  | 無し | 薬剤処理 | 直営 |  | 無し |  | 100 | 44.3 | 14.3 | 12.7 | 14.8 | 5.4 | 8.5 | 0 | 100 | 38.5 | 36.1 | 25.4 | 0 | 0 | 無し |  | 0 | 0
兵庫県 | 28201 |  | 姫路市 |  | エコパークあぼし | 83828 | 11917 | 0 | 搬出量 | 可燃ごみ,ごみ処理残渣 |  | ガス化溶融・改質 |  | シャフト式 | 全連続運転 | 402 | 3 | 2010 | 発電（場内利用）,発電（場外利用） |  |  |  |  | 10500 | 18.8 | 6163 | 17972 | 溶融処理 | 薬剤処理 | 委託 |  | 無し |  | 100 | 41.9 | 19.5 | 8.6 | 14.5 | 9.3 | 6.2 | 195.2 | 100 | 52.7 | 37.5 | 9.8 | 5735 | 6471 | 無し |  | 0 | 0
兵庫県 | 28202 |  | 尼崎市 |  | 第１工場２号炉 | 24089 | 0 | 0 |  | 可燃ごみ,ごみ処理残渣 |  | 焼却 |  | ストーカ式（可動） | 全連続運転 | 150 | 1 | 2000 | 場内温水,場内蒸気,発電（場内利用） | 178485888 |  | 86139419 |  | 2600 | 12 | 7826 |  | 無し | 薬剤処理 | 一部委託 |  | 無し |  | 100 | 56.82 | 17.82 | 6.47 | 16.5 | 2.39 | 0 | 160 | 100 | 31.37 | 57 | 11.63 | 11500 | 12700 | 無し |  | 0 | 0
兵庫県 | 28202 |  | 尼崎市 |  | 第１工場１号炉 | 0 | 0 | 0 |  | 可燃ごみ,ごみ処理残渣 |  | 焼却 |  | ストーカ式（可動） | 全連続運転 | 175 | 1 | 1989 | 場内温水,場内蒸気,発電（場内利用） | 249880243 |  | 0 |  | 1600 | 8 | 0 |  | 無し | 薬剤処理 | 一部委託 |  | 無し |  | 0 | 0 | 0 | 0 | 0 | 0 | 0 | 0 | 0 | 0 | 0 | 0 | 0 | 0 | 無し |  | 0 | 0
兵庫県 | 28202 |  | 尼崎市 |  | 第２工場 | 122969 | 842 | 0 | 搬出量 | 可燃ごみ,ごみ処理残渣 |  | 焼却 |  | ストーカ式（可動） | 全連続運転 | 480 | 2 | 2005 | 場内温水,場内蒸気,発電（場内利用） | 320879536 |  | 349092755 |  | 14100 | 18 | 61268 |  | 溶融処理 | 薬剤処理,溶融処理 | 一部委託 |  | 無し |  | 100 | 35.95 | 19.31 | 8.97 | 27.27 | 8.5 | 0 | 170 | 100 | 36.04 | 49.08 | 14.88 | 10300 | 11300 | 無し |  | 0 | 0
兵庫県 | 28203 |  | 明石市 |  | 大久保清掃工場 | [6 empty] | 焼却 |  | 回転式 | 全連続運転 | 450 | 3 | 1976 | 無し | [8 empty] | 無し | 無し | 直営 |  | 無し |  | 0 | 0 | 0 | 0 | 0 | 0 | 0 | 0 | 0 | 0 | 0 | 0 | 0 | 0 | 無し |  | 0 | 0
兵庫県 | 28203 |  | 明石市 |  | 明石クリーンセンター | 95625 | 399 |  | 搬出量 | 可燃ごみ,ごみ処理残渣 |  | 焼却 |  | ストーカ式（可動） | 全連続運転 | 480 | 3 | 1999 | 場内温水,場内蒸気,発電（場内利用）,発電（場外利用） | 48384673 | 0 | 5273902 |  | 8000 | 15.23 | 38104 | 22790 | 無し | セメント固化,薬剤処理 | 委託 |  | 有り | 99.19 | 100 | 52.1 | 24.9 | 3.3 | 11.5 | 4.3 | 3.9 | 151 | 100 | 44.5 | 48.4 | 7.1 | 7995 | 9418 | 無し |  | 0 | 0
兵庫県 | 28204 |  | 西宮市 |  | 西部総合処理センター | 122117.14 |  |  |  | 可燃ごみ,ごみ処理残渣 |  | 焼却 |  | ストーカ式（可動） | 全連続運転 | 525 | 3 | 1997 | 場内蒸気,発電（場内利用）,場外蒸気,発電（場外利用） | 106135138 | 88298784 | 273510501 | 5660474 | 6000 | 12.58 | 46356 | 1118 | 無し | セメント固化,薬剤処理 | 直営 |  | 無し |  | 100 | 52.88 | 24.93 | 3.05 | 13.48 | 3.13 | 2.53 | 123 | 100 | 38.88 | 53.79 | 7.33 | 9150 | 10280 | 無し |  | 0 | 0
兵庫県 | 28204 |  | 西宮市 |  | 西部工場 | 32534.64 |  |  |  | 可燃ごみ |  | 焼却 |  | ストーカ式（可動） | 全連続運転 | 240 | 2 | 1983 | 無し | [8 empty] | 無し | 薬剤処理 | 直営 |  | 無し |  | 100 | 45.4 | 29.8 | 3.7 | 11.7 | 6.3 | 3.1 | 166 | 100 | 47 | 43.8 | 9.2 | 7070 | 8160 | 無し |  | 0 | 0
兵庫県 | 28204 |  | 西宮市 |  | 東部総合処理センター |  |  |  |  | 可燃ごみ,ごみ処理残渣 |  | 焼却 |  | ストーカ式（可動） | 全連続運転 | 280 | 2 | 2012 | 場内蒸気,発電（場内利用）,場外蒸気 | 135384949 | 35853418 |  |  | 7200 | 17.61 |  |  | 無し | 薬剤処理 | 委託 | 新設（建設中） | 無し |  | 0 | 0 | 0 | 0 | 0 | 0 | 0 | 0 | 0 | 0 | 0 | 0 | 0 | 0 | 無し |  | 0 | 0
兵庫県 | 28206 |  | 芦屋市 |  | 環境処理センター | 30976 | 0 | 0 |  | 可燃ごみ,粗大ごみ,ごみ処理残渣 |  | 焼却 |  | ストーカ式（可動） | 全連続運転 | 230 | 2 | 1996 | 場内温水 | 630 |  | 630 | [5 empty] | 無し | 薬剤処理 | 委託 |  | 無し |  | 100 | 43.28 | 23.78 | 16.01 | 6.96 | 8.31 | 1.66 | 119 | 100 | 39.92 | 50.14 | 9.94 | 8443 | 9512 | 無し |  | 0 | 0
兵庫県 | 28208 |  | 相生市 |  | 美化センター | 8776 | 0 | 0 |  | 可燃ごみ,その他,ごみ処理残渣 |  | 焼却 |  | 流動床式 | 准連続運転 | 62 | 2 | 1995 | 場内温水 | 2291467 | [7 empty] | セメント固化,薬剤処理 | セメント固化,薬剤処理 | 一部委託 |  | 無し |  | 100 | 30.4 | 31.3 | 21 | 7.5 | 2.7 | 7.1 | 189.7 | 100 | 49.2 | 43.6 | 7.2 | 6990 | 9530 | 無し |  | 0 | 0
兵庫県 | 28209 |  | 豊岡市 |  | 豊岡市立豊岡清掃センター | 26383 | 0 | 0 |  | 可燃ごみ,ごみ処理残渣 |  | 焼却 |  | ストーカ式（可動） | 全連続運転 | 140 | 2 | 1989 | 場内温水 | 8263 |  | 8263 | [5 empty] | 無し | 薬剤処理 | 委託 |  | 有り | 97 | 100 | 36.5 | 17.4 | 13.6 | 29.7 | 1 | 1.8 | 161.3 | 100 | 38.3 | 56.7 | 5 | 9725 | 10193 | 無し |  | 0 | 0
兵庫県 | 28210 |  | 加古川市 |  | 加古川市新クリーンセンター | 90679 |  |  |  | 可燃ごみ,ごみ処理残渣,し尿処理残渣 |  | 焼却 |  | 流動床式 | 全連続運転 | 432 | 3 | 2002 | 場内温水,場内蒸気,発電（場内利用） | 495839232 | 15043392 |  |  | 4950 |  | 25901 |  | 無し | セメント固化,薬剤処理,溶融処理 | 委託 |  | 無し |  | 100 | 45.6 | 23.6 | 18.7 | 5.1 | 3.7 | 3.3 | 147 | 100 | 45.9 | 46.3 | 7.8 | 7 | 9 | 無し |  | 0 | 0
兵庫県 | 28212 |  | 赤穂市 |  | ごみ焼却場 | 15872 | 45 |  | 搬出量 | 可燃ごみ,ごみ処理残渣 |  | 焼却 |  | 流動床式 | 准連続運転 | 80 | 2 | 1994 | 場内温水 | 1132320 |  | 不明 | [5 empty] | 無し | セメント固化 | 直営 |  | 無し |  | 100 | 56.6 | 18.5 | 5.5 | 13.2 | 3 | 3.2 | 183 | 100 | 46.6 | 47.5 | 5.9 | 7800 | 8275 | 無し |  | 0 | 0
兵庫県 | 28214 |  | 宝塚市 |  | ごみ焼却棟 | 55163 |  |  |  | 可燃ごみ,ごみ処理残渣,し尿処理残渣 |  | 焼却 |  | ストーカ式（可動） | 全連続運転 | 320 | 2 | 1987 | 場内温水,場内蒸気,発電（場内利用）,場外温水 | 76204800 | 0 |  | 0 | 800 | 2.45 | 6477 | 1314 | 無し | 薬剤処理 | 委託 |  | 無し |  | 99.99 | 54.53 | 23.34 | 6.18 | 9.71 | 4.33 | 1.9 | 174 | 100 | 52.41 | 40.31 | 7.28 | 6728 | 7023 | 無し |  | 0 | 0
兵庫県 | 28215 |  | 三木市 |  | 三木市清掃センター | 24385 | 86 |  | 搬出量 | 可燃ごみ,ごみ処理残渣,し尿処理残渣 |  | 焼却 |  | 流動床式 | 全連続運転 | 117 | 3 | 1998 | 場内温水 | 11289600 | [7 empty] | 無し | セメント固化,薬剤処理 | 委託 |  | 有り | 99 | 100 | 48.3 | 21 | 19.7 | 6.5 | 4.5 | 0 | 281 | 100 | 49.6 | 44.2 | 6.2 | 7072 | 0 | 無し |  | 0 | 0
兵庫県 | 28216 |  | 高砂市 |  | 高砂市ごみ焼却処理施設 | 32054 | 1580 |  | 搬出量 | 可燃ごみ,ごみ処理残渣,し尿処理残渣 |  | ガス化溶融・改質 |  | 流動床式 | 全連続運転 | 194 | 2 | 2002 | 場内温水,場内蒸気,発電（場内利用） |  |  |  |  | 2550 | 12.7 | 8134 |  | 無し | セメント固化,薬剤処理 | 委託 |  | 有り | 98 | 100 | 50.1 | 24.5 | 8.8 | 5.9 | 4.7 | 6 | 15.5 | 100 | 41.7 | 48.8 | 9.5 | 8213 | 8723 | 無し |  | 0 | 0
兵庫県 | 28219 |  | 三田市 |  | 三田市クリーンセンターごみ焼却処理施設 | 32332 | 0 | 0 |  | 可燃ごみ |  | 焼却 |  | ストーカ式（可動） | 全連続運転 | 210 | 2 | 1992 | 場内温水,場外温水,その他 | 840 | 840 | [6 empty] | その他 | 薬剤処理 | 委託 |  | 無し |  | 100 | 56.5 | 24.7 | 11.2 | 4.2 | 2.8 | 0.6 | 166 | 100 | 37.4 | 56.4 | 6.2 | 9400 | 9840 | 無し |  | 0 | 0
兵庫県 | 28220 |  | 加西市 |  | 加西市クリーンセンター | 10012.6 | 0 | 0 |  | 可燃ごみ,ごみ処理残渣 |  | 焼却 |  | ストーカ式（可動） | 准連続運転 | 62 | 2 | 1995 | 場内温水 | 1881600 |  | 1881600 | [5 empty] | 薬剤処理 | 薬剤処理 | 一部委託 |  | 無し |  | 100 | 50.9 | 33.8 | 9.9 | 1.5 | 3.6 | 0.3 | 229 | 100 | 27.8 | 66.2 | 6 | 11800 | 13900 | 無し |  | 0 | 0
兵庫県 | 28221 |  | 篠山市 |  | 清掃センター | 14341 | 0 | 0 |  | 可燃ごみ,粗大ごみ,ごみ処理残渣 |  | 焼却 |  | ストーカ式（可動） | 全連続運転 | 80 | 2 | 2002 | 場内温水 | 0 | 0 | [6 empty] | 薬剤処理 | 薬剤処理 | 委託 |  | 有り | 86 | 100 | 49.2 | 25.4 | 10.5 | 8.9 | 1.5 | 4.5 | 132 | 100 | 37.4 | 5 | 57.6 | 9915 | 10248 | 有り | 137 | 4 | 325 | ○ | 2 | 127 | ○ | 1 | 57 | [15 empty] | ○ | 0 | 35 | ○ | 1 | 106 | 修理,展示,譲渡
兵庫県 | 28222 |  | 養父市 |  | 養父市琴弾クリーンセンター | 6163 | 0 |  |  | 可燃ごみ |  | 焼却 |  | ストーカ式（可動） | バッチ運転 | 36 | 2 | 1989 | 場内温水 | 586 |  | 500 | [5 empty] | 無し | 無し | 直営 |  | 無し |  | 99.99 | 43.54 | 32.84 | 7 | 10.28 | 0.61 | 5.72 | 141 | 99.98 | 39.8 | 53.65 | 6.53 | 4500 | 8300 | 無し |  | 0 | 0
兵庫県 | 28223 |  | 丹波市 |  | ひかみクリーンセンター | 7936 | 0 |  |  | 可燃ごみ |  | 焼却 |  | ストーカ式（可動） | バッチ運転 | 42 | 2 | 1987 | 場内温水 | 282240 |  | 282240 | [5 empty] | 薬剤処理 | 薬剤処理 | 直営 |  | 無し |  | 100 | 57.3 | 24.6 | 12.3 | 4.3 | 0.8 | 0.7 | 209.3 | 100 | 29.4 | 65.2 | 5.4 | 11535 | 0 | 無し |  | 0 | 0
兵庫県 | 28223 |  | 丹波市 |  | 春日クリーンセンター | 2052 | 0 |  |  | 可燃ごみ |  | 焼却 |  | ストーカ式（可動） | バッチ運転 | 15 | 2 | 1996 | 場内温水 | 329280 |  | 329280 | [5 empty] | 無し | 薬剤処理 | 直営 |  | 無し |  | 100 | 53.5 | 24.5 | 9 | 11.1 | 0.6 | 1.3 | 199.3 | 100 | 34.5 | 60.1 | 5.4 | 10430 | 0 | 無し |  | 0 | 0
兵庫県 | 28223 |  | 丹波市 |  | 市島クリーンセンターさつき苑 | 1617 | 0 |  |  | 可燃ごみ |  | 焼却 |  | ストーカ式（可動） | バッチ運転 | 12 | 2 | 1999 | 場内温水 | 188160 |  | 188160 | [5 empty] | 無し | 無し | 直営 |  | 無し |  | 100 | 57.6 | 22 | 6.2 | 12.6 | 0.7 | 0.9 | 202.5 | 100 | 29.1 | 64.7 | 6.2 | 11460 | 0 | 無し |  | 0 | 0
兵庫県 | 28224 |  | 南あわじ市 |  | 南あわじ市清掃センター | 11934 | 0 | 0 |  | 可燃ごみ,粗大ごみ,ごみ処理残渣,し尿処理残渣 |  | 焼却 |  | ストーカ式（可動） | 准連続運転 | 60 | 2 | 1991 | 場内温水 | 1008000 | [7 empty] | 無し | 薬剤処理 | 直営 |  | 無し |  | 100 | 42.7 | 37.3 | 8.2 | 8.8 | 0.6 | 2.4 | 159.8 | 100 | 43.8 | 50.7 | 5.5 | 8458 | 7688 | 無し |  | 0 | 0
兵庫県 | 28225 |  | 朝来市 |  | 朝来市クリーンセンター朝来事業所 | 7974 |  |  |  | 可燃ごみ |  | 焼却 |  | ストーカ式（可動） | バッチ運転 | 40 | 2 | 1988 | 無し | [8 empty] | 無し | セメント固化,薬剤処理 | 直営 |  | 無し |  | 99.98 | 60.22 | 26.8 | 5.05 | 3.8 | 0.6 | 3.51 | 151.3 | 100 | 34.58 | 6.87 | 58.55 | 10267 | 0 | 無し |  | 0 | 0
兵庫県 | 28226 |  | 淡路市 |  | 夕陽が丘クリーンセンター | 13656 | 0 | 0 |  | 可燃ごみ,粗大ごみ |  | 焼却 |  | ストーカ式（可動） | 准連続運転 | 80 | 2 | 1999 | 場内温水,場外温水 | 不明 | 不明 | 不明 | 不明 |  |  |  |  | 無し | 薬剤処理 | 直営 |  | 無し |  | 100 | 51.1 | 23.5 | 4.4 | 14 | 3.7 | 3.3 | 0 | 100 | 42.2 | 50.4 | 7.4 | 8440 | 0 | 無し |  | 0 | 0
兵庫県 | 28381 |  | 稲美町 |  | 稲美町清掃センター | 9023 | 0 | 0 |  | 可燃ごみ |  | 焼却 |  | ストーカ式（可動） | バッチ運転 | 30 | 2 | 1995 | 無し | [8 empty] | 薬剤処理 | 薬剤処理 | 委託 |  | 無し |  | 100 | 44.2 | 22.7 | 18.6 | 5.7 | 1.9 | 6.9 | 104.5 | 100 | 44.4 | 47.4 | 8.2 | 7815 | 0 | 無し |  | 0 | 0
兵庫県 | 28382 |  | 播磨町 |  | 播磨町塵芥処理センター | 9773 | 0 | 0 |  | 可燃ごみ,ごみ処理残渣,し尿処理残渣 |  | 焼却 |  | ストーカ式（可動） | 准連続運転 | 60 | 2 | 1992 | 場内温水 | [8 empty] | 薬剤処理 | 薬剤処理 | 委託 |  | 無し |  | 100 | 33.6 | 21.4 | 17.7 | 23.3 | 1.7 | 2.3 | 197 | 100 | 37.5 | 56.2 | 6.3 | 9666 | 10181 | 無し |  | 0 | 0
兵庫県 | 28481 |  | 上郡町 |  | 上郡町クリーンセンター（ごみ焼却施設） | 5009 | 0 | 0 |  | 可燃ごみ |  | 焼却 |  | ストーカ式（可動） | バッチ運転 | 30 | 2 | 1980 | 無し | [8 empty] | その他 | セメント固化,薬剤処理 | 委託 |  | 無し |  | 100 | 41.3 | 28.6 | 1.7 | 25.8 | 1.9 | 0.7 | 0 | 100 | 44.6 | 4.9 | 50.5 | 0 | 0 | 無し |  | 0 | 0
兵庫県 | 28501 |  | 佐用町 |  | 佐用クリーンセンター | 5254 | 0 | 0 |  | 可燃ごみ |  | 焼却 |  | ストーカ式（可動） | バッチ運転 | 30 | 2 | 1995 | 無し | [8 empty] | 無し | セメント固化 | 直営 |  | 無し |  | 100 | 50 | 32.2 | 6.8 | 6 | 4.1 | 0.9 | 92.7 | 100 | 33.1 | 57.8 | 9.1 | 10040 | 13100 | 無し |  | 0 | 0
兵庫県 | 28585 |  | 香美町 |  | 矢田川レインボー | 4964 | 0 | 0 |  | 可燃ごみ |  | 焼却 |  | ストーカ式（可動） | バッチ運転 | 28 | 2 | 1994 | 場内温水 | 1128960 | [7 empty] | 無し | 薬剤処理 | 直営 |  | 無し |  | 100 | 50.7 | 12.8 | 1.8 | 24.4 | 0.7 | 9.6 | 165 | 100 | 38 | 6.8 | 55.2 | 9500 | 10700 | 無し |  | 0 | 0
兵庫県 | 28586 |  | 新温泉町 |  | 新温泉町クリーンセンター | 4723 | 559 |  | 搬出量 | 可燃ごみ,粗大ごみ,し尿処理残渣 |  | 焼却 |  | ストーカ式（可動） | バッチ運転 | 30 | 2 | 1992 | 無し | [8 empty] | セメント固化 | セメント固化 | 直営 |  | 無し |  | 99.98 | 46.01 | 25.08 | 12.06 | 9.85 | 0.41 | 6.57 | 0 | 100 | 35.6 | 57.34 | 7.06 | 9941 | 0 | 無し |  | 0 | 0
兵庫県 | 28817 |  | 揖龍保健衛生施設事務組合 |  | 揖龍クリーンセンター | 34147 | 4807 |  | 搬出量 | 可燃ごみ,粗大ごみ,ごみ処理残渣,し尿処理残渣 |  | ガス化溶融・改質 |  | シャフト式 | 全連続運転 | 120 | 2 | 1997 | 発電（場内利用） |  |  |  |  | 1375 | 9.17 | 8179.4 | 103.889 | 無し | 薬剤処理 | 委託 |  | 無し | 0 | 100 | 44 | 15 | 9 | 18 | 9 | 5 | 200 | 100 | 50.3 | 40.1 | 9.6 | 6296 | 0 | 無し |  | 0 | 0
兵庫県 | 28829 |  | 北播磨清掃事務組合 |  | 北播磨清掃事務組合ごみ処理施設 | 16162 | 4 | 0 | 搬出量 | 可燃ごみ,粗大ごみ,資源ごみ |  | 焼却 |  | 流動床式 | 准連続運転 | 88 | 2 | 1996 | 場内温水 | 1758 | [7 empty] | 無し | 薬剤処理 | 委託 |  | 無し |  | 100 | 53 | 22 | 4 | 18 | 1 | 2 | 182 | 100 | 39 | 56 | 5 | 9480 | 9453 | 無し |  | 0 | 0
兵庫県 | 28890 |  | 洲本市・南あわじ市衛生事務組合 |  | やまなみ苑 | 17871 |  |  |  | 可燃ごみ |  | 焼却 |  | ストーカ式（可動） | 全連続運転 | 98 | 2 | 1995 | 場内温水 | [8 empty] | 無し | セメント固化,薬剤処理 | 直営 |  | 無し |  | 100 | 32.8 | 13.8 | 3.5 | 44.5 | 3.3 | 2.1 | 167.5 | 100 | 45.3 | 50.9 | 3.8 | 8484 | 0 | 無し |  | 0 | 0
兵庫県 | 28932 |  | 小野加東環境施設事務組合 |  | ごみ焼却処理施設１、２号炉 | 8251 | 0 |  |  | 可燃ごみ |  | 焼却 |  | ストーカ式（可動） | 准連続運転 | 30 | 2 | 1989 | 場内温水 | 2822400 | 0 | 876720 | [5 empty] | 無し | 薬剤処理 | 委託 |  | 無し |  | 100 | 46.1 | 23.1 | 14.3 | 8.1 | 6.6 | 1.8 | 188 | 100 | 40.7 | 51.2 | 8.1 | 8623 | 9905 | 無し |  | 0 | 0
兵庫県 | 28932 |  | 小野加東環境施設事務組合 |  | ごみ焼却処理施設３号炉 | 11394 | 0 |  |  | 可燃ごみ |  | 焼却 |  | ストーカ式（可動） | 准連続運転 | 50 | 1 | 1998 | 場内温水 | 5644800 | 0 | 1693440 | [5 empty] | 無し | 薬剤処理 | 委託 |  | 無し |  | 100 | 46.1 | 23.1 | 14.3 | 8.1 | 6.6 | 1.8 | 188 | 100 | 40.7 | 51.2 | 8.1 | 8623 | 9905 | 無し |  | 0 | 0
兵庫県 | 28951 |  | くれさか環境事務組合 |  | くれさかクリーンセンター | 15271 | 79 |  | 搬出量 | 可燃ごみ,ごみ処理残渣 |  | 焼却 |  | 流動床式 | 准連続運転 | 80 | 2 | 1996 | 場内温水 | 6124608 | [7 empty] | 無し | セメント固化,薬剤処理 | 委託 |  | 無し |  | 100 | 50.6 | 18.9 | 14.6 | 9.9 | 0.6 | 5.4 | 162 | 100 | 37.6 | 57.5 | 4.9 | 9888 | 10485 | 無し |  | 0 | 0
兵庫県 | 28955 |  | 北但行政事務組合 |  | 北但ごみ処理施設 | [25 empty] | 新設（建設中） |  |  | 0 | 0 | 0 | 0 | 0 | 0 | 0 | 0 | 0 | 0 | 0 | 0 | 0 | 0 |  |  | 0 | 0
兵庫県 | 28967 |  | 猪名川上流広域ごみ処理施設組合 |  | 国崎クリーンセンター | 57264 | 95 |  | 搬出量 | 可燃ごみ,ごみ処理残渣 |  | 焼却 |  | ストーカ式（可動） | 全連続運転 | 235 | 2 | 2008 | 場内温水,場内蒸気,発電（場内利用）,発電（場外利用） | 142296000 | 32175360 |  |  | 5000 | 15.73 | 22762.83 | 7798.233 | 溶融処理 | 溶融処理 | 委託 |  | 無し |  | 100 | 45.1 | 23.6 | 19 | 5.2 | 5.8 | 1.3 | 188 | 100 | 42.9 | 50.5 | 6.6 | 8442 | 8371 | 無し |  | 0 | 0
兵庫県 | 28970 |  | にしはりま環境事務組合 |  | にしはりまクリーンセンター(熱回収施設) | 0 | 0 |  |  | 可燃ごみ |  | 焼却 |  | ストーカ式（可動） | 全連続運転 | 89 | 2 | 2013 | 場内温水,場内蒸気,発電（場内利用） | 735939 | 0 | 0 | 0 | 870 | 10.2 | 0 | 0 | 無し | 無し | 委託 | 新設（建設中） | 無し |  | 0 | 0 | 0 | 0 | 0 | 0 | 0 | 0 | 0 | 0 | 0 | 0 | 0 | 0 | 無し |  | 0 | 0
奈良県 | 29201 |  | 奈良市 |  | 奈良市環境清美工場ごみ焼却処理施設 | 96764 | 0 |  |  | 可燃ごみ,ごみ処理残渣 |  | 焼却 |  | ストーカ式（可動） | 全連続運転 | 480 | 4 | 1982 | 場内温水 | 不明 | 不明 | [6 empty] | 無し | 薬剤処理 | 直営 |  | 有り | 100 | 0 | 0 | 0 | 0 | 0 | 0 | 0 | 0 | 0 | 0 | 0 | 0 | 0 | 0 | 無し |  | 0 | 0
奈良県 | 29202 |  | 大和高田市 |  | 大和高田市クリーンセンター（一般炉） | 23175 | 239 |  | 搬出量 | 可燃ごみ,ごみ処理残渣 |  | 焼却 |  | ストーカ式（可動） | 全連続運転 | 150 | 2 | 1986 | 場内温水 | 9596160 |  | 8483748 | [5 empty] | 無し | 薬剤処理 | 直営 |  | 有り | 100 | 100 | 53.9 | 21.3 | 10.1 | 9.5 | 1.7 | 3.5 | 163 | 100 | 54.9 | 5 | 40.1 | 6178 | 6983 | 無し |  | 0 | 0
奈良県 | 29203 |  | 大和郡山市 |  | 大和郡山市クリーンセンター・清掃センター | 35454.65 | 1868.2 |  | 搬出量 | 可燃ごみ,粗大ごみ |  | 焼却 |  | 流動床式 | 全連続運転 | 180 | 3 | 1985 | 場内温水,場内蒸気,場外蒸気 | 74437440 | 11116000 | 12789545 | 10209633 |  |  |  |  | 無し | 薬剤処理 | 委託 |  | 無し |  | 100 | 42.01 | 26.77 | 8.92 | 13.32 | 5.23 | 3.75 | 200 | 100 | 50.3 | 42.8 | 6.9 | 6770 | 8582 | 無し |  | 0 | 0
奈良県 | 29204 |  | 天理市 |  | 天理市環境クリーンセンター焼却施設 | 27074 | 103 |  | 搬出量 | 可燃ごみ,ごみ処理残渣,し尿処理残渣 |  | 焼却 |  | ストーカ式（可動） | 全連続運転 | 220 | 2 | 1982 | 無し | [8 empty] | 無し | 薬剤処理 | 委託 |  | 無し |  | 100 | 44.6 | 25.4 | 6.2 | 15.4 | 3.9 | 4.5 | 214 | 100 | 45.6 | 48.2 | 6.2 | 7950 | 10050 | 無し |  | 0 | 0
奈良県 | 29205 |  | 橿原市 |  | クリーンセンターかしはら | 40437 | 21 |  | 搬出量 | 可燃ごみ,ごみ処理残渣 |  | 焼却 |  | ストーカ式（可動） | 全連続運転 | 255 | 3 | 2003 | 場内温水,発電（場内利用）,場外温水,発電（場外利用） | 33906373 | 29564703 | 2718441 | 1424411 | 5000 | 20.297 | 19105 | 8582 | 溶融処理 | 薬剤処理 | 一部委託 |  | 無し |  | 100 | 37.15 | 19.15 | 23.44 | 13.36 | 2.77 | 4.13 | 150 | 100 | 35.36 | 56.07 | 8.57 | 9680 | 10469 | 無し |  | 0 | 0
奈良県 | 29206 |  | 桜井市 |  | 桜井市ごみ焼却炉棟 | 18370 | 270 |  | 生産量 | 可燃ごみ,ごみ処理残渣,し尿処理残渣 |  | ガス化溶融・改質 |  | 流動床式 | 全連続運転 | 150 | 2 | 2002 | 場内温水,場内蒸気,発電（場内利用） | 49570000 | 0 | 42548000 |  | 1990 | 10 | 4457 |  | 溶融処理 | 薬剤処理 | 委託 |  | 無し |  | 100 | 44.4 | 28.3 | 8.4 | 9.2 | 6 | 3.7 | 192 | 100 | 42.3 | 49.6 | 8.1 | 8268 | 0 | 無し |  | 0 | 0
奈良県 | 29207 |  | 五條市 |  | みどり園 | 12863 | 0 | 0 |  | 可燃ごみ,ごみ処理残渣 |  | 焼却 |  | ストーカ式（可動） | 准連続運転 | 70 | 2 | 1994 | 無し | [8 empty] | 無し | セメント固化 | 委託 |  | 無し |  | 100.5 | 43.5 | 24 | 13 | 16.5 | 1.2 | 2.3 | 312.5 | 100 | 41.7 | 52.1 | 6.2 | 0 | 0 | 無し |  | 0 | 0
奈良県 | 29208 |  | 御所市 |  | 御所市クリーンセンター | 8796 | 51 |  |  | 可燃ごみ,混合（未分別ごみ）,粗大ごみ,不燃ごみ |  | 焼却 |  | 流動床式 | 全連続運転 | 54 | 2 | 1994 | 無し | [8 empty] | セメント固化 | セメント固化 | 直営 |  | 無し |  | 99.9 | 32.1 | 21.8 | 19.4 | 20.6 | 2.4 | 3.6 | 0 | 0 | 0 | 0 | 0 | 0 | 0 | 無し |  | 0 | 0
奈良県 | 29209 |  | 生駒市 |  | 清掃センター | 35678 | 0 | 0 |  | 可燃ごみ,粗大ごみ |  | 焼却 |  | 流動床式 | 全連続運転 | 220 | 2 | 1991 | 場内温水,場外温水 | 不明 | 不明 | [6 empty] | 無し | 薬剤処理 | 委託 |  | 無し |  | 100 | 49.1 | 28.5 | 4.6 | 13.8 | 1.1 | 2.9 | 136 | 100 | 47.1 | 47.7 | 5.2 | 7796 | 9649 | 無し |  | 0 | 0
奈良県 | 29211 |  | 葛城市 |  | 葛城市新庄クリーンセンター | 7870 | 2923 |  | 搬出量 | 可燃ごみ |  | 焼却 |  | ストーカ式（可動） | 准連続運転 | 52 | 1 | 1973 | 無し | [8 empty] | 薬剤処理 | 薬剤処理 | 委託 |  | 無し |  | 100 | 50.8 | 23.2 | 8.9 | 10.7 | 2.9 | 3.5 | 167 | 100 | 49.4 | 44.9 | 5.7 | 7118 | 8893 | 無し |  | 0 | 0
奈良県 | 29211 |  | 葛城市 |  | 當麻クリーンセンター | 1903 | 706.9 |  | 搬出量 | 可燃ごみ,粗大ごみ |  | 焼却 |  | ストーカ式（可動） | バッチ運転 | 20 | 1 | 1978 | 無し | [8 empty] | 無し | 薬剤処理 | 委託 | 新設（建設中） | 無し |  | 100 | 42 | 30 | 10 | 9 | 5 | 4 | 130 | 100 | 31.03 | 60.25 | 8.72 | 10470 | 0 | 無し |  | 0 | 0
奈良県 | 29212 |  | 宇陀市 |  | 宇陀クリーンセンター | 4347 | 0 | 0 |  | 可燃ごみ,資源ごみ |  | 焼却 |  | ストーカ式（可動） | バッチ運転 | 27 | 2 | 1997 | 無し | [8 empty] | 無し | 薬剤処理 | 直営 |  | 無し |  | 100 | 45.8 | 17.9 | 2.2 | 24.1 | 2.9 | 7.1 | 186 | 100 | 47.5 | 46.6 | 5.9 | 7580 | 0 | 無し |  | 0 | 0
奈良県 | 29342 |  | 平群町 |  | 平群町清掃センター | 6535 | 197 |  | 搬出量 | 可燃ごみ,粗大ごみ,不燃ごみ,資源ごみ |  | 焼却 |  | ストーカ式（可動） | バッチ運転 | 35 | 2 | 1992 | 無し | [8 empty] | 薬剤処理 | 薬剤処理 | 委託 |  | 無し |  | 100 | 46.4 | 17.4 | 7.2 | 19.1 | 3.9 | 6 | 164 | 100 | 47.5 | 44.8 | 7.7 | 7350 | 8675 | 無し |  | 0 | 0
奈良県 | 29343 |  | 三郷町 |  | 三郷町清掃センター | 6950 | 103 |  | 搬出量 | 可燃ごみ,粗大ごみ |  | 焼却 |  | ストーカ式（可動） | 准連続運転 | 40 | 2 | 1990 | 無し | [8 empty] | 無し | 薬剤処理 | 委託 |  | 無し |  | 99.97 | 41.3 | 39.9 | 13 | 4.8 | 0.3 | 0.67 | 116 | 100 | 51.2 | 43.9 | 4.9 | 6790 | 10560 | 無し |  | 0 | 0
奈良県 | 29344 |  | 斑鳩町 |  | 斑鳩町衛生処理場 | 4073 | 0 | 0 |  | 可燃ごみ |  | 焼却 |  | ストーカ式（可動） | バッチ運転 | 40 | 2 | 1982 | 場内温水 | 362880 |  | 362880 | [5 empty] | セメント固化,薬剤処理 | セメント固化,薬剤処理 | 直営 |  | 無し |  | 100 | 47.8 | 16 | 12.8 | 15.3 | 5.5 | 2.6 | 206.3 | 100 | 55.6 | 38.5 | 5.9 | 5723 | 0 | 無し |  | 0 | 0
奈良県 | 29345 |  | 安堵町 |  | 安堵町環境美化センター | 1944 | 0 | 0 |  | 可燃ごみ |  | 焼却 |  | ストーカ式（可動） | 准連続運転 | 20 | 2 | 1991 | 無し | [8 empty] | その他 | セメント固化,薬剤処理 | 直営 |  | 無し |  | 0 | 0 | 0 | 0 | 0 | 0 | 0 | 0 | 0 | 0 | 0 | 0 | 0 | 0 | 無し |  | 0 | 0
奈良県 | 29363 |  | 田原本町 |  | 田原本町清掃工場 | 9629 | 0 | 0 |  | 可燃ごみ,粗大ごみ,ごみ処理残渣 |  | 焼却 |  | ストーカ式（可動） | 准連続運転 | 60 | 2 | 1985 | 無し | [8 empty] | 無し | セメント固化,薬剤処理 | 直営 |  | 無し |  | 100 | 48.9 | 22.8 | 8.6 | 8.9 | 5.9 | 4.9 | 145.3 | 100 | 49.2 | 41.3 | 9.5 | 6549 | 7640 | 無し |  | 0 | 0
奈良県 | 29402 |  | 明日香村 |  | 明日香村クリーンセンター施設 | 1380 | 0 | 0 |  | 可燃ごみ |  | 焼却 |  | ストーカ式（可動） | バッチ運転 | 6 | 1 | 2002 | 無し | [8 empty] | 無し | 薬剤処理 | 直営 |  | 無し |  | 100 | 47 | 21.6 | 8.1 | 18.4 | 3.2 | 1.7 | 146 | 100 | 49.5 | 44.9 | 5.6 | 7212 | 7539 | 無し |  | 0 | 0
奈良県 | 29424 |  | 上牧町 |  | 上牧町塵芥焼却場 | 5383 | 0 | 0 |  | 可燃ごみ |  | 焼却 |  | ストーカ式（可動） | バッチ運転 | 15 | 2 | 1972 | 無し | [8 empty] | 無し | 薬剤処理 | 直営 |  | 無し |  | 100 | 43.8 | 20.66 | 14.88 | 17.36 | 1.65 | 1.65 | 210 | 100 | 48.29 | 47.79 | 3.92 | 7950 | 9210 | 無し |  | 0 | 0
奈良県 | 29427 |  | 河合町 |  | 河合町清掃工場 | 5728 | 0 |  |  | 可燃ごみ,粗大ごみ |  | 焼却 |  | ストーカ式（可動） | バッチ運転 | 30 | 2 | 1977 | 無し | [8 empty] | 無し | 無し | 直営 |  | 無し |  | 100 | 50.1 | 23.4 | 10.2 | 11.4 | 2.3 | 2.6 | 0 | 100 | 34.9 | 58.6 | 6.5 | 0 | 0 | 無し |  | 0 | 0
奈良県 | 29443 |  | 下市町 |  | 下市町紫水苑 | 0 | 0 | 0 |  | 可燃ごみ,ごみ処理残渣 |  | 焼却 |  | ストーカ式（可動） | バッチ運転 | 20 | 1 | 1986 | 無し | [8 empty] | 無し | 無し | 直営 | 休止 | 無し |  | 0 | 0 | 0 | 0 | 0 | 0 | 0 | 0 | 0 | 0 | 0 | 0 | 0 | 0 | 無し |  | 0 | 0
奈良県 | 29449 |  | 十津川村 |  | 十津川村衛生センター | 1106 | 0 | 0 | 搬出量 | 可燃ごみ,ごみ処理残渣,し尿処理残渣 |  | 焼却 |  | ストーカ式（可動） | バッチ運転 | 10 | 1 | 1992 | 無し | [8 empty] | 無し | 薬剤処理 | 直営 |  | 無し |  | 100 | 37.9 | 37.1 | 7 | 12.9 | 2.7 | 2.4 | 181 | 100 | 43.6 | 50.8 | 5.6 | 8478 | 0 | 無し |  | 0 | 0
奈良県 | 29823 |  | 上下北山衛生一部事務組合 |  | 上下北山クリンセンター | 516 | 0 |  |  | 可燃ごみ,粗大ごみ |  | 焼却 |  | ストーカ式（可動） | バッチ運転 | 5 | 1 | 2002 | 無し | [8 empty] | 薬剤処理 | 薬剤処理 | 直営 |  | 無し |  | 100 | 53.2 | 20.2 | 5.3 | 14.9 | 2.1 | 4.3 | 163 | 100 | 48.3 | 7.6 | 44.1 | 7100 | 8400 | 無し |  | 0 | 0
奈良県 | 29828 |  | 香芝・王寺環境施設組合 |  | 美濃園 | 28740 | 0 | 0 |  | 可燃ごみ,ごみ処理残渣 |  | 焼却 |  | ストーカ式（可動） | 全連続運転 | 150 | 2 | 1982 | 場内温水 | 1884612 | [7 empty] | 無し | 薬剤処理 | 委託 |  | 無し |  | 100 | 54 | 24.3 | 9.8 | 6.5 | 2.5 | 2.9 | 150 | 100 | 54.6 | 39.1 | 6.3 | 5995 | 6888 | 無し |  | 0 | 0
奈良県 | 29834 |  | 吉野広域行政組合 |  | 吉野広域行政組合吉野三町村クリーンセンター | 2865 | 0 | 0 |  | 可燃ごみ,ごみ処理残渣 |  | 焼却 |  | ストーカ式（可動） | バッチ運転 | 25 | 2 | 1992 | 無し | [8 empty] | 薬剤処理 | 薬剤処理 | 直営 |  | 無し |  | 100 | 49.2 | 23 | 10.7 | 11.3 | 2.4 | 3.4 | 212 | 100 | 51.8 | 42.9 | 5.3 | 6805 | 8373 | 無し |  | 0 | 0
奈良県 | 29843 |  | 南和広域衛生組合 |  | 南和広域美化センター | 7776 | 0 | 0 |  | 可燃ごみ |  | 焼却 |  | 流動床式 | 准連続運転 | 40 | 2 | 1994 | 場内温水 | 14500 |  | 不明 | [5 empty] | 無し | セメント固化 | 直営 |  | 無し |  | 100 | 60.9 | 23.4 | 3.7 | 7.3 | 1.4 | 3.3 | 190 | 100 | 45.6 | 45.9 | 8.5 | 8274 | 0 | 無し |  | 0 | 0
奈良県 | 29844 |  | 東宇陀環境衛生組合 |  | 東宇陀クリーンセンター | 3316 | 4.5 |  | 搬出量 | 可燃ごみ,粗大ごみ |  | 焼却 |  | ストーカ式（可動） | バッチ運転 | 20 | 2 | 1996 | 場内温水 | 338668 |  | 338668 | [5 empty] | 無し | 薬剤処理 | 直営 |  | 無し |  | 100 | 39.5 | 23.6 | 6.9 | 18.6 | 4.7 | 6.7 | 220.2 | 100 | 55 | 38.9 | 6.1 | 6200 | 7975 | 無し |  | 0 | 0
和歌山県 | 30201 |  | 和歌山市 |  | 青岸エネルギーセンター | 72324 | 0 |  |  | 可燃ごみ,混合（未分別ごみ）,粗大ごみ,ごみ処理残渣,し尿処理残渣 |  | 焼却 |  | ストーカ式（可動） | 全連続運転 | 400 | 2 | 1986 | 場内温水,場内蒸気,発電（場内利用）,発電（場外利用） | 81849600 |  |  |  | 3000 | 10.6 | 19718 | 4324 | 薬剤処理 | 薬剤処理 | 直営 |  | 有り | 99.95 | 100 | 32.7 | 14.1 | 15.5 | 22.2 | 4.8 | 10.7 | 156 | 100 | 44.4 | 44.2 | 11.4 | 7192 | 9280 | 無し |  | 0 | 0
和歌山県 | 30201 |  | 和歌山市 |  | 青岸クリーンセンター | 73924 | 429 |  | 搬出量 | 可燃ごみ,混合（未分別ごみ）,粗大ごみ,し尿処理残渣 |  | 焼却 |  | 流動床式 | 全連続運転 | 320 | 2 | 1998 | 場内温水,場内蒸気,発電（場内利用） | 58000320 |  | 41190907 |  | 3500 | 11.2 | 18204 | 5477 | 無し | セメント固化,薬剤処理 | 一部委託 |  | 無し |  | 100 | 50.9 | 19.2 | 11 | 16 | 1.3 | 1.6 | 162 | 100 | 52.6 | 40.7 | 6.7 | 6350 | 7830 | 無し |  | 0 | 0
和歌山県 | 30202 |  | 海南市 |  | 海南市クリーンセンター | 17884 | 0 | 0 |  | 可燃ごみ,ごみ処理残渣 |  | 焼却 |  | 流動床式 | 全連続運転 | 150 | 2 | 1984 | 場内温水 | 60828 |  | 60828 | [5 empty] | 無し | 薬剤処理 | 委託 |  | 有り | 97 | 100 | 41.6 | 13.3 | 15.9 | 15.1 | 1.9 | 12.2 | 168.8 | 100 | 56.1 | 7.1 | 36.8 | 6365 | 0 | 無し |  | 0 | 0
和歌山県 | 30202 |  | 海南市 |  | 海南市下津清掃センター | 0 | 0 | 0 |  | 可燃ごみ |  | 焼却 |  | ストーカ式（可動） | バッチ運転 | 30 | 2 | 1984 | 無し | [8 empty] | 無し | 薬剤処理 | 委託 | 休止 | 無し |  | 0 | 0 | 0 | 0 | 0 | 0 | 0 | 0 | 0 | 0 | 0 | 0 | 0 | 0 | 無し |  | 0 | 0
和歌山県 | 30203 |  | 橋本市 |  | 橋本市橋本クリーンセンター | 0 | 0 | 0 |  | 可燃ごみ,粗大ごみ |  | 焼却 |  | 流動床式 | 准連続運転 | 90 | 2 | 1987 | 無し | [8 empty] | 無し | 無し | 直営 | 廃止 | 無し |  | 0 | 0 | 0 | 0 | 0 | 0 | 0 | 0 | 0 | 0 | 0 | 0 | 0 | 0 | 無し |  | 0 | 0
和歌山県 | 30203 |  | 橋本市 |  | 橋本市高野口クリーンセンター | 0 | 0 | 0 |  | 可燃ごみ,粗大ごみ |  | 焼却 |  | ストーカ式（可動） | バッチ運転 | 30 | 2 | 1982 | 無し | [8 empty] | 無し | 無し | 直営 | 廃止 | 無し |  | 0 | 0 | 0 | 0 | 0 | 0 | 0 | 0 | 0 | 0 | 0 | 0 | 0 | 0 | 無し |  | 0 | 0
和歌山県 | 30206 |  | 田辺市 |  | 田辺市ごみ処理場 | 21022 | 0 | 0 |  | 可燃ごみ,粗大ごみ |  | 焼却 |  | ストーカ式（可動） | 准連続運転 | 100 | 2 | 1996 | 場内温水 | 18816000 |  | 18816000 | [5 empty] | 無し | 薬剤処理 | 委託 |  | 無し |  | 100 | 54.92 | 15.62 | 15.37 | 12.04 | 1.15 | 0.9 | 197 | 100.01 | 62.4 | 32.27 | 5.34 | 617202 | 4880 | 無し |  | 0 | 0
和歌山県 | 30207 |  | 新宮市 |  | 新宮市クリーンセンター | 10492 | 0 |  |  | 可燃ごみ |  | 焼却 |  | ストーカ式（可動） | 准連続運転 | 45 | 2 | 2002 | 場内温水 | 937888 |  | 864197 | [5 empty] | 無し | 薬剤処理 | 委託 |  | 無し |  | 100 | 40.82 | 29.59 | 16.33 | 8.16 | 2.04 | 3.06 | 159 | 100 | 44.63 | 5.03 | 50.34 | 8370 | 10880 | 無し |  | 0 | 0
和歌山県 | 30208 |  | 紀の川市 |  | 打田美化センター | 5224 | 0 | 0 |  | 可燃ごみ,粗大ごみ,ごみ処理残渣 |  | 焼却 |  | ストーカ式（可動） | バッチ運転 | 15 | 2 | 1973 | 無し | [8 empty] | 無し | セメント固化 | 一部委託 |  | 無し |  | 100 | 55.5 | 19.1 | 6.3 | 16.4 | 0.9 | 1.8 | 198.1 | 100 | 49.2 | 44.9 | 5.9 | 7240 | 0 | 無し |  | 0 | 0
和歌山県 | 30208 |  | 紀の川市 |  | 粉河クリーンセンター | 3296 | 0 | 0 |  | 可燃ごみ,粗大ごみ,ごみ処理残渣 |  | 焼却 |  | ストーカ式（可動） | バッチ運転 | 20 | 2 | 1972 | 無し | [8 empty] | 無し | 薬剤処理 | 直営 |  | 無し |  | 100 | 53.9 | 71 | 4.7 | 11.3 | 9.4 | -50.3 | 189.3 | 100 | 47.9 | 43.4 | 8.7 | 6940 | 0 | 無し |  | 0 | 0
和歌山県 | 30208 |  | 紀の川市 |  | 那賀アメニティセンター | 4352 | 0 | 0 |  | 可燃ごみ,粗大ごみ,ごみ処理残渣 |  | 焼却 |  | ストーカ式（可動） | バッチ運転 | 20 | 2 | 1995 | 無し | [8 empty] | 無し | セメント固化,薬剤処理 | 直営 |  | 無し |  | 100 | 51.6 | 22.9 | 8 | 13.5 | 1.8 | 2.2 | 190.3 | 100 | 45.3 | 48.7 | 6 | 8030 | 0 | 無し |  | 0 | 0
和歌山県 | 30209 |  | 岩出市 |  | 岩出クリーンセンター |  |  |  |  | 可燃ごみ |  | 焼却 |  | 流動床式 | 准連続運転 | 60 | 2 | 1983 | 無し | [9 empty] | 薬剤処理,溶融処理 | 委託 | 廃止 | 無し |  | 0 | 0 | 0 | 0 | 0 | 0 | 0 | 0 | 0 | 0 | 0 | 0 | 0 | 0 | 無し |  | 0 | 0
和歌山県 | 30209 |  | 岩出市 |  | 岩出クリーンセンター | 16630 | 559 |  | 生産量 | 可燃ごみ,粗大ごみ |  | 焼却 |  | 流動床式 | 全連続運転 | 60 | 2 | 2008 | 無し | [8 empty] | 薬剤処理,溶融処理 | 薬剤処理,溶融処理 | 委託 |  | 無し |  | 99.975 | 47.2 | 27.975 | 7.2 | 13.075 | 2.5 | 2.025 | 143.75 | 104.335 | 48.1 | 48.925 | 7.31 | 8137 | 8545 | 無し |  | 0 | 0
和歌山県 | 30341 |  | かつらぎ町 |  | 花園村一般廃棄物焼却炉 |  |  |  |  | 可燃ごみ |  | 焼却 |  | その他 | バッチ運転 | 1 | 1 | 1992 | 無し | [8 empty] | 無し | 無し |  | 廃止 | 無し |  | 0 | 0 | 0 | 0 | 0 | 0 | 0 | 0 | 0 | 0 | 0 | 0 | 0 | 0 | 無し |  | 0 | 0
和歌山県 | 30391 |  | みなべ町 |  | みなべ町ごみ焼却場埋立地 | 3981 | 818 |  | 搬出量 | 可燃ごみ,粗大ごみ,ごみ処理残渣,し尿処理残渣 |  | 焼却 |  | ストーカ式（可動） | バッチ運転 | 20 | 1 | 1972 | 無し | [8 empty] | 薬剤処理 | 薬剤処理 | 一部委託 |  | 無し |  | 100 | 51.3 | 23.1 | 9.5 | 10.3 | 1.3 | 4.5 | 145 | 100 | 39.1 | 55.5 | 5.4 | 9475 | 0 | 無し |  | 0 | 0
和歌山県 | 30401 |  | 白浜町 |  | 白浜町清掃センター | 9922 | 28 |  | 搬出量 | 可燃ごみ,その他,ごみ処理残渣 |  | 焼却 |  | 流動床式 | 准連続運転 | 55 | 2 | 1995 | 場内温水,その他 | 13928590 | [7 empty] | 無し | セメント固化,薬剤処理 | 一部委託 |  | 有り | 97 | 100 | 35.4 | 21.4 | 13.4 | 9.3 | 10.4 | 10.1 | 19.7 | 100 | 46.5 | 42.9 | 10.6 | 6942 | 0 | 無し |  | 0 | 0
和歌山県 | 30401 |  | 白浜町 |  | 日置川ごみ焼却場 | 1230 | 0 |  |  | 可燃ごみ,粗大ごみ,その他,ごみ処理残渣 |  | 焼却 |  | ストーカ式（可動） | バッチ運転 | 12 | 2 | 1990 | その他 | 5119603 | [7 empty] | 無し | セメント固化,薬剤処理 | 委託 |  | 無し |  | 100 | 47 | 23.2 | 1.2 | 24.7 | 1.9 | 2 | 82 | 100 | 52.6 | 41.9 | 5.5 | 6594 | 0 | 無し |  | 0 | 0
和歌山県 | 30406 |  | すさみ町 |  | すさみ町ゴミ焼却場 | 1296.13 | 0 | 0 |  | 可燃ごみ |  | 焼却 |  | ストーカ式（可動） | バッチ運転 | 15 | 2 | 1987 | 無し | 0 | 0 |  |  | 0 |  |  |  | 無し | セメント固化 | 直営 |  | 無し |  | 100 | 47.57 | 31.07 | 5.83 | 11.65 | 1.94 | 1.94 | 205 | 100 | 59.77 | 3.64 | 36.59 | 5440 | 0 | 無し | 0 | 0 | 0
和歌山県 | 30421 |  | 那智勝浦町 |  | 那智勝浦町清掃管理事務所（那智勝浦町クリーンセンター） | 6879 |  |  |  | 可燃ごみ,ごみ処理残渣 |  | 焼却 |  | 流動床式 | 准連続運転 | 50 | 2 | 1991 | 場内温水 | 1709537 | [7 empty] | 無し | 薬剤処理 | 委託 |  | 無し |  | 100 | 38.4 | 27.3 | 7.3 | 21.9 | 3 | 2.1 | 171.3 | 100 | 50.7 | 5.6 | 43.7 | 6987 | 0 | 無し |  | 0 | 0
和歌山県 | 30845 |  | 串本町古座川町衛生施設事務組合 |  | 宝嶋クリーンセンター | 6584 |  |  |  | 可燃ごみ |  | 焼却 |  | ストーカ式（可動） | バッチ運転 | 30 | 2 | 2006 | 無し | [8 empty] | 無し | 薬剤処理 | 委託 |  | 無し |  | 100 | 72.6 | 9.5 | 5 | 8.1 | 4.5 | 0.3 | 0 | 100 | 54 | 40.5 | 5.5 | 6267 | 0 | 無し |  | 0 | 0
和歌山県 | 30864 |  | 御坊広域行政事務組合 |  | 御坊広域清掃センター | 19429 | 0 | 0 |  | 可燃ごみ,し尿処理残渣 |  | 焼却 |  | 流動床式 | 全連続運転 | 147 | 2 | 1998 | 無し | [8 empty] | 無し | 薬剤処理 | 一部委託 |  | 有り | 100 | 100 | 58 | 23.3 | 14 | 3.9 | 0.6 | 0.2 | 224 | 100 | 40 | 6.4 | 53.6 | 9086 | 10928 | 無し |  | 0 | 0
和歌山県 | 30868 |  | 上大中清掃施設組合 |  | 上大中クリーンセンター | 4179 | 0 |  |  | 可燃ごみ |  | 焼却 |  | ストーカ式（可動） | バッチ運転 | 22 | 2 | 1987 | 無し | [8 empty] | 無し | 薬剤処理 | 直営 |  | 無し |  | 100 | 72 | 20.7 | 1.9 | 4 | 0.1 | 1.3 | 88 | 100 | 42.8 | 51.1 | 6.1 | 8559 | 0 | 無し |  | 0 | 0
和歌山県 | 30880 |  | 有田周辺広域圏事務組合 |  | 有田周辺広域圏事務組合環境センター | 15266 | 0 | 0 |  | 可燃ごみ,粗大ごみ,不燃ごみ |  | 焼却 |  | ストーカ式（可動） | 全連続運転 | 100 | 2 | 2000 | 無し | [8 empty] | 無し | 薬剤処理 | 委託 |  | 無し |  | 100 | 54.2 | 17.1 | 12.1 | 11.9 | 1.2 | 3.5 | 140 | 100 | 40 | 53 | 7 | 8977 | 0 | 無し |  | 0 | 0
和歌山県 | 30893 |  | 橋本周辺広域市町村圏組合 |  | 橋本周辺広域ごみ処理場 | 21993 | 0 | 0 |  | 可燃ごみ,粗大ごみ,ごみ処理残渣,し尿処理残渣 |  | 焼却 |  | ストーカ式（可動） | 全連続運転 | 101 | 2 | 2009 | 発電（場内利用）,場外温水 | 3561 | 3561 |  |  | 500 | 4.51 | 2736 | 0 | 無し | 薬剤処理 | 委託 |  | 有り | 99 | 100 | 51.8 | 22.2 | 16.2 | 5 | 2.4 | 2.4 | 192.7 | 100 | 49.7 | 6.6 | 43.7 | 0 | 6857 | 無し |  | 0 | 0
鳥取県 | 31201 |  | 鳥取市 |  | 鳥取市神谷清掃工場 | 52554 | 0 | 0 |  | 可燃ごみ,粗大ごみ,し尿処理残渣 |  | 焼却 |  | ストーカ式（可動） | 全連続運転 | 270 | 2 | 1991 | 無し | [8 empty] | 無し | 薬剤処理 | 委託 |  | 無し |  | 100 | 48.1 | 13.3 | 8.6 | 20.8 | 1.5 | 7.7 | 0 | 100 | 50.3 | 40.8 | 8.9 | 6435 | 0 | 無し |  | 0 | 0
鳥取県 | 31201 |  | 鳥取市 |  | 鳥取市国府町クリーンセンター | 2269 | 0 | 0 |  | 可燃ごみ,粗大ごみ,し尿処理残渣 |  | 焼却 |  | ストーカ式（可動） | バッチ運転 | 12 | 1 | 1997 | 無し | [8 empty] | 無し | 薬剤処理 | 委託 |  | 無し |  | 100 | 49.4 | 10.2 | 6.4 | 34 | 0 | 0 | 242.8 | 100 | 59.2 | 35.4 | 5.4 | 5167 | 0 | 無し |  | 0 | 0
鳥取県 | 31201 |  | 鳥取市 |  | 鳥取市レインボーふくべ | 759 | 0 | 0 |  | 可燃ごみ,粗大ごみ,し尿処理残渣 |  | 焼却 |  | ストーカ式（可動） | バッチ運転 | 5 | 1 | 1998 | 無し | [8 empty] | 無し | 薬剤処理 | 委託 |  | 無し |  | 100 | 48.9 | 10.2 | 6.5 | 34.4 | 0 | 0 | 235.3 | 100 | 61.5 | 32.3 | 6.2 | 4540 | 0 | 無し |  | 0 | 0
鳥取県 | 31201 |  | 鳥取市 |  | 鳥取市ながおクリーンステーション | 4034 | 0 | 0 |  | 可燃ごみ,粗大ごみ,し尿処理残渣 |  | 焼却 |  | ストーカ式（可動） | バッチ運転 | 25 | 2 | 1994 | 無し | [8 empty] | 無し | 薬剤処理 | 委託 |  | 無し |  | 100 | 47.1 | 15 | 3.7 | 34.2 | 0 | 0 | 252 | 100 | 59.2 | 36.3 | 4.5 | 5356 | 0 | 無し |  | 0 | 0
鳥取県 | 31202 |  | 米子市 |  | 米子市クリーンセンター | 48404 | 2259 |  | 搬出量 | 可燃ごみ |  | 焼却 |  | ストーカ式（可動） | 全連続運転 | 270 | 3 | 2002 | 場内温水,発電（場内利用）,発電（場外利用） | 16403520 | 0 | 不明 |  | 4000 | 17.01 | 19105 | 3173 | 溶融処理 | 薬剤処理,溶融処理 | 委託 |  | 無し |  | 100 | 40.3 | 19.8 | 9 | 30 | 0.7 | 0.2 | 198 | 100 | 55.3 | 39.9 | 4.8 | 6136 | 7920 | 無し |  | 0 | 0
鳥取県 | 31204 |  | 境港市 |  | 境港市清掃センター | 9363 | 365 |  | 搬出量 | 可燃ごみ,粗大ごみ,ごみ処理残渣,し尿処理残渣 |  | 焼却 |  | 流動床式 | 准連続運転 | 60 | 2 | 1988 | 場内温水,場外温水 | 7761600 | 6899200 | [6 empty] | 無し | 無し | 直営 |  | 無し |  | 100 | 57.4 | 15.2 | 5.6 | 15.5 | 1.4 | 4.9 | 175 | 100 | 54 | 41.2 | 4.8 | 6398 | 6668 | 無し |  | 0 | 0
鳥取県 | 31386 |  | 大山町 |  | 大山町名和クリーンセンター | 2242 | 0 | 0 |  | 可燃ごみ |  | 焼却 |  | ストーカ式（可動） | バッチ運転 | 8 | 1 | 1996 | 無し | [8 empty] | 無し | 無し | 直営 |  | 無し |  | 100 | 46.9 | 18.9 | 4.5 | 29.5 | 0.2 | 0 | 170.7 | 100 | 58.7 | 34.6 | 6.7 | 5053 | 6628 | 無し |  | 0 | 0
鳥取県 | 31386 |  | 大山町 |  | 大山町中山清掃センター | 0 | 0 | 0 |  | 可燃ごみ |  | 焼却 |  | ストーカ式（可動） | バッチ運転 | 7 | 1 | 1991 | 無し | [8 empty] | 無し | 無し | 直営 | 休止 | 無し |  | 0 | 0 | 0 | 0 | 0 | 0 | 0 | 0 | 0 | 0 | 0 | 0 | 0 | 0 | 無し |  | 0 | 0
鳥取県 | 31390 |  | 伯耆町 |  | 伯耆町清掃センター | 1312 | 144 |  | 搬出量 | 可燃ごみ |  | 焼却 |  | ストーカ式（可動） | バッチ運転 | 10 | 1 | 1988 | 無し | [8 empty] | 無し | 薬剤処理 | 一部委託 |  | 無し |  | 100 | 69.6 | 11.7 | 4.1 | 11.1 | 0.6 | 2.9 | 147.5 | 100 | 54.5 | 40.9 | 4.6 | 6340 | 6478 | 無し |  | 0 | 0
鳥取県 | 31401 |  | 日南町 |  | 日南町清掃センター | 926 | 37 |  | 生産量 | 可燃ごみ |  | 焼却 |  | ストーカ式（可動） | バッチ運転 | 10 | 1 | 1990 | 無し | [8 empty] | 無し | 無し | 委託 |  | 無し |  | 100 | 66.1 | 15.3 | 2.5 | 9.9 | 1.5 | 4.7 | 142.5 | 100 | 47.6 | 46.6 | 5.8 | 7590 | 7800 | 無し |  | 0 | 0
鳥取県 | 31812 |  | 日野町江府町日南町衛生施設組合 |  | 日野町江府町日南町衛生施設組合（ごみ処理施設） | 1384.5 | 0 | 0 |  | 可燃ごみ,粗大ごみ |  | 焼却 |  | ストーカ式（可動） | バッチ運転 | 10 | 1 | 1998 | 無し | [8 empty] | 無し | 無し | 直営 |  | 無し |  | 100 | 62.9 | 12.6 | 4 | 12.4 | 0.8 | 7.3 | 165 | 100 | 48.1 | 46 | 5.9 | 7460 | 8123 | 無し | 0 | 0 | 0
鳥取県 | 31825 |  | 南部町・伯耆町清掃施設管理組合 |  | 南部町・伯耆町清掃施設管理組合クリーンセンター | 3840 | 0 | 0 |  | 可燃ごみ |  | 焼却 |  | ストーカ式（可動） | バッチ運転 | 16 | 2 | 1995 | 無し | [8 empty] | 溶融処理 | 薬剤処理,溶融処理 | 直営 |  | 無し |  | 100 | 47.2 | 21.5 | 1.5 | 16.9 | 3.7 | 9.2 | 140 | 100 | 42.2 | 47.3 | 10.5 | 7850 | 9020 | 無し |  | 0 | 0
鳥取県 | 31829 |  | 鳥取県西部広域行政管理組合 |  | 鳥取県西部広域行政管理組合エコスラグセンター | 3992 | 989 |  | 搬出量 | その他,ごみ処理残渣,し尿処理残渣 |  | その他 |  | その他 | 全連続運転 | 34 | 2 | 2004 | 場内温水,その他 | 不明 | 不明 | 不明 | 不明 |  |  |  |  | 無し | 薬剤処理 | 委託 |  | 無し |  | 100 | 1.2 | 66.5 | 1.4 | 0.1 | 14 | 16.8 | 410 | 100 | 6.1 | 41.8 | 52.1 | 7723 | 0 | 無し |  | 0 | 0
鳥取県 | 31835 |  | 鳥取中部ふるさと広域連合 |  | ほうきリサイクルセンター | 28213 | 0 | 0 |  | 可燃ごみ,粗大ごみ,ごみ処理残渣 |  | 焼却 |  | ストーカ式（可動） | 全連続運転 | 200 | 2 | 1996 | 場内温水 | 4960000 | [7 empty] | 無し | セメント固化,薬剤処理 | 委託 |  | 無し |  | 100 | 29.4 | 35.1 | 0.7 | 29.8 | 5 | 0 | 211.36 | 100 | 52.59 | 10.89 | 36.52 | 0 | 0 | 無し |  | 0 | 0
島根県 | 32201 |  | 松江市 |  | 北工場 | 0 | 0 |  |  | 可燃ごみ,粗大ごみ,ごみ処理残渣,し尿処理残渣 |  | 焼却 |  | ストーカ式（可動） | 全連続運転 | 200 | 2 | 1984 | 無し | [8 empty] | 無し | 薬剤処理 | 直営 | 廃止 | 無し |  | 0 | 0 | 0 | 0 | 0 | 0 | 0 | 0 | 0 | 0 | 0 | 0 | 0 | 0 | 無し |  | 0 | 0
島根県 | 32201 |  | 松江市 |  | 南工場 | 0 | 0 |  |  | 可燃ごみ,粗大ごみ,ごみ処理残渣 |  | 焼却 |  | ストーカ式（可動） | 全連続運転 | 112.5 | 1 | 1976 | 無し | [8 empty] | 無し | 薬剤処理 | 直営 | 廃止 | 無し |  | 0 | 0 | 0 | 0 | 0 | 0 | 0 | 0 | 0 | 0 | 0 | 0 | 0 | 0 | 無し |  | 0 | 0
島根県 | 32201 |  | 松江市 |  | エコクリーン松江 | 58075 | 6741 |  | 生産量 | 可燃ごみ,粗大ごみ,不燃ごみ,ごみ処理残渣 |  | ガス化溶融・改質 |  | シャフト式 | 全連続運転 | 255 | 3 | 2010 | 発電（場内利用） |  |  |  |  | 4800 | 17 | 27742 |  | 無し | 薬剤処理 | 一部委託 |  | 無し |  | 100 | 55.1 | 14.4 | 9.7 | 14 | 4.6 | 2.2 | 221 | 100 | 49.7 | 7.8 | 42.5 | 6760 | 7030 | 無し |  | 0 | 0
島根県 | 32203 |  | 出雲市 |  | 出雲エネルギーセンター | 57713 | 183 |  | 生産量 | 可燃ごみ,し尿処理残渣 |  | ガス化溶融・改質 |  | 回転式 | 全連続運転 | 218 | 2 | 2003 | 発電（場内利用）,発電（場外利用） | 67737600 |  | 68529384 |  | 3690 | 15.9 | 19036 | 1934 | 溶融処理 | セメント固化,薬剤処理 | 一部委託 |  | 無し |  | 100 | 55.7 | 8.1 | 7.3 | 21.4 | 7.5 | 0 | 150 | 100 | 33.1 | 61.8 | 5.1 | 10808 | 0 | 無し |  | 0 | 0
島根県 | 32206 |  | 安来市 |  | 安来市清瀬クリーンセンター | 0 | 0 |  |  | 可燃ごみ |  | 焼却 |  | 流動床式 | 准連続運転 | 52 | 2 | 1994 | 無し | [8 empty] | 無し | セメント固化 | 委託 | 休止 | 無し |  | 100 | 48.3 | 13.7 | 0 | 36.1 | 0.2 | 1.7 | 140 | 100 | 54.1 | 40.9 | 5 | 6340 | 7510 | 有り | 3 | 4 | 18 | [24 empty] | ○ | 4 | 18 | 譲渡
島根県 | 32343 |  | 奥出雲町 |  | 仁多可燃物処理センター | 3282 | 0 | 0 |  | 可燃ごみ,混合（未分別ごみ）,ごみ処理残渣 |  | 焼却 |  | ストーカ式（可動） | バッチ運転 | 20 | 2 | 1981 | 無し | [8 empty] | 無し | 薬剤処理 | 直営 |  | 無し |  | 100 | 50.7 | 6 | 0.6 | 38.8 | 1.5 | 2.4 | 180 | 100 | 36.8 | 60 | 3.2 | 10380 | 0 | 無し |  | 0 | 0
島根県 | 32525 |  | 海士町 |  | 海士町清掃センター | 911 | 911 |  | 搬出量 | 可燃ごみ,し尿処理残渣 |  | 焼却 |  | ストーカ式（可動） | バッチ運転 | 7 | 1 | 1999 | 場内温水 | [8 empty] | 無し | 薬剤処理 | 直営 |  | 有り | 95 | 100 | 68.1 | 14.2 | 8.3 | 8.8 | 0.5 | 0.1 | 120 | 100 | 50.2 | 47.8 | 2 | 7750 | 0 | 無し |  | 0 | 0
島根県 | 32526 |  | 西ノ島町 |  | 西ノ島町ごみ焼却場「清美苑」 | 1298 | 0 |  |  | 可燃ごみ,粗大ごみ |  | 焼却 |  | 固定床式 | バッチ運転 | 10 | 1 | 1994 | 無し | [8 empty] | 無し | 薬剤処理 | 直営 |  | 無し |  | 100 | 48 | 29.5 | 0 | 22.5 | 0 | 0 | 90 | 100 | 48.4 | 47.4 | 4.2 | 7710 | 10800 | 無し |  | 0 | 0
島根県 | 32527 |  | 知夫村 |  | 知夫村ゴミ焼却場 | 105 |  |  |  | 可燃ごみ |  | 焼却 |  | その他 | バッチ運転 | 1.56 | 1 | 1988 | 無し | [8 empty] | その他 | 薬剤処理 | 直営 |  | 無し |  | 0 | 0 | 0 | 0 | 0 | 0 | 0 | 0 | 0 | 0 | 0 | 0 | 0 | 0 | 無し |  | 0 | 0
島根県 | 32528 |  | 隠岐の島町 |  | 島後清掃センター | 6174 | 0 | 0 |  | 可燃ごみ,粗大ごみ,ごみ処理残渣,し尿処理残渣 |  | 焼却 |  | ストーカ式（可動） | バッチ運転 | 25 | 2 | 1994 | 場内温水 | 167 |  | 167 | [5 empty] | 無し | 薬剤処理 | 直営 |  | 有り | 99 | 100 | 49.1 | 19.7 | 13.4 | 12 | 0.2 | 5.6 | 80 | 100 | 45.3 | 50.3 | 4.4 | 8330 | 9800 | 無し |  | 0 | 0
島根県 | 32852 |  | 益田地区広域市町村圏事務組合 |  | 益田地区広域市町村圏事務組合ごみ焼却場 | 0 | 0 | 0 |  | 可燃ごみ |  | 焼却 |  | 流動床式 | 全連続運転 | 97.5 | 2 | 1987 | 無し | [8 empty] | 無し | 薬剤処理 | 一部委託 |  | 無し |  | 0 | 0 | 0 | 0 | 0 | 0 | 0 | 0 | 0 | 0 | 0 | 0 | 0 | 0 | 無し |  | 0 | 0
島根県 | 32852 |  | 益田地区広域市町村圏事務組合 |  | 益田地区広域クリーンセンター | 16741 | 783 |  | 搬出量 | 可燃ごみ |  | 焼却 |  | ストーカ式（可動） | 全連続運転 | 62 | 2 | 2007 | 無し | [8 empty] | 溶融処理 | セメント固化,薬剤処理,溶融処理 | 委託 |  | 無し |  | 100 | 64.6 | 9 | 4.7 | 13.6 | 2.8 | 5.3 | 315 | 100 | 64.7 | 29.1 | 6.2 | 3850 | 4020 | 無し |  | 0 | 0
島根県 | 32888 |  | 邑智郡総合事務組合 |  | 笹畑クリーンセンターごみ焼却施設 | 4685 | 0 |  |  | 可燃ごみ,粗大ごみ,ごみ処理残渣,し尿処理残渣 |  | 焼却 |  | ストーカ式（可動） | バッチ運転 | 12 | 2 | 1998 | 無し | [8 empty] | 無し | 薬剤処理 | 直営 |  | 無し |  | 0 | 0 | 0 | 0 | 0 | 0 | 0 | 0 | 0 | 0 | 0 | 0 | 0 | 0 | 無し |  | 0 | 0
島根県 | 32891 |  | 浜田地区広域行政組合 |  | エコクリーンセンター | 22070 | 1762 |  | 生産量 | 可燃ごみ,粗大ごみ,ごみ処理残渣 |  | ガス化溶融・改質 |  | シャフト式 | 全連続運転 | 98 | 2 | 2006 | 場内温水,場内蒸気,発電（場内利用）,発電（場外利用） | 72555840 |  | 47598408 |  | 1800 | 12.94 | 7075 | 1333 | 溶融処理 | 薬剤処理 | 委託 |  | 無し |  | 100 | 53 | 19 | 9 | 13 | 3 | 3 | 212.5 | 100 | 51 | 44 | 5 | 6910 | 8390 | 無し |  | 0 | 0
岡山県 | 33100 |  | 岡山市 |  | 岡山市東部クリーンセンター | 109676.96 | 6598.28 | 0 | 搬出量 | 可燃ごみ,ごみ処理残渣,し尿処理残渣 |  | 焼却 |  | 流動床式 | 全連続運転 | 450 | 3 | 2001 | 場内蒸気,発電（場内利用）,場外蒸気,発電（場外利用） | 75511200 | 40296000 | 80521959 | 56474338 | 12100 | 13.6 | 35750 | 5651 | 無し | セメント固化,薬剤処理,溶融処理 | 一部委託 |  | 有り | 99.5 | 100 | 47.3 | 26.7 | 9.9 | 12.8 | 1.3 | 2 | 197 | 100 | 46.6 | 48.8 | 4.6 | 8014 | 13087 | 無し |  | 0 | 0
岡山県 | 33100 |  | 岡山市 |  | 岡山市岡南環境センター | 51353.37 | 4475.12 |  | 搬出量 | 可燃ごみ,粗大ごみ,し尿処理残渣 |  | 焼却 |  | ストーカ式（可動） | 全連続運転 | 220 | 2 | 1978 | 場内温水,場内蒸気,発電（場内利用）,場外蒸気 | 不明 | 不明 | 260.35 | 17.4 | 1700 | 4.7 | 6682 | 2070 | その他 | その他 | 一部委託 |  | 無し |  | 100 | 51.4 | 26 | 6 | 12.8 | 2.4 | 1.4 | 187 | 100 | 42.3 | 52.7 | 5 | 8860 | 10280 | 無し |  | 0 | 0
岡山県 | 33100 |  | 岡山市 |  | 岡山市当新田環境センター | 50086.42 | 4288.42 |  | 搬出量 | 可燃ごみ,し尿処理残渣 |  | 焼却 |  | 流動床式 | 全連続運転 | 300 | 2 | 1994 | 場内温水,場内蒸気,発電（場内利用）,場外蒸気,その他 | 100357639 | 70854696 | 94472700.6111 | 54355406.124 | 1960 | 6.4 | 10687 | 1906 | 無し | セメント固化 | 一部委託 |  | 無し |  | 100 | 52.9545 | 23.8818 | 6.1273 | 14.0364 | 1.6727 | 1.3273 | 157 | 100 | 41.5364 | 5.9818 | 52.4818 | 8843.6364 | 10600 | 無し |  | 0 | 0
岡山県 | 33202 |  | 倉敷市 |  | 倉敷市白楽町ごみ焼却場 | 0 | 0 | 0 |  | 可燃ごみ |  | 焼却 |  | ストーカ式（可動） | 全連続運転 | 300 | 2 | 1977 | 無し | [8 empty] | 無し | 無し | 委託 | 休止 | 無し |  | 0 | 0 | 0 | 0 | 0 | 0 | 0 | 0 | 0 | 0 | 0 | 0 | 0 | 0 | 無し |  | 0 | 0
岡山県 | 33202 |  | 倉敷市 |  | 倉敷市水島清掃工場 | 80715 | 0 | 0 |  | 可燃ごみ,粗大ごみ,ごみ処理残渣,し尿処理残渣 |  | 焼却 |  | ストーカ式（可動） | 全連続運転 | 300 | 2 | 1994 | 場内温水,場内蒸気,発電（場内利用）,発電（場外利用） | 193552910 |  | 161290925 |  | 1900 | 6 | 15348 | 6318 | 無し | 薬剤処理 | 委託 |  | 無し |  | 100 | 41.6 | 23.3 | 18.2 | 9.3 | 3.2 | 4.4 | 144 | 100 | 40.3 | 52.5 | 7.2 | 8883 | 0 | 無し |  | 0 | 0
岡山県 | 33203 |  | 津山市 |  | 津山市ごみ処理場 | 25049 | 13 | 0 | 搬出量 | 可燃ごみ,ごみ処理残渣 |  | 焼却 |  | ストーカ式（可動） | 全連続運転 | 110 | 2 | 1976 | 無し | [8 empty] | 無し | 無し | 委託 |  | 有り | 99.63 | 100 | 47.6 | 19.6 | 11 | 14.4 | 4.5 | 2.9 | 228 | 100 | 50.7 | 42.4 | 6.9 | 0 | 8120 | 無し |  | 0 | 0
岡山県 | 33204 |  | 玉野市 |  | 玉野市東清掃センター | 20273 | 0 | 0 |  | 可燃ごみ,粗大ごみ,ごみ処理残渣,し尿処理残渣 |  | 焼却 |  | ストーカ式（可動） | 全連続運転 | 150 | 2 | 1978 | 場内温水 | 84 |  | 84 | [5 empty] | 無し | 薬剤処理 | 一部委託 |  | 無し |  | 100 | 50 | 17.5 | 23.7 | 4.7 | 2.1 | 2 | 162.5 | 100 | 40.2 | 53.6 | 6.2 | 0 | 0 | 無し |  | 0 | 0
岡山県 | 33210 |  | 新見市 |  | 新見市クリーンセンター | 8554 | 0 | 0 |  | 可燃ごみ,粗大ごみ,し尿処理残渣 |  | 焼却 |  | ストーカ式（可動） | バッチ運転 | 46 | 2 | 1999 | 無し | [8 empty] | 無し | 薬剤処理 | 委託 |  | 無し |  | 100 | 46.3 | 32.4 | 4.7 | 13.6 | 1.2 | 1.8 | 185 | 100 | 43.1 | 50.2 | 6.7 | 6280 | 10485 | 無し |  | 0 | 0
岡山県 | 33211 |  | 備前市 |  | クリーンセンター備前 | 6208 | 0 | 0 |  | 可燃ごみ,ごみ処理残渣,し尿処理残渣 |  | 焼却 |  | ストーカ式（可動） | バッチ運転 | 34 | 2 | 1998 | 無し | [8 empty] | 無し | 薬剤処理 | 直営 |  | 無し |  | 100 | 36.3 | 23.6 | 9.8 | 26.7 | 0 | 3.6 | 206 | 100 | 63.5 | 33.3 | 3.2 | 0 | 4685 | 無し |  | 0 | 0
岡山県 | 33212 |  | 瀬戸内市 |  | 長船クリーンセンター | 0 | 0 | 0 |  | 可燃ごみ,粗大ごみ |  | 焼却 |  | ストーカ式（可動） | バッチ運転 | 16 | 2 | 1989 | 無し | [8 empty] | 無し | 薬剤処理 | 直営 | 休止 | 無し |  | 0 | 0 | 0 | 0 | 0 | 0 | 0 | 0 | 0 | 0 | 0 | 0 | 0 | 0 | 無し |  | 0 | 0
岡山県 | 33212 |  | 瀬戸内市 |  | クリーンセンターかもめ一般廃棄物焼却処理施設 | 7316 | 0 |  |  | 可燃ごみ,粗大ごみ |  | 焼却 |  | ストーカ式（可動） | バッチ運転 | 30 | 2 | 1997 | 無し | [8 empty] | 無し | 薬剤処理 | 直営 |  | 無し |  | 100 | 30.2 | 29.7 | 8.8 | 23 | 0.8 | 7.5 | 139 | 100 | 55 | 39.7 | 5.3 | 6100 | 0 | 無し |  | 0 | 0
岡山県 | 33213 |  | 赤磐市 |  | 赤磐市山陽桜が丘清掃センター | 6134 | 0 |  |  | 可燃ごみ,ごみ処理残渣 |  | 焼却 |  | ストーカ式（可動） | バッチ運転 | 30 | 2 | 1982 | 無し | [8 empty] | 無し | 薬剤処理 | 委託 |  | 無し |  | 100.1 | 44.1 | 25.8 | 9.9 | 15.8 | 3.5 | 1 | 186.3 | 100 | 50.2 | 45.1 | 4.7 | 7220 | 9335 | 無し |  | 0 | 0
岡山県 | 33213 |  | 赤磐市 |  | 赤磐市赤坂環境センター | 788 | 0 |  |  | 可燃ごみ,粗大ごみ |  | 焼却 |  | ストーカ式（可動） | バッチ運転 | 6 | 1 | 1994 | 無し | [8 empty] | 無し | 薬剤処理 | 直営 |  | 無し |  | 100.1 | 44.8 | 31.5 | 2.2 | 19.7 | 1.2 | 0.7 | 183.8 | 100 | 52 | 43.9 | 4.1 | 6968 | 8925 | 無し |  | 0 | 0
岡山県 | 33214 |  | 真庭市 |  | クリーンセンターまにわごみ処理施設 | 4964 | 0 | 0 |  | 可燃ごみ,粗大ごみ,ごみ処理残渣,し尿処理残渣 |  | 焼却 |  | ストーカ式（可動） | バッチ運転 | 30 | 2 | 1999 | 場内温水 | 1317120 |  | 780864 | [5 empty] | 無し | 薬剤処理,その他 | 直営 |  | 無し |  | 100 | 47.6 | 25.7 | 5.4 | 14.3 | 1.4 | 5.6 | 177.5 | 100 | 44.3 | 50.2 | 5.5 | 0 | 8735 | 無し |  | 0 | 0
岡山県 | 33214 |  | 真庭市 |  | 真庭北部クリーンセンター | 2784 | 0 | 0 |  | 可燃ごみ |  | 焼却 |  | ストーカ式（可動） | バッチ運転 | 20 | 2 | 1991 | 無し | [8 empty] | 無し | 薬剤処理 | 直営 |  | 無し |  | 100 | 52.1 | 22.2 | 7.9 | 14.4 | 2.5 | 0.9 | 202.5 | 100 | 50 | 45.6 | 4.4 | 8500 | 0 | 無し |  | 0 | 0
岡山県 | 33215 |  | 美作市 |  | 北部環境美化センター |  |  |  |  | 可燃ごみ |  | 焼却 |  | ストーカ式（可動） | バッチ運転 | 15 | 2 | 1988 | 無し | [8 empty] | 無し | 薬剤処理 | 直営 | 休止 | 無し |  | 0 | 0 | 0 | 0 | 0 | 0 | 0 | 0 | 0 | 0 | 0 | 0 | 0 | 0 | 無し |  | 0 | 0
岡山県 | 33215 |  | 美作市 |  | 南部環境美化センター | 7840 | 0 | 0 |  | 可燃ごみ |  | 焼却 |  | ストーカ式（可動） | バッチ運転 | 40 | 2 | 1990 | 場内温水 | 8736 | 0 | [6 empty] | 無し | 薬剤処理 | 直営 |  | 無し |  | 100 | 47.2 | 23.6 | 10.5 | 14.9 | 1.7 | 2.1 | 172 | 100 | 46.8 | 46.4 | 6.8 | 7558 | 8554 | 無し |  | 0 | 0
岡山県 | 33606 |  | 鏡野町 |  | 鏡野町北部衛生クリーンセンター | 635 | 0 |  |  | 可燃ごみ |  | 焼却 |  | ストーカ式（可動） | バッチ運転 | 10 | 1 | 1992 | 無し | [8 empty] | 無し | 薬剤処理 | 直営 |  | 無し |  | 100 | 62 | 12.2 | 5.1 | 13.5 | 7.1 | 0.1 | 193 | 100 | 39.1 | 53 | 7.9 | 10112 | 13100 | 無し |  | 0 | 0
岡山県 | 33666 |  | 美咲町 |  | 柵原クリーンセンター | 0 | 0 | 0 |  | 可燃ごみ |  | 焼却 |  | ストーカ式（可動） | バッチ運転 | 6 | 1 | 1993 | 無し | [8 empty] | 無し | 薬剤処理 | 直営 | 休止 | 無し |  | 0 | 0 | 0 | 0 | 0 | 0 | 0 | 0 | 0 | 0 | 0 | 0 | 0 | 0 | 無し |  | 0 | 0
岡山県 | 33855 |  | 岡山県西部環境整備施設組合 |  | 岡山県西部環境整備施設組合里庄清掃工場 | 25091.86 | 132 |  | 搬出量 | 可燃ごみ,ごみ処理残渣 |  | 焼却 |  | 流動床式 | 准連続運転 | 200 | 2 | 1999 | 場内温水,その他 | 268800 | [7 empty] | セメント固化,薬剤処理 | セメント固化,薬剤処理 | 一部委託 |  | 有り | 96 | 100 | 37 | 23.1 | 15.3 | 11.3 | 3 | 10.3 | 180.75 | 100 | 45.1 | 47.5 | 7.4 | 7740 | 0 | 無し |  | 0 | 0
岡山県 | 33856 |  | 和気北部衛生施設組合 |  | 和気北部衛生施設組合クリーンセンター | 9406 | 4101 |  | 搬出量 | 可燃ごみ,ごみ処理残渣 |  | 焼却 |  | ストーカ式（可動） | バッチ運転 | 40 | 2 | 1994 | 場内温水 | 125498 |  | 125498 | [5 empty] | 無し | 薬剤処理 | 直営 |  | 無し |  | 100 | 52.9 | 26.3 | 3.9 | 12.8 | 1.5 | 2.6 | 144 | 100 | 42 | 51.2 | 6.8 | 8590 | 0 | 無し |  | 0 | 0
岡山県 | 33859 |  | 倉敷西部清掃施設組合 |  | 倉敷西部清掃施設組合清掃工場 | 27502 | 47 |  | 搬出量 | 可燃ごみ,粗大ごみ,し尿処理残渣 |  | 焼却 |  | 流動床式 | 全連続運転 | 180 | 2 | 1998 | 場内温水 | 1439592 | 0 | 1411200 | [5 empty] | 無し | 薬剤処理 | 委託 |  | 無し |  | 100 | 36.2 | 23.7 | 15 | 15.5 | 1.8 | 7.8 | 165 | 100 | 51.7 | 42.8 | 5.5 | 6773 | 0 | 無し |  | 0 | 0
岡山県 | 33895 |  | 岡山市久米南町衛生施設組合 |  | クリーンセンター | 2260 | 213 |  | 搬出量 | 可燃ごみ,粗大ごみ,ごみ処理残渣 |  | その他 |  | ストーカ式（可動） | バッチ運転 | 13 | 1 | 1993 | 無し | [8 empty] | 無し | 無し | 直営 |  | 無し |  | 100 | 50.6 | 23.9 | 1.4 | 20.5 | 3 | 0.6 | 175 | 100 | 51.6 | 43.4 | 5 | 6880 | 8460 | 無し |  | 0 | 0
岡山県 | 33896 |  | 岡山県中部環境施設組 |  | 岡山県中部環境施設組合コスモスクリーンセンターごみ処理施設 | 4855 | 1 |  | 搬出量 | 可燃ごみ,ごみ処理残渣 |  | 焼却 |  | ストーカ式（可動） | バッチ運転 | 30 | 2 | 1993 | 無し | [8 empty] | 無し | 薬剤処理 | 直営 |  | 無し |  | 100 | 50.8 | 29.2 | 3 | 13.7 | 0.9 | 2.4 | 96 | 100 | 37.6 | 56.7 | 5.7 | 9740 | 12120 | 無し |  | 0 | 0
岡山県 | 33897 |  | 岡山県井原地区清掃施設組合 |  | 井原クリーンセンター | 11633 | 17 |  | 搬出量 | 可燃ごみ,粗大ごみ,ごみ処理残渣 |  | 焼却 |  | 流動床式 | 准連続運転 | 90 | 2 | 1994 | 場内温水 | 3750656 | 0 | 3687615 | [5 empty] | 無し | セメント固化 | 一部委託 |  | 無し |  | 100 | 49.6 | 21.2 | 9.4 | 15 | 1.9 | 2.9 | 230 | 100 | 47.6 | 46.8 | 5.6 | 9598 | 0 | 無し |  | 0 | 0
岡山県 | 33902 |  | 津山圏域東部衛生施設組合 |  | 津山圏域東部衛生施設組合ごみ処理施設 | 4556 | 0 | 0 |  | 可燃ごみ |  | 焼却 |  | ストーカ式（可動） | バッチ運転 | 25 | 2 | 1984 | 無し | [8 empty] | 無し | 薬剤処理 | 直営 |  | 無し |  | 100 | 53.9 | 19.6 | 7.3 | 16.5 | 1.8 | 0.9 | 200 | 100 | 51.8 | 43 | 5.2 | 6800 | 0 | 無し |  | 0 | 0
岡山県 | 33904 |  | 津山圏域西部衛生施設組合 |  | 津山圏域西部衛生施設組合ごみ処理施設 | 3940 |  |  |  | 可燃ごみ,その他,ごみ処理残渣 |  | 焼却 |  | ストーカ式（可動） | バッチ運転 | 14 | 2 | 2002 | 無し | [8 empty] | 無し | 薬剤処理 | 委託 |  | 無し |  | 100 | 37.9 | 29.3 | 1.9 | 17.7 | 12 | 1.2 | 172 | 100 | 42.6 | 46.7 | 10.7 | 10200 | 0 | 無し |  | 0 | 0
岡山県 | 33913 |  | 総社広域環境施設組合 |  | 吉備路クリーンセンター | 28156 | 65 |  | 搬出量 | 可燃ごみ,粗大ごみ |  | 焼却 |  | 流動床式 | 全連続運転 | 180 | 2 | 1997 | 場内温水,場内蒸気,発電（場内利用）,場外温水 | 46273920 | 27764352 | 11752833 | 4701133 | 198 | 0.7 | 544 | 0 | 無し | 薬剤処理 | 委託 |  | 無し | 0 | 100 | 33.9 | 24.6 | 26.9 | 7.2 | 1.6 | 5.8 | 193 | 100 | 51.9 | 42.8 | 5.3 | 8200 | 0 | 無し |  | 0 | 0
岡山県 | 33946 |  | 高梁地域事務組合 |  | 高梁地域事務組合クリーンセンター | 11257 | 0 | 0 |  | 可燃ごみ,ごみ処理残渣,し尿処理残渣 |  | 焼却 |  | ストーカ式（可動） | 准連続運転 | 56 | 2 | 1998 | 場内温水 | 1872640 | 0 | [6 empty] | 無し | セメント固化,薬剤処理 | 委託 |  | 無し |  | 100 | 39 | 28.4 | 16.5 | 11.3 | 1.8 | 3 | 153.5 | 100 | 42.2 | 51.6 | 6.2 | 8650 | 9728 | 無し |  | 0 | 0
広島県 | 34100 |  | 広島市 |  | 広島市中工場 | 155440 | 1239 | 0 | 搬出量 | 可燃ごみ,ごみ処理残渣 |  | 焼却 |  | ストーカ式（可動） | 全連続運転 | 600 | 3 | 2003 | 場内温水,場内蒸気,発電（場内利用）,場外温水,発電（場外利用） | 104092800 | 55188000 | 141826132 | 6673198 | 15200 | 12 | 51448 | 0 | 溶融処理,その他 | 溶融処理,その他 | 委託 |  | 無し |  | 100 | 58.5 | 17.8 | 6.8 | 9.3 | 4.2 | 3.4 | 284 | 100 | 49.2 | 45.3 | 5.5 | 7293 | 8458 | 無し |  | 0 | 0
広島県 | 34100 |  | 広島市 |  | 広島市佐伯工場（２・３系） | 17718.61 | 0 | 0 |  | 可燃ごみ |  | 焼却 |  | 流動床式 | 全連続運転 | 90 | 2 | 1984 | 場内温水 | 2688000 |  | 不明 | [5 empty] | 無し | 薬剤処理 | 委託 |  | 無し |  | 100 | 60.2 | 17.2 | 7.1 | 12.8 | 0.3 | 2.4 | 218 | 100 | 50.5 | 43.6 | 5.9 | 6949 | 7786 | 無し |  | 0 | 0
広島県 | 34100 |  | 広島市 |  | 広島市佐伯工場（１系） | 3126.02 | 0 | 0 |  | 可燃ごみ |  | 焼却 |  | 流動床式 | 全連続運転 | 45 | 1 | 1980 | 無し | [8 empty] | 無し | 薬剤処理 | 委託 |  | 無し |  | 100 | 60.2 | 17.2 | 7.1 | 12.8 | 0.3 | 2.4 | 218 | 100 | 50.5 | 43.6 | 5.9 | 6949 | 7786 | 無し |  | 0 | 0
広島県 | 34100 |  | 広島市 |  | 広島市安佐北工場 | 53482 | 0 | 0 |  | 可燃ごみ,ごみ処理残渣 |  | 焼却 |  | ストーカ式（可動） | 全連続運転 | 200 | 2 | 1990 | 場内温水,場内蒸気,発電（場内利用）,発電（場外利用） | 10465079 |  | 6863966 |  | 1100 | 6 | 5804 | 100 | 無し | 薬剤処理 | 委託 |  | 無し |  | 100 | 61.2 | 10.6 | 6.9 | 14.4 | 1.8 | 5.1 | 274 | 100 | 54.5 | 39.9 | 5.6 | 6143 | 6248 | 無し |  | 0 | 0
広島県 | 34100 |  | 広島市 |  | 広島市南工場 | 61752 | 0 | 0 |  | 可燃ごみ,ごみ処理残渣 |  | 焼却 |  | ストーカ式（可動） | 全連続運転 | 300 | 2 | 1988 | 場内温水,場内蒸気,発電（場内利用）,場外温水,場外蒸気,発電（場外利用） | 73204723 | 44445725 | 16640913 | 9349898 | 1400 | 7.84 | 9388 | 1854 | 薬剤処理 | 薬剤処理 | 委託 |  | 無し |  | 100 | 53.5 | 15.1 | 5.2 | 16.8 | 3.8 | 5.6 | 276 | 100 | 52.2 | 41.4 | 6.4 | 6490 | 6980 | 無し |  | 0 | 0
広島県 | 34202 |  | 呉市 |  | クリーンセンターくれ（第３工場） | 72656 | 581 | 0 | 搬出量 | 可燃ごみ |  | 焼却 |  | 流動床式 | 全連続運転 | 380 | 3 | 2002 | 場内温水,発電（場内利用）,場外温水,発電（場外利用） | 173376000 | 不明 | 不明 | 不明 | 7000 | 14.2 | 28856.1 | 714.3 | 溶融処理 | セメント固化,薬剤処理 | 委託 |  | 無し |  | 100 | 49.1 | 21.3 | 8.6 | 14.4 | 2 | 4.6 | 0 | 100 | 47.7 | 46.4 | 5.9 | 7535 | 8905 | 無し |  | 0 | 0
広島県 | 34202 |  | 呉市 |  | 呉市焼却工場（第１工場） | 0 | 0 | 0 |  | 可燃ごみ |  | 焼却 |  | ストーカ式（可動） | 全連続運転 | 300 | 2 | 1980 | 無し | [8 empty] | 無し | セメント固化 | 直営 | 休止 | 無し |  | 0 | 0 | 0 | 0 | 0 | 0 | 0 | 0 | 0 | 0 | 0 | 0 | 0 | 0 | 無し |  | 0 | 0
広島県 | 34202 |  | 呉市 |  | 日附環境美化センター | 4512 | 0 | 0 |  | 可燃ごみ |  | 焼却 |  | ストーカ式（可動） | バッチ運転 | 31 | 2 | 1995 | 場内温水 | 940800 |  | 不明 | [5 empty] | 無し | 薬剤処理 | 直営 |  | 無し |  | 100 | 42 | 23.5 | 10.3 | 20 | 1.7 | 2.5 | 162.8 | 100 | 45.4 | 6 | 48.6 | 8028 | 9718 | 無し |  | 0 | 0
広島県 | 34202 |  | 呉市 |  | 芸予環境衛生センター（ごみ処理施設） | 1106 | 0 | 0 |  | 可燃ごみ,粗大ごみ,資源ごみ |  | 焼却 |  | ストーカ式（可動） | バッチ運転 | 7 | 1 | 1997 | 無し | [8 empty] | 薬剤処理 | 無し | 直営 |  | 無し |  | 100 | 48.2 | 27.1 | 2.8 | 19.4 | 1.6 | 0.9 | 148.75 | 100 | 52.675 | 43.1 | 4.225 | 6798 | 8340 | 無し |  | 0 | 0
広島県 | 34204 |  | 三原市 |  | 三原市清掃工場 | 32912 | 0 | 0 |  | 可燃ごみ,粗大ごみ |  | 焼却 |  | ストーカ式（可動） | 准連続運転 | 120 | 2 | 1999 | 場内温水 | 2340000 |  | 2340000 | [5 empty] | その他 | セメント固化,薬剤処理 | 一部委託 |  | 無し |  | 100 | 52.3 | 17.2 | 4.2 | 19.2 | 3.3 | 3.8 | 280 | 100 | 50.7 | 6 | 43.3 | 6875 | 7370 | 無し |  | 0 | 0
広島県 | 34204 |  | 三原市 |  | 三原市本郷清掃工場 | 0 | 0 | 0 |  | 可燃ごみ,粗大ごみ |  | 焼却 |  | 固定床式 | バッチ運転 | 26 | 2 | 1993 | 無し | [8 empty] | 無し | 薬剤処理 | 委託 | 廃止 | 無し |  | 0 | 0 | 0 | 0 | 0 | 0 | 0 | 0 | 0 | 0 | 0 | 0 | 0 | 0 | 無し |  | 0 | 0
広島県 | 34205 |  | 尾道市 |  | 尾道市クリーンセンター | 33402 | 0 | 0 |  | 可燃ごみ,ごみ処理残渣 |  | 焼却 |  | ストーカ式（可動） | 准連続運転 | 120 | 2 | 1994 | 場内温水,場外温水 | 18816000 | 9408000 | 不明 | 不明 |  |  |  |  | 薬剤処理 | 薬剤処理 | 委託 |  | 無し |  | 100 | 53.1 | 11.2 | 4.4 | 26.8 | 3.5 | 1 | 242.5 | 100 | 58.1 | 36.8 | 5.1 | 5475 | 5778 | 無し |  | 0 | 0
広島県 | 34205 |  | 尾道市 |  | 尾道市因瀬クリーンセンター | 9676 | 0 | 0 |  | 可燃ごみ,ごみ処理残渣,し尿処理残渣 |  | 焼却 |  | ストーカ式（可動） | 准連続運転 | 50 | 2 | 1990 | 場内温水,場外温水 | 不明 | 不明 | 不明 | 不明 |  |  |  |  | 薬剤処理 | 薬剤処理 | 直営 |  | 無し |  | 100 | 40.6 | 21.6 | 12.8 | 19.5 | 3.2 | 2.3 | 238.8 | 100 | 54.5 | 40.9 | 4.6 | 6323 | 0 | 無し |  | 0 | 0
広島県 | 34207 |  | 福山市 |  | 福山市新西部清掃工場 | 22274 | 0 | 0 |  | 可燃ごみ |  | 焼却 |  | ストーカ式（可動） | 全連続運転 | 150 | 2 | 1980 | 無し | [8 empty] | 無し | 薬剤処理 | 一部委託 |  | 無し |  | 100 | 60.4 | 18.5 | 5.3 | 11 | 1.5 | 3.3 | 178.8 | 100 | 56.6 | 42.1 | 1.3 | 8825 | 8428 | 無し |  | 0 | 0
広島県 | 34207 |  | 福山市 |  | 福山市西部清掃工場 | 0 | 0 | 0 |  | 可燃ごみ |  | 焼却 |  | ストーカ式（可動） | バッチ運転 | 100 | 4 | 1972 | 無し | [8 empty] | 無し | 無し | 直営 | 休止 | 無し |  | 0 | 0 | 0 | 0 | 0 | 0 | 0 | 0 | 0 | 0 | 0 | 0 | 0 | 0 | 無し |  | 0 | 0
広島県 | 34207 |  | 福山市 |  | 福山市新市クリーンセンター | 4792 | 0 | 0 |  | 可燃ごみ |  | 焼却 |  | ストーカ式（可動） | バッチ運転 | 30 | 2 | 1994 | 無し | [8 empty] | 無し | 薬剤処理 | 一部委託 |  | 無し |  | 100 | 56 | 11.3 | 2.3 | 28.6 | 0.8 | 1 | 0 | 100 | 64.8 | 31.4 | 3.8 | 4280 | 4552 | 無し |  | 0 | 0
広島県 | 34207 |  | 福山市 |  | 福山市沼隈清掃工場 | 0 | 0 | 0 |  | 可燃ごみ |  | 焼却 |  | ストーカ式（可動） | バッチ運転 | 15 | 1 | 1982 | 無し | [8 empty] | 無し | セメント固化 | 委託 | 廃止 | 無し |  | 0 | 0 | 0 | 0 | 0 | 0 | 0 | 0 | 0 | 0 | 0 | 0 | 0 | 0 | 無し |  | 0 | 0
広島県 | 34207 |  | 福山市 |  | 福山市深品クリーンセンター | 15580 | 0 | 0 |  | 可燃ごみ,粗大ごみ |  | 焼却 |  | ストーカ式（可動） | 准連続運転 | 80 | 2 | 1994 | 場内温水 | 不明 | 不明 | 不明 | 不明 |  |  |  |  | 薬剤処理 | 薬剤処理 | 委託 |  | 無し |  | 100 | 57.9 | 27.4 | 2.9 | 9.7 | 1 | 1.1 | 150 | 100 | 36.6 | 59.7 | 3.7 | 0 | 0 | 無し |  | 0 | 0
広島県 | 34209 |  | 三次市 |  | 三次環境クリーンセンター | 11676 | 0 | 0 |  | 可燃ごみ,ごみ処理残渣 |  | 焼却 |  | ストーカ式（可動） | 准連続運転 | 60 | 2 | 1996 | 場内温水 | 210 |  | 210 | [5 empty] | 無し | 薬剤処理 | 委託 |  | 無し |  | 100 | 63 | 14.1 | 9.5 | 10.7 | 1.8 | 0.9 | 226.3 | 100 | 48.1 | 45.9 | 6 | 7445 | 8830 | 無し |  | 0 | 0
広島県 | 34210 |  | 庄原市 |  | 庄原市備北クリーンセンター | 6208 | 0 | 0 |  | 可燃ごみ,ごみ処理残渣 |  | 焼却 |  | ストーカ式（可動） | バッチ運転 | 40 | 2 | 2001 | 無し | [8 empty] | 無し | 薬剤処理 | 直営 |  | 無し |  | 100 | 69.6 | 17.5 | 2.7 | 6.7 | 1.3 | 2.2 | 0 | 100 | 47.4 | 5.8 | 46.8 | 8750 | 9710 | 無し |  | 0 | 0
広島県 | 34213 |  | 廿日市市 |  | 廿日市市大野清掃センター | 8773 | 0 | 0 |  | 可燃ごみ |  | 焼却 |  | 流動床式 | 准連続運転 | 60 | 2 | 1997 | 場内温水,場内蒸気 | 不明 | 不明 | 不明 | 不明 |  |  |  |  | 無し | セメント固化,薬剤処理 | 委託 |  | 無し |  | 100 | 50.6 | 24.5 | 8.4 | 13.6 | 1 | 1.9 | 0 | 100 | 52.1 | 42.4 | 5.5 | 6688 | 8023 | 無し |  | 0 | 0
広島県 | 34213 |  | 廿日市市 |  | 廿日市市佐伯クリーンセンター | 2421 | 0 | 0 |  | 可燃ごみ |  | 焼却 |  | ストーカ式（可動） | バッチ運転 | 15 | 2 | 1999 | 場内温水,場内蒸気 | 不明 | 不明 | 不明 | 不明 |  |  |  |  | 無し | 薬剤処理 | 委託 |  | 無し |  | 100 | 49 | 26.1 | 2.6 | 19.7 | 0.7 | 1.9 | 0 | 100 | 56.3 | 39.9 | 3.8 | 6100 | 7388 | 無し |  | 0 | 0
広島県 | 34302 |  | 府中町 |  | 府中町環境センター | 0 | 0 | 0 |  | 可燃ごみ,ごみ処理残渣 |  | 焼却 |  | 流動床式 | 准連続運転 | 50 | 2 | 1985 | 無し | [8 empty] | 薬剤処理 | 薬剤処理 | 直営 | 廃止 | 無し |  | 0 | 0 | 0 | 0 | 0 | 0 | 0 | 0 | 0 | 0 | 0 | 0 | 0 | 0 | 無し |  | 0 | 0
広島県 | 34304 |  | 海田町 |  | 海田町環境センター | 0 | 0 | 0 |  | 可燃ごみ,粗大ごみ,その他 |  | 焼却 |  | ストーカ式（可動） | バッチ運転 | 40 | 2 | 1987 | 無し | [8 empty] | 薬剤処理 | セメント固化 | 直営 | 廃止 | 無し |  | 0 | 0 | 0 | 0 | 0 | 0 | 0 | 0 | 0 | 0 | 0 | 0 | 0 | 0 | 無し |  | 0 | 0
広島県 | 34545 |  | 神石高原町 |  | 三和町ごみ処理場 | 0 | 0 | 0 |  | 可燃ごみ |  | 焼却 |  | その他 | バッチ運転 | 5 | 1 | 1974 | 無し | [8 empty] | 無し | 無し | 直営 | 休止 | 無し |  | 0 | 0 | 0 | 0 | 0 | 0 | 0 | 0 | 0 | 0 | 0 | 0 | 0 | 0 | 無し |  | 0 | 0
広島県 | 34545 |  | 神石高原町 |  | 三和町ごみ処理場 | 0 | 0 | 0 |  | 可燃ごみ |  | 焼却 |  | その他 | バッチ運転 | 3 | 1 | 1996 | 無し | [8 empty] | 無し | 無し | 直営 | 休止 | 無し |  | 0 | 0 | 0 | 0 | 0 | 0 | 0 | 0 | 0 | 0 | 0 | 0 | 0 | 0 | 無し |  | 0 | 0
広島県 | 34545 |  | 神石高原町 |  | 油木環境事業センター | 0 | 0 | 0 |  | 可燃ごみ |  | 焼却 |  | その他 | バッチ運転 | 5 | 1 | 1981 | 無し | [8 empty] | 無し | 無し | 直営 | 休止 | 無し |  | 0 | 0 | 0 | 0 | 0 | 0 | 0 | 0 | 0 | 0 | 0 | 0 | 0 | 0 | 無し |  | 0 | 0
広島県 | 34545 |  | 神石高原町 |  | 神石ごみ処理施設 | 0 | 0 | 0 |  | 可燃ごみ |  | 焼却 |  | その他 | バッチ運転 | 4 | 1 | 1989 | 無し | [8 empty] | 無し | 無し | 直営 | 休止 | 無し |  | 0 | 0 | 0 | 0 | 0 | 0 | 0 | 0 | 0 | 0 | 0 | 0 | 0 | 0 | 無し |  | 0 | 0
広島県 | 34839 |  | 安芸地区衛生施設管理組合 |  | 安芸クリーンセンター | 32330 | 1909 | 0 | 搬出量 | 可燃ごみ,粗大ごみ,し尿処理残渣 |  | その他 |  | 流動床式 | 全連続運転 | 130 | 2 | 2002 | 場内温水,場内蒸気,発電（場内利用） | 0 |  | 0 |  | 1300 | 10 | 7930 | 895 | 溶融処理 | 無し | 委託 |  | 無し |  | 100 | 61.8 | 17.5 | 5.3 | 12.5 | 0.8 | 2.1 | 168 | 100 | 43.6 | 50.9 | 5.5 | 8715 | 9535 | 無し |  | 0 | 0
広島県 | 34842 |  | 山県郡西部衛生組合 |  | ポックルくろだおクリーンセンター | 1980 | 0 | 0 |  | 可燃ごみ,ごみ処理残渣,し尿処理残渣 |  | 焼却 |  | ストーカ式（可動） | バッチ運転 | 26 | 2 | 1996 | 無し | [8 empty] | 無し | 薬剤処理 | 直営 |  | 無し |  | 100 | 59 | 19 | 4 | 11 | 2 | 5 | 206 | 100 | 46 | 47 | 7 | 7558 | 9113 | 無し |  | 0 | 0
広島県 | 34908 |  | 芸北広域環境施設組合 |  | 芸北広域きれいセンター可燃ごみ処理施設 | 10242 | 0 | 0 |  | 可燃ごみ,ごみ処理残渣 |  | 焼却 |  | ストーカ式（可動） | 准連続運転 | 44 | 2 | 1995 | 場外温水 | 1200 | 1200 | 把握できない | 把握できない |  |  |  |  | 無し | セメント固化,薬剤処理 | 一部委託 |  | 無し |  | 100 | 51.4 | 21.1 | 4.9 | 14.3 | 3.7 | 4.6 | 0 | 100 | 43.9 | 46.1 | 10 | 7580 | 9013 | 無し |  | 0 | 0
広島県 | 34918 |  | 広島中央環境衛生組合 |  | 賀茂環境衛生センター（１，２号炉） | 21871 | 0 | 0 |  | 可燃ごみ,粗大ごみ,ごみ処理残渣,し尿処理残渣 |  | 焼却 |  | ストーカ式（可動） | 全連続運転 | 150 | 2 | 1985 | 無し | [8 empty] | 無し | 薬剤処理 | 委託 |  | 無し |  | 100 | 62 | 16.2 | 5.5 | 13.1 | 0.6 | 2.6 | 206 | 100 | 50.6 | 42.6 | 6.8 | 6760 | 7490 | 無し |  | 0 | 0
広島県 | 34918 |  | 広島中央環境衛生組合 |  | 賀茂環境衛生センター（３号炉） | 34458 | 0 | 0 |  | 可燃ごみ,粗大ごみ,ごみ処理残渣,し尿処理残渣 |  | 焼却 |  | ストーカ式（可動） | 全連続運転 | 150 | 1 | 2001 | 場内温水 | 3161088 | 0 | 把握できない | 0 |  |  |  |  | 無し | 薬剤処理 | 委託 |  | 無し |  | 100 | 62 | 16.2 | 5.5 | 13.1 | 0.6 | 2.6 | 206 | 100 | 50.6 | 42.6 | 6.8 | 6760 | 7490 | 無し |  | 0 | 0
広島県 | 34918 |  | 広島中央環境衛生組合 |  | 竹原安芸津環境センター | 10245 | 0 | 0 |  | 可燃ごみ,粗大ごみ,し尿処理残渣 |  | 焼却 |  | 流動床式 | 准連続運転 | 70 | 2 | 1991 | 場内温水,その他 | 2446080 | 0 | 把握できない | [5 empty] | 無し | セメント固化 | 委託 |  | 無し |  | 100 | 50.6 | 9.5 | 7.5 | 24.4 | 0.3 | 7.7 | 233 | 100 | 58.7 | 37.3 | 4 | 5565 | 5935 | 無し |  | 0 | 0
広島県 | 34918 |  | 広島中央環境衛生組合 |  | 大崎上島環境センター | 1921 | 0 | 0 |  | 可燃ごみ,ごみ処理残渣 |  | 焼却 |  | ストーカ式（可動） | バッチ運転 | 15 | 2 | 1991 | 場内温水 | 282240 | 0 | 0 | 0 | 0 | 0 | 0 | 0 | 無し | 薬剤処理 | 直営 |  | 無し |  | 100 | 43.72 | 20.51 | 7.27 | 20.09 | 1.22 | 7.19 | 271 | 100 | 58.99 | 36.03 | 4.98 | 5324 | 6206 | 無し | 0 | 0 | 0 |  | 0 | 0 |  | 0 | 0 |  | 0 | 0 |  | 0 | 0 |  | 0 | 0 |  | 0 | 0 |  | 0 | 0 |  | 0 | 0 |  | 0 | 0
山口県 | 35201 |  | 下関市 |  | 奥山工場 | 93712.34 | 1497.65 | 0 | 搬出量 | 可燃ごみ,粗大ごみ,ごみ処理残渣,し尿処理残渣 |  | 焼却 |  | ストーカ式（可動） | 全連続運転 | 400 | 2 | 1980 | 場内温水,発電（場内利用）,場外温水 | 534142474 | 88007515 | 254047000 | 22336000 | 4980 | 8.74 | 18286 | 0 | 溶融処理 | セメント固化,薬剤処理,溶融処理 | 一部委託 |  | 有り | 96.4 | 100 | 57.3 | 15.3 | 10.2 | 8.7 | 2.9 | 5.6 | 150 | 100 | 46.7 | 45.9 | 7.4 | 7460 | 8026 | 無し |  | 0 | 0
山口県 | 35202 |  | 宇部市 |  | 宇部市環境保全センター（新焼却炉） | 56477 | 1421 |  | 搬出量 | 可燃ごみ |  | ガス化溶融・改質 |  | 流動床式 | 全連続運転 | 198 | 3 | 2002 | 場内温水,場内蒸気,発電（場内利用）,場外温水,場外蒸気,発電（場外利用） | 126036736 | 7334600 |  |  | 4000 | 15.1 | 23453 |  | 無し | セメント固化,薬剤処理 | 一部委託 |  | 無し |  | 100 | 41.7 | 16.9 | 18.7 | 16.9 | 4.3 | 1.5 | 143 | 100 | 44.6 | 48 | 7.4 | 0 | 0 | 無し |  | 0 | 0
山口県 | 35203 |  | 山口市 |  | 山口市清掃工場 | 60776 |  |  |  | 可燃ごみ,ごみ処理残渣,し尿処理残渣 |  | 焼却 |  | ストーカ式（可動） | 全連続運転 | 220 | 2 | 1998 | 場内温水,発電（場内利用）,場外温水,発電（場外利用） | 37487117 | 33868800 |  |  | 1900 | 8.5 | 11398 | 5365 | その他 | その他 | 直営 |  | 無し |  | 100 | 45 | 11.5 | 16.2 | 25.9 | 0.7 | 0.7 | 170 | 100 | 41.7 | 52.9 | 5.4 | 8918 | 9003 | 無し |  | 0 | 0
山口県 | 35204 |  | 萩市 |  | 見島ごみ焼却場 | 266 | 26 |  | 搬出量 | 可燃ごみ |  | 焼却 |  | 固定床式 | バッチ運転 | 3 | 1 | 1999 | 無し | [8 empty] | 無し | 無し | 委託 |  | 無し |  | 100 | 49.7 | 12.4 | 8.6 | 26.5 | 0.9 | 1.9 | 12.75 | 100 | 58.4 | 37.675 | 3.925 | 5630 | 6780 | 無し |  | 0 | 0
山口県 | 35204 |  | 萩市 |  | 萩清掃工場 | 14700 | 1675 |  | 搬出量 | 可燃ごみ,粗大ごみ,し尿処理残渣 |  | 焼却 |  | ストーカ式（可動） | 全連続運転 | 92 | 2 | 1988 | 場内温水 | 189 |  | 不明 | [5 empty] | 無し | 無し | 一部委託 |  | 無し |  | 100 | 45.95 | 11.475 | 16.55 | 21.275 | 1.125 | 3.625 | 163.25 | 100 | 52.95 | 41.875 | 5.175 | 6558 | 7910 | 無し |  | 0 | 0
山口県 | 35206 |  | 防府市 |  | 防府市クリーンセンターごみ焼却場 | 44882 | 0 |  |  | 可燃ごみ |  | 焼却 |  | ストーカ式（可動） | 全連続運転 | 180 | 2 | 1982 | 場内温水 | 4260700 | [7 empty] | 無し | 薬剤処理 | 直営 |  | 有り | 98 | 100 | 53.2 | 22.7 | 4.4 | 14.4 | 2.5 | 2.8 | 248 | 100 | 48.5 | 44.9 | 6.6 | 7285 | 0 | 無し |  | 0 | 0
山口県 | 35208 |  | 岩国市 |  | 岩国市第一工場 | 30612 | 3131 |  | 搬出量 | 可燃ごみ,粗大ごみ |  | 焼却 |  | ストーカ式（可動） | 全連続運転 | 195 | 3 | 1992 | 場内温水,場外温水 | 不明 | 不明 | [6 empty] | 無し | 無し | 一部委託 |  | 無し |  | 100.1 | 52.9 | 8.5 | 18.6 | 16 | 1.1 | 3 | 161 | 100.1 | 46.9 | 48.1 | 5.1 | 0 | 0 | 無し |  | 0 | 0
山口県 | 35211 |  | 長門市 |  | 長門市清掃工場 | 13386 | 1517 |  | 搬出量 | 可燃ごみ,粗大ごみ,ごみ処理残渣 |  | 焼却 |  | ストーカ式（可動） | 准連続運転 | 90 | 2 | 1981 | 無し | [8 empty] | その他 | その他 | 直営 |  | 有り | 97 | 100 | 50.4 | 21 | 12.7 | 9.3 | 4.1 | 2.5 | 155 | 100 | 49.9 | 44.1 | 6 | 7043 | 0 | 無し |  | 0 | 0
山口県 | 35215 |  | 周南市 |  | 新南陽塵芥処理場 | 0 | 0 | 0 |  | 可燃ごみ |  | 焼却 |  | ストーカ式（可動） | 准連続運転 | 50 | 2 | 1980 | 無し | [8 empty] | 無し | 無し | 委託 | 休止 | 無し |  | 0 | 0 | 0 | 0 | 0 | 0 | 0 | 0 | 0 | 0 | 0 | 0 | 0 | 0 | 無し |  | 0 | 0
山口県 | 35216 |  | 山陽小野田市 |  | 山陽小野田市環境衛生センター | 21370 | 885 |  | 搬出量 | 可燃ごみ,粗大ごみ |  | 焼却 |  | ストーカ式（可動） | 全連続運転 | 120 | 2 | 1982 | 無し | [8 empty] | 無し | 無し | 一部委託 |  | 無し |  | 100 | 55 | 25.4 | 6.1 | 9.3 | 0.4 | 3.8 | 222.8 | 100 | 45.5 | 50.2 | 4.3 | 0 | 8317 | 無し |  | 0 | 0
山口県 | 35305 |  | 周防大島町 |  | 周防大島町清掃センター | 4906 | 617 |  | 搬出量 | 可燃ごみ |  | 焼却 |  | ストーカ式（可動） | バッチ運転 | 22 | 2 | 1998 | 無し | [8 empty] | その他 | その他 | 委託 |  | 無し |  | 100 | 54.4 | 16 | 6.1 | 21.9 | 0.6 | 1 | 151 | 100 | 48.9 | 47.1 | 4 | 7640 | 7870 | 無し |  | 0 | 0
山口県 | 35830 |  | 周東環境衛生組合 |  | 周東環境衛生組合清掃センター | 22112 | 0 |  |  | 可燃ごみ,粗大ごみ,し尿処理残渣 |  | 焼却 |  | ストーカ式（可動） | 全連続運転 | 138 | 2 | 1986 | 無し | [8 empty] | 無し | 薬剤処理 | 一部委託 |  | 無し |  | 100 | 49.5 | 21.4 | 10.4 | 10.2 | 4.4 | 4.1 | 144.5 | 100 | 36.3 | 54.9 | 8.8 | 9425 | 10788 | 無し |  | 0 | 0
山口県 | 35837 |  | 周南地区衛生施設組合 |  | 恋路クリーンセンター | 55951 | 3518 |  | 生産量 | 可燃ごみ,粗大ごみ |  | 焼却 |  | 流動床式 | 全連続運転 | 330 | 3 | 1995 | 場内温水,場内蒸気,発電（場内利用）,場外温水 | 151112640 | 84672000 | 実績値なし | 実績値なし | 1900 | 4.9 | 6149 | なし | 無し | その他 | 一部委託 |  | 有り | 98 | 100 | 42.8 | 19.1 | 22.1 | 8.1 | 5 | 2.9 | 204 | 100 | 45.9 | 46 | 8.1 | 10080 | 8009 | 無し |  | 0 | 0
山口県 | 35851 |  | 周陽環境整備組合 |  | 周陽環境整備センター | 10061 | 887 |  | 搬出量 | 可燃ごみ |  | 焼却 |  | 流動床式 | 准連続運転 | 60 | 2 | 1994 | 場内温水,場外温水 | 11289600 | 7526400 | 11289600 | 7526400 |  |  |  |  | 無し | その他 | 委託 |  | 無し |  | 100 | 66.8 | 12.8 | 5.1 | 13.3 | 0.3 | 1.7 | 190 | 100 | 53.4 | 4.4 | 42.2 | 6625 | 6445 | 無し |  | 0 | 0
徳島県 | 36201 |  | 徳島市 |  | 徳島市西部環境事務所 | 48817 | 0 |  |  | 可燃ごみ,ごみ処理残渣 |  | 焼却 |  | ストーカ式（可動） | 全連続運転 | 180 | 2 | 1991 | 場内温水,場外温水 | 20 | 不明 | 不明 | 不明 |  |  |  |  | 無し | 薬剤処理,その他 | 直営 |  | 無し |  | 100 | 54 | 11 | 13 | 17 | 4 | 1 | 122 | 100 | 42 | 53 | 5 | 0 | 8790 | 無し |  | 0 | 0
徳島県 | 36201 |  | 徳島市 |  | 徳島市東部環境事務所 | 33162 | 0 |  |  | 可燃ごみ,ごみ処理残渣 |  | 焼却 |  | ストーカ式（可動） | 全連続運転 | 190 | 2 | 1979 | 場内温水 | 20 |  | 不明 | [5 empty] | 無し | 薬剤処理,その他 | 直営 |  | 無し |  | 100 | 38 | 3 | 2 | 46 | 11 | 0 | 215 | 100 | 45 | 50 | 5 | 0 | 9263 | 無し |  | 0 | 0
徳島県 | 36202 |  | 鳴門市 |  | 鳴門市クリーンセンターごみ焼却場 | 15869 | 510 |  | 搬出量 | 可燃ごみ,ごみ処理残渣 |  | ガス化溶融・改質 |  | 流動床式 | 全連続運転 | 70 | 2 | 2008 | 場内温水 | 3360 |  | 3360 | [5 empty] | 溶融処理 | その他 | 一部委託 |  | 無し |  | 100 | 83.5 | 5.6 | 2.8 | 6.4 | 0.3 | 1.4 | 194 | 100 | 53.7 | 40.5 | 5.8 | 6280 | 5650 | 無し |  | 0 | 0 | [27 empty] | 修理,展示
徳島県 | 36203 |  | 小松島市 |  | 小松島市環境衛生センター | 13197 | 0 | 0 |  | 可燃ごみ,粗大ごみ |  | 焼却 |  | ストーカ式（可動） | 准連続運転 | 70 | 2 | 2001 | 場内温水 | 20 |  | 20 | [5 empty] | 無し | 薬剤処理 | 委託 |  | 無し |  | 100 | 63.8 | 23.7 | 1.3 | 7.8 | 1.1 | 2.3 | 211 | 100 | 43.8 | 50.4 | 5.8 | 0 | 9735 | 無し |  | 0 | 0
徳島県 | 36204 |  | 阿南市 |  | 阿南市クリーンセンター | 20069 | 365 |  | 搬出量 | 可燃ごみ,ごみ処理残渣 |  | 焼却 |  | ストーカ式（可動） | 全連続運転 | 120 | 2 | 1990 | 場内温水 | 10 |  | 10 | [5 empty] | 溶融処理 | 薬剤処理 | 委託 | 新設（建設中） | 無し |  | 99.98 | 69.49 | 8.94 | 4.06 | 17.42 | 0.07 | 0 | 126 | 100 | 50.93 | 44.98 | 4.09 | 6310 | 8288 | 無し |  | 0 | 0
徳島県 | 36205 |  | 吉野川市 |  | 鴨島環境センター | 0 | 0 |  |  | 可燃ごみ |  | 焼却 |  | ストーカ式（可動） | バッチ運転 | 36 | 2 | 1984 | 無し | [8 empty] | 無し | 薬剤処理 | 直営 | 休止 | 無し |  | 0 | 0 | 0 | 0 | 0 | 0 | 0 | 0 | 0 | 0 | 0 | 0 | 0 | 0 | 無し |  | 0 | 0
徳島県 | 36207 |  | 美馬市 |  | 木屋平村ごみ焼却場 | 0 | 0 |  |  | 可燃ごみ |  | 焼却 |  | 固定床式 | バッチ運転 | 0 | 0 | 1995 | 無し | [8 empty] | 無し | 無し | 直営 |  | 無し |  | 0 | 0 | 0 | 0 | 0 | 0 | 0 | 0 | 0 | 0 | 0 | 0 | 0 | 0 | 無し |  | 0 | 0
徳島県 | 36208 |  | 三好市 |  | 三好市東祖谷一般廃棄物処理場 | 0 | 0 |  |  | 可燃ごみ |  | 焼却 |  | 固定床式 | バッチ運転 | 3 | 1 | 1995 | 無し | [8 empty] | 無し | 無し | 直営 | 廃止 | 無し |  | 0 | 0 | 0 | 0 | 0 | 0 | 0 | 0 | 0 | 0 | 0 | 0 | 0 | 0 | 無し |  | 0 | 0
徳島県 | 36208 |  | 三好市 |  | 三好市東祖谷一般廃棄物処理場 | 0 | 0 |  |  | 可燃ごみ |  | 焼却 |  | 固定床式 | バッチ運転 | 3 | 1 | 1995 | 無し | [8 empty] | 無し | 無し | 直営 | 廃止 | 無し |  | 0 | 0 | 0 | 0 | 0 | 0 | 0 | 0 | 0 | 0 | 0 | 0 | 0 | 0 | 無し |  | 0 | 0
徳島県 | 36301 |  | 勝浦町 |  | 勝浦町クリーンセンター | 0 | 0 | 0 |  | 可燃ごみ |  | 焼却 |  | ストーカ式（可動） | バッチ運転 | 9 | 1 | 1993 | 無し | [8 empty] | 無し | 薬剤処理 | 直営 | 休止 | 無し |  | 0 | 0 | 0 | 0 | 0 | 0 | 0 | 0 | 0 | 0 | 0 | 0 | 0 | 0 | 無し |  | 0 | 0
徳島県 | 36341 |  | 石井町 |  | 石井町清掃センター | 6379 | 0 | 0 | 生産量 | 可燃ごみ |  | 焼却 |  | ストーカ式（可動） | バッチ運転 | 30 | 2 | 1978 | 無し | [8 empty] | 無し | セメント固化,薬剤処理 | 直営 |  | 無し |  | 100 | 66 | 21 | 6 | 5 | 0 | 2 | 159 | 100 | 53 | 41 | 6 | 0 | 7105 | 無し |  | 0 | 0
徳島県 | 36368 |  | 那賀町 |  | 那賀町清掃センター | 1690 | 0 | 0 |  | 可燃ごみ,ごみ処理残渣 |  | 焼却 |  | 固定床式 | バッチ運転 | 16 | 2 | 1995 | 場内温水 | 334880 |  | 139309 | [5 empty] | 無し | 薬剤処理 | 直営 |  | 無し |  | 100 | 54.1 | 28.1 | 2.5 | 14.5 | 0.3 | 0.5 | 128 | 100 | 59.5 | 35.3 | 5.2 | 5170 | 6070 | 無し |  | 0 | 0
徳島県 | 36401 |  | 松茂町 |  | 松茂町第二環境センター | 5603 | 0 |  |  | 可燃ごみ,ごみ処理残渣,し尿処理残渣 |  | 焼却 |  | ストーカ式（可動） | バッチ運転 | 20 | 2 | 1999 | 無し | [8 empty] | セメント固化 | 薬剤処理 | 直営 |  | 無し |  | 100 | 64 | 20 | 1.2 | 11.5 | 1.4 | 1.9 | 211 | 100 | 53.8 | 40.9 | 5.3 | 7470 | 0 | 無し |  | 0 | 0
徳島県 | 36402 |  | 北島町 |  | 北島町清掃センター | 5151 | 0 | 0 |  | 可燃ごみ,粗大ごみ,ごみ処理残渣 |  | 焼却 |  | ストーカ式（可動） | バッチ運転 | 26 | 2 | 1985 | 無し | [8 empty] | 無し | 薬剤処理 | 直営 |  | 無し |  | 100 | 63.7 | 14.3 | 1.4 | 15.3 | 1.5 | 3.8 | 217 | 100 | 58 | 37.4 | 4.6 | 6070 | 0 | 有り | 19 | 0 | 7 |  |  |  | ○ |  | 7 | [21 empty] | 修理,譲渡
徳島県 | 36403 |  | 藍住町 |  | 藍住町西クリーンステーション | 7590 | 0 |  |  | 可燃ごみ |  | 焼却 |  | ストーカ式（可動） | 准連続運転 | 30 | 2 | 1980 | 無し | [8 empty] | 無し | 薬剤処理 | 直営 |  | 無し |  | 100 | 66.18 | 17.13 | 0.61 | 12.7 | 1.29 | 2.09 | 218 | 100 | 53.5 | 5.5 | 41 | 0 | 6810 | 無し |  | 0 | 0
徳島県 | 36404 |  | 板野町 |  | 板野町環境センター | 0 | 0 | 0 |  | 可燃ごみ |  | 焼却 |  | ストーカ式（可動） | バッチ運転 | 16 | 2 | 1990 | 無し | [8 empty] | 無し | 無し | 直営 | 休止 | 無し |  | 0 | 0 | 0 | 0 | 0 | 0 | 0 | 0 | 0 | 0 | 0 | 0 | 0 | 0 | 無し |  | 0 | 0
徳島県 | 36819 |  | 海部郡衛生処理事務組合 |  | 海部郡衛生処理事務組合海部美化センター | 7251 |  |  |  | 可燃ごみ,ごみ処理残渣,し尿処理残渣 |  | 焼却 |  | ストーカ式（可動） | バッチ運転 | 50 | 2 | 1979 | 無し | [8 empty] | 無し | 薬剤処理 | 直営 |  | 無し |  | 100 | 53.2 | 29.5 | 1.3 | 12 | 1.6 | 2.4 | 213 | 100 | 52.9 | 42.7 | 4.4 | 8710 | 0 | 無し |  | 0 | 0
徳島県 | 36826 |  | 美馬環境整備組合 |  | クリーンセンター美馬 | 8994 | 26 |  | 搬出量 | 可燃ごみ |  | 焼却 |  | 流動床式 | 准連続運転 | 72 | 2 | 1997 | 場内温水,場外温水 | 2510 | 1673 | 2510 | 1673 |  |  |  |  | 無し | セメント固化,薬剤処理,溶融処理 | 直営 |  | 無し |  | 100 | 50.4 | 34.8 | 1.4 | 9.1 | 2 | 2.3 | 226 | 100 | 42.4 | 51.2 | 6.4 | 7535 | 11143 | 無し |  | 0 | 0
徳島県 | 36860 |  | 中央広域環境施設組合 |  | 中央美化センター | 0 | 0 | 0 |  | 可燃ごみ |  | 焼却 |  | ストーカ式（可動） | 全連続運転 | 94 | 2 | 1979 | 無し | [8 empty] | 薬剤処理 | 薬剤処理 | 直営 | 休止 | 無し |  | 100 | 54.1 | 34.9 | 2.8 | 4.8 | 1.8 | 1.6 | 152 | 100 | 49.5 | 44.6 | 5.9 | 7148 | 9230 | 無し |  | 0 | 0
徳島県 | 36860 |  | 中央広域環境施設組合 |  | 中央広域環境センター | 29726 | 1966 | 30118440 | 搬出量 | 可燃ごみ,粗大ごみ,不燃ごみ,ごみ処理残渣 |  | ガス化溶融・改質 |  | シャフト式 | 全連続運転 | 120 | 2 | 2005 | 場内蒸気,発電（場内利用） | 58050 |  | 47908000 |  | 1800 | 8 | 6082 |  | 無し | 無し | 委託 |  | 無し |  | 100 | 54.1 | 34.9 | 2.8 | 4.8 | 1.8 | 1.6 | 152 | 100 | 49.5 | 44.6 | 5.9 | 7148 | 9230 | 無し |  | 0 | 0
徳島県 | 36910 |  | みよし広域連合 |  | 清掃センター | 11590 | 0 | 0 |  | 可燃ごみ,粗大ごみ,不燃ごみ,ごみ処理残渣 |  | 焼却 |  | ストーカ式（可動） | 准連続運転 | 50 | 2 | 1981 | 無し | [8 empty] | 無し | 薬剤処理 | 直営 |  | 無し |  | 100 | 47 | 26.8 | 5.7 | 18.9 | 0.7 | 0.9 | 192 | 100 | 46.7 | 50 | 3.3 | 8273 | 8893 | 無し |  | 0 | 0
香川県 | 37201 |  | 高松市 |  | 高松市南部クリーンセンター | 61588 | 0 | 0 | 搬出量 | 可燃ごみ,ごみ処理残渣 |  | ガス化溶融・改質 |  | 流動床式 | 全連続運転 | 300 | 3 | 2003 | 場内温水,場内蒸気,発電（場内利用）,場外温水 | 157180680 | 35031240 | 33522303 | 7465154 | 2800 | 12.96 | 17735 |  | 溶融処理 | セメント固化,薬剤処理,その他 | 委託 |  | 無し |  | 100 | 50.5 | 23.4 | 5.9 | 8.7 | 4.3 | 7.2 | 220 | 100 | 49.1 | 44.8 | 6.1 | 0 | 8000 | 無し |  | 0 | 0
香川県 | 37201 |  | 高松市 |  | 高松市西部クリーンセンター | 60369 | 0 |  |  | 可燃ごみ,ごみ処理残渣 |  | 焼却 |  | ストーカ式（可動） | 全連続運転 | 280 | 2 | 1987 | 場内温水,場内蒸気,発電（場内利用）,場外温水 | 69861120 | 7326380 | 8752204 | 7173170 | 1400 | 5 | 6797 |  | 無し | セメント固化 | 直営 |  | 無し |  | 100 | 32.1 | 12.2 | 17.6 | 29.5 | 7.9 | 0.7 | 173.5 | 100 | 50.7 | 43.5 | 5.8 | 6915 | 7587 | 無し |  | 0 | 0
香川県 | 37864 |  | 三観広域行政組合 |  | 三観広域行政組合クリーンセンター | 12409 | 0 | 0 |  | 可燃ごみ,ごみ処理残渣 |  | 焼却 |  | ストーカ式（可動） | 全連続運転 | 130 | 2 | 1986 | 場内温水 | 4233600 | 0 | 4233600 | 0 |  |  |  |  | セメント固化 | セメント固化,薬剤処理 | 委託 |  | 無し |  | 100 | 49.4 | 17 | 9.3 | 18 | 1.5 | 4.8 | 254 | 100 | 67.5 | 4.7 | 27.8 | 3553 | 3938 | 無し |  | 0 | 0
香川県 | 37866 |  | 小豆地区広域行政事務組合 |  | 小豆地区広域行政事務組合小豆島クリーンセンター | 9525 | 0 | 0 |  | 可燃ごみ |  | 焼却 |  | ストーカ式（可動） | 准連続運転 | 50 | 2 | 1994 | 場内温水 | 113 |  | 92 | [5 empty] | 無し | セメント固化 | 直営 |  | 無し |  | 100 | 48.8 | 15 | 7 | 27 | 2 | 0.2 | 164 | 100 | 36 | 57 | 7 | 0 | 9890 | 無し |  | 0 | 0
香川県 | 37867 |  | 中讃広域行政事務組合 |  | クリントピア丸亀 | 34891 | 554 |  | 搬出量 | 可燃ごみ,その他,ごみ処理残渣,し尿処理残渣 |  | 焼却 |  | 流動床式 | 全連続運転 | 260 | 2 | 1997 | 場内温水,場内蒸気,発電（場内利用）,発電（場外利用） | 467712000 |  | 270349000 |  | 1950 | 8.8 | 6911 | 295 | 無し | セメント固化,薬剤処理 | 委託 |  | 有り | 91 | 100 | 44 | 31.2 | 12.9 | 3.8 | 8.1 | 0 | 197.3 | 100 | 50.3 | 42.4 | 7.3 | 8068 | 8068 | 無し |  | 0 | 0
香川県 | 37867 |  | 中讃広域行政事務組合 |  | 仲善クリーンセンター | 11088 | 0 | 0 |  | 可燃ごみ,し尿処理残渣 |  | 焼却 |  | ストーカ式（可動） | 准連続運転 | 60 | 2 | 1997 | 場内温水 | 752640 |  | 35186 | [5 empty] | 無し | 薬剤処理 | 直営 |  | 無し |  | 100 | 57.9 | 14 | 14.1 | 5.1 | 2.2 | 6.7 | 187 | 100 | 46.6 | 46 | 7.4 | 7518 | 7518 | 無し |  | 0 | 0
香川県 | 37869 |  | 坂出、宇多津広域行政事務組合 |  | 坂出宇多津広域行政事務組合角山環境センター | 22046 |  |  |  | 可燃ごみ |  | 焼却 |  | ストーカ式（可動） | 全連続運転 | 165 | 2 | 1985 | 場外温水 | 2 | 2 | 2 | 2 |  |  |  |  | 無し | セメント固化,薬剤処理 | 一部委託 |  | 無し |  | 100 | 36.5 | 19.8 | 15.7 | 19 | 3 | 6 | 239.3 | 100 | 63.1 | 5.9 | 31 | 6300 | 5073 | 無し |  | 0 | 0
香川県 | 37882 |  | 香川県東部清掃施設組合 |  | 香川東部溶融クリーンセンター | 33422 | 4071 |  | 搬出量 | 可燃ごみ,粗大ごみ,不燃ごみ,し尿処理残渣 |  | その他 |  | シャフト式 | 全連続運転 | 195 | 3 | 1997 | 場内温水,場内蒸気,発電（場内利用） | 420650496 | 0 | 60611744 | 0 | 2700 | 10.53 | 9303 | 0 | 無し | セメント固化,薬剤処理 | 委託 |  | 無し |  | 100 | 31.5 | 34.4 | 11.4 | 5.3 | 6 | 11.4 | 169 | 100 | 40.9 | 47.8 | 11.3 | 7973 | 9513 | 無し |  | 0 | 0
愛媛県 | 38201 |  | 松山市 |  | 松山市西クリーンセンター | 60378 | 0 | 0 |  | 可燃ごみ,ごみ処理残渣 |  | 焼却 |  | ストーカ式（可動） | 全連続運転 | 300 | 2 | 1982 | 場内温水,発電（場内利用）,発電（場外利用） | 12463041 | 0 | 2404488 | 0 | 1260 | 5.9 | 7614 | 2237 | 無し | 薬剤処理 | 委託 |  | 無し |  | 100 | 55.4 | 16 | 10.9 | 12.6 | 0.1 | 5 | 241.5 | 100 | 53 | 43.4 | 3.6 | 6853 | 7655 | 無し |  | 0 | 0
愛媛県 | 38201 |  | 松山市 |  | 松山市南クリーンセンター | 66935.64 | 2134.21 |  | 生産量 | 可燃ごみ,ごみ処理残渣 |  | 焼却 |  | ストーカ式（可動） | 全連続運転 | 300 | 3 | 1994 | 場内温水,場内蒸気,発電（場内利用）,場外蒸気,発電（場外利用） | 223821965 | 140939366 | 166869240 | 10172341 | 1950 | 8.1 | 13360 | 1014 | 溶融処理 | 薬剤処理 | 委託 |  | 無し |  | 100 | 43.4 | 24 | 15.9 | 10.2 | 1.5 | 5 | 240 | 100 | 49.2 | 45.5 | 5.3 | 7330 | 8828 | 無し |  | 0 | 0
愛媛県 | 38201 |  | 松山市 |  | 松山市北条クリーンセンター | 0 | 0 | 0 |  | 可燃ごみ,ごみ処理残渣 |  | 焼却 |  | ストーカ式（可動） | バッチ運転 | 40 | 2 | 1987 | 無し | [8 empty] | 無し | 薬剤処理 | 直営 | 休止 | 無し |  | 0 | 0 | 0 | 0 | 0 | 0 | 0 | 0 | 0 | 0 | 0 | 0 | 0 | 0 | 無し |  | 0 | 0
愛媛県 | 38201 |  | 松山市 |  | 松山市中島クリーンセンター | 0 | 0 | 0 |  | 可燃ごみ,ごみ処理残渣 |  | 焼却 |  | ストーカ式（可動） | バッチ運転 | 5 | 1 | 2003 | 無し | [8 empty] | 無し | 薬剤処理 | 直営 | 休止 | 無し |  | 0 | 0 | 0 | 0 | 0 | 0 | 0 | 0 | 0 | 0 | 0 | 0 | 0 | 0 | 無し |  | 0 | 0
愛媛県 | 38202 |  | 今治市 |  | 今治クリーンセンター焼却施設 | 45502 | 0 | 0 |  | 可燃ごみ,粗大ごみ |  | 焼却 |  | ストーカ式（可動） | 全連続運転 | 200 | 2 | 1988 | 場内温水,場外蒸気 | 18239760 | 13266000 | 7763308 | 3778800 |  |  |  |  | 無し | 薬剤処理 | 一部委託 |  | 有り | 93 | 100 | 50.9 | 11.8 | 8.9 | 15.6 | 3.9 | 8.9 | 185 | 100 | 43.7 | 40.1 | 16.2 | 7523 | 0 | 無し |  | 0 | 0
愛媛県 | 38202 |  | 今治市 |  | 大島クリーンセンター焼却施設 | 1523 | 25 | 0 | 搬出量 | 可燃ごみ,粗大ごみ,し尿処理残渣 |  | 焼却 |  | ストーカ式（可動） | バッチ運転 | 14 | 1 | 1991 | 無し | [8 empty] | 無し | その他 | 直営 |  | 無し |  | 100 | 49.4 | 6.4 | 6.9 | 32.5 | 1.4 | 3.4 | 189.7 | 100 | 51.2 | 41.2 | 7.6 | 6417 | 0 | 無し |  | 0 | 0
愛媛県 | 38202 |  | 今治市 |  | 大三島クリーンセンター焼却施設 | 884 | 0 | 0 |  | 可燃ごみ |  | 焼却 |  | その他 | バッチ運転 | 11 | 1 | 1987 | 無し | [8 empty] | 無し | 無し | 直営 |  | 無し |  | 100 | 53.2 | 11.1 | 8.2 | 19.4 | 3.4 | 4.7 | 186.3 | 100 | 43.2 | 49.1 | 7.7 | 0 | 8585 | 無し |  | 0 | 0
愛媛県 | 38202 |  | 今治市 |  | 関前地区粗大ごみ焼却施設 | 0 | 0 | 0 |  | 粗大ごみ |  | 焼却 |  | 固定床式 | バッチ運転 | 2 | 1 | 1993 | 無し | [8 empty] | 無し | 無し | 直営 | 休止 | 無し |  | 0 | 0 | 0 | 0 | 0 | 0 | 0 | 0 | 0 | 0 | 0 | 0 | 0 | 0 | 無し |  | 0 | 0
愛媛県 | 38203 |  | 宇和島市 |  | 宇和島市環境センター | 21431 | 0 | 0 |  | 可燃ごみ,ごみ処理残渣 |  | 焼却 |  | ストーカ式（可動） | 全連続運転 | 120 | 2 | 1984 | 場内温水,場内蒸気,場外温水 | 23568322 | 6216896 | 21914781 | 3865773 |  |  |  |  | 無し | セメント固化,薬剤処理 | 一部委託 |  | 有り | 99.2 | 100 | 54.1 | 30.1 | 5.4 | 8.4 | 0.8 | 1.2 | 131.6 | 100 | 41.85 | 52.69 | 5.46 | 8874 | 9788 | 無し |  | 0 | 0
愛媛県 | 38203 |  | 宇和島市 |  | 吉田町一般廃棄物焼却施設（アマドック） | 288 | 0 | 0 |  | 可燃ごみ,ごみ処理残渣 |  | 焼却 |  | 流動床式 | バッチ運転 | 9 | 1 | 1996 | 無し | [8 empty] | 無し | 薬剤処理 | 直営 | 廃止 | 無し |  | 100 | 42.8 | 29.5 | 12.2 | 10.2 | 3.1 | 2.2 | 135.3 | 100 | 40.37 | 55.01 | 4.62 | 9348 | 10095 | 無し |  | 0 | 0
愛媛県 | 38203 |  | 宇和島市 |  | 津島町クリーンセンター | 2662 | 0 | 0 |  | 可燃ごみ,ごみ処理残渣 |  | 焼却 |  | ストーカ式（可動） | バッチ運転 | 10 | 2 | 1995 | 無し | [8 empty] | 無し | セメント固化 | 直営 |  | 無し |  | 100 | 52.9 | 25.9 | 11.3 | 7.9 | 0.9 | 1.1 | 135 | 100 | 40.14 | 55.11 | 4.75 | 9373 | 10610 | 無し |  | 0 | 0
愛媛県 | 38204 |  | 八幡浜市 |  | 八幡浜南環境センター | 19393 | 0 |  |  | 可燃ごみ,粗大ごみ,ごみ処理残渣 |  | 焼却 |  | ストーカ式（可動） | 全連続運転 | 84 | 2 | 1997 | 場内温水 | 不明 | 0 | [6 empty] | 無し | 薬剤処理 | 委託 |  | 無し |  | 100 | 49 | 16.5 | 7.2 | 19.5 | 0.3 | 7.5 | 203.8 | 100 | 57 | 39.3 | 3.7 | 5968 | 0 | 有り | 345 | 0 | 157 | ○ |  | 106 | [18 empty] | ○ |  | 2 | ○ |  | 49 | 修理,展示,譲渡
愛媛県 | 38205 |  | 新居浜市 |  | 新居浜市清掃センター | 37342 | 167 |  | 搬出量 | 可燃ごみ |  | 焼却 |  | ストーカ式（可動） | 全連続運転 | 201 | 3 | 2002 | 場内温水,発電（場内利用） | 3054442 | 0 | 3054442 |  | 1950 | 8.5 | 7835.51 |  | 無し | 無し | 一部委託 |  | 有り | 100 | 100 | 50.3 | 19.8 | 12.4 | 14.2 | 1.3 | 2 | 159.8 | 100 | 49.9 | 45.6 | 4.5 | 7333 | 7333 | 無し |  | 0 | 0
愛媛県 | 38206 |  | 西条市 |  | 西条市道前クリーンセンター | 35152 | 94 |  | 搬出量 | 可燃ごみ,粗大ごみ,ごみ処理残渣 |  | 焼却 |  | 流動床式 | 全連続運転 | 200 | 2 | 1991 | 場内温水 | 不明 | [7 empty] | 無し | セメント固化,薬剤処理 | 委託 |  | 有り | 99 | 100 | 55.1 | 24.3 | 4.7 | 13.6 | 1.6 | 0.7 | 150.9 | 100 | 39.1 | 51.7 | 9.2 | 8781 | 0 | 無し |  | 0 | 0
愛媛県 | 38207 |  | 大洲市 |  | 大洲市環境センター | 13264 | 0 | 0 |  | 可燃ごみ |  | 焼却 |  | ストーカ式（可動） | 全連続運転 | 90 | 2 | 1991 | 場内温水 | 128 | [7 empty] | その他 | セメント固化,薬剤処理 | 委託 |  | 無し |  | 100 | 54.4 | 22.5 | 8.5 | 10.9 | 2.3 | 1.4 | 208.5 | 100 | 53.9 | 42.3 | 3.8 | 6626 | 7995 | 無し |  | 0 | 0
愛媛県 | 38213 |  | 四国中央市 |  | 四国中央市クリーンセンター | 28543 | 2507 |  | 搬出量 | 可燃ごみ,その他 |  | 焼却 |  | ストーカ式（可動） | 全連続運転 | 150 | 3 | 2000 | 場内温水 | 16934400 |  | 16934400 | [5 empty] | 無し | 薬剤処理 | 委託 |  | 有り | 45 | 100 | 40.1 | 28.6 | 7 | 10.3 | 4.1 | 9.9 | 73.9 | 100 | 41.9 | 50.8 | 7.3 | 8520 | 0 | 無し |  | 0 | 0
愛媛県 | 38214 |  | 西予市 |  | 西予市野村クリーンセンター | 2205 | 0 | 0 |  | 可燃ごみ |  | 焼却 |  | ストーカ式（可動） | バッチ運転 | 10 | 1 | 1993 | 無し | [8 empty] | 無し | セメント固化,薬剤処理 | 直営 |  | 無し |  | 100 | 54.2 | 13.8 | 17.2 | 12.2 | 0.4 | 2.2 | 0 | 100 | 65.22 | 29.99 | 4.79 | 4250 | 4250 | 無し |  | 0 | 0
愛媛県 | 38215 |  | 東温市 |  | 東温市クリーンセンター | 5466 | 0 | 0 |  | 可燃ごみ |  | 焼却 |  | ストーカ式（可動） | バッチ運転 | 22 | 2 | 1997 | 場内温水 | 940800 |  | 940800 | [5 empty] | その他 | 薬剤処理 | 直営 |  | 無し |  | 100 | 65.1 | 12.7 | 7.7 | 11.3 | 1.4 | 1.8 | 220.8 | 100 | 49.4 | 6.3 | 44.3 | 6740 | 6478 | 無し |  | 0 | 0
愛媛県 | 38356 |  | 上島町 |  | 高井神クリーンセンター | 0 | 0 |  |  | 可燃ごみ |  | 焼却 |  | 固定床式 | バッチ運転 | 0.4 | 1 | 2002 | 無し | [8 empty] | 無し | 無し | 委託 | 休止 | 無し |  | 0 | 0 | 0 | 0 | 0 | 0 | 0 | 0 | 0 | 0 | 0 | 0 | 0 | 0 | 無し |  | 0 | 0
愛媛県 | 38356 |  | 上島町 |  | 魚島クリーンセンター | 0 | 0 |  |  | 可燃ごみ |  | 焼却 |  | 固定床式 | バッチ運転 | 1 | 1 | 2002 | 無し | [8 empty] | 無し | 無し | 委託 | 休止 | 無し |  | 0 | 0 | 0 | 0 | 0 | 0 | 0 | 0 | 0 | 0 | 0 | 0 | 0 | 0 | 無し |  | 0 | 0
愛媛県 | 38356 |  | 上島町 |  | 上島クリーンセンター | 2250 | 202 |  | 搬出量 | 可燃ごみ,粗大ごみ |  | 焼却 |  | ストーカ式（可動） | バッチ運転 | 9 | 1 | 2008 | 無し | [8 empty] | 無し | 薬剤処理 | 委託 |  | 無し |  | 100 | 52 | 21.3 | 12.4 | 11 | 1.4 | 1.9 | 200 | 100 | 52.7 | 41.6 | 5.7 | 7744 | 7750 | 無し |  | 0 | 0
愛媛県 | 38386 |  | 久万高原町 |  | 久万高原町環境衛生センター | 2578 | 0 |  |  | 可燃ごみ,粗大ごみ |  | 焼却 |  | ストーカ式（可動） | バッチ運転 | 15 | 2 | 1990 | 無し | [8 empty] | 無し | セメント固化,薬剤処理 | 直営 |  | 無し |  | 100 | 52.9 | 30.3 | 0.5 | 10.4 | 3.6 | 2.3 | 116 | 100 | 55.5 | 37.4 | 7.1 | 5650 | 7700 | 無し |  | 0 | 0
愛媛県 | 38506 |  | 愛南町 |  | 愛南町環境衛生センター | 6250 | 0 |  |  | 可燃ごみ,粗大ごみ,ごみ処理残渣 |  | 焼却 |  | ストーカ式（可動） | 准連続運転 | 38 | 2 | 1999 | 場内温水 | 3600 |  | 0 | [5 empty] | 無し | 薬剤処理 | 直営 |  | 無し |  | 100 | 55.6 | 22.8 | 4.9 | 11.1 | 1.7 | 3.9 | 161.3 | 100 | 44.6 | 48.9 | 6.5 | 8090 | 9166 | 無し |  | 0 | 0
愛媛県 | 38865 |  | 伊予地区ごみ処理施設管理組合 |  | 伊予地区清掃センター | 16928 | 0 |  |  | 可燃ごみ,粗大ごみ |  | 焼却 |  | ストーカ式（可動） | 准連続運転 | 80 | 2 | 1977 | 無し | [8 empty] | 無し | 薬剤処理 | 一部委託 |  | 無し |  | 100 | 46.3 | 14 | 15.1 | 11.6 | 2.8 | 10.2 | 430 | 100 | 52.1 | 41.8 | 6.1 | 6594 | 0 | 無し |  | 0 | 0
愛媛県 | 38888 |  | 宇和島地区広域事務組合 |  | 宇和島地区広域事務組合鬼北環境センター | 4547 | 0 | 0 |  | 可燃ごみ,粗大ごみ |  | 焼却 |  | ストーカ式（可動） | バッチ運転 | 25 | 2 | 1990 | 無し | [8 empty] | 無し | セメント固化,薬剤処理 | 委託 |  | 無し |  | 100 | 62.4 | 15.4 | 3.9 | 15.7 | 1 | 1.6 | 222.3 | 100 | 44.9 | 49.9 | 5.2 | 0 | 8268 | 無し |  | 0 | 0
愛媛県 | 38892 |  | 内山衛生事務組合 |  | 内山衛生事務組合内山クリーンセンター | 4053 | 0 | 0 |  | 可燃ごみ,粗大ごみ,ごみ処理残渣 |  | 焼却 |  | ストーカ式（可動） | 准連続運転 | 21 | 2 | 1998 | 場内温水 | 493920 |  | 8316 | [5 empty] | 無し | セメント固化,薬剤処理 | 委託 |  | 無し |  | 100 | 60.9 | 23.7 | 2.5 | 10.9 | 0 | 2 | 143 | 100 | 47.4 | 46 | 6.6 | 7490 | 8750 | 無し |  | 0 | 0
高知県 | 39201 |  | 高知市 |  | 高知市清掃工場 | 107622 | 11645 |  | 搬出量 | 可燃ごみ,粗大ごみ,ごみ処理残渣,し尿処理残渣 |  | 焼却 |  | ストーカ式（可動） | 全連続運転 | 600 | 3 | 2001 | 場内温水,場内蒸気,発電（場内利用）,場外温水,発電（場外利用） | 767657341 | 200765434 |  |  | 9000 | 16.5 | 49629 |  | その他 | その他 | 直営 |  | 無し |  | 100 | 52.01 | 15.05 | 10.57 | 14.35 | 1.29 | 6.73 | 0.14 | 100 | 46.74 | 45.15 | 8.11 | 0 | 8489 | 無し |  | 0 | 0
高知県 | 39304 |  | 安田町 |  | 安田町清掃センター | 0 | 0 | 0 |  | 可燃ごみ |  | 焼却 |  | ストーカ式（可動） | バッチ運転 | 8 | 1 | 1984 | 無し | [8 empty] | 無し | 無し | 直営 | 休止 | 無し |  | 0 | 0 | 0 | 0 | 0 | 0 | 0 | 0 | 0 | 0 | 0 | 0 | 0 | 0 | 無し |  | 0 | 0
高知県 | 39386 |  | いの町 |  | 吾北塵芥処理場 | 0 | 0 | 0 |  | 可燃ごみ |  | 焼却 |  | 固定床式 | バッチ運転 | 4 | 2 | 1997 | 無し | [8 empty] | 無し | 無し | 委託 |  | 無し |  | 0 | 0 | 0 | 0 | 0 | 0 | 0 | 0 | 0 | 0 | 0 | 0 | 0 | 0 | 無し |  | 0 | 0
高知県 | 39412 |  | 四万十町 |  | クリーンセンター銀河 | 6203 | 927 |  | 搬出量 | 可燃ごみ,粗大ごみ |  | 焼却 |  | ストーカ式（可動） | バッチ運転 | 25 | 2 | 2002 | 無し | [8 empty] | 無し | 薬剤処理 | 委託 |  | 無し |  | 100 | 50.16 | 27.35 | 11.57 | 8.37 | 0.84 | 1.71 | 126 | 100 | 43.02 | 50.01 | 6.97 | 10045 | 8340 | 無し |  | 0 | 0
高知県 | 39823 |  | 高吾北広域町村事務組合 |  | 高吾北清掃センター | 6927 | 0 |  | 搬出量 | 可燃ごみ,粗大ごみ,ごみ処理残渣 |  | 焼却 |  | ストーカ式（可動） | バッチ運転 | 40 | 2 | 1993 | 場内温水 | 21473 |  | 20133 | [5 empty] | 無し | 薬剤処理 | 直営 |  | 無し |  | 100 | 51.4 | 18.3 | 19.4 | 0.3 | 2.4 | 8.2 | 258.5 | 100 | 51.9 | 41.9 | 6.2 | 6583 | 6978 | 無し |  | 0 | 0
高知県 | 39840 |  | 香南清掃組合 |  | 香南清掃組合ごみ処理施設 | 25286 | 0 | 0 |  | 可燃ごみ |  | 焼却 |  | ストーカ式（可動） | 全連続運転 | 160 | 2 | 1991 | 場内温水,その他 | 381 |  | 381 | [5 empty] | 無し | 薬剤処理 | 直営 |  | 無し |  | 100 | 61.3 | 19.7 | 5.1 | 6.6 | 1.4 | 5.9 | 92.5 | 100 | 52.8 | 42.4 | 4.8 | 6125 | 8875 | 無し |  | 0 | 0
高知県 | 39844 |  | 幡多広域市町村圏事務組合 |  | 幡多クリーンセンター | 32648 | 5315 |  | 搬出量 | 可燃ごみ,混合（未分別ごみ）,粗大ごみ,その他,ごみ処理残渣,し尿処理残渣 |  | ガス化溶融・改質 |  | シャフト式 | 全連続運転 | 140 | 2 | 2002 | 場内温水,発電（場内利用） | 78592109 |  | 78592109 |  | 1890 | 12 | 8587 |  | 無し | その他 | 委託 |  | 有り | 92 | 100 | 47.9 | 22.7 | 8.8 | 12.7 | 6.2 | 1.7 | 158 | 100 | 52.2 | 41.4 | 6.4 | 6500 | 7433 | 無し |  | 0 | 0
高知県 | 39855 |  | 芸東衛生組合 |  | 芸東衛生組合佐喜浜クリーンセンター | 0 | 0 | 0 |  | 可燃ごみ,ごみ処理残渣 |  | 焼却 |  | ストーカ式（可動） | 准連続運転 | 120 | 2 | 1982 | 無し | [8 empty] | 無し | 薬剤処理 | 一部委託 | 廃止 | 無し |  | 0 | 0 | 0 | 0 | 0 | 0 | 0 | 0 | 0 | 0 | 0 | 0 | 0 | 0 | 無し | 0 | 0 | 0
高知県 | 39865 |  | 仁淀川中央清掃事務組合 |  | 仁淀川中央清掃事務組合清掃工場 | 0 | 0 | 0 |  | 可燃ごみ,不燃ごみ |  | 焼却 |  | 固定床式 | バッチ運転 | 30 | 2 | 1976 | 無し | [8 empty] | 無し | 無し | 委託 | 休止 | 無し |  | 0 | 0 | 0 | 0 | 0 | 0 | 0 | 0 | 0 | 0 | 0 | 0 | 0 | 0 | 無し |  | 0 | 0
高知県 | 39871 |  | 嶺北広域行政事務組合 |  | 嶺北広域清掃センター | 2875 | 0 | 0 |  | 可燃ごみ |  | 焼却 |  | ストーカ式（可動） | バッチ運転 | 16 | 1 | 1996 | 無し | [8 empty] | その他 | セメント固化,薬剤処理 | 直営 |  | 無し |  | 100 | 59.4 | 32.1 | 2.6 | 4.9 | 0 | 1 | 110 | 100 | 54.6 | 40 | 5.4 | 6175 | 7765 | 無し |  | 0 | 0
高知県 | 39873 |  | 安芸広域市町村圏事務組合 |  | 安芸広域メルトセンター | 17453 | 2035 |  | 生産量 | 可燃ごみ,粗大ごみ,ごみ処理残渣,し尿処理残渣 |  | ガス化溶融・改質 |  | シャフト式 | 全連続運転 | 80 | 2 | 2006 | 場内温水,発電（場内利用）,発電（場外利用） | 3732480 | 0 | 3483648 |  | 1700 | 14 | 6092 | 668 | 無し | 無し | 委託 |  | 無し |  | 100 | 52.7 | 20.1 | 6 | 1.6 | 9.1 | 10.5 | 179 | 100 | 39.2 | 47.2 | 13.6 | 7910 | 9043 | 無し |  | 0 | 0
高知県 | 39880 |  | 高知中央西部焼却処理事務組合 |  | 北原クリーンセンター | 17103 | 0 | 0 |  | 可燃ごみ,ごみ処理残渣 |  | 焼却 |  | ストーカ式（可動） | 全連続運転 | 120 | 2 | 2001 | 場内温水,場外温水 | 1883 | 1674 | [6 empty] | 無し | 薬剤処理 | 一部委託 |  | 有り | 76 | 100 | 66.3 | 21.7 | 8.3 | 2.1 | 0.4 | 1.2 | 102.75 | 100 | 44.3 | 49.5 | 6.2 | 9040 | 10955 | 無し |  | 0 | 0
福岡県 | 40100 |  | 北九州市 |  | 北九州市新門司工場 | 151423 | 16293 |  | 生産量 | 混合（未分別ごみ）,粗大ごみ,ごみ処理残渣 |  | ガス化溶融・改質 |  | シャフト式 | 全連続運転 | 720 | 3 | 2007 | 場内温水,場内蒸気,発電（場内利用）,場外蒸気,発電（場外利用） | 2325792 | 1271312 | 1776768 | 1132320 | 23500 | 23 | 83611 | 45398 | 溶融処理 | 薬剤処理 | 委託 |  | 有り | 98 | 100 | 51 | 10.9 | 9.1 | 12.2 | 10.4 | 6.4 | 200 | 100 | 24.5 | 58.1 | 17.4 | 10600 | 12250 | 無し |  | 0 | 0
福岡県 | 40100 |  | 北九州市 |  | 北九州市日明工場 | 116232 | 0 | 0 |  | 混合（未分別ごみ）,粗大ごみ,ごみ処理残渣 |  | 焼却 |  | ストーカ式（可動） | 全連続運転 | 600 | 3 | 1991 | 場内温水,場内蒸気,発電（場内利用）,場外蒸気,発電（場外利用） | 141630720 | 137381798 | 100505664 | 98868672 | 6000 | 8.3 | 30628 | 14212 | 無し | 薬剤処理 | 委託 |  | 有り | 95 | 100 | 48.1 | 10.3 | 11.2 | 11.2 | 12.3 | 6.9 | 200 | 100 | 24.4 | 58.5 | 17.1 | 10600 | 12250 | 無し |  | 0 | 0
福岡県 | 40100 |  | 北九州市 |  | 北九州市皇后崎工場 | 182118 | 0 | 0 |  | 混合（未分別ごみ）,粗大ごみ,ごみ処理残渣 |  | 焼却 |  | ストーカ式（可動） | 全連続運転 | 810 | 3 | 1998 | 場内温水,場内蒸気,発電（場内利用）,場外温水,場外蒸気,発電（場外利用） | 17498880 | 1608768 | 22353408 | 3836378 | 36340 | 26 | 77978 | 10762 | 無し | 薬剤処理 | 委託 |  | 有り | 92 | 100 | 43.5 | 10.5 | 9.7 | 13.4 | 14.8 | 8.1 | 200 | 100 | 24 | 59.8 | 16.2 | 10713 | 12425 | 無し |  | 0 | 0
福岡県 | 40130 |  | 福岡市 |  | 福岡市臨海工場 | 177766 | 0 | 0 |  | 可燃ごみ,ごみ処理残渣 |  | 焼却 |  | ストーカ式（可動） | 全連続運転 | 900 | 3 | 2001 | 場内温水,場内蒸気,発電（場内利用）,発電（場外利用） | 7444954 |  | 11118656 |  | 25000 | 16 | 89339 | 2195 | 無し | セメント固化,薬剤処理 | 一部委託 |  | 有り | 97 | 100 | 54.5 | 25.2 | 4.1 | 14.5 | 1.7 | 0 | 220 | 100 | 38.5 | 54.9 | 6.6 | 9375 | 11200 | 無し |  | 0 | 0
福岡県 | 40130 |  | 福岡市 |  | 福岡市西部工場 | 150313 | 0 | 0 |  | 可燃ごみ,ごみ処理残渣 |  | 焼却 |  | ストーカ式（可動） | 全連続運転 | 750 | 3 | 1992 | 場内温水,場内蒸気,発電（場内利用）,場外蒸気,発電（場外利用） | 110553408 | 38974522 | 12618103 | 6463765 | 10000 | 13 | 56899 | 2859 | 無し | 薬剤処理 | 一部委託 |  | 有り | 96 | 99.9 | 52.5 | 20.8 | 8.7 | 15.5 | 2.4 | 0 | 240 | 100 | 44.3 | 49.7 | 6 | 8249 | 9610 | 無し |  | 0 | 0
福岡県 | 40130 |  | 福岡市 |  | 福岡市南部工場 | 117286 | 0 | 0 |  | 可燃ごみ,ごみ処理残渣 |  | 焼却 |  | ストーカ式（可動） | 全連続運転 | 600 | 2 | 1981 | 場内温水,場内蒸気,発電（場内利用） | 20679574 |  | 7238920 |  | 5000 | 9 | 27724 |  | 無し | 薬剤処理 | 一部委託 |  | 有り | 92 | 100.1 | 49.2 | 23.8 | 8.2 | 16.8 | 2.1 | 0 | 240 | 100 | 44.2 | 50.4 | 5.4 | 8384 | 9920 | 無し |  | 0 | 0
福岡県 | 40130 |  | 福岡市 |  | 福岡市玄界島焼却場 | 197 | 0 | 0 |  | 可燃ごみ |  | 焼却 |  | 固定床式 | バッチ運転 | 2 | 1 | 1996 | 無し | [8 empty] | 無し | セメント固化 | 委託 |  | 無し |  | 100 | 47.4 | 21.7 | 2.3 | 21.2 | 1.2 | 6.2 | 310 | 100.1 | 62.1 | 33.9 | 4.1 | 4826 | 6120 | 無し |  | 0 | 0
福岡県 | 40203 |  | 久留米市 |  | 久留米市上津クリーンセンター | 71621 | 0 |  | 搬出量 | 可燃ごみ,粗大ごみ,ごみ処理残渣 |  | 焼却 |  | ストーカ式（可動） | 全連続運転 | 300 | 3 | 1993 | 場内温水,発電（場内利用）,場外温水,発電（場外利用） | 55527360 | 28089600 |  |  | 1500 | 7.7 |  |  | 無し | セメント固化,薬剤処理 | 委託 |  | 無し |  | 100 | 50.3 | 24.9 | 5.8 | 11.8 | 1.1 | 6.1 | 245 | 100 | 48.1 | 46.3 | 5.6 | 0 | 9450 | 無し |  | 0 | 0
福岡県 | 40205 |  | 飯塚市 |  | 飯塚市クリーンセンター清掃工場 | 25036 | 3245 |  | 搬出量 | 可燃ごみ,ごみ処理残渣,し尿処理残渣 |  | ガス化溶融・改質 |  | シャフト式 | 全連続運転 | 90 | 2 | 1998 | 場内温水,場内蒸気,発電（場内利用） | 36217704 | 28130256 | 58598917 |  | 1200 | 10 | 6442 | 0 | 無し | セメント固化,薬剤処理 | 委託 |  | 無し |  | 100 | 47.8 | 24.3 | 8.6 | 10.3 | 3.7 | 5.3 | 240.3 | 100 | 46.9 | 45.5 | 7.6 | 7393 | 9090 | 無し |  | 0 | 0
福岡県 | 40207 |  | 柳川市 |  | 柳川市クリーンセンター | 16650 | 2178 |  | 搬出量 | 可燃ごみ,粗大ごみ,ごみ処理残渣 |  | 焼却 |  | ストーカ式（可動） | 准連続運転 | 100 | 2 | 1991 | 場内温水 | 7526400 |  | 7008960 | [5 empty] | 無し | 薬剤処理 | 一部委託 |  | 無し |  | 100 | 51.8 | 13.1 | 8.4 | 16.1 | 4.3 | 6.3 | 184.3 | 100 | 47.7 | 41.7 | 10.6 | 6663 | 6668 | 無し |  | 0 | 0
福岡県 | 40210 |  | 八女市 |  | 八女市環境センター | 3830 | 796 |  |  | 可燃ごみ,粗大ごみ,ごみ処理残渣 |  | 焼却 |  | ストーカ式（可動） | バッチ運転 | 20 | 2 | 1994 | 場外温水 | 940800 | 940800 | 940800 | 940800 |  |  |  |  | 無し | 無し | 委託 |  | 無し |  | 100 | 45.7 | 27.4 | 5 | 16.9 | 1.1 | 3.9 | 260 | 100 | 50.4 | 44.7 | 4.9 | 7153 | 9125 | 無し |  | 0 | 0
福岡県 | 40212 |  | 大川市 |  | 大川市清掃センター | 10864 | 1003 |  | 搬出量 | 可燃ごみ |  | 焼却 |  | 流動床式 | 准連続運転 | 90 | 2 | 1992 | 場内温水 | 11290 |  | 9435 | [5 empty] | 無し | セメント固化 | 直営 |  | 無し |  | 100 | 51.5 | 29.6 | 3.9 | 8 | 1.4 | 5.6 | 263 | 100 | 46.8 | 47.6 | 5.6 | 7780 | 10108 | 無し |  | 0 | 0
福岡県 | 40227 |  | 嘉麻市 |  | 嘉麻市嘉麻クリーンセンター | 6742 | 0 |  |  | 可燃ごみ,粗大ごみ |  | 焼却 |  | ストーカ式（可動） | 准連続運転 | 40 | 2 | 1988 | 無し | [8 empty] | 薬剤処理,溶融処理 | 薬剤処理,溶融処理 | 直営 |  | 無し |  | 100 | 49.6 | 26.8 | 4.2 | 13.5 | 1.3 | 4.6 | 237.5 | 100 | 49.2 | 46.3 | 4.5 | 0 | 9340 | 無し |  | 0 | 0
福岡県 | 40229 |  | みやま市 |  | みやま市清掃センター | 9954 | 0 | 0 |  | 可燃ごみ,粗大ごみ |  | 焼却 |  | ストーカ式（可動） | バッチ運転 | 50 | 2 | 1993 | 無し | [8 empty] | 薬剤処理 | 薬剤処理 | 直営 |  | 有り | 98 | 100 | 49.6 | 25.8 | 7.3 | 10.9 | 0.5 | 5.9 | 227.5 | 100 | 50.3 | 44.7 | 5 | 8905 | 2127 | 無し |  | 0 | 0
福岡県 | 40230 |  | 糸島市 |  | 糸島市クリーンセンター | 28894 | 3327 |  | 生産量 | 可燃ごみ,粗大ごみ,その他,不燃ごみ,ごみ処理残渣,し尿処理残渣 |  | ガス化溶融・改質 |  | シャフト式 | 全連続運転 | 200 | 2 | 1999 | 場内温水,発電（場内利用）,発電（場外利用） | 87259200 | 0 | 0 | 0 | 3000 | 9.9 | 9309 | 0 | 無し | 薬剤処理 | 委託 |  | 有り | 99 | 100 | 52.3 | 26.4 | 5.1 | 6.2 | 2.1 | 7.9 | 218.5 | 100 | 41.2 | 51.4 | 7.4 | 8648 | 11775 | 無し |  | 0 | 0
福岡県 | 40345 |  | 新宮町 |  | 相島じん芥処理場 | 55 | 0 | 0 |  | 可燃ごみ |  | 焼却 |  | 固定床式 | バッチ運転 | 0.252 | 1 | 2002 | 無し | [8 empty] | 無し | 無し | 委託 |  | 無し |  | 100 | 20 | 45 | 5 | 30 | 0 | 0 | 130 | 100 | 30 | 50 | 20 | 18840 |  | 無し |  | 0 | 0
福岡県 | 40837 |  | 玄界環境組合 |  | 古賀清掃工場焼却施設 | 46564.29 | 3026 |  | 搬出量 | 可燃ごみ,粗大ごみ,その他,ごみ処理残渣,し尿処理残渣 |  | ガス化溶融・改質 |  | 回転式 | 全連続運転 | 260 | 2 | 2003 | 発電（場内利用）,発電（場外利用） | 0 | 0 |  |  | 4500 | 13 | 15899 | 2342 | 無し | 無し | 委託 |  | 有り | 92 | 100 | 43 | 25 | 11 | 11 | 3 | 7 | 312 | 100 | 50 | 43 | 7 | 6773 | 8581 | 無し |  | 0 | 0
福岡県 | 40837 |  | 玄界環境組合 |  | 宗像清掃工場ガス化溶融施設 | 33492 | 3144 |  | 搬出量 | 可燃ごみ,粗大ごみ,ごみ処理残渣,し尿処理残渣 |  | ガス化溶融・改質 |  | シャフト式 | 全連続運転 | 160 | 2 | 2003 | 場内温水,発電（場内利用）,発電（場外利用） | 0 | 0 |  |  | 2400 | 14 | 11564 | 2137 | 無し | その他 | 委託 |  | 有り | 82 | 100 | 36.6 | 20.8 | 10.5 | 16.5 | 7.8 | 7.8 | 213 | 100 | 46.9 | 44.7 | 8.4 | 7266 | 8904 | 無し |  | 0 | 0
福岡県 | 40848 |  | 飯塚市・桂川町衛生施設組合 |  | 飯塚市・桂川町衛生施設組合桂苑 | 18491 | 1883 |  | 生産量 | 可燃ごみ,ごみ処理残渣,し尿処理残渣 |  | 焼却 |  | 流動床式 | 准連続運転 | 74 | 2 | 1994 | 場内温水 | 1893024 |  | 1893024 | [5 empty] | 無し | セメント固化,薬剤処理 | 委託 |  | 無し |  | 100 | 50.4 | 26.1 | 3.6 | 12.7 | 1.5 | 5.7 | 257.5 | 100 | 45.9 | 47.9 | 6.2 | 7876 | 9910 | 無し |  | 0 | 0
福岡県 | 40902 |  | 八女西部広域事務組合 |  | 八女西部クリーンセンター | 40843 | 3565 |  | 搬出量 | 可燃ごみ,粗大ごみ,ごみ処理残渣 |  | ガス化溶融・改質 |  | 回転式 | 全連続運転 | 220 | 2 | 2000 | 場内温水,場内蒸気,発電（場内利用） | 86461200 |  | 66326400 |  | 1950 | 9.21 | 10832 |  | 溶融処理 | セメント固化,溶融処理,その他 | 一部委託 |  | 無し |  | 100 | 52.1 | 28.6 | 6.3 | 8 | 1 | 4 | 237.5 | 100 | 47.3 | 47.8 | 4.9 | 10260 | 0 | 無し |  | 0 | 0
福岡県 | 40914 |  | 田川郡東部環境衛生施設組合 |  | 田川郡東部じん芥処理センター | 8362 |  |  |  | 可燃ごみ,粗大ごみ |  | 焼却 |  | ストーカ式（可動） | バッチ運転 | 44 | 2 | 1996 | 場内温水 | 1295 |  | 1295 | [5 empty] | 無し | セメント固化,薬剤処理 | 直営 |  | 無し |  | 100 | 51.4 | 25.6 | 5.3 | 11.2 | 1.3 | 5.2 | 272.5 | 0 | 0 | 0 | 0 | 8432 | 8432 | 無し |  | 0 | 0
福岡県 | 40927 |  | 豊前市外二町清掃施設組合 |  | 豊前市外二町清掃センター | 13098 |  |  |  | 可燃ごみ,ごみ処理残渣 |  | 焼却 |  | ストーカ式（可動） | 准連続運転 | 70 | 2 | 1983 | 場外温水 | 1411200 | 1411200 | 689136 | 689136 |  |  |  |  | 無し | 薬剤処理 | 一部委託 |  | 無し |  | 100 | 50 | 23 | 11 | 10 | 1 | 5 | 260 | 100 | 50 | 43 | 7 | 8650 | 8650 | 無し |  | 0 | 0
福岡県 | 40930 |  | 大野城太宰府環境施設組合 |  | 大野城環境処理センター | 0 | 0 | 0 |  | 可燃ごみ,粗大ごみ |  | 焼却 |  | ストーカ式（可動） | 全連続運転 | 270 | 3 | 1980 | 無し | [8 empty] | 無し | 無し | 委託 | 休止 | 無し |  | 0 | 0 | 0 | 0 | 0 | 0 | 0 | 0 | 0 | 0 | 0 | 0 | 0 | 0 | 無し |  | 0 | 0
福岡県 | 40932 |  | 甘木・朝倉・三井環境施設組合 |  | 廃棄物再生処理センター「サン・ポート」ごみ処理施設 | 30453 | 4006 | 219504960 | 搬出量 | 可燃ごみ,混合（未分別ごみ）,ごみ処理残渣 |  | ガス化溶融・改質 |  | シャフト式 | 全連続運転 | 120 | 2 | 2003 | 場内温水,場内蒸気,発電（場内利用）,発電（場外利用） |  |  |  |  | 1700 | 14 | 10636 | 166 | 無し | その他 | 委託 |  | 無し |  | 100 | 47 | 23.8 | 8.7 | 9.7 | 3.5 | 7.3 | 272.5 | 100 | 47.7 | 44.3 | 8 | 7174 | 8933 | 無し |  | 0 | 0
福岡県 | 40937 |  | 筑紫野・小郡・基山清掃施設組合 |  | クリーンヒル宝満 | 47911 | 6522 |  | 搬出量 | 可燃ごみ,粗大ごみ,ごみ処理残渣 |  | ガス化溶融・改質 |  | シャフト式 | 全連続運転 | 250 | 2 | 2008 | 場内温水,発電（場内利用）,発電（場外利用） | 1270080 |  |  |  | 4990 | 15 | 20969 | 7576 | 無し | 無し | 委託 |  | 無し |  | 100 | 50.1 | 26.4 | 8 | 10.1 | 4 | 1.4 | 258.5 | 100 | 40.6 | 52.6 | 6.8 |  | 9651 | 無し |  | 0 | 0
福岡県 | 40941 |  | 田川地区清掃施設組合 |  | 田川市川崎町清掃センター | 22049 | 0 | 0 |  | 可燃ごみ,ごみ処理残渣 |  | 焼却 |  | ストーカ式（可動） | 准連続運転 | 130 | 2 | 1987 | 場内温水,その他 | 4515840 | 0 | [6 empty] | その他 | 薬剤処理 | 直営 |  | 無し |  | 100 | 57.525 | 20.225 | 6.2 | 12.625 | 1.475 | 1.95 | 173.75 | 100 | 47.85 | 45.525 | 6.625 | 7377.5 | 0 | 無し |  | 0 | 0
福岡県 | 40941 |  | 田川地区清掃施設組合 |  | 下田川塵芥清掃センター | 10600 | 874 |  | 搬出量 | 可燃ごみ,粗大ごみ,し尿処理残渣 |  | 焼却 |  | ストーカ式（可動） | バッチ運転 | 40 | 2 | 1975 | 無し | [8 empty] | 無し | 無し | 直営 |  | 無し |  | 100 | 36.4 | 32 | 11.6 | 11 | 6.4 | 2.6 | 218.8 | 100 | 52.8 | 40 | 7.2 | 0 | 1587 | 無し |  | 0 | 0
福岡県 | 40944 |  | 大牟田・荒尾清掃施設組合 |  | 大牟田・荒尾清掃施設組合新開クリーンセンター | 0 | 0 |  |  | 可燃ごみ |  | 焼却 |  | ストーカ式（可動） | 全連続運転 | 270 | 3 | 1988 | 無し | [8 empty] | 無し | 無し | 直営 | 休止 | 無し |  | 0 | 0 | 0 | 0 | 0 | 0 | 0 | 0 | 0 | 0 | 0 | 0 | 0 | 0 | 無し |  | 0 | 0
佐賀県 | 41201 |  | 佐賀市 |  | 佐賀市清掃工場 | 59653 | 3154 |  | 搬出量 | 可燃ごみ,ごみ処理残渣 |  | 焼却 |  | ストーカ式（可動） | 全連続運転 | 300 | 3 | 2002 | 場内温水,場内蒸気,発電（場内利用）,場外温水,発電（場外利用） | 655200000 | 42201600 | 553287000 | 5083000 | 4500 | 17 | 25278 | 725 | 溶融処理 | 薬剤処理,溶融処理 | 委託 |  | 無し |  | 100 | 50.1 | 22.8 | 13.1 | 6.2 | 4 | 3.8 | 239 | 100 | 48.2 | 45.1 | 6.7 | 7280 | 8159 | 無し |  | 0 | 0
佐賀県 | 41201 |  | 佐賀市 |  | クリーンセンター大和 | 5535 | 0 |  |  | 可燃ごみ,粗大ごみ,ごみ処理残渣 |  | 焼却 |  | ストーカ式（可動） | バッチ運転 | 25 | 2 | 1997 | 場内温水 | 不明 |  | 不明 | [5 empty] | 無し | 薬剤処理 | 委託 |  | 無し |  | 100 | 50.1 | 19.8 | 12.1 | 12.4 | 3.1 | 2.5 | 289.3 | 100 | 54.6 | 39.1 | 6.3 | 5998 | 6898 | 無し |  | 0 | 0
佐賀県 | 41201 |  | 佐賀市 |  | 富士クリーンセンター | 1075 | 0 |  |  | 可燃ごみ,ごみ処理残渣 |  | 焼却 |  | ストーカ式（可動） | バッチ運転 | 8 | 1 | 1994 | 無し | [8 empty] | 無し | セメント固化,薬剤処理 | 直営 |  | 無し |  | 100 | 60.1 | 17.5 | 4 | 11.1 | 4.7 | 2.6 | 187 | 100 | 49.5 | 45.1 | 5.4 | 0 | 7330 | 無し |  | 0 | 0
佐賀県 | 41201 |  | 佐賀市 |  | 川副･東与賀清掃センター | 7136 | 0 |  |  | 可燃ごみ,粗大ごみ |  | 焼却 |  | ストーカ式（可動） | バッチ運転 | 35 | 2 | 1988 | 無し | [8 empty] | 無し | 薬剤処理 | 一部委託 |  | 無し |  | 100 | 43.6 | 23.6 | 15 | 10.8 | 3.6 | 3.4 | 194 | 100 | 48.9 | 44.4 | 6.7 | 0 | 7750 | 無し |  | 0 | 0
佐賀県 | 41202 |  | 唐津市 |  | 唐津市清掃センター | 34599 | 0 | 0 |  | 可燃ごみ,粗大ごみ,ごみ処理残渣 |  | 焼却 |  | 流動床式 | 全連続運転 | 150 | 3 | 1997 | 場内温水 | 9209285 |  | 不明 | [5 empty] | 無し | セメント固化,薬剤処理 | 委託 |  | 無し |  | 100 | 52.7 | 20.2 | 11.4 | 9.1 | 3.4 | 3.2 | 167 | 100 | 45.9 | 7.3 | 46.8 | 7699 |  | 無し |  | 0 | 0
佐賀県 | 41203 |  | 鳥栖市 |  | 鳥栖市小動物焼却炉 | 2 | 0 | 0 |  | その他 |  | 焼却 |  | 固定床式 | バッチ運転 | 0.64 | 1 | 2004 | 無し | [8 empty] | 無し | 無し | 直営 |  | 無し |  | 0 | 0 | 0 | 0 | 0 | 0 | 0 | 0 | 0 | 0 | 0 | 0 | 0 | 0 | 無し |  | 0 | 0
佐賀県 | 41204 |  | 多久市 |  | 多久市清掃センター | 5137 | 745 |  | 搬出量 | 可燃ごみ,粗大ごみ |  | 焼却 |  | ストーカ式（可動） | 准連続運転 | 30 | 1 | 1975 | 無し | [8 empty] | 無し | 無し | 一部委託 |  | 無し |  | 100 | 57.5 | 25.8 | 4.4 | 6.7 | 2.3 | 3.3 | 229.5 | 100 | 46.3 | 47.3 | 6.4 | 7752 | 0 | 無し |  | 0 | 0
佐賀県 | 41205 |  | 伊万里市 |  | 伊万里市環境センター | 14737 | 0 |  |  | 可燃ごみ,ごみ処理残渣 |  | 焼却 |  | ストーカ式（可動） | 准連続運転 | 60 | 2 | 1982 | 無し | [8 empty] | 無し | セメント固化,薬剤処理 | 委託 |  | 無し |  | 100 | 49.9 | 15.8 | 5.7 | 20.2 | 6.2 | 2.2 | 191 | 100 | 49.2 | 39.7 | 11.1 | 6240 | 0 | 無し |  | 0 | 0
佐賀県 | 41205 |  | 伊万里市 |  | 伊万里市環境センター(粗大ごみ焼却施設) | 0 | 0 |  |  | 粗大ごみ |  | 焼却 |  | その他 | バッチ運転 | 2 | 1 | 1993 | 無し | [8 empty] | 無し | 無し | 委託 | 休止 | 無し |  | 0 | 0 | 0 | 0 | 0 | 0 | 0 | 0 | 0 | 0 | 0 | 0 | 0 | 0 | 無し |  | 0 | 0
佐賀県 | 41401 |  | 有田町 |  | 有田町クリーンセンター | 4830 |  |  |  | 可燃ごみ |  | 焼却 |  | ストーカ式（可動） | バッチ運転 | 24 | 2 | 1995 | 場内温水 | 188160 | 0 | [6 empty] | 無し | 薬剤処理 | 直営 |  | 無し |  | 100 | 51 | 25 | 7.4 | 13 | 0.9 | 2.7 | 201 | 100 | 49.3 | 45.9 | 4.8 | 7434 | 0 | 無し |  | 0 | 0
佐賀県 | 41830 |  | 杵藤地区広域市町村圏組合 |  | 杵藤クリーンセンター焼却施設 | 34890 | 100 | 0 | 搬出量 | 可燃ごみ,ごみ処理残渣 |  | 焼却 |  | 流動床式 | 准連続運転 | 138 | 3 | 1989 | 無し | [8 empty] | 無し | セメント固化 | 委託 |  | 無し |  | 100 | 50.5 | 21.9 | 6.7 | 14.6 | 4.8 | 1.5 | 240.8 | 100 | 54.9 | 37.5 | 7.6 | 5710 | 6650 | 無し |  | 0 | 0
佐賀県 | 41840 |  | 脊振共同塵芥処理組合 |  | 脊振広域クリーンセンター | 14339 | 1936 | 0 | 搬出量 | 可燃ごみ,粗大ごみ,ごみ処理残渣 |  | 焼却 |  | ストーカ式（可動） | 准連続運転 | 74 | 2 | 1996 | 場内温水 | 56618240 |  | 35184192 | [5 empty] | 溶融処理 | その他 | 直営 |  | 無し |  | 100 | 55.9 | 17.8 | 6.3 | 12.6 | 5.5 | 1.9 | 226 | 100 | 47.7 | 44.3 | 8 | 7147 | 7472 | 無し |  | 0 | 0
佐賀県 | 41858 |  | 鳥栖・三養基西部環境施設組合 |  | 鳥栖･三養基西部溶融資源化センター | 30675 | 2429 | 42763113 | 搬出量 | 可燃ごみ,ごみ処理残渣 |  | ガス化溶融・改質 |  | シャフト式 | 全連続運転 | 132 | 2 | 2004 | 発電（場内利用） | 0 | 0 |  |  | 1700 | 13.04 | 8156 | 0 | 溶融処理 | その他 | 委託 |  | 無し |  | 100 | 48.3 | 27.4 | 7.9 | 8.8 | 1.3 | 6.3 | 258 | 100 | 45.6 | 47.7 | 6.7 | 7832 | 10193 | 無し |  | 0 | 0
長崎県 | 42201 |  | 長崎市 |  | 西工場 | 78258 | 0 | 0 |  | 可燃ごみ,ごみ処理残渣,し尿処理残渣 |  | 焼却 |  | ストーカ式（可動） | 全連続運転 | 400 | 2 | 1979 | 場内温水,場内蒸気,発電（場内利用）,場外蒸気 | 69882624 | 42251328 | 2558426 | 2450687 | 1992 | 5.88 | 10118 |  | 無し | 薬剤処理 | 一部委託 |  | 無し |  | 100 | 61.5 | 8.8 | 7.5 | 16.8 | 1.8 | 3.6 | 215 | 100 | 50.5 | 42.8 | 6.7 | 6800 | 7913 | 無し |  | 0 | 0
長崎県 | 42201 |  | 長崎市 |  | 東工場 | 56188 | 0 | 0 |  | 可燃ごみ,その他 |  | 焼却 |  | ストーカ式（可動） | 全連続運転 | 300 | 2 | 1988 | 場内温水,場内蒸気,発電（場内利用）,場外温水,発電（場外利用） | 50050560 | 31046400 | 10192622 | 9392245 | 2000 | 11 | 12856 | 1287 | 無し | 薬剤処理 | 一部委託 |  | 無し |  | 100 | 63.8 | 7.1 | 9.9 | 12.7 | 0.8 | 5.7 | 181.5 | 100 | 49.5 | 44.2 | 6.3 | 7090 | 7425 | 無し |  | 0 | 0
長崎県 | 42201 |  | 長崎市 |  | 三和町環境センター | 0 | 0 | 0 |  | 可燃ごみ,粗大ごみ |  | 焼却 |  | ストーカ式（可動） | バッチ運転 | 20 | 2 | 1991 | 無し | [8 empty] | 無し | 薬剤処理 | 一部委託 | 休止 | 無し |  | 0 | 0 | 0 | 0 | 0 | 0 | 0 | 0 | 0 | 0 | 0 | 0 | 0 | 0 | 無し |  | 0 | 0
長崎県 | 42202 |  | 佐世保市 |  | 佐世保市西部クリーンセンター | 32992 | 0 | 0 |  | 可燃ごみ,ごみ処理残渣 |  | 焼却 |  | ストーカ式（可動） | 全連続運転 | 120 | 2 | 1977 | 場内温水 | 1340 | 0 | 0 | 0 |  |  |  |  | 無し | セメント固化,薬剤処理 | 直営 |  | 無し |  | 100 | 41.9 | 23.5 | 9.1 | 14.5 | 7.3 | 3.7 | 180.3 | 100 | 48.4 | 43.3 | 8.3 | 8723 | 8675 | 無し |  | 0 | 0
長崎県 | 42202 |  | 佐世保市 |  | 東部クリーンセンター | 48766 | 0 | 0 |  | 可燃ごみ,粗大ごみ,し尿処理残渣 |  | 焼却 |  | ストーカ式（可動） | 全連続運転 | 200 | 2 | 2001 | 場内温水,場内蒸気,発電（場内利用）,場外蒸気,発電（場外利用） | 283368960 | 56165760 | 234374000 | 4243000 | 1990 | 12.2 | 13973 | 611 | 無し | 薬剤処理,その他 | 一部委託 |  | 無し |  | 100 | 56.3 | 17.3 | 10.7 | 9.1 | 3.6 | 3 | 204 | 100 | 45 | 46.6 | 8.4 | 9775 | 8443 | 無し |  | 0 | 0
長崎県 | 42202 |  | 佐世保市 |  | 宇久清掃センター | 850 | 0 | 0 |  | 可燃ごみ,粗大ごみ,し尿処理残渣 |  | 焼却 |  | ストーカ式（可動） | バッチ運転 | 8 | 1 | 1997 | 無し | [8 empty] | 無し | 薬剤処理 | 委託 |  | 無し |  | 100 | 45.8 | 18.9 | 8.6 | 20.3 | 1.6 | 4.8 | 284.5 | 100 | 56.2 | 38.6 | 5.2 | 5870 | 6018 | 無し |  | 0 | 0
長崎県 | 42202 |  | 佐世保市 |  | 佐世保市灰溶融施設 | 8767 | 6092 |  | 生産量 | その他 |  | その他 |  | その他 | 全連続運転 | 29 | 2 | 2008 | 無し | [8 empty] | 無し | その他 | 委託 |  | 無し |  | 0 | 0 | 0 | 0 | 0 | 0 | 0 | 0 | 0 | 0 | 0 | 0 | 0 | 0 | 無し |  | 0 | 0
長崎県 | 42204 |  | 諫早市 |  | 諫早市環境センター | 0 |  |  |  | 可燃ごみ,ごみ処理残渣 |  | 焼却 |  | ストーカ式（可動） | 准連続運転 | 118 | 2 | 1987 | 無し | [8 empty] | 溶融処理 | 溶融処理 | 直営 | 休止 | 無し |  | 0 | 0 | 0 | 0 | 0 | 0 | 0 | 0 | 0 | 0 | 0 | 0 | 0 | 0 | 無し |  | 0 | 0
長崎県 | 42204 |  | 諫早市 |  | 多良見クリーンセンター | 0 |  |  |  | 可燃ごみ |  | 焼却 |  | ストーカ式（可動） | バッチ運転 | 34 | 2 | 1994 | 無し | [8 empty] | 無し | 薬剤処理 | 直営 | 休止 | 無し |  | 0 | 0 | 0 | 0 | 0 | 0 | 0 | 0 | 0 | 0 | 0 | 0 | 0 | 0 | 無し |  | 0 | 0
長崎県 | 42204 |  | 諫早市 |  | 諫早市環境センター（溶融施設） | 0 |  |  |  | その他 |  | その他 |  | 回転式 | 全連続運転 | 24 | 1 | 2000 | 無し | [8 empty] | 溶融処理 | 溶融処理 | 委託 | 休止 | 無し |  | 0 | 0 | 0 | 0 | 0 | 0 | 0 | 0 | 0 | 0 | 0 | 0 | 0 | 0 | 無し |  | 0 | 0
長崎県 | 42204 |  | 諫早市 |  | 高来環境センター | 0 |  |  |  | 可燃ごみ |  | 焼却 |  | ストーカ式（可動） | バッチ運転 | 15 | 2 | 1990 | 無し | [8 empty] | 薬剤処理 | 薬剤処理 | 直営 | 休止 | 無し |  | 0 | 0 | 0 | 0 | 0 | 0 | 0 | 0 | 0 | 0 | 0 | 0 | 0 | 0 | 無し |  | 0 | 0
長崎県 | 42205 |  | 大村市 |  | 大村市環境センター | 26785 | 0 | 0 |  | 可燃ごみ,粗大ごみ,ごみ処理残渣,し尿処理残渣 |  | 焼却 |  | ストーカ式（可動） | 准連続運転 | 111 | 3 | 1997 | 場内温水 | 14112000 | 0 | 14112000 | [5 empty] | 無し | 薬剤処理 | 一部委託 |  | 無し |  | 100 | 52.3 | 21.6 | 8.1 | 11.2 | 3.2 | 3.6 | 190 | 100 | 45.3 | 47.4 | 7.3 | 9871 | 0 | 無し |  | 0 | 0
長崎県 | 42207 |  | 平戸市 |  | 大島村クリーンセンター | 357 | 14 |  | 搬出量 | 可燃ごみ,粗大ごみ,し尿処理残渣 |  | 焼却 |  | ストーカ式（可動） | バッチ運転 | 5 | 1 | 1997 | 無し | [8 empty] | 無し | 薬剤処理 | 委託 |  | 無し |  | 100 | 66.1 | 16.9 | 0.3 | 7.5 | 8.5 | 0.7 | 217 | 100 | 54.6 | 36.4 | 9 | 6590 | 0 | 無し |  | 0 | 0
長崎県 | 42208 |  | 松浦市 |  | 鷹島環境センター | 472 | 0 |  |  | 可燃ごみ |  | 焼却 |  | ストーカ式（可動） | バッチ運転 | 5 | 1 | 2001 | 無し | [8 empty] | 無し | 薬剤処理 | 委託 |  | 無し |  | 100 | 54.8 | 22.1 | 2.4 | 16.7 | 2.6 | 1.4 | 172 | 100 | 51.4 | 42.3 | 6.3 | 0 | 8185 | 無し |  | 0 | 0
長崎県 | 42209 |  | 対馬市 |  | 対馬クリーンセンター | 10643 | 433 |  | 搬出量 | 可燃ごみ,粗大ごみ,その他,ごみ処理残渣 |  | ガス化溶融・改質 |  | 流動床式 | 全連続運転 | 60 | 2 | 2002 | 無し | [8 empty] | 溶融処理 | セメント固化,薬剤処理 | 委託 |  | 無し |  | 100 | 55 | 20.8 | 5.3 | 12.3 | 1.6 | 5 | 226.5 | 100 | 44.9 | 50 | 5.1 | 8288 | 9013 | 無し |  | 0 | 0
長崎県 | 42210 |  | 壱岐市 |  | 壱岐市郷ノ浦町環境管理センター | 2361 | 224 |  | 搬出量 | 可燃ごみ,不燃ごみ |  | 焼却 |  | ストーカ式（可動） | バッチ運転 | 20 | 2 | 1989 | 無し | [8 empty] | 無し | 薬剤処理 | 一部委託 | 廃止 | 無し |  | 100 | 35.6 | 22.5 | 5.1 | 32.7 | 2.4 | 1.7 | 216 | 100 | 62.2 | 34.9 | 2.9 | 5020 | 6620 | 無し |  | 0 | 0
長崎県 | 42210 |  | 壱岐市 |  | 壱岐市勝本町クリーン＆リサイクルセンター | 2183 | 21 |  | 搬出量 | 可燃ごみ,不燃ごみ |  | 焼却 |  | ストーカ式（可動） | バッチ運転 | 14 | 2 | 1995 | 場内温水 | 188 |  | 188 | [5 empty] | 無し | 薬剤処理 | 一部委託 | 廃止 | 無し |  | 100 | 69.9 | 13.6 | 7.3 | 3.2 | 6 | 0 | 93 | 100 | 27.6 | 61.7 | 10.7 | 10900 | 10700 | 無し |  | 0 | 0
長崎県 | 42210 |  | 壱岐市 |  | 壱岐市石田町環境美化リサイクルセンター | 1347 | 46 |  | 搬出量 | 可燃ごみ,不燃ごみ |  | 焼却 |  | ストーカ式（可動） | バッチ運転 | 10 | 1 | 1996 | 無し | [8 empty] | 無し | 薬剤処理 | 直営 | 廃止 | 無し |  | 100 | 53.5 | 22.2 | 13.6 | 8.2 | 2.5 | 0 | 137 | 100 | 53.5 | 41.8 | 4.7 | 6540 | 7490 | 無し |  | 0 | 0
長崎県 | 42210 |  | 壱岐市 |  | 壱岐市クリーンセンター | 1251 | 0 |  |  | 可燃ごみ |  | 焼却 |  | ストーカ式（可動） | 准連続運転 | 26 | 2 | 2012 | 場内温水,その他 | 4148480 |  | 0 | [5 empty] | 薬剤処理 | 薬剤処理 | 直営 | 新設（新規稼働） | 無し |  | 0 | 0 | 0 | 0 | 0 | 0 | 0 | 0 | 0 | 0 | 0 | 0 | 0 | 0 | 無し |  | 0 | 0
長崎県 | 42211 |  | 五島市 |  | 五島市福江清掃センター | 11162 | 453 |  | 生産量 | 可燃ごみ,粗大ごみ,ごみ処理残渣,し尿処理残渣 |  | ガス化溶融・改質 |  | 流動床式 | 全連続運転 | 58 | 2 | 2003 | 場内温水 | 47588499 |  | 33001127 | [5 empty] | 無し | 薬剤処理 | 委託 |  | 有り | 99 | 100 | 59.3 | 23.1 | 8.1 | 4.2 | 5 | 0.3 | 124.5 | 100 | 42.5 | 49 | 8.5 | 8170 | 9533 | 無し |  | 0 | 0
長崎県 | 42211 |  | 五島市 |  | 五島市富江クリーンセンター | 1546 | 0 |  |  | 可燃ごみ,粗大ごみ |  | 焼却 |  | ストーカ式（可動） | バッチ運転 | 10 | 1 | 1998 | 無し | [8 empty] | 無し | セメント固化 | 直営 |  | 無し |  | 100 | 53.7 | 20.2 | 4.9 | 13.7 | 5.9 | 1.6 | 122.7 | 100 | 47.2 | 46.5 | 6.3 | 7587 | 7723 | 無し |  | 0 | 0
長崎県 | 42211 |  | 五島市 |  | 五島市三井楽清掃センター | 0 | 0 |  |  | 可燃ごみ,粗大ごみ,ごみ処理残渣 |  | 焼却 |  | ストーカ式（可動） | バッチ運転 | 7 | 1 | 1995 | 無し | [8 empty] | 無し | セメント固化 | 直営 |  | 無し |  | 0 | 0 | 0 | 0 | 0 | 0 | 0 | 0 | 0 | 0 | 0 | 0 | 0 | 0 | 無し |  | 0 | 0
長崎県 | 42211 |  | 五島市 |  | 五島市奈留清掃センター | 804 | 0 |  |  | 可燃ごみ,粗大ごみ,ごみ処理残渣 |  | 焼却 |  | ストーカ式（可動） | バッチ運転 | 6 | 1 | 1997 | 無し | [8 empty] | 無し | 薬剤処理 | 直営 |  | 無し |  | 100 | 53.8 | 18.2 | 7.3 | 14.5 | 5.8 | 0.4 | 152.3 | 100 | 43.9 | 47.3 | 8.8 | 7805 | 8560 | 無し |  | 0 | 0
長崎県 | 42212 |  | 西海市 |  | 西海クリーンセンター | 2860 | 0 | 0 |  | 可燃ごみ |  | 焼却 |  | ストーカ式（可動） | バッチ運転 | 12 | 1 | 1994 | 無し | [8 empty] | 無し | 薬剤処理 | 直営 |  | 無し |  | 100 | 59.4 | 19.2 | 1.6 | 15.7 | 2.4 | 1.7 | 138 | 100 | 49.3 | 45.2 | 5.5 | 7285 | 7440 | 無し |  | 0 | 0
長崎県 | 42212 |  | 西海市 |  | 西彼クリーンセンター | 4013 | 0 | 0 |  | 可燃ごみ |  | 焼却 |  | ストーカ式（可動） | バッチ運転 | 23 | 1 | 1993 | 無し | [8 empty] | 無し | 薬剤処理 | 直営 |  | 無し |  | 100 | 46.6 | 30.2 | 7.1 | 13.9 | 1.3 | 0.9 | 90.5 | 100 | 39.6 | 55.1 | 5.3 | 9385 | 12060 | 無し |  | 0 | 0
長崎県 | 42212 |  | 西海市 |  | 大瀬戸クリーンセンター | 0 | 0 | 0 |  | 可燃ごみ |  | 焼却 |  | ストーカ式（可動） | バッチ運転 | 16 | 2 | 1980 | 無し | [8 empty] | 無し | 無し | 直営 | 休止 | 無し |  | 0 | 0 | 0 | 0 | 0 | 0 | 0 | 0 | 0 | 0 | 0 | 0 | 0 | 0 | 無し |  | 0 | 0
長崎県 | 42214 |  | 南島原市 |  | 南島原市南有馬クリーンセンター | 11889 | 1114 |  | 搬出量 | 可燃ごみ |  | 焼却 |  | ストーカ式（可動） | 准連続運転 | 60 | 2 | 2000 | 無し | [8 empty] | 溶融処理 | 溶融処理 | 直営 |  | 無し |  | 100 | 48.3 | 13.8 | 11 | 18.9 | 3.9 | 4.1 | 188 | 100 | 53.5 | 38.5 | 8 | 5918 | 0 | 無し |  | 0 | 0
長崎県 | 42383 |  | 小値賀町 |  | 小値賀町ごみ焼却場 | 903 | 0 | 0 |  | 可燃ごみ |  | 焼却 |  | ストーカ式（可動） | バッチ運転 | 6 | 1 | 1993 | 無し | [8 empty] | 無し | 薬剤処理 | 直営 |  | 無し |  | 100 | 50.9 | 9.8 | 12.5 | 19.6 | 1.8 | 5.4 | 187 | 100 | 41.1 | 55.2 | 3.7 | 9330 | 0 | 無し |  | 0 | 0
長崎県 | 42391 |  | 佐々町 |  | 佐々クリーンセンター | 4871 | 226 |  | 搬出量 | 可燃ごみ |  | 焼却 |  | ストーカ式（可動） | バッチ運転 | 36 | 2 | 1995 | 場内温水 | 9986400 |  | 10954944 | [5 empty] | 溶融処理 | その他 | 直営 |  | 無し |  | 100 | 47.1 | 26.6 | 7.6 | 15.3 | 0.8 | 2.6 | 177.8 | 100 | 47.2 | 46.1 | 6.7 | 7917 | 10177 | 無し |  | 0 | 0
長崎県 | 42411 |  | 新上五島町 |  | 新上五島町クリーンセンター・ごみ焼却施設 | 7336 | 0 | 0 |  | 可燃ごみ,ごみ処理残渣,し尿処理残渣 |  | 焼却 |  | ストーカ式（可動） | 准連続運転 | 40 | 2 | 2002 | 場内温水 | 2671130 |  | 306683 | [5 empty] | 溶融処理 | 薬剤処理 | 委託 |  | 無し |  | 100 | 48.4 | 23.3 | 14.1 | 8.4 | 2.4 | 3.4 | 201 | 99.98 | 43.8 | 48.98 | 7.2 | 10030 | 8760 | 無し |  | 0 | 0
長崎県 | 42817 |  | 東彼地区保健福祉組合 |  | 東彼地区清掃工場 | 9005 | 0 |  |  | 可燃ごみ,粗大ごみ,ごみ処理残渣 |  | 焼却 |  | ストーカ式（可動） | 准連続運転 | 66 | 2 | 1981 | 無し | [8 empty] | 無し | 薬剤処理 | 直営 |  | 無し |  | 100 | 49.2 | 24.4 | 5.8 | 17 | 1.2 | 2.4 | 122.3 | 100 | 48.5 | 46.9 | 4.6 | 7620 | 9508 | 無し |  | 0 | 0
長崎県 | 42867 |  | 県央県南広域環境組合 |  | 県央県南クリーンセンター | 80266 | 7347 | 81223999 | 搬出量 | 可燃ごみ,粗大ごみ,し尿処理残渣 |  | ガス化溶融・改質 |  | その他 | 全連続運転 | 300 | 3 | 2005 | 場内温水,場内蒸気,発電（場内利用）,場外温水 | 165641000 | 33245000 | 162515000 | 2336000 | 7500 | 35 | 33052 | 1046 | 無し | 無し | 委託 |  | 無し |  | 100 | 48.4 | 13.9 | 12.1 | 13.1 | 6.6 | 5.9 | 226 | 100 | 47.3 | 42.8 | 9.9 | 6877 | 7458 | 有り | 21 | 68 | 0 | [24 empty] | ○ | 68 |  | 販売
長崎県 | 42872 |  | 北松北部環境組合 |  | 北松北部クリーンセンター | 12594 | 895 |  | 搬出量 | 可燃ごみ,ごみ処理残渣,し尿処理残渣 |  | ガス化溶融・改質 |  | シャフト式 | 全連続運転 | 70 | 2 | 2004 | 発電（場内利用） |  |  |  |  | 870 | 6.1 | 2854 |  | 無し | 薬剤処理 | 委託 |  | 無し |  | 100 | 52.8 | 22.9 | 7.5 | 9.6 | 3.1 | 4.1 | 193 | 100 | 43.3 | 8 | 48.7 | 9942 | 9620 | 無し |  | 0 | 0
熊本県 | 43201 |  | 熊本市 |  | 東部環境工場 | 119723 | 0 | 0 |  | 可燃ごみ,粗大ごみ,ごみ処理残渣 |  | 焼却 |  | ストーカ式（可動） | 全連続運転 | 600 | 2 | 1994 | 場内温水,発電（場内利用）,場外温水,発電（場外利用） | 300431040 | 不明 | 168400 | 29200 | 10500 | 14.82 | 46023.21 | 377.77 | 無し | 薬剤処理 | 直営 |  | 有り | 92.9 | 100.03 | 40.63 | 27.8 | 17.6 | 6 | 3 | 5 | 189 | 100 | 48.8 | 44.9 | 6.3 | 7217 | 8451 | 無し |  | 0 | 0
熊本県 | 43201 |  | 熊本市 |  | 西部環境工場 | 93399.62 | 0 | 0 |  | 可燃ごみ,粗大ごみ,ごみ処理残渣 |  | 焼却 |  | ストーカ式（可動） | 全連続運転 | 450 | 2 | 1986 | 場内温水,発電（場内利用）,場外温水,発電（場外利用） | 204785280 | 132209290 | 6877 | 4881 | 3000 | 9.2 | 21917 | 11296 | 無し | セメント固化,薬剤処理 | 直営 |  | 有り | 96.8 | 100.2 | 47.9 | 27 | 10.3 | 5.5 | 5.8 | 3.7 | 170 | 100.1 | 48.2 | 45.4 | 6.5 | 9100 | 9100 | 無し |  | 0 | 0
熊本県 | 43202 |  | 八代市 |  | 八代市清掃センター | 25002 |  |  |  | 可燃ごみ,ごみ処理残渣 |  | 焼却 |  | ストーカ式（可動） | 全連続運転 | 150 | 2 | 1975 | 場内温水 | 16469 | [7 empty] | 無し | 薬剤処理 | 委託 |  | 無し |  | 100 | 60.5 | 20.8 | 7.7 | 8.8 | 1 | 1.2 | 229 | 100 | 44.9 | 49.9 | 5.2 | 8265 | 8265 | 無し |  | 0 | 0
熊本県 | 43202 |  | 八代市 |  | 粗大ごみ焼却炉 | 54 |  |  |  | 粗大ごみ |  | 焼却 |  | 固定床式 | バッチ運転 | 2 | 1 | 1994 | 無し | [8 empty] | 無し | 無し | 委託 |  | 無し |  | 0 | 0 | 0 | 0 | 0 | 0 | 0 | 0 | 0 | 0 | 0 | 0 | 0 | 0 | 無し |  | 0 | 0
熊本県 | 43215 |  | 天草市 |  | 牛深クリーンセンター |  |  |  |  | 可燃ごみ,し尿処理残渣 |  | 焼却 |  | ストーカ式（可動） | バッチ運転 | 36 | 2 | 1992 | 無し | [8 empty] | 無し | 薬剤処理 | 直営 |  | 無し |  | 0 | 0 | 0 | 0 | 0 | 0 | 0 | 0 | 0 | 0 | 0 | 0 | 0 | 0 | 無し |  | 0 | 0
熊本県 | 43215 |  | 天草市 |  | 御所浦クリーンセンター |  |  |  |  | 可燃ごみ |  | 焼却 |  | ストーカ式（可動） | バッチ運転 | 10 | 1 | 1992 | 無し | [8 empty] | 無し | 薬剤処理 | 委託 |  | 無し |  | 0 | 0 | 0 | 0 | 0 | 0 | 0 | 0 | 0 | 0 | 0 | 0 | 0 | 0 | 無し |  | 0 | 0
熊本県 | 43215 |  | 天草市 |  | 西天草クリーンセンター |  |  |  |  | 可燃ごみ |  | 焼却 |  | ストーカ式（可動） | バッチ運転 | 17 | 2 | 1995 | 無し | [8 empty] | 無し | セメント固化,薬剤処理 | 直営 |  | 無し |  | 0 | 0 | 0 | 0 | 0 | 0 | 0 | 0 | 0 | 0 | 0 | 0 | 0 | 0 | 無し |  | 0 | 0
熊本県 | 43447 |  | 山都町 |  | 小峰クリーンセンター | 3328 | 0 | 0 |  | 可燃ごみ |  | 焼却 |  | ストーカ式（可動） | バッチ運転 | 20 | 2 | 1990 | 場内温水 | 18900 | [7 empty] | 無し | セメント固化 | 直営 |  | 無し |  | 100 | 54.8 | 26.1 | 2.5 | 13.7 | 0.6 | 2.3 | 153 | 100 | 40.3 | 53.1 | 6.6 | 8925 | 9000 | 無し |  | 0 | 0
熊本県 | 43854 |  | 菊池環境保全組合 |  | 東部清掃工場 | 30213 | 0 |  |  | 可燃ごみ,粗大ごみ,資源ごみ |  | 焼却 |  | ストーカ式（可動） | 全連続運転 | 67.5 | 2 | 1994 | 無し | [8 empty] | 無し | セメント固化,薬剤処理 | 一部委託 |  | 無し |  | 100 | 40.9 | 19.5 | 10.4 | 17.6 | 4.5 | 7.1 | 311 | 100 | 57.7 | 35.4 | 6.9 | 5228 | 0 | 無し |  | 0 | 0
熊本県 | 43937 |  | 御船町甲佐町衛生施設組合 |  | 御船甲佐クリーンセンター | 6238 | 0 | 0 |  | 可燃ごみ,ごみ処理残渣 |  | 焼却 |  | ストーカ式（可動） | バッチ運転 | 24 | 2 | 1990 | 無し | [8 empty] | 薬剤処理 | 薬剤処理 | 直営 |  | 無し |  | 100 | 42.2 | 21.9 | 3.7 | 20.8 | 2.7 | 8.7 | 253.5 | 100 | 59.7 | 35.4 | 4.9 | 5163 | 0 | 無し |  | 0 | 0
熊本県 | 43949 |  | 益城、嘉島、西原環境衛生施設組合 |  | 益城クリーンセンター | 14867 | 0 |  |  | 可燃ごみ,粗大ごみ,ごみ処理残渣 |  | 焼却 |  | ストーカ式（可動） | バッチ運転 | 80 | 2 | 1989 | 場内温水 | 1693440 | [7 empty] | 薬剤処理 | セメント固化,薬剤処理 | 一部委託 |  | 無し |  | 100 | 52.4 | 21.3 | 5.2 | 17.2 | 0.6 | 3.3 | 256.5 | 100 | 56.2 | 40.3 | 3.5 | 6175 | 0 | 無し |  | 0 | 0
熊本県 | 43954 |  | 山鹿植木広域行政事務組合 |  | 山鹿植木広域行政事務組合クリーンセンター | 19129 | 0 | 0 |  | 可燃ごみ,粗大ごみ,その他,ごみ処理残渣,し尿処理残渣 |  | 焼却 |  | ストーカ式（可動） | 全連続運転 | 120 | 2 | 1992 | 場内温水,場外温水 | 5644800 | 292774 | [6 empty] | 無し | 薬剤処理 | 一部委託 |  | 無し |  | 100 | 50.9 | 24.8 | 7.8 | 10 | 0.8 | 5.7 | 226.3 | 100 | 49.6 | 45.3 | 5.1 | 0 | 7830 | 無し |  | 0 | 0
熊本県 | 43974 |  | 八代生活環境事務組合 |  | クリーンセンター | 9593 | 0 |  |  | 可燃ごみ,し尿処理残渣 |  | 焼却 |  | ストーカ式（可動） | バッチ運転 | 44 | 2 | 1999 | 場内温水 | 1709120 | [7 empty] | 無し | 薬剤処理 | 直営 |  | 無し |  | 100 | 63 | 17 | 6 | 8 | 2 | 4 | 206 | 100 | 44 | 50 | 6 | 8432 | 0 | 無し |  | 0 | 0
熊本県 | 43986 |  | 人吉球磨広域行政組合 |  | 人吉球磨クリーンプラザ（焼却施設） | 20784 | 714 |  | 搬出量 | 可燃ごみ,粗大ごみ,その他,ごみ処理残渣,し尿処理残渣 |  | 焼却 |  | ストーカ式（可動） | 全連続運転 | 90 | 2 | 2002 | 場内温水 | 8760 |  | 913000 | [5 empty] | 溶融処理 | その他 | 委託 |  | 無し |  | 100 | 58.8 | 23.7 | 6.4 | 7.2 | 1.4 | 2.5 | 169.7 | 100 | 40.9 | 52 | 7.1 | 0 | 8763 | 無し |  | 0 | 0
熊本県 | 43991 |  | 有明広域行政事務組合 |  | 東部環境センター | 12596 |  |  |  | 可燃ごみ,ごみ処理残渣 |  | 焼却 |  | ストーカ式（可動） | 准連続運転 | 70 | 2 | 1999 | 場内温水,場外温水 | 7526400 | 5644800 | [6 empty] | 無し | 薬剤処理 | 委託 |  | 無し |  | 100 | 63.875 | 17.175 | 4.65 | 8.425 | 2.05 | 3.825 | 185 | 100 | 42.575 | 52 | 5.425 | 8710 | 0 | 無し |  | 0 | 0
熊本県 | 43991 |  | 有明広域行政事務組合 |  | クリーンパークファイブ | 10343 | 903 |  | 搬出量 | 可燃ごみ,ごみ処理残渣 |  | ガス化溶融・改質 |  | 流動床式 | 全連続運転 | 50 | 2 | 2006 | 無し | [8 empty] | 溶融処理 | その他 | 一部委託 |  | 無し |  | 100 | 59.075 | 27.875 | 3.1 | 5.25 | 1.3 | 3.4 | 194 | 100 | 43.075 | 4.375 | 52.55 | 8803 | 0 | 無し |  | 0 | 0
熊本県 | 43993 |  | 水俣芦北広域行政事務組合 |  | 水俣芦北広域行政事務組合クリーンセンター | 8616 | 584 |  | 搬出量 | 可燃ごみ |  | ガス化溶融・改質 |  | シャフト式 | 全連続運転 | 43 | 1 | 2002 | 場内温水 | 6189120 |  | 663120 | [5 empty] | 溶融処理 | 薬剤処理 | 委託 |  | 無し |  | 100 | 59.1 | 27.5 | 4.8 | 2.4 | 2 | 4.2 | 190 | 100 | 36.7 | 56.8 | 6.5 | 9500 | 11950 | 無し |  | 0 | 0
熊本県 | 43995 |  | 宇城広域連合 |  | 宇土・富合清掃センターごみ処理施設 | 11245 | 0 | 0 |  | 可燃ごみ,ごみ処理残渣 |  | 焼却 |  | 流動床式 | バッチ運転 | 52 | 2 | 1997 | 場内温水 | 282240 |  | 282240 | [5 empty] | 無し | 薬剤処理 | 直営 |  | 有り | 90 | 100 | 60 | 23.8 | 9.2 | 1.8 | 0 | 5.2 | 238 | 100 | 56.8 | 38.3 | 4.9 | 5790 | 1380 | 無し |  | 0 | 0
熊本県 | 43995 |  | 宇城広域連合 |  | 宇城クリーンセンターごみ処理施設 | 20835 | 0 | 0 |  | 可燃ごみ,粗大ごみ,ごみ処理残渣 |  | 焼却 |  | ストーカ式（可動） | 准連続運転 | 95 | 2 | 1998 | 場内温水,場内蒸気 | 7526400 |  | 7526400 | [5 empty] | 無し | セメント固化,薬剤処理 | 直営 |  | 無し | 0 | 100 | 55.1 | 21.7 | 9.5 | 7.6 | 1.6 | 4.5 | 260 | 100 | 51.9 | 41.8 | 6.3 | 6565 | 1450 | 無し |  | 0 | 0
熊本県 | 43998 |  | 天草広域連合 |  | 本渡地区清掃センター | 16238 | 0 | 0 |  | 可燃ごみ,ごみ処理残渣 |  | 焼却 |  | 流動床式 | 准連続運転 | 93 | 3 | 2000 | 場内温水 | 1693440 | [7 empty] | その他 | セメント固化,薬剤処理 | 一部委託 |  | 無し |  | 100 | 58.7 | 19.8 | 9.1 | 9.9 | 0.5 | 2 | 180 | 100 | 44 | 49.6 | 6.4 | 8225 | 9523 | 無し |  | 0 | 0
熊本県 | 43998 |  | 天草広域連合 |  | 松島地区清掃センター | 7587 | 0 | 0 |  | 可燃ごみ,ごみ処理残渣 |  | 焼却 |  | ストーカ式（可動） | バッチ運転 | 34 | 2 | 1996 | 場内温水 | 235200 | [7 empty] | セメント固化,薬剤処理 | セメント固化,薬剤処理 | 一部委託 |  | 無し |  | 100 | 61.7 | 17.9 | 8.9 | 9.1 | 0.7 | 1.7 | 176 | 100 | 53.5 | 41.4 | 5.1 | 6456 | 7105 | 無し |  | 0 | 0
大分県 | 44201 |  | 大分市 |  | 大分市福宗環境センター福宗清掃工場 | 80442.36 | 3707 |  | 搬出量 | 可燃ごみ,し尿処理残渣 |  | 焼却 |  | ストーカ式（可動） | 全連続運転 | 438 | 3 | 1997 | 場内温水,発電（場内利用） | 11195024 |  | 9666329 |  | 6000 | 12.6 | 26208 |  | その他 | セメント固化,薬剤処理 | 委託 |  | 無し |  | 100 | 45.2 | 25.8 | 7.7 | 11.5 | 4.9 | 4.9 | 266 | 100 | 50.6 | 42.2 | 7.2 | 1598 | 2111 | 無し |  | 0 | 0
大分県 | 44201 |  | 大分市 |  | 大分市佐野清掃センター清掃工場 | 84623.76 | 7742.92 |  | 搬出量 | 可燃ごみ,その他,し尿処理残渣 |  | ガス化溶融・改質 |  | シャフト式 | 全連続運転 | 387 | 3 | 2003 | 場内温水,発電（場内利用）,場外温水 | 21920640 | 26470320 | 7396778.479 | 3949000 | 9500 | 16 | 28079.36 | 0 | 無し | その他 | 委託 |  | 無し |  | 100 | 46 | 20.6 | 7.9 | 16.2 | 5 | 4.3 | 274.3 | 100 | 52.9 | 40.8 | 6.3 | 6363 | 7076 | 無し |  | 0 | 0
大分県 | 44203 |  | 中津市 |  | 中津市クリーンプラザ | 28070 | 0 | 0 |  | 可燃ごみ,ごみ処理残渣 |  | 焼却 |  | 流動床式 | 准連続運転 | 100 | 2 | 1999 | 場内温水 | 90829 | 0 | 0 | 0 |  |  |  |  | セメント固化,薬剤処理 | セメント固化,薬剤処理 | 委託 |  | 無し |  | 100 | 58.1 | 22.9 | 9 | 6.2 | 0.8 | 3 | 232.5 | 100 | 50 | 45 | 5 | 7218 | 0 | 無し |  | 0 | 0
大分県 | 44204 |  | 日田市 |  | 日田市清掃センター | 16565 | 31 |  | 生産量 | 可燃ごみ,粗大ごみ,ごみ処理残渣,し尿処理残渣 |  | 焼却 |  | 流動床式 | 准連続運転 | 90 | 2 | 1990 | 場内温水 | 1881600 | [7 empty] | 無し | セメント固化 | 一部委託 |  | 無し |  | 100 | 53 | 32.5 | 5.2 | 5.3 | 1.5 | 2.5 | 168.6 | 100 | 40.4 | 53 | 6.6 | 8973 | 0 | 有り | 40 | 0 | 117 | ○ |  | 41 | [17 empty] | 76 | [6 empty] | 展示,譲渡
大分県 | 44205 |  | 佐伯市 |  | エコセンター蒲江 | 1671 |  |  |  | 可燃ごみ |  | 焼却 |  | ストーカ式（可動） | 准連続運転 | 18 | 2 | 1995 | 無し | [8 empty] | その他 | 薬剤処理 | 委託 |  | 無し |  | 100 | 50 | 20.8 | 5.8 | 21.2 | 2.1 | 0.1 | 175 | 100 | 45.2 | 49.9 | 4.9 | 8225 | 0 | 無し |  | 0 | 0
大分県 | 44205 |  | 佐伯市 |  | エコセンター番匠 | 24835 | 3504 |  | 搬出量 | 可燃ごみ,その他,ごみ処理残渣,し尿処理残渣 |  | ガス化溶融・改質 |  | シャフト式 | 全連続運転 | 110 | 2 | 2003 | 場内温水,場内蒸気,発電（場内利用）,発電（場外利用） | 37720 |  |  |  | 1600 | 11 | 8194 | 168 | 無し | 薬剤処理 | 委託 |  | 無し |  | 100 | 49.3 | 25.8 | 8.8 | 4.7 | 10.2 | 1.2 | 167.5 | 100 | 39.4 | 54.5 | 6.1 | 9300 | 0 | 無し |  | 0 | 0
大分県 | 44206 |  | 臼杵市 |  | 臼杵市清掃センター （廃止） | 0 | 0 | 0 |  | 可燃ごみ |  | 焼却 |  | 流動床式 | 准連続運転 | 50 | 2 | 1989 | 無し | [8 empty] | セメント固化 | セメント固化 | 直営 | 廃止 | 有り | 90 | 0 | 0 | 0 | 0 | 0 | 0 | 0 | 0 | 0 | 0 | 0 | 0 | 0 | 0 | 無し |  | 0 | 0
大分県 | 44207 |  | 津久見市 |  | 保戸島焼却場 | 0 | 0 | 0 |  | 可燃ごみ |  | 焼却 |  | ストーカ式（可動） | バッチ運転 | 3 | 2 | 1984 | 無し | [8 empty] | 無し | 無し | 委託 |  | 無し |  | 0 | 0 | 0 | 0 | 0 | 0 | 0 | 0 | 0 | 0 | 0 | 0 | 0 | 0 | 無し |  | 0 | 0
大分県 | 44209 |  | 豊後高田市 |  | 豊後高田市ごみ清掃工場 | 7396 | 0 | 0 |  | 可燃ごみ,し尿処理残渣 |  | 焼却 |  | ストーカ式（可動） | バッチ運転 | 35 | 2 | 1977 | 無し | [8 empty] | 薬剤処理 | 薬剤処理 | 一部委託 |  | 無し |  | 100 | 40 | 30.3 | 3.6 | 25 | 1 | 0.1 | 160 | 100 | 46.8 | 48.2 | 5 | 7900 | 10875 | 無し |  | 0 | 0
大分県 | 44211 |  | 宇佐市 |  | 宇佐市ごみ焼却センター | 16729 | 10 |  | 搬出量 | 可燃ごみ,ごみ処理残渣,し尿処理残渣 |  | 焼却 |  | ストーカ式（可動） | 准連続運転 | 90 | 2 | 1982 | 無し | [8 empty] | 無し | 薬剤処理 | 一部委託 |  | 無し |  | 100 | 58.3 | 19.6 | 7.4 | 12.4 | 0.9 | 1.4 | 152.5 | 100 | 43.3 | 50.4 | 6.3 | 8400 | 9950 | 無し | 0 | 0 | 0
大分県 | 44212 |  | 豊後大野市 |  | 豊後大野市清掃センター | 10350 | 709 |  | 搬出量 | 可燃ごみ,ごみ処理残渣 |  | 焼却 |  | 流動床式 | 准連続運転 | 50 | 2 | 1998 | 場内温水 | 24593 |  | 24593 | [5 empty] | 薬剤処理 | 薬剤処理 | 直営 |  | 有り | 2 | 100 | 48.5 | 13.4 | 13.4 | 7.4 | 4.5 | 12.8 | 260.8 | 100 | 55.6 | 36.5 | 7.9 | 5916 | 0 | 無し |  | 0 | 0
大分県 | 44214 |  | 国東市 |  | 国東市クリーンセンター | 7709 | 0 | 0 |  | 可燃ごみ,ごみ処理残渣 |  | 焼却 |  | ストーカ式（可動） | バッチ運転 | 31 | 2 | 1999 | 場内温水,その他 | 420 | [7 empty] | セメント固化 | セメント固化,薬剤処理 | 委託 |  | 無し |  | 100 | 54.8 | 23 | 6.2 | 9 | 3.4 | 3.6 | 165 | 100 | 48.7 | 41.4 | 9.9 | 0 | 0 | 無し |  | 0 | 0
大分県 | 44322 |  | 姫島村 |  | 姫島村清掃センター | 719 | 20 |  | 搬出量 | 可燃ごみ,不燃ごみ,資源ごみ |  | 焼却 |  | ストーカ式（可動） | バッチ運転 | 5 | 1 | 1997 | 無し | [8 empty] | 無し | セメント固化,薬剤処理 | 直営 |  | 有り | 99.6 | 100 | 63.1 | 12 | 7.5 | 15.6 | 0.1 | 1.7 | 226 | 100 | 57.1 | 38.7 | 4.2 | 5880 | 0 | 無し |  | 0 | 0
大分県 | 44836 |  | 別杵速見地域広域市町村圏事務組合 |  | 藤ヶ谷清掃センター | 58030 | 1164 |  | 搬出量 | 可燃ごみ,ごみ処理残渣,し尿処理残渣 |  | 焼却 |  | ストーカ式（可動） | 全連続運転 | 270 | 3 | 1978 | 場内温水 | 11289600000 |  | 792361350 | [5 empty] | 無し | 薬剤処理 | 委託 | 新設（建設中） | 無し |  | 100 | 44.7 | 27.4 | 7.1 | 10.5 | 6.1 | 4.2 | 231.3 | 100 | 46.6 | 45.2 | 8.2 | 7348 | 0 | 無し |  | 0 | 0
大分県 | 44861 |  | 玖珠九重行政事務組合 |  | 玖珠清掃センター | 7009 | 0 | 0 |  | 可燃ごみ,ごみ処理残渣 |  | 焼却 |  | ストーカ式（可動） | バッチ運転 | 28 | 2 | 1998 | 場内温水 | 294 | [7 empty] | その他 | セメント固化,薬剤処理 | 委託 |  | 無し |  | 100 | 53.1 | 24.7 | 4.7 | 14.7 | 1.5 | 1.3 | 157 | 100 | 42.7 | 49.7 | 7.6 | 8579 | 0 | 無し |  | 0 | 0
宮崎県 | 45202 |  | 都城市 |  | 都城市清掃工場 | 54391 | 0 | 0 |  | 可燃ごみ,粗大ごみ |  | 焼却 |  | ストーカ式（可動） | 全連続運転 | 200 | 2 | 1982 | 場内温水,場外温水 | 5784120 | 2892060 | 4983808 | 2491904 |  |  |  |  | 無し | 薬剤処理 | 直営 |  | 無し |  | 100 | 58.1 | 8 | 13.8 | 19 | 1.1 | 0 | 217.5 | 100 | 51.5 | 40.5 | 8 | 5040 | 6405 | 無し |  | 0 | 0
宮崎県 | 45203 |  | 延岡市 |  | 延岡市清掃工場 | 46497 | 100 |  | 搬出量 | 可燃ごみ,粗大ごみ,ごみ処理残渣,し尿処理残渣 |  | 焼却 |  | ストーカ式（可動） | 全連続運転 | 218 | 2 | 2009 | 場内温水,発電（場内利用）,場外蒸気,発電（場外利用） | 101930559 | 98717848 | 24057033 | 23772545 | 2150 | 11.8 | 13450.51 | 6255.57 | 無し | 薬剤処理,その他 | 一部委託 |  | 無し |  | 100 | 40 | 29.5 | 13.5 | 15.2 | 1.1 | 0.7 | 158 | 100 | 48.8 | 45.7 | 5.5 | 7400 | 0 | 無し |  | 0 | 0
宮崎県 | 45204 |  | 日南市 |  | 日南市南郷町清掃センター | 0 | 0 | 0 |  | 可燃ごみ,ごみ処理残渣 |  | 焼却 |  | ストーカ式（可動） | バッチ運転 | 20 | 2 | 1989 | 無し | [8 empty] | 薬剤処理 | 薬剤処理 | 委託 | 休止 | 無し |  | 0 | 0 | 0 | 0 | 0 | 0 | 0 | 0 | 0 | 0 | 0 | 0 | 0 | 0 | 無し |  | 0 | 0
宮崎県 | 45204 |  | 日南市 |  | 日南市クリーンセンター | 19578 | 203 | 0 | 生産量 | 可燃ごみ,粗大ごみ,ごみ処理残渣 |  | 焼却 |  | ストーカ式（可動） | 全連続運転 | 120 | 2 | 1999 | 場内温水 | 6181056 | [7 empty] | 無し | 薬剤処理 | 一部委託 | 能力変更 | 無し |  | 100 | 52.4 | 12.5 | 13.9 | 15.5 | 0.4 | 5.3 | 172.5 | 100 | 51.4 | 31.2 | 17.4 | 0 | 6615 | 無し |  | 0 | 0
宮崎県 | 45205 |  | 小林市 |  | 小林市清掃工場 | 0 | 0 | 0 |  | 可燃ごみ |  | 焼却 |  | ストーカ式（可動） | 准連続運転 | 40 | 2 | 1980 | 無し | [8 empty] | 無し | 無し | 直営 | 休止 | 無し |  | 0 | 0 | 0 | 0 | 0 | 0 | 0 | 0 | 0 | 0 | 0 | 0 | 0 | 0 | 無し |  | 0 | 0
宮崎県 | 45207 |  | 串間市 |  | 串間市塵芥処理場 | 6509 | 0 |  |  | 可燃ごみ,粗大ごみ,ごみ処理残渣 |  | 焼却 |  | ストーカ式（可動） | バッチ運転 | 40 | 2 | 1984 | 無し | [8 empty] | 無し | 薬剤処理 | 委託 |  | 無し |  | 100 | 57.3 | 18 | 5.1 | 16.7 | 2.9 | 0 | 160 | 100 | 49.4 | 42.3 | 8.3 | 6510 | 0 | 無し |  | 0 | 0
宮崎県 | 45209 |  | えびの市 |  | えびの市美化センター | 6589 | 68 |  | 搬出量 | 可燃ごみ,ごみ処理残渣 |  | 焼却 |  | ストーカ式（可動） | バッチ運転 | 35 | 2 | 1997 | 場外温水 | 2540160 | 2540160 | 3277827 | 3277827 |  |  |  |  | 薬剤処理 | 薬剤処理 | 委託 |  | 無し |  | 100 | 58.8 | 13.4 | 16.7 | 8.3 | 0 | 2.8 | 148 | 100 | 41.1 | 53.6 | 5.3 | 9100 | 8925 | 無し |  | 0 | 0
宮崎県 | 45382 |  | 国富町 |  | 国富町ごみ焼却場 | 0 | 0 | 0 |  | 可燃ごみ,ごみ処理残渣 |  | 焼却 |  | ストーカ式（可動） | バッチ運転 | 7 | 1 | 1994 | 無し | [8 empty] | 無し | 無し | 一部委託 | 休止 | 無し |  | 0 | 0 | 0 | 0 | 0 | 0 | 0 | 0 | 0 | 0 | 0 | 0 | 0 | 0 | 無し |  | 0 | 0
宮崎県 | 45383 |  | 綾町 |  | 綾町資源活用クリーンセンター |  |  |  |  | 可燃ごみ |  | 焼却 |  | 固定床式 | バッチ運転 | 8 | 1 | 1994 | 無し | [8 empty] | 無し | 薬剤処理 | 委託 |  | 無し |  | 0 | 0 | 0 | 0 | 0 | 0 | 0 | 0 | 0 | 0 | 0 | 0 | 0 | 0 | 無し |  | 0 | 0
宮崎県 | 45430 |  | 椎葉村 |  | 椎葉村クリーンセンター | 0 | 0 | 0 | 搬出量 | 可燃ごみ |  | 焼却 |  | ストーカ式（可動） | バッチ運転 | 3 | 1 | 1997 | 無し | [8 empty] | 無し | 無し | 委託 | 休止 | 無し |  | 0 | 0 | 0 | 0 | 0 | 0 | 0 | 0 | 0 | 0 | 0 | 0 | 0 | 0 | 無し |  | 0 | 0
宮崎県 | 45844 |  | 日向東臼杵南部広域連合 |  | 日向東臼杵南部広域連合清掃センター | 26028 | 396.58 |  | 搬出量 | 可燃ごみ,粗大ごみ,ごみ処理残渣,し尿処理残渣 |  | 焼却 |  | ストーカ式（可動） | 全連続運転 | 160 | 2 | 1991 | 場内温水 | 5644800 |  | 1988658 | [5 empty] | 無し | 薬剤処理 | 委託 |  | 無し |  | 99.9 | 45.6 | 25.4 | 12 | 14.4 | 1.9 | 0.6 | 167.5 | 100 | 55.6 | 39.9 | 4.5 | 6698 | 6100 | 無し |  | 0 | 0
鹿児島県 | 46201 |  | 鹿児島市 |  | 鹿児島市旧北部清掃工場 |  |  |  |  | 可燃ごみ |  | 焼却 |  | ストーカ式（可動） | 全連続運転 | 450 | 3 | 1978 | 無し | [8 empty] | その他 | セメント固化 | 一部委託 |  | 無し |  | 0 | 0 | 0 | 0 | 0 | 0 | 0 | 0 | 0 | 0 | 0 | 0 | 0 | 0 | 無し |  | 0 | 0
鹿児島県 | 46201 |  | 鹿児島市 |  | 鹿児島市南部清掃工場 | 69789 |  |  |  | 可燃ごみ,し尿処理残渣 |  | 焼却 |  | ストーカ式（可動） | 全連続運転 | 300 | 2 | 1994 | 場内温水,発電（場内利用）,発電（場外利用） | 10074000 | 0 | 212984 |  | 3000 | 12.6 | 20905 | 13069 | 無し | セメント固化,薬剤処理 | 一部委託 |  | 無し |  | 100 | 37 | 21.8 | 17.5 | 19 | 1.4 | 3.3 | 220.9 | 100 | 49.3 | 44.6 | 6.1 | 7473 | 9527 | 無し |  | 0 | 0
鹿児島県 | 46201 |  | 鹿児島市 |  | 鹿児島市北部清掃工場 | 122552.09 | 3123.99 |  | 搬出量 | 可燃ごみ,ごみ処理残渣 |  | 焼却 |  | ストーカ式（可動） | 全連続運転 | 530 | 2 | 2007 | 場内蒸気,発電（場内利用）,場外蒸気,発電（場外利用） | 34321290 | 27194363 | 6129680 | 5556266 | 8700 | 18.66 | 53326.4 | 20434.44 | 溶融処理 | セメント固化,薬剤処理,溶融処理 | 一部委託 |  | 無し |  | 100 | 39.2 | 22.2 | 21.7 | 12.1 | 0.9 | 3.9 | 237 | 100 | 46.1 | 47.6 | 6.3 | 0 | 8581 | 無し |  | 0 | 0
鹿児島県 | 46210 |  | 指宿市 |  | 指宿市清掃センター | 9554 | 0 |  |  | 可燃ごみ,ごみ処理残渣 |  | 焼却 |  | ストーカ式（可動） | バッチ運転 | 30 | 1 | 1998 | 無し | [8 empty] | 無し | 薬剤処理 | 一部委託 |  | 無し |  | 100 | 34.9 | 24 | 12.6 | 19.5 | 6.3 | 2.7 | 255 | 100 | 52.1 | 40.2 | 7.7 | 6260 | 7225 | 無し |  | 0 | 0
鹿児島県 | 46210 |  | 指宿市 |  | 指宿市清掃センター63年建設焼却施設 | 0 | 0 |  |  | 可燃ごみ,ごみ処理残渣 |  | 焼却 |  | ストーカ式（可動） | バッチ運転 | 30 | 1 | 1988 | 無し | [8 empty] | 無し | 薬剤処理 | 直営 | 休止 | 無し |  | 0 | 0 | 0 | 0 | 0 | 0 | 0 | 0 | 0 | 0 | 0 | 0 | 0 | 0 | 無し |  | 0 | 0
鹿児島県 | 46215 |  | 薩摩川内市 |  | 川内クリーンセンター | 20253 | 0 | 0 |  | 可燃ごみ,ごみ処理残渣 |  | 焼却 |  | ストーカ式（可動） | 全連続運転 | 135 | 2 | 1994 | 無し | [8 empty] | 無し | セメント固化,薬剤処理 | 一部委託 |  | 無し |  | 100 | 37.6 | 15.8 | 25.7 | 14.6 | 0 | 6.3 | 227 | 100 | 39.9 | 52.1 | 8 | 11030 | 9080 | 無し |  | 0 | 0
鹿児島県 | 46215 |  | 薩摩川内市 |  | 下甑クリーンセンター | 793 | 0 | 0 |  | 可燃ごみ |  | 焼却 |  | ストーカ式（可動） | バッチ運転 | 8 | 1 | 1989 | 無し | [8 empty] | 無し | 薬剤処理 | 直営 |  | 無し |  | 100 | 38 | 18.6 | 3.3 | 39.5 | 0.6 | 0 | 250 | 100 | 68 | 27.7 | 4.3 | 3500 | 0 | 無し |  | 0 | 0
鹿児島県 | 46215 |  | 薩摩川内市 |  | 上甑島クリーンセンター | 1076 | 0 | 0 |  | 可燃ごみ |  | 焼却 |  | ストーカ式（可動） | バッチ運転 | 7 | 1 | 1992 | 無し | [8 empty] | 無し | 薬剤処理 | 直営 |  | 無し |  | 100 | 40.2 | 15.4 | 5.3 | 38.4 | 0.7 | 0 | 180 | 100 | 57 | 35.5 | 7.5 | 5300 | 0 | 無し |  | 0 | 0
鹿児島県 | 46215 |  | 薩摩川内市 |  | 鹿島クリーンセンター | 0 | 0 | 0 |  | 可燃ごみ |  | 焼却 |  | その他 | バッチ運転 | 2.8 | 1 | 1996 | 無し | [8 empty] | その他 | 無し | 直営 | 休止 | 無し |  | 0 | 0 | 0 | 0 | 0 | 0 | 0 | 0 | 0 | 0 | 0 | 0 | 0 | 0 | 無し |  | 0 | 0
鹿児島県 | 46216 |  | 日置市 |  | 日置市クリーン･リサイクルセンター | 12508 | 324 |  | 搬出量 | 可燃ごみ,ごみ処理残渣 |  | 焼却 |  | ストーカ式（可動） | 准連続運転 | 40.5 | 2 | 1999 | 場内温水 | 7902720 | [7 empty] | 溶融処理 | その他 | 一部委託 |  | 無し |  | 100 | 45.2 | 26.8 | 10.2 | 12.9 | 0.5 | 4.4 | 236.6 | 100 | 49 | 45.7 | 5.3 | 10674 | 9052 | 無し |  | 0 | 0
鹿児島県 | 46217 |  | 曽於市 |  | 曽於市クリーンセンター | 5510 | 0 | 0 |  | 可燃ごみ,ごみ処理残渣 |  | 焼却 |  | ストーカ式（可動） | バッチ運転 | 20 | 2 | 1996 | 無し | [8 empty] | 無し | セメント固化 | 委託 | 新設（新規稼働） | 無し |  | 100 | 70.9 | 12.9 | 5.8 | 2.7 | 1.4 | 6.3 | 167.8 | 100 | 53.6 | 42 | 4.4 | 6590 | 7055 | 無し |  | 0 | 0
鹿児島県 | 46218 |  | 霧島市 |  | 霧島市敷根清掃センターごみ処理施設 | 36033 | 2150 |  | 搬出量 | 可燃ごみ,その他,ごみ処理残渣,し尿処理残渣 |  | ガス化溶融・改質 |  | その他 | 全連続運転 | 162 | 2 | 2003 | 場内温水,発電（場内利用） | 199490000 |  |  |  | 1600 | 13 | 9005 | 0 | 溶融処理 | セメント固化,薬剤処理 | 一部委託 |  | 無し |  | 100 | 38.23 | 20.06 | 23.13 | 8.88 | 6.4 | 3.3 | 300 | 100 | 49.06 | 41.28 | 9.66 | 6546 | 0 | 無し |  | 0 | 0
鹿児島県 | 46219 |  | いちき串木野市 |  | 串木野環境センター | 8523 | 0 | 0 | 搬出量 | 可燃ごみ,粗大ごみ,ごみ処理残渣 |  | 焼却 |  | ストーカ式（可動） | バッチ運転 | 50 | 2 | 1999 | 場内温水 | 1881600 |  | 1458240 | [5 empty] | 無し | セメント固化,薬剤処理 | 委託 |  | 無し |  | 100 | 55.1 | 19.3 | 10.9 | 9.4 | 2.2 | 3.1 | 243.5 | 100 | 53.5 | 39.3 | 7.2 | 6065 | 6893 | 無し |  | 0 | 0
鹿児島県 | 46225 |  | 姶良市 |  | あいら清掃センター | 20285 | 236 |  | 搬出量 | 可燃ごみ,その他 |  | 焼却 |  | ストーカ式（可動） | 全連続運転 | 74 | 2 | 2008 | 場内温水,その他 | 27840960 | 0 | 32116536 | [5 empty] | 溶融処理 | その他 | 一部委託 |  | 無し |  | 100 | 47.9 | 19.6 | 15.1 | 10.1 | 5.1 | 2.2 | 303 | 100 | 53.7 | 38.9 | 7.4 | 5990 | 6207 | 無し |  | 0 | 0
鹿児島県 | 46303 |  | 三島村 |  | 三島村硫黄島地区焼却処理施設 | 22 | 22 |  | 搬出量 | 可燃ごみ |  | 焼却 |  | 固定床式 | バッチ運転 | 1.2 | 1 | 1997 | 無し | [8 empty] | 無し | 無し | 直営 |  | 無し |  | 0 | 0 | 0 | 0 | 0 | 0 | 0 | 0 | 0 | 0 | 0 | 0 | 0 | 0 | 無し |  | 0 | 0
鹿児島県 | 46303 |  | 三島村 |  | 三島村黒島大里地区焼却処理施設 | 17 | 17 |  | 搬出量 | 可燃ごみ |  | 焼却 |  | 固定床式 | バッチ運転 | 0.7 | 1 | 1998 | 無し | [8 empty] | 無し | 無し | 直営 |  | 無し |  | 0 | 0 | 0 | 0 | 0 | 0 | 0 | 0 | 0 | 0 | 0 | 0 | 0 | 0 | 無し |  | 0 | 0
鹿児島県 | 46303 |  | 三島村 |  | 三島村黒島片泊地区焼却処理施設 | 15 | 15 |  | 搬出量 | 可燃ごみ |  | 焼却 |  | 固定床式 | バッチ運転 | 0.7 | 1 | 1998 | 無し | [8 empty] | 無し | 無し | 直営 |  | 無し |  | 0 | 0 | 0 | 0 | 0 | 0 | 0 | 0 | 0 | 0 | 0 | 0 | 0 | 0 | 無し |  | 0 | 0
鹿児島県 | 46304 |  | 十島村 |  | 十島村中之島焼却施設 | 14 | 0 |  | 搬出量 | 可燃ごみ |  | 焼却 |  | その他 | 准連続運転 | 0.8 | 1 | 1996 | 無し | [8 empty] | 無し | 無し | 直営 |  | 無し |  | 0 | 0 | 0 | 0 | 0 | 0 | 0 | 0 | 0 | 0 | 0 | 0 | 0 | 0 | 無し |  | 0 | 0
鹿児島県 | 46304 |  | 十島村 |  | 十島村宝島焼却施設 | 18 | 0 |  | 搬出量 | 可燃ごみ |  | 焼却 |  | その他 | 准連続運転 | 0.5 | 1 | 1995 | 無し | [8 empty] | 無し | 無し | 直営 |  | 無し |  | 0 | 0 | 0 | 0 | 0 | 0 | 0 | 0 | 0 | 0 | 0 | 0 | 0 | 0 | 無し |  | 0 | 0
鹿児島県 | 46304 |  | 十島村 |  | 十島村悪石島焼却施設 | 18 | 0 |  | 搬出量 | 可燃ごみ |  | 焼却 |  | その他 | 准連続運転 | 0.5 | 1 | 1996 | 無し | [8 empty] | 無し | 無し | 直営 |  | 無し |  | 0 | 0 | 0 | 0 | 0 | 0 | 0 | 0 | 0 | 0 | 0 | 0 | 0 | 0 | 無し |  | 0 | 0
鹿児島県 | 46304 |  | 十島村 |  | 十島村口之島焼却施設 | 12 | 0 |  | 搬出量 | 可燃ごみ |  | 焼却 |  | その他 | 准連続運転 | 0.8 | 1 | 1995 | 無し | [8 empty] | 無し | 無し | 直営 |  | 無し |  | 0 | 0 | 0 | 0 | 0 | 0 | 0 | 0 | 0 | 0 | 0 | 0 | 0 | 0 | 無し |  | 0 | 0
鹿児島県 | 46392 |  | さつま町 |  | さつま町クリーンセンター | 8963 |  |  |  | 可燃ごみ,粗大ごみ,ごみ処理残渣 |  | 焼却 |  | ストーカ式（可動） | バッチ運転 | 40 | 2 | 1997 | 無し | [8 empty] | 無し | 薬剤処理 | 直営 |  | 無し |  | 100 | 48 | 29 | 8 | 3 | 7 | 5 | 171 | 100 | 44 | 48 | 8 | 7990 | 8130 | 無し |  | 0 | 0
鹿児島県 | 46452 |  | 湧水町 |  | 湧水町衛生処理場（しさ焼却炉） | 2.8 | 0 | 0 |  | し尿処理残渣 |  | 焼却 |  | 固定床式 | 全連続運転 | 0.6 | 1 | 1987 | 無し | [8 empty] | 無し | 無し | 直営 |  | 無し |  | 100 | 50 | 30 | 0 | 0 | 10 | 10 | 0 | 0 | 0 | 0 | 0 | 0 | 0 | 無し |  | 0 | 0
鹿児島県 | 46452 |  | 湧水町 |  | 湧水町衛生処理場（汚泥焼却炉） | 437 | 0 | 0 |  | その他 |  | 焼却 |  | 流動床式 | バッチ運転 | 1.8 | 1 | 1998 | 無し | [8 empty] | 無し | 無し | 直営 |  | 無し |  | 100 | 0 | 20 | 0 | 0 | 60 | 20 | 0 | 0 | 0 | 0 | 0 | 0 | 0 | 無し |  | 0 | 0
鹿児島県 | 46502 |  | 南種子町 |  | 南種子町清掃センター | 1121 | 0 | 0 |  | 可燃ごみ |  | 焼却 |  | ストーカ式（可動） | 全連続運転 | 11 | 1 | 1996 | 無し | [8 empty] | 無し | 薬剤処理 | 委託 |  | 無し |  | 100 | 58.9 | 36.6 | 1.3 | 0.4 | 0 | 2.8 | 200 | 100 | 42.2 | 51.1 | 6.7 | 8590 | 10285 | 無し |  | 0 | 0
鹿児島県 | 46505 |  | 屋久島町 |  | 屋久島クリーンサポートセンター | 2938 | 411 | 0 | 搬出量 | 可燃ごみ,ごみ処理残渣 |  | 炭化 |  | 回転式 | 全連続運転 | 26 | 1 | 2005 | 無し | [8 empty] | 溶融処理 | 溶融処理 | 委託 |  | 無し |  | 100 | 42.1 | 41.8 | 4.8 | 1 | 6.8 | 3.5 | 160 | 100 | 16 | 73 | 11 | 10320 | 8900 | 無し |  | 0 | 0
鹿児島県 | 46529 |  | 喜界町 |  | 喜界町クリーンセンター | 2548 | 195 |  | 搬出量 | 可燃ごみ,資源ごみ |  | 焼却 |  | ストーカ式（可動） | バッチ運転 | 12 | 1 | 1992 | 無し | [8 empty] | 無し | 薬剤処理 | 直営 |  | 無し |  | 100 | 48.2 | 16.3 | 0.4 | 35.1 | 0 | 0 | 0 | 100 | 53.2 | 4.1 | 42.7 | 6730 | 6510 | 無し |  | 0 | 0
鹿児島県 | 46535 |  | 与論町 |  | 与論町清掃センター | 2130 | 0 |  |  | 可燃ごみ,ごみ処理残渣 |  | 焼却 |  | ストーカ式（可動） | バッチ運転 | 10 | 1 | 1983 | 無し | [8 empty] | 無し | 薬剤処理 | 直営 |  | 無し |  | 100 | 39.77 | 34.73 | 9.4 | 11.74 | 1.34 | 3.02 | 211 | 100 | 41.28 | 53.89 | 4.83 | 9110 | 11200 | 無し |  | 0 | 0
鹿児島県 | 46811 |  | 南薩地区衛生管理組合 |  | 内鍋清掃センター | 19971 | 1717 |  | 生産量 | 可燃ごみ,粗大ごみ |  | 焼却 |  | 流動床式 | 全連続運転 | 112 | 2 | 1997 | 場内温水 | 883960 |  | 736630 | [5 empty] | 無し | セメント固化 | 一部委託 |  | 無し |  | 100 | 45.2 | 19 | 7.8 | 27 | 0.9 | 0.1 | 210 | 100 | 55 | 40.2 | 4.8 | 8000 | 7500 | 無し |  | 0 | 0
鹿児島県 | 46811 |  | 南薩地区衛生管理組合 |  | 川辺清掃センター | 2812 | 766 |  | 生産量 | 可燃ごみ,粗大ごみ,ごみ処理残渣 |  | 焼却 |  | ストーカ式（可動） | バッチ運転 | 20 | 2 | 1994 | 無し | [8 empty] | 薬剤処理 | 薬剤処理 | 直営 |  | 無し |  | 100 | 54 | 10.1 | 16.8 | 12.2 | 4 | 2.9 | 300 | 100 | 55.8 | 38.6 | 5.6 | 5883 | 5460 | 無し |  | 0 | 0
鹿児島県 | 46854 |  | 指宿広域市町村圏組合 |  | 頴娃ごみ処理施設 | 7966 | 0 | 0 |  | 可燃ごみ,ごみ処理残渣,し尿処理残渣 |  | 焼却 |  | ストーカ式（可動） | 准連続運転 | 40 | 2 | 1979 | 無し | [8 empty] | 無し | 薬剤処理 | 直営 |  | 無し |  | 100 | 57.2 | 26.1 | 8.3 | 2.3 | 1.6 | 4.5 | 189.8 | 100 | 48.9 | 46.4 | 4.7 | 7542 | 7957 | 無し |  | 0 | 0
鹿児島県 | 46872 |  | 大島地区衛生組合 |  | 名瀬クリーンセンタ－ | 21020 | 0 | 0 |  | 可燃ごみ,その他,し尿処理残渣 |  | 焼却 |  | 流動床式 | 准連続運転 | 100 | 2 | 1997 | 場内温水,その他 | 2215 | 0 | 2215 | [5 empty] | 無し | セメント固化,薬剤処理 | 委託 |  | 有り | 94 | 100 | 59.6 | 22.4 | 4.2 | 9.4 | 1.2 | 3.2 | 0 | 100 | 46.1 | 6.5 | 47.4 | 7790 | 8707 | 無し | 0 | 0 | 0
鹿児島県 | 46887 |  | 沖永良部衛生管理組合 |  | 沖永良部クリーンセンター | 3359 | 118 |  | 搬出量 | 可燃ごみ,ごみ処理残渣 |  | 焼却 |  | ストーカ式（可動） | 全連続運転 | 11 | 2 | 2002 | 無し | [8 empty] | 溶融処理 | 薬剤処理 | 委託 |  | 無し |  | 100 | 44.8 | 16.9 | 26.5 | 8.5 | 0.5 | 2.8 | 211 | 100 | 50.6 | 45 | 4.4 | 9460 | 7370 | 無し |  | 0 | 0
鹿児島県 | 46890 |  | 伊佐北姶良環境管理組合 |  | 未来館ごみ処理施設 | 12812 | 803 |  | 搬出量 | 可燃ごみ,ごみ処理残渣,し尿処理残渣 |  | ガス化溶融・改質 |  | その他 | 全連続運転 | 80 | 2 | 2003 | 場内温水 | 240 | [7 empty] | 溶融処理 | セメント固化,薬剤処理 | 一部委託 |  | 無し |  | 100 | 43.9 | 18.1 | 14.7 | 15.1 | 6.9 | 1.3 | 220 | 100 | 54.9 | 38.9 | 6.2 | 5940 | 6240 | 無し |  | 0 | 0
鹿児島県 | 46904 |  | 北薩広域行政事務組合 |  | 北薩広域行政事務組合環境センター | 25408 | 86 |  | 搬出量 | 可燃ごみ |  | 焼却 |  | ストーカ式（可動） | 准連続運転 | 120 | 2 | 1992 | 無し | [8 empty] | 無し | 薬剤処理 | 一部委託 |  | 無し |  | 100 | 46 | 21.4 | 8.7 | 16.3 | 5.6 | 2 | 259.6 | 100 | 53.3 | 6.5 | 40.2 | 6229 | 0 | 無し |  | 0 | 0
鹿児島県 | 46924 |  | 種子島地区広域事務組合 |  | 西之表ごみ処理場 | 6332 | 0 | 0 |  | 可燃ごみ |  | 焼却 |  | ストーカ式（可動） | バッチ運転 | 20 | 1 | 1976 | 無し | [8 empty] | 無し | 薬剤処理 | 委託 |  | 無し |  | 100 | 52.7 | 25.8 | 2 | 17.8 | 1 | 0.7 | 200 | 100 | 57.2 | 39.2 | 3.6 | 5975 | 23025 | 無し | 0 | 0 | 0
鹿児島県 | 46924 |  | 種子島地区広域事務組合 |  | 種子島清掃センター | 0 | 0 | 0 | 搬出量 | 可燃ごみ,混合（未分別ごみ） |  | 焼却 |  | ストーカ式（可動） | 全連続運転 | 22 | 1 | 2012 | 場内温水 | 3843360 | 0 | 0 | 0 |  |  |  |  | 無し | 薬剤処理 | 委託 | 新設（建設中） | 無し |  | 0 | 0 | 0 | 0 | 0 | 0 | 0 | 0 | 0 | 0 | 0 | 0 | 0 | 0 | 無し |  | 0 | 0
鹿児島県 | 46928 |  | 大隅肝属広域事務組合 |  | 肝属地区清掃センター | 37418 | 2175 |  | 搬出量 | 可燃ごみ,粗大ごみ |  | ガス化溶融・改質 |  | 流動床式 | 全連続運転 | 128 | 2 | 2008 | 場内温水,発電（場内利用）,発電（場外利用） | 6129000 |  | 5015000 |  | 2500 | 15.3 | 13798 | 4769 | 無し | 薬剤処理 | 委託 |  | 無し |  | 100 | 49.7 | 29 | 6.6 | 4.6 | 3.3 | 6.8 | 181 | 100 | 42.1 | 49.6 | 8.3 | 10787 | 8290 | 無し |  | 0 | 0
鹿児島県 | 46929 |  | 徳之島愛ランド広域組合 |  | 徳之島愛ランドクリーンセンター | 6858 | 27.31 |  | 搬出量 | 可燃ごみ,粗大ごみ |  | 焼却 |  | 流動床式 | バッチ運転 | 19 | 2 | 2003 | 無し | [8 empty] | 無し | 薬剤処理,溶融処理 | 直営 |  | 無し |  | 100 | 53.6 | 33.9 | 3.3 | 8.1 | 0 | 1.1 | 151 | 100 | 42.7 | 51.2 | 6.1 | 8600 | 8085 | 無し |  | 0 | 0
沖縄県 | 47207 |  | 石垣市 |  | 石垣市クリーンセンター | 15081 | 0 |  |  | 可燃ごみ,粗大ごみ |  | 焼却 |  | 流動床式 | 准連続運転 | 80 | 2 | 1997 | 場内温水 | 4233600 | 0 | [6 empty] | セメント固化 | セメント固化 | 委託 |  | 無し |  | 100 | 55 | 18.1 | 3.3 | 14.8 | 1.3 | 7.5 | 188 | 100 | 52.9 | 41.4 | 5.7 | 6475 | 7615 | 無し |  | 0 | 0
沖縄県 | 47208 |  | 浦添市 |  | 浦添市クリーンセンター | 31224 | 2649 |  | 生産量 | 可燃ごみ,ごみ処理残渣 |  | 焼却 |  | ストーカ式（可動） | 全連続運転 | 150 | 2 | 1983 | 無し | [8 empty] | 溶融処理 | 無し | 委託 |  | 無し |  | 100 | 45.6 | 17.7 | 1 | 35 | 0.4 | 0.3 | 117 | 100 | 38.9 | 53.2 | 7.9 | 9036 | 10564 | 無し |  | 0 | 0
沖縄県 | 47209 |  | 名護市 |  | 名護市環境センター | 12824 | 0 |  |  | 可燃ごみ |  | 焼却 |  | ストーカ式（可動） | バッチ運転 | 40 | 2 | 1977 | 無し | [8 empty] | 無し | 薬剤処理 | 委託 |  | 無し |  | 100 | 51.2 | 21.8 | 6.7 | 19.9 | 0.4 | 0 | 415 | 100 | 37.4 | 54.3 | 8.3 | 3154 | 0 | 無し |  | 0 | 0
沖縄県 | 47214 |  | 宮古島市 |  | クリーンセンター平良工場 | 13894 | 0 |  | 生産量 | 可燃ごみ,粗大ごみ,ごみ処理残渣,し尿処理残渣 |  | 焼却 |  | ストーカ式（可動） | 准連続運転 | 60 | 2 | 1977 | 無し | [8 empty] | 無し | 薬剤処理 | 委託 |  | 無し |  | 100 | 56.2 | 25.6 | 7.2 | 1.6 | 7.3 | 2.1 | 98 | 100 | 50 | 41.1 | 8.9 | 0 | 6010 | 無し |  | 0 | 0
沖縄県 | 47301 |  | 国頭村 |  | 国頭村環境センター | 2173 | 0 |  |  | 可燃ごみ |  | 焼却 |  | ストーカ式（可動） | バッチ運転 | 15 | 2 | 1983 | 無し | [8 empty] | 無し | 薬剤処理 | 直営 |  | 無し |  | 100 | 67.2 | 9.7 | 12.6 | 6.75 | 1.1 | 2.65 | 153.5 | 100 | 37.2 | 55.5 | 7.3 | 9520 | 10850 | 無し |  | 0 | 0
沖縄県 | 47315 |  | 伊江村 |  | 伊江村Ｅ＆Ｃセンター | 1203 | 85 |  | 搬出量 | 可燃ごみ |  | 焼却 |  | ストーカ式（可動） | バッチ運転 | 7 | 1 | 2004 | 場内温水 | 84 |  | 84 | [5 empty] | 無し | 薬剤処理 | 直営 |  | 無し |  | 100 | 58.8 | 30.6 | 0.7 | 4.8 | 3.3 | 1.8 | 117 | 100 | 46.9 | 45.3 | 7.8 | 0 | 9810 | 無し |  | 0 | 0
沖縄県 | 47353 |  | 渡嘉敷村 |  | 渡嘉敷村ごみ焼却場 | 285 | 15 |  | 生産量 | 可燃ごみ |  | 焼却 |  | ストーカ式（可動） | バッチ運転 | 4 | 1 | 1999 | 無し | [8 empty] | その他 | 薬剤処理 | 直営 |  | 無し |  | 100 | 70 | 19.1 | 7.3 | 0.5 | 2.1 | 1 | 92 | 100 | 28.9 | 61.2 | 9.9 | 2581 | 10804 | 無し |  | 0 | 0
沖縄県 | 47354 |  | 座間味村 |  | 阿嘉島クリーンセンター | 7 | 7 |  | 搬出量 | 可燃ごみ |  | 焼却 |  | ストーカ式（可動） | バッチ運転 | 3 | 1 | 1998 | 無し | [8 empty] | 薬剤処理 | 薬剤処理 | 委託 |  | 無し |  | 0 | 0 | 0 | 0 | 0 | 0 | 0 | 0 | 0 | 0 | 0 | 0 | 0 | 0 | 無し |  | 0 | 0
沖縄県 | 47354 |  | 座間味村 |  | 座間味村クリーンセンター | 11 | 11 |  |  | 可燃ごみ,粗大ごみ,不燃ごみ,資源ごみ,ごみ処理残渣 |  | ガス化溶融・改質 |  | シャフト式 | 准連続運転 | 4 | 1 | 2003 | 無し | [8 empty] | 無し | 無し | 委託 |  | 無し |  | 0 | 0 | 0 | 0 | 0 | 0 | 0 | 0 | 0 | 0 | 0 | 0 | 0 | 0 | 無し |  | 0 | 0
沖縄県 | 47355 |  | 粟国村 |  | 美ら島あぐにクリーンセンター | 96 | 0 | 0 |  | 可燃ごみ |  | 焼却 |  | ストーカ式（可動） | バッチ運転 | 3 | 1 | 2004 | 無し | [8 empty] | 薬剤処理 | 薬剤処理 | 委託 |  | 無し |  | 100 | 61.8 | 29.3 | 1.9 | 0.1 | 1.4 | 5.5 | 106 | 100 | 34.9 | 56.1 | 9 | 10800 | 12500 | 無し |  | 0 | 0
沖縄県 | 47356 |  | 渡名喜村 |  | 渡名喜村ごみ焼却施設 | 130 | 2 |  | 搬出量 | 可燃ごみ,混合（未分別ごみ）,粗大ごみ,不燃ごみ |  | ガス化溶融・改質 |  | シャフト式 | 准連続運転 | 2 | 1 | 2003 | 無し | [8 empty] | 溶融処理 | 無し | 委託 |  | 無し |  | 0 | 0 | 0 | 0 | 0 | 0 | 0 | 0 | 0 | 0 | 0 | 0 | 0 | 0 | 無し |  | 0 | 0
沖縄県 | 47357 |  | 南大東村 |  | 南大東村クリーンセンター | 326 | 28 |  | 搬出量 | 可燃ごみ |  | 焼却 |  | ストーカ式（可動） | バッチ運転 | 3 | 1 | 2000 | 無し | [8 empty] | 薬剤処理 | 薬剤処理 | 委託 |  | 無し |  | 100 | 57.8 | 31.6 | 1 | 1.6 | 6 | 2 | 117 | 100 | 37.9 | 53.7 | 8.4 | 1100 | 12842 | 無し |  | 0 | 0
沖縄県 | 47358 |  | 北大東村 |  | 北大東村ごみ処理施設 | 198 | 28 |  | 搬出量 | 可燃ごみ |  | 焼却 |  | ストーカ式（可動） | バッチ運転 | 2 | 1 | 2001 | 無し | [8 empty] | 無し | 無し | 直営 |  | 無し |  | 100 | 66.2 | 24.3 | 5.8 | 1.7 | 1.4 | 0.6 | 100 | 100 | 27 | 64.8 | 8.2 | 0 | 11900 | 無し |  | 0 | 0
沖縄県 | 47359 |  | 伊平屋村 |  | 伊平屋村クリーンセンター | 466 | 36 |  | 搬出量 | 可燃ごみ,粗大ごみ |  | その他 |  | ストーカ式（可動） | バッチ運転 | 3 | 1 | 2005 | 無し | [8 empty] | 溶融処理 | 薬剤処理 | 委託 |  | 無し |  | 100 | 15 | 10 | 25 | 0 | 35 | 15 | 0 | 0 | 0 | 0 | 0 | 0 | 0 | 無し |  | 0 | 0
沖縄県 | 47360 |  | 伊是名村 |  | 伊是名村ごみ処理施設 | 370 | 0 |  |  | 可燃ごみ |  | 焼却 |  | ストーカ式（可動） | バッチ運転 | 3 | 1 | 2011 | 無し | [8 empty] | 薬剤処理 | 薬剤処理 | 委託 |  | 無し |  | 100 | 70 | 30 | 0 | 0 | 0 | 0 | 0 | 0 | 0 | 0 | 0 | 0 | 0 | 無し |  | 0 | 0
沖縄県 | 47361 |  | 久米島町 |  | 久米島ニュークリーンセンター | 3273 | 0 | 0 | 搬出量 | 可燃ごみ,粗大ごみ,ごみ処理残渣 |  | 焼却 |  | ストーカ式（可動） | バッチ運転 | 20 | 2 | 1990 | 場内温水 | 33.39 |  | 35.7 | [5 empty] | 薬剤処理 | 薬剤処理 | 直営 |  | 無し |  | 0 | 0 | 0 | 0 | 0 | 0 | 0 | 0 | 0 | 0 | 0 | 0 | 0 | 0 | 無し |  | 0 | 0
沖縄県 | 47375 |  | 多良間村 |  | クリーンセンターたらま | 317 | 0 | 0 |  | 可燃ごみ |  | 焼却 |  | ストーカ式（可動） | バッチ運転 | 3 | 1 | 2001 | 無し | [8 empty] | 薬剤処理 | 薬剤処理 | 直営 |  | 無し |  | 100 | 57.5 | 25.6 | 4.6 | 3.3 | 1.6 | 7.4 | 136 | 100 | 37.7 | 54.9 | 7.4 | 0 | 10400 | 無し |  | 0 | 0
沖縄県 | 47803 |  | 倉浜衛生施設組合 |  | 倉浜衛生施設組合倉敷ごみ処理場（第三工場） | 0 |  |  |  | 可燃ごみ,粗大ごみ |  | 焼却 |  | ストーカ式（可動） | 准連続運転 | 120 | 2 | 1982 | 場内温水,場外温水 | [5 empty] | 15.1 |  |  | 無し | 薬剤処理 | 直営 | 廃止 | 無し |  | 0 | 0 | 0 | 0 | 0 | 0 | 0 | 0 | 0 | 0 | 0 | 0 | 0 | 0 | 無し |  | 0 | 0
沖縄県 | 47803 |  | 倉浜衛生施設組合 |  | 倉浜衛生施設組合倉敷ごみ処理場（第二工場） | 0 |  |  |  | 可燃ごみ,ごみ処理残渣 |  | 焼却 |  | ストーカ式（可動） | 准連続運転 | 100 | 2 | 1976 | 無し | [5 empty] | 15.1 |  |  | 無し | 薬剤処理 | 直営 | 廃止 | 無し |  | 0 | 0 | 0 | 0 | 0 | 0 | 0 | 0 | 0 | 0 | 0 | 0 | 0 | 0 | 無し |  | 0 | 0
沖縄県 | 47803 |  | 倉浜衛生施設組合 |  | エコトピア池原 | 69037 | 2570 |  | 搬出量 | 可燃ごみ,粗大ごみ,ごみ処理残渣,し尿処理残渣 |  | ガス化溶融・改質 |  | 流動床式 | 全連続運転 | 309 | 3 | 2010 | 場内温水,場内蒸気,発電（場内利用） | 不明 | 不明 | 不明 | 不明 | 6000 | 15.1 | 29773 |  | 溶融処理 | 薬剤処理 | 委託 |  | 無し |  | 100 | 43.3 | 28.4 | 9.1 | 14.3 | 2.6 | 2.3 | 121.5 | 100 | 45.1 | 49 | 5.9 | 8113 | 10463 | 無し |  | 0 | 0
沖縄県 | 47804 |  | 東部清掃施設組合 |  | ごみ処理場 | 17490 | 0 | 0 |  | 可燃ごみ,ごみ処理残渣,し尿処理残渣 |  | 焼却 |  | ストーカ式（可動） | 全連続運転 | 98 | 2 | 1985 | 無し | [8 empty] | 無し | 薬剤処理 | 一部委託 |  | 無し |  | 100 | 53.9 | 27.5 | 4.4 | 8.4 | 1.9 | 3.9 | 125 | 100 | 44.9 | 49.2 | 5.9 | 10500 | 0 | 無し |  | 0 | 0
沖縄県 | 47808 |  | 糸満市・豊見城市清掃施設組合 |  | 糸豊環境美化センター | 35278 | 1926 | 0 | 生産量,搬出量 | 可燃ごみ,粗大ごみ,不燃ごみ,し尿処理残渣 |  | 焼却,その他 |  | ストーカ式（可動） | 全連続運転 | 100 | 2 | 1998 | 場内温水,場内蒸気 | 77000 |  | 77000 | [5 empty] | 溶融処理 | 薬剤処理 | 委託 | 新設（建設中） | 無し |  | 100 | 49 | 27 | 10.1 | 10.3 | 2.1 | 1.5 | 112.8 | 100 | 43.4 | 51.7 | 4.9 | 8645 | 0 | 無し |  | 0 | 0
沖縄県 | 47809 |  | 本部町今帰仁村清掃施設組合 |  | ごみ処理施設 | 8366 | 0 | 0 |  | 可燃ごみ,粗大ごみ,し尿処理残渣 |  | 焼却 |  | ストーカ式（可動） | バッチ運転 | 40 | 2 | 1998 | 場内温水 | 0 | 0 | [6 empty] | 無し | セメント固化,薬剤処理 | 直営 |  | 無し |  | 100 | 47.5 | 20.2 | 7.9 | 21.9 | 1.5 | 1 | 0 | 100 | 41.7 | 52.6 | 5.7 | 8860 | 0 | 無し |  | 0 | 0
沖縄県 | 47818 |  | 島尻消防清掃組合 |  | 島尻消防清掃組合、島尻環境美化センター | 11631 | 0 |  |  | 可燃ごみ,粗大ごみ,不燃ごみ |  | 焼却 |  | ストーカ式（可動） | バッチ運転 | 40 | 2 | 1980 | 無し | [8 empty] | 薬剤処理 | 薬剤処理 | 委託 |  | 無し |  | 100 | 46.8 | 36 | 0.8 | 2.3 | 6.3 | 7.8 | 106 | 100 | 55 | 39.6 | 5.4 | 8220 | 8224 | 無し |  | 0 | 0
沖縄県 | 47822 |  | 中城村北中城村清掃事務組合 |  | 中城青葉苑 | 9371 | 234 |  | 搬出量 | 可燃ごみ,不燃ごみ |  | 焼却 |  | 流動床式 | 全連続運転 | 20 | 2 | 2003 | 場内温水 | 1693440 | 0 | 1693440 | [5 empty] | 溶融処理 | 薬剤処理,溶融処理 | 委託 |  | 無し |  | 100 | 45.7 | 31.3 | 11.1 | 6.4 | 3 | 2.5 | 105 | 100 | 37.4 | 55.4 | 7.2 | 9500 | 9500 | 無し |  | 0 | 0
沖縄県 | 47825 |  | 金武地区消防衛生組合 |  | 金武地区消防衛生組合金武地区清掃センター | 5700 | 561 |  | 搬出量 | 可燃ごみ |  | 焼却 |  | ストーカ式（可動） | バッチ運転 | 20 | 2 | 1986 | 無し | [8 empty] | 無し | 薬剤処理 | 委託 |  | 無し |  | 100 | 51.8 | 26.7 | 9.5 | 9.3 | 1.3 | 1.4 | 89.5 | 100 | 45.8 | 48.5 | 5.7 | 7995 | 11448 | 無し |  | 0 | 0
沖縄県 | 47839 |  | 比謝川行政事務組合 |  | 環境美化センター | 15140 | 0 | 0 |  | 可燃ごみ |  | 焼却 |  | ストーカ式（可動） | 准連続運転 | 70 | 2 | 1998 | 無し | [8 empty] | 無し | 薬剤処理 | 直営 |  | 無し |  | 100 | 53.9 | 26.4 | 6.2 | 10 | 1.1 | 2.4 | 0 | 100 | 36.7 | 57.9 | 5.4 | 9980 | 11800 | 無し |  | 0 | 0
沖縄県 | 47840 |  | 中部北環境施設組合 |  | ごみ溶融施設 | 36152 | 2414 |  | 生産量 | 可燃ごみ,ごみ処理残渣 |  | その他 |  | シャフト式 | 全連続運転 | 166 | 2 | 2004 | 発電（場内利用） | 0 | 0 |  |  | 2300 | 11.2 | 11255 | 430 | 無し | 薬剤処理 | 委託 |  | 無し |  | 100 | 51.8 | 27.1 | 5.5 | 7.8 | 6.1 | 1.7 | 96.49 | 100 | 32.7 | 57.5 | 9.8 | 10022 | 0 | 無し |  | 0 | 0
沖縄県 | 47842 |  | 那覇市・南風原町環境施設組合 |  | 那覇・南風原クリーンセンター | 93461.1 | 6511.72 | 0 | 搬出量 | 可燃ごみ,粗大ごみ,ごみ処理残渣,し尿処理残渣 |  | 焼却 |  | ストーカ式（可動） | 全連続運転 | 450 | 3 | 2006 | 場内温水,場内蒸気,発電（場内利用）,発電（場外利用） | 254009280 | 41852160 | 205425732 | 0 | 8000 | 17.51 | 43193.78 | 19373.19 | 溶融処理 | セメント固化,薬剤処理,溶融処理 | 委託 |  | 無し |  | 100 | 50.1 | 29.4 | 7.3 | 1.8 | 3.6 | 7.8 | 156.3 | 100 | 45.2 | 47.3 | 7.5 | 0 | 9502.5 | 無し |  | 0 | 0