## 最終
最終処分場
都道府県名 | 地方公共団体コード | 施設コード | 地方公共団体名 | 施設設置者（法人にあっては法人名） | 施設名 | 埋立容量 （覆土を含む） | 埋立量 （覆土を含まない） | 残余容量 | 処理対象廃棄物 | 埋立場所 | 埋立開始年度 | 埋立地面積 | 全体容積 | 埋立終了年度 | 遮水の方式 | 浸出水の処理 | 運転管理体制 | 処分場の現状 | 施設の改廃 | 契約電力会社名 | 産業廃棄物の搬入の有無 | 一般廃棄物の割合 | 最終処分場の構造 | 準好気性埋立構造の管理状況 |  |  | 水質管理状況 | [5 empty] | メタン回収の有無 | メタン回収をしている場合
[24 empty] | 水位管理 | 覆土施工 | ガス抜き管の計画的施工状況 | 処理前BOD濃度 | 処理後BOD濃度 | 処理前COD濃度 | 処理後COD濃度 | 処理前TN濃度 | 処理後TN濃度 |  | メタンガス回収量 | メタンガス濃度 | メタンガス発熱量 | メタンガスの利用 | 発電量
[6 empty] | (㎥/年度) | (ｔ/年度) | (㎥) |  |  |  | (m2) | (㎥) | [8 empty] | （％） |  |  |  |  | （ppm） | （ppm） | （ppm） | （ppm） | （ppm） | （ppm） |  | （㎥／年） | （％） | （kJ/㎥N） |  | （kWh/年）
北海道 | 01100 |  | 札幌市 |  | 札幌市山本処理場 | 90000 | 42626 | 365000 | 焼却残渣（主灰）,溶融飛灰,不燃ごみ,その他,焼却残渣（飛灰）,溶融スラグ,破砕ごみ・処理残渣 | 平地 | 1984 | 1421800 | 10998000 | 2018 | 底部遮水工 | 生物処理（脱窒あり） | 直営 | 埋立中 |  | 北海道電力㈱ | 有り | 99 | 準好気性埋立構造 | 末端集水管は水没 | 中間覆土 | 埋立状況により計画的に延長 | 13 | 5 | 48 | 40 | - | - | 回収していない
北海道 | 01100 |  | 札幌市 |  | 札幌市第２山口処理場 | 0 | 0 | 0 | 焼却残渣（主灰）,不燃ごみ,その他,焼却残渣（飛灰）,破砕ごみ・処理残渣 | 平地 | 1986 | 169300 | 2053000 | 1999 | 底部遮水工 | 処理なし | 直営 | 埋立終了 |  | 北海道電力㈱ | 無し |  | 準好気性埋立構造 | 末端集水管は水没 | 最終覆土のみ | 一部延長を行っていない | - | 13 | - | 44 | - | - | 回収していない
北海道 | 01100 |  | 札幌市 |  | 札幌市第３山口処理場 | 119000 | 56518 | 1421000 | 焼却残渣（主灰）,溶融飛灰,不燃ごみ,その他,焼却残渣（飛灰）,溶融スラグ,破砕ごみ・処理残渣 | 平地 | 1998 | 337500 | 3386000 | 2018 | 底部遮水工 | 生物処理（脱窒なし） | 直営 | 埋立中 |  | 北海道電力㈱ | 有り | 58 | 準好気性埋立構造 | 末端集水管は水没 | 中間覆土 | 埋立状況により計画的に延長 | 17 | 2 | 54 | 36 | - | - | 回収していない
北海道 | 01202 |  | 函館市 |  | 函館市中の沢ごみ埋立処分場 | 0 | 0 | 0 | その他 | 山間 | 1970 | 367773 | 4178000 | 1992 | 原地盤利用 | 他施設での処理 | 直営 | 埋立終了 | 休止 | 北海道電力 | 無し |  | その他埋立構造 |  |  |  | 2 | 2.5 | 32 | 30 | 71 | 65 | 回収していない
北海道 | 01202 |  | 函館市 |  | 函館市七五郎沢廃棄物最終処分場 | 41942 | 27911 | 786903 | 焼却残渣（主灰）,不燃ごみ,その他,焼却残渣（飛灰）,破砕ごみ・処理残渣,粗大ごみ | 山間 | 1992 | 258000 | 4112000 | 2024 | 原地盤利用,底部遮水工,鉛直遮水工 | 凝集沈殿,生物処理（脱窒なし）,砂ろ過,消毒 | 一部委託 | 埋立中 |  | 北海道電力 | 有り | 65.83 | 準好気性埋立構造 | 末端集水管は開放 | 即日覆土 | 埋立状況により計画的に延長 | 16 | 1.6 | 49 | 36 | 92 | 72 | 回収していない
北海道 | 01202 |  | 函館市 |  | 函館市恵山廃棄物最終処分場 | 328 | 16 | 10837 | 不燃ごみ | 山間 | 1997 | 10000 | 18300 | 2019 | 底部遮水工,鉛直遮水工 | 生物処理（脱窒なし）,砂ろ過,消毒,活性炭処理 | 直営 | 埋立中 |  | 北海道電力 | 無し |  | 準好気性埋立構造 | 末端集水管は開放 | 中間覆土 | 埋立状況により計画的に延長 | 0.8 | 0.7 | 6.2 | 5.8 |  | 1.4 | 回収していない
北海道 | 01202 |  | 函館市 |  | 函館市南茅部廃棄物最終処分場 | 109 | 11 | 8858 | 不燃ごみ | 平地 | 1995 | 5500 | 17400 | 2010 | 底部遮水工 | 凝集沈殿 | 委託 | 埋立中 |  | 北海道電力 | 有り | 81.82 | 準好気性埋立構造 | 末端集水管は開放 | 中間覆土 | 埋立状況により計画的に延長 |  | 0.7 |  | 10 |  | 3.8 | 回収していない
北海道 | 01203 |  | 小樽市 |  | 小樽市旧廃棄物処理場 | 0 | 0 | 0 | 焼却残渣（主灰）,可燃ごみ,不燃ごみ,その他,焼却残渣（飛灰）,粗大ごみ | 山間 | 1978 | 193337 | 1862000 | 2000 | 底部遮水工 | 生物処理（脱窒なし） | 委託 | 埋立終了 |  | 北海道電力 | 無し |  | 準好気性埋立構造 | 末端集水管は水没 | 中間覆土 | 埋立状況により計画的に延長 | 未計測 |  | 未計測 |  | 未計測 |  | 回収していない
北海道 | 01203 |  | 小樽市 |  | 小樽市廃棄物最終処分場 | 33905 | 13403 | 183000 | 焼却残渣（主灰）,溶融飛灰,不燃ごみ,その他,焼却残渣（飛灰）,溶融スラグ,破砕ごみ・処理残渣,粗大ごみ | 山間 | 2000 | 104000 | 941000 | 2016 | 底部遮水工,表面遮水工（キャッピング） | 生物処理（脱窒あり）,砂ろ過,消毒,活性炭処理 | 委託 | 埋立中 |  | 北海道電力 | 有り | 73.2 | 準好気性埋立構造 | 末端集水管は開放 | 即日覆土 | 埋立状況により計画的に延長 | 未計測 | 11 | 未計測 | 5 | 未計測 | 91 | 回収していない
北海道 | 01204 |  | 旭川市 |  | 旭川市中園廃棄物最終処分場 |  |  |  | 焼却残渣（主灰）,可燃ごみ,資源ごみ,不燃ごみ,焼却残渣（飛灰）,破砕ごみ・処理残渣,粗大ごみ | 山間 | 1979 | 498150 | 6599615 | 2003 | 鉛直遮水工 | 凝集沈殿,砂ろ過,消毒 | 委託 | 埋立終了 |  | 北海道電力（株） | 有り | 89 | 準好気性埋立構造 | 末端集水管は開放 | 即日覆土 | 埋立状況により計画的に延長 | 22 | 1.1 | 31 | 19 | 96 | 73 | 回収していない
北海道 | 01204 |  | 旭川市 |  | 旭川市廃棄物処分場 | 49709 | 22231 | 884377 | 焼却残渣（主灰）,不燃ごみ,焼却残渣（飛灰）,破砕ごみ・処理残渣,粗大ごみ | 山間 | 2003 | 132000 | 1840000 | 2017 | 底部遮水工,その他遮水 | 生物処理（脱窒あり）,活性炭処理,膜処理 | 一部委託 | 埋立中 |  | 北海道電力（株） | 無し |  | 準好気性埋立構造 | 末端集水管は開放 | 即日覆土 | 埋立状況により計画的に延長 | 35 | 1 | 61 | 23 | 62 | 5 | 回収していない
北海道 | 01206 |  | 釧路市 |  | 釧路市新高山最終処分場 | 14515 | 11447.76 | 179875 | 溶融飛灰,その他,焼却残渣（飛灰）,破砕ごみ・処理残渣 | 山間 | 2002 | 69700 | 844000 | 2016 | 底部遮水工 | 凝集沈殿,生物処理（脱窒なし）,砂ろ過,消毒 | 委託 | 埋立中 |  | 北海道電力 | 無し |  | 準好気性埋立構造 | 末端集水管は開放 | 即日覆土 | 埋立状況により計画的に延長 | 8.76 | 1.33 | 44.5 | 28.67 |  |  | 回収していない
北海道 | 01206 |  | 釧路市 |  | 音別町一般廃棄物最終処分場 | 445.93 | 138.06 | 2200.95 | 不燃ごみ,その他,粗大ごみ | 山間 | 2000 | 4000 | 10000 | 2014 | 表面遮水工（キャッピング） | 凝集沈殿,生物処理（脱窒なし）,砂ろ過,消毒 | 委託 | 埋立中 |  | 北海道電力 | 無し |  | 準好気性埋立構造 | 末端集水管は開放 | 最終覆土のみ | 一部延長を行っていない | 1 | 0.2未満 | 20 | 5.8 |  |  | 回収していない
北海道 | 01206 |  | 釧路市 |  | 阿寒町一般廃棄物最終処分場（東栄） | 303 | 109 | 27983 | 不燃ごみ,その他,粗大ごみ | 山間 | 2003 | 10000 | 47000 | 2017 | 底部遮水工 | 凝集沈殿,生物処理（脱窒なし）,砂ろ過,消毒 | 委託 | 埋立中 |  | 北海道電力 | 無し |  | 準好気性埋立構造 | 末端集水管は開放 | 即日覆土 | 埋立状況により計画的に延長 | 6.9 | 0.4 | 19 | 6.4 | 53 | 41 | 回収していない
北海道 | 01208 |  | 北見市 |  | 北見市一般廃棄物最終処分場 | 6223 | 4774 | 80127 | 溶融飛灰,不燃ごみ,焼却残渣（飛灰）,溶融スラグ,破砕ごみ・処理残渣 | 山間 | 2001 | 25000 | 168000 | 2015 | 底部遮水工 | 他施設での処理 | 委託 | 埋立中 |  | 北海道電力株式会社 | 無し |  | 準好気性埋立構造 | 末端集水管は水没 | 即日覆土 | 埋立状況により計画的に延長 | 5.8 |  | 28 |  | 48 |  | 回収していない
北海道 | 01208 |  | 北見市 |  | 北見市昭和最終処分場 | 2723 | 556 | 135465 | 可燃ごみ,不燃ごみ,その他,破砕ごみ・処理残渣,粗大ごみ | 山間 | 1968 | 430226 | 3943000 | 2022 | 原地盤利用 | 凝集沈殿,消毒,他施設での処理 | 委託 | 埋立中 |  | 北海道電力株式会社 | 無し |  | 準好気性埋立構造 | 末端集水管は水没 | 中間覆土 | 一部延長を行っている | 19.2 | 12.2 | 42 | 38 | 190 | 130 | 回収していない
北海道 | 01208 |  | 北見市 |  | 北見市端野町廃棄物処理場 | 196 | 407 | 10451 | 不燃ごみ,粗大ごみ | 山間 | 2002 | 26348 | 27044 | 2016 | 底部遮水工 | 凝集沈殿,生物処理（脱窒なし）,砂ろ過 | 委託 | 埋立中 |  | 北海道電力株式会社 | 無し |  | 準好気性埋立構造 | 末端集水管は開放 | 即日覆土 | 埋立状況により計画的に延長 | 12 | 1 | 16 | 6 |  |  | 回収していない
北海道 | 01208 |  | 北見市 |  | 北見市常呂町一般廃棄物最終処分場 | 636 | 553 | 25725 | 焼却残渣（主灰）,可燃ごみ,不燃ごみ,破砕ごみ・処理残渣,粗大ごみ | 山間 | 1991 | 9930 | 58857 | 2016 | 遮水なし | 凝集沈殿,生物処理（脱窒あり）,消毒 | 委託 | 埋立中 |  | 北海道電力株式会社 | 無し |  | 準好気性埋立構造 | 末端集水管は水没 | 中間覆土 | 一部延長を行っていない | 1 | 0.7 | 15 | 9 | 23 | 22 | 回収していない
北海道 | 01208 |  | 北見市 |  | 北見市留辺蘂町豊金最終処分場 |  |  |  | 可燃ごみ,資源ごみ,不燃ごみ,粗大ごみ | 山間 | 1973 | 35979 | 179895 | 2003 | 遮水なし | 処理なし | 直営 | 埋立終了 |  | 北海道電力株式会社 | 無し |  | その他埋立構造 | [9 empty] | 回収していない
北海道 | 01209 |  | 夕張市 |  | 夕張市富野じん芥埋立処分地施設 | 4834 | 3448 | 53847 | 可燃ごみ,不燃ごみ,粗大ごみ | 山間 | 1987 | 35375 | 287465 | 2027 | 原地盤利用 | 凝集沈殿,生物処理（脱窒なし）,消毒 | 一部委託 | 埋立中 |  | 北海道電力 | 無し |  | 準好気性埋立構造 | 末端集水管は開放 | 即日覆土 | 一部延長を行っていない | 1.7 | 1.1 |  |  | 14 | 10 | 回収していない
北海道 | 01210 |  | 岩見沢市 |  | 岩見沢じん芥処理センター（一般廃棄物最終処分場） | 35272 | 28201 | 69582 | 焼却残渣（主灰）,不燃ごみ,焼却残渣（飛灰）,破砕ごみ・処理残渣,粗大ごみ | 山間 | 2000 | 36230 | 486500 | 2015 | 底部遮水工,その他遮水 | 凝集沈殿,生物処理（脱窒あり）,砂ろ過,消毒,活性炭処理 | 一部委託 | 埋立中 |  | 北海道電力㈱ | 無し |  | 準好気性埋立構造 | 末端集水管は開放 | 即日覆土 | 埋立状況により計画的に延長 | 1605 | 1.4 | 1355 | 14.1 | 824 | 21.2 | 回収していない
北海道 | 01211 |  | 網走市 |  | 網走市廃棄物処理場最終処分場 | 182886 | 95146 | 74092 | 破砕ごみ・処理残渣,粗大ごみ | 山間 | 2002 | 26500 | 256978 | 2017 | 底部遮水工 | 凝集沈殿,砂ろ過,下水道放流 | 委託 | 埋立中 |  | 北海道電力株式会社 | 無し |  | 準好気性埋立構造 | 末端集水管は開放 | 即日覆土 | 埋立状況により計画的に延長 |  | 260 |  | 440 |  |  | 回収していない
北海道 | 01211 |  | 網走市 |  | 網走市廃棄物処理場最終処分場 |  |  |  | 破砕ごみ・処理残渣,粗大ごみ | 山間 | 1977 | 41800 | 836000 | 2001 | 原地盤利用 | 凝集沈殿 | 委託 | 埋立終了 |  |  | 有り |  | 準好気性埋立構造 | 末端集水管は開放 | 即日覆土 | 埋立状況により計画的に延長 | [6 empty] | 回収していない
北海道 | 01212 |  | 留萌市 |  | 留萌市一般廃棄物処理施設留萌市美サイクル館 | 2534 | 2304 | 3952 | 不燃ごみ,破砕ごみ・処理残渣 | 山間 | 1998 | 15000 | 10500 | 2013 | 表面遮水工（キャッピング） | 凝集沈殿,生物処理（脱窒あり）,砂ろ過,消毒,活性炭処理 | 委託 | 埋立中 |  | 北海道電力 | 無し |  | 準好気性埋立構造 | 末端集水管は開放 | 即日覆土 | 埋立状況により計画的に延長 | 213 | 1.5 | 586 | 3 | 932 | 1.5 | 回収していない
北海道 | 01213 |  | 苫小牧市 |  | 苫小牧市沼ノ端埋立処分場 | 7592 | 9312 | 72466 | 焼却残渣（主灰）,焼却残渣（飛灰） | 平地 | 1999 | 40000 | 205100 | 2020 | 底部遮水工 | 凝集沈殿,砂ろ過,下水道放流 | 委託 | 埋立中 |  | 北海道電力 | 無し |  | 準好気性埋立構造 | 末端集水管は開放 | 即日覆土 | 埋立状況により計画的に延長 |  | 3.2 |  | 17.8 |  | 未実施 | 回収していない
北海道 | 01213 |  | 苫小牧市 |  | 苫小牧市一般廃棄物最終処分場（第１～４ブロック） | 0 | 0 | 3473 | 不燃ごみ,破砕ごみ・処理残渣 | 平地 | 1985 | 44320 | 359923 | 2009 | 底部遮水工 | 下水道放流 | 委託 | 埋立中 |  | 北海道電力 | 無し |  | 嫌気性埋立構造 |  |  |  |  | 6.38 |  | 20.3 |  | 未実施 | 回収していない
北海道 | 01213 |  | 苫小牧市 |  | 苫小牧市一般廃棄物最終処分場（第５ブロック） | 3743 | 3662 | 101612 | 不燃ごみ,破砕ごみ・処理残渣 | 平地 | 2008 | 15745 | 114715 | 2023 | 底部遮水工 | 下水道放流 | 委託 | 埋立中 |  | 北海道電力 | 無し |  | 準好気性埋立構造 | 末端集水管は開放 | 即日覆土 | 埋立状況により計画的に延長 |  | 5.9 |  | 41.8 |  | 未実施 | 回収していない
北海道 | 01214 |  | 稚内市 |  | 稚内市ごみ処分場 | 487 | 1160 | 0 | 焼却残渣（主灰）,可燃ごみ,不燃ごみ,焼却残渣（飛灰）,粗大ごみ | 山間 | 1988 | 124500 | 723400 | 2007 | 底部遮水工 | 生物処理（脱窒なし） | 委託 | 埋立終了 |  | 北海道電力株式会社 | 有り | 0 | 準好気性埋立構造 | 末端集水管は水没 | 中間覆土 | 埋立状況により計画的に延長 | 31.6 | 1.7 | 145.6 | 93.3 | 430 | 240 | 回収していない
北海道 | 01214 |  | 稚内市 |  | 稚内市廃棄物最終処分場 | 1909 | 1607 | 1664 | 焼却残渣（主灰）,可燃ごみ,不燃ごみ,その他,焼却残渣（飛灰）,粗大ごみ | 山間 | 2007 | 27000 | 258550 | 2017 | 底部遮水工,覆蓋（屋根）,表面遮水工（キャッピング）,その他遮水 | 生物処理（脱窒あり）,砂ろ過,消毒,活性炭処理 | 委託 | 埋立中 |  | 北海道電力株式会社 | 有り | 85 | 準好気性埋立構造 | 末端集水管は水没 | 中間覆土 | 埋立状況により計画的に延長 | 3258 | 16.8 | 2533 | 16.2 | 2800 | 24 | 回収していない
北海道 | 01215 |  | 美唄市 |  | 美唄市最終処分場 | 0 | 0 | 0 | 焼却残渣（主灰）,可燃ごみ,不燃ごみ,焼却残渣（飛灰）,粗大ごみ | 山間 | 1993 | 21500 | 133823 | 2007 | 遮水なし | 凝集沈殿,生物処理（脱窒なし） | 委託 | 埋立終了 | 新設（新規稼働） | 北海道電力 | 無し |  | 準好気性埋立構造 | 末端集水管は水没 | 中間覆土 | 埋立状況により計画的に延長 | 4.6 | 7.1 | 7.9 | 6.1 | 11.45 | 8.3 | 回収していない
北海道 | 01215 |  | 美唄市 |  | 美唄市一般廃棄物最終処分場 | 11476 | 8232 | 52310 | 可燃ごみ,不燃ごみ,破砕ごみ・処理残渣,粗大ごみ | 山間 | 2007 | 23440 | 117200 | 2022 | 表面遮水工（キャッピング） | 凝集沈殿,生物処理（脱窒あり）,砂ろ過,消毒,活性炭処理 | 委託 | 埋立中 |  | 北海道電力 | 無し |  | 準好気性埋立構造 | 末端集水管は水没 | 即日覆土 | 埋立状況により計画的に延長 | 115.5 | 2 | 149.8 | 2.8 | 104.2 | 10.8 | 回収していない
北海道 | 01216 |  | 芦別市 |  | 芦別市ごみ処理センター | 5047 | 3635 | 201632 | 可燃ごみ,不燃ごみ,破砕ごみ・処理残渣,粗大ごみ | 山間 | 1993 | 33600 | 381900 | 2015 | 表面遮水工（キャッピング） | 生物処理（脱窒あり）,消毒 | 委託 | 埋立中 |  | 北海道電力株式会社 | 無し |  | 準好気性埋立構造 | 末端集水管は開放 | 即日覆土 | 埋立状況により計画的に延長 | 92 | 1 | 91 | 20 | 123 | 34 | 回収していない
北海道 | 01217 |  | 江別市 |  | 江別市一般廃棄物最終処分場 | 4847 | 2451 | 40997 | 不燃ごみ,焼却残渣（飛灰）,破砕ごみ・処理残渣 | 平地 | 2004 | 34000 | 78000 | 2018 | 底部遮水工,その他遮水 | 凝集沈殿,生物処理（脱窒なし）,砂ろ過,活性炭処理 | 委託 | 埋立中 |  | 北海道電力(株) | 無し |  | 準好気性埋立構造 | 末端集水管は開放 | 即日覆土 | 一部延長を行っていない | 21 | 4 | 42 | 18 |  | 16 | 回収していない
北海道 | 01217 |  | 江別市 |  | 江別市一般廃棄物最終処分場 | 0 | 0 | 0 | 焼却残渣（主灰）,不燃ごみ,焼却残渣（飛灰）,溶融スラグ,破砕ごみ・処理残渣,粗大ごみ | 平地 | 1987 | 79840 | 463460 | 2004 | その他遮水 | 凝集沈殿,生物処理（脱窒なし） | 委託 | 埋立終了 |  | 北海道電力(株) | 無し |  | 準好気性埋立構造 | 末端集水管は開放 | 即日覆土 | 一部延長を行っている | 25 | 1 | 14 | 12 |  | 28 | 回収していない
北海道 | 01218 |  | 赤平市 |  | 赤平市じん芥処理場 | 2074 | 1824 | 42886 | 焼却残渣（主灰）,可燃ごみ,資源ごみ,不燃ごみ,その他,焼却残渣（飛灰）,破砕ごみ・処理残渣,粗大ごみ | 山間 | 1993 | 82612 | 448309 | 2014 | 原地盤利用,鉛直遮水工 | 凝集沈殿,生物処理（脱窒なし） | 委託 | 埋立中 |  | 北海道電力 | 有り | 35.1 | 嫌気性埋立構造 |  |  |  | 5 | 3 | 28 | 17 | 67 | 60 | 回収していない
北海道 | 01219 |  | 紋別市 |  | 紋別市廃棄物埋立処分場 | 9899 | 7936 | 17012 | 焼却残渣（主灰）,可燃ごみ,不燃ごみ,破砕ごみ・処理残渣,粗大ごみ | 山間 | 1977 | 90000 | 720000 | 2013 | 原地盤利用 | 凝集沈殿 | 委託 | 埋立中 |  | 北海道電力 | 無し |  | その他埋立構造 |  |  |  | 3.7 | 1.9 | 31.9 | 26.3 | 39.3 | 38.6 | 回収していない
北海道 | 01220 |  | 士別市 |  | 士別市一般廃棄物最終処分場 | 12155 | 7664 | 46942 | 焼却残渣（主灰）,不燃ごみ,その他,焼却残渣（飛灰） | 山間 | 1983 | 53000 | 313000 | 2016 | 底部遮水工 | 凝集沈殿,生物処理（脱窒なし）,消毒,促進酸化処理 | 直営 | 埋立中 |  | 北海道電力 | 有り | 87 | 準好気性埋立構造 | 末端集水管は開放 | 即日覆土 | 一部延長を行っていない | 18 | 1 | 23 | 15 | 40 | 37 | 回収していない
北海道 | 01220 |  | 士別市 |  | 士別市朝日町一般廃棄物最終処分場 | 825 | 267 | 7334 | その他,破砕ごみ・処理残渣 | 平地 | 2002 | 5000 | 12000 | 2017 | 表面遮水工（キャッピング） | 生物処理（脱窒なし）,砂ろ過,消毒,活性炭処理 | 委託 | 埋立中 |  | 北海道電力 | 無し | 0 | その他埋立構造 |  |  |  | 60 | 4 | 42 | 14 |  |  | 回収していない
北海道 | 01221 |  | 名寄市 |  | 名寄市内淵一般廃棄物最終処分場 | 11160 | 5440 | 27911 | 焼却残渣（主灰）,不燃ごみ,粗大ごみ | 山間 | 1988 | 24900 | 296375 | 2008 | 底部遮水工 | 生物処理（脱窒なし） | 直営 | 埋立中 |  | 北海道電力㈱ | 有り | 80 | 準好気性埋立構造 | 末端集水管は開放 | 中間覆土 | 埋立状況により計画的に延長 | 35.2 | 16.9 | 151 | 101 | 152 | 81 | 回収していない
北海道 | 01221 |  | 名寄市 |  | 名寄市風連一般廃棄物最終処分場 | 860 | 373 | 15919 | 焼却残渣（主灰）,不燃ごみ,粗大ごみ | 平地 | 2000 | 9600 | 36000 | 2015 | その他遮水 | 生物処理（脱窒なし）,砂ろ過 | 直営 | 埋立中 |  | 北海道電力㈱ | 無し |  | 準好気性埋立構造 | 末端集水管は開放 | 中間覆土 | 埋立状況により計画的に延長 | 67.2 | 2.3 | 33.5 | 14.2 | 13.2 | 7.44 | 回収していない
北海道 | 01222 |  | 三笠市 |  | 三笠市みどりが丘環境センター埋立処分場 | 2742 | 2435 | 70795 | 不燃ごみ,破砕ごみ・処理残渣,粗大ごみ | 山間 | 1996 | 22000 | 164000 | 2034 | その他遮水 | 消毒 | 委託 | 埋立中 |  | 北海道電力 | 無し |  | 準好気性埋立構造 | 末端集水管は開放 | 中間覆土 | 一部延長を行っている | 18 | 2 | 55.6 | 29.7 |  | 26 | 回収していない
北海道 | 01223 |  | 根室市 |  | 根室市ごみ埋立処理場 | 748 | 3377 | 66311 | 焼却残渣（主灰）,不燃ごみ,破砕ごみ・処理残渣,粗大ごみ | 平地 | 1999 | 33700 | 217500 | 2028 | 底部遮水工 | 凝集沈殿,生物処理（脱窒なし）,砂ろ過,消毒,活性炭処理 | 委託 | 埋立中 |  | 北海道電力（株） | 有り | 93 | 準好気性埋立構造 | 末端集水管は水没 | 即日覆土 |  | 29 | 9 | 156 | 25 | 293 | 309 | 回収していない
北海道 | 01224 |  | 千歳市 |  | 千歳市第１最終処分場 | 1795 | 1516.49 | 5475 | 粗大ごみ | 平地 | 1984 | 86000 | 518230 | 2013 | 底部遮水工 | 下水道放流,処理なし | 委託 | 埋立中 |  | 北海道電力 | 有り | 60 | 準好気性埋立構造 | 末端集水管は水没 | 中間覆土 | 一部延長を行っていない | 9.87 |  | 未実施 |  | 122.33 |  | 回収していない
北海道 | 01224 |  | 千歳市 |  | 千歳市第２最終処分場 | 0 | 0 | 0 | 焼却残渣（主灰）,焼却残渣（飛灰）,破砕ごみ・処理残渣,粗大ごみ | 平地 | 1995 | 46800 | 362764 | 2005 | 底部遮水工 | 生物処理（脱窒なし）,下水道放流 | 委託 | 埋立終了 |  | 北海道電力 | 無し |  | 準好気性埋立構造 | 末端集水管は水没 | 中間覆土 | 埋立状況により計画的に延長 | 20.4 | 2.38 | 未実施 |  | 124 | 117 | 回収していない
北海道 | 01224 |  | 千歳市 |  | 千歳市第３最終処分場 | 23140 | 10654.06 | 160460 | 焼却残渣（主灰）,不燃ごみ,焼却残渣（飛灰）,破砕ごみ・処理残渣,粗大ごみ | 平地 | 2005 | 45000 | 310000 | 2018 | 底部遮水工 | 生物処理（脱窒なし）,砂ろ過,下水道放流 | 委託 | 埋立中 |  | 北海道電力 | 有り | 99.9 | 準好気性埋立構造 | 末端集水管は水没 | 即日覆土 | 埋立状況により計画的に延長 | 40.5 | 1.48 | 未実施 |  | 94.83 | 93.33 | 回収していない
北海道 | 01225 |  | 滝川市 |  | 一般廃棄物最終処分場 | 1744 | 1455 | 23284 | 不燃ごみ,粗大ごみ | 山間 | 1994 | 35100 | 163600 | 2019 | 底部遮水工 | 凝集沈殿,生物処理（脱窒なし） | 委託 | 埋立中 |  | 北海道電力株式会社 | 無し |  | 準好気性埋立構造 | 末端集水管は開放 | 即日覆土 | 埋立状況により計画的に延長 | 27,7 | 0 |  | 8,2 |  | 21 | 回収していない
北海道 | 01226 |  | 砂川市 |  | 砂川市ごみ処理場 | 1366 | 721 | 87105 | その他,破砕ごみ・処理残渣,粗大ごみ | 山間 | 1995 | 28000 | 258000 | 2023 | 底部遮水工,鉛直遮水工 | 凝集沈殿,生物処理（脱窒なし） | 委託 | 埋立中 |  | 北海道電力 | 無し |  | 準好気性埋立構造 | 末端集水管は水没 | 中間覆土 | 埋立状況により計画的に延長 | 4 | 2 | 15 | 8 |  | 26 | 回収していない
北海道 | 01227 |  | 歌志内市 |  | 歌志内市一般廃棄物最終処分場 | 614 | 323 | 25795 | 焼却残渣（主灰）,可燃ごみ,不燃ごみ,破砕ごみ・処理残渣 | 山間 | 2003 | 7100 | 30000 | 2018 | 底部遮水工 | 生物処理（脱窒あり）,消毒,活性炭処理,膜処理 | 委託 | 埋立中 |  | 北電 | 無し |  | 準好気性埋立構造 | 末端集水管は水没 | 中間覆土 | 埋立状況により計画的に延長 | 6.7 | 1 | 26 | 0.8 | 11 | 1.3 | 回収していない
北海道 | 01228 |  | 深川市 |  | 深川市一般廃棄物最終処分場（旧） | 0 | 0 | 0 | 可燃ごみ,不燃ごみ,その他,破砕ごみ・処理残渣,粗大ごみ | 山間 | 1986 | 71340 | 262006 | 2004 | 底部遮水工 | 下水道放流 | 直営 | 埋立終了 |  | 北海道電力株式会社 | 無し |  | 準好気性埋立構造 | 末端集水管は水没 | 最終覆土のみ | 埋立状況により計画的に延長 | [6 empty] | 回収していない
北海道 | 01228 |  | 深川市 |  | 深川市一般廃棄物最終処分場 | 367 | 727 | 31039 | 不燃ごみ,その他,破砕ごみ・処理残渣 | 山間 | 2004 | 7200 | 38400 | 2019 | 表面遮水工（キャッピング） | 下水道放流 | 直営 | 埋立中 |  | 北海道電力株式会社 | 無し |  | 準好気性埋立構造 | 末端集水管は開放 | 即日覆土 | 埋立状況により計画的に延長 | [6 empty] | 回収していない
北海道 | 01229 |  | 富良野市 |  | 富良野市一般廃棄物富丘埋立処分場 | 73.41 | 94.11 | 10609.43 | 不燃ごみ | 山間 | 1993 | 4500 | 20600 | 2014 | 表面遮水工（キャッピング） | 生物処理（脱窒なし）,消毒 | 一部委託 | 埋立中 |  | 北海道電力㈱ | 無し |  | 準好気性埋立構造 | 末端集水管は開放 | 即日覆土 | 埋立状況により計画的に延長 |  | 0.5 |  | 3.3 |  | 4.1 | 回収していない
北海道 | 01230 |  | 登別市 |  | 廃棄物管理型最終処分場 | 1984 | 2345 | 63587 | 焼却残渣（飛灰）,破砕ごみ・処理残渣 | 平地 | 2000 | 16600 | 95000 | 2015 | 底部遮水工,鉛直遮水工 | 凝集沈殿,生物処理（脱窒なし）,消毒 | 委託 | 埋立中 |  | 北海道電力 株式会社 | 有り | 97 | 準好気性埋立構造 | 末端集水管は開放 | 即日覆土 | 埋立状況により計画的に延長 | 3 | ＜1 | 16 | 12 | 13 | 15 | 回収していない
北海道 | 01231 |  | 恵庭市 |  | 恵庭市ごみ処理場 | 31797 | 21042 | 182380 | 可燃ごみ,不燃ごみ,粗大ごみ | 山間 | 1984 | 129970 | 1084200 | 2018 | その他遮水 | 下水道放流 | 委託 | 埋立中 |  | 北海道電力 | 有り | 75 | 準好気性埋立構造 | 末端集水管は開放 | 中間覆土 | 埋立状況により計画的に延長 | [6 empty] | 回収していない
北海道 | 01234 |  | 北広島市 |  | 北広島市一般廃棄物最終処分場 | 20920 | 14060 | 65743 | 破砕ごみ・処理残渣,粗大ごみ | 山間 | 1979 | 70000 | 681900 | 2015 | 表面遮水工（キャッピング） | 下水道放流 | 委託 | 埋立中 |  | 北海道電力 | 有り | 98.5 | 準好気性埋立構造 | 末端集水管は開放 | 即日覆土 | 埋立状況により計画的に延長 | 130 | 99 | 100 | 99 | 174 | 186 | 回収していない
北海道 | 01235 |  | 石狩市 |  | 石狩市北石狩衛生センター最終処分場 | 3749 | 3754 | 92482 | 焼却残渣（主灰）,可燃ごみ,不燃ごみ,その他,焼却残渣（飛灰）,破砕ごみ・処理残渣,粗大ごみ | 平地 | 1995 | 48800 | 194000 | 2013 | 底部遮水工,鉛直遮水工 | 生物処理（脱窒なし）,消毒 | 直営 | 埋立中 |  | 北海道電力㈱ | 無し |  | 準好気性埋立構造 | 末端集水管は水没 | 即日覆土 | 埋立状況により計画的に延長 | 13.7 | 4.7 | 55 | 21 |  | 16 | 回収していない
北海道 | 01236 |  | 北斗市 |  | 北斗市館野一般廃棄物最終処分場 | 0 | 0 | 0 | 不燃ごみ,粗大ごみ | 山間 | 1995 | 14000 | 98000 | 2005 | 底部遮水工 | 生物処理（脱窒なし） | 委託 | 埋立終了 |  | 北海道電力 | 無し |  | 準好気性埋立構造 | 末端集水管は水没 | 中間覆土 | 一部延長を行っていない | 23.4 | 3.1 | 43.4 | 12.3 | 134.4 | 57.3 | 回収していない
北海道 | 01236 |  | 北斗市 |  | 北斗市中山一般廃棄物最終処分場 | 2343 | 1260 | 1119 | 可燃ごみ,不燃ごみ,粗大ごみ | 山間 | 1993 | 95000 | 92700 | 2014 | 底部遮水工 | 生物処理（脱窒なし） | 直営 | 埋立中 |  | 北海道電力 | 無し |  | 準好気性埋立構造 | 末端集水管は水没 | 中間覆土 | 一部延長を行っていない | 224 | 2.4 | 40.5 | 19 | 67 | 58 | 回収していない
北海道 | 01337 |  | 七飯町 |  | 七飯町一般廃棄物最終処分場（クリーンセンター） | 1964 | 1051 | 22737 | 溶融飛灰,不燃ごみ,破砕ごみ・処理残渣 | 山間 | 1994 | 14200 | 85500 | 2019 | 表面遮水工（キャッピング） | 凝集沈殿,生物処理（脱窒あり）,砂ろ過,消毒,活性炭処理 | 委託 | 埋立中 |  | 北海道電力株式会社 | 無し |  | 準好気性埋立構造 | 末端集水管は開放 | 中間覆土 | 埋立状況により計画的に延長 | 24 | 3 | 13 | 6 | 50 | 16 | 回収していない
北海道 | 01343 |  | 鹿部町 |  | 鹿部町一般廃棄物最終処分場 | 205 | 132 | 3040 | 焼却残渣（飛灰）,破砕ごみ・処理残渣,粗大ごみ | 山間 | 2000 | 14000 | 11400 | 2013 | 底部遮水工 | 凝集沈殿 | 一部委託 | 埋立中 |  | 北海道電力株式会社 | 無し |  | 準好気性埋立構造 | 末端集水管は開放 | 即日覆土 | 一部延長を行っていない | 9.4 | 0.5 | 17 | 6.1 |  | 0.6 | 回収していない
北海道 | 01345 |  | 森町 |  | 森町さわら一般廃棄物最終処分場 | 151 | 120 | 13124 | 溶融飛灰,不燃ごみ,溶融スラグ,破砕ごみ・処理残渣,粗大ごみ | 平地 | 2004 | 5400 | 14600 | 2018 | 底部遮水工,表面遮水工（キャッピング） | 凝集沈殿,砂ろ過,消毒,活性炭処理 | 委託 | 埋立中 |  | 北海道電力 | 無し |  | 準好気性埋立構造 | 末端集水管は開放 | 即日覆土 | 埋立状況により計画的に延長 | - | 〈1.0 | - | 3 | - | 7.6 | 回収していない
北海道 | 01345 |  | 森町 |  | 森町一般廃棄物最終処分場 | 123 | 95 | 28848 | 溶融飛灰,溶融スラグ,破砕ごみ・処理残渣,粗大ごみ | 平地 | 2005 | 8500 | 30800 | 2019 | 底部遮水工,表面遮水工（キャッピング） | 凝集沈殿,生物処理（脱窒なし）,砂ろ過,消毒 | 委託 | 埋立中 |  | 北海道電力 | 無し |  | 準好気性埋立構造 | 末端集水管は開放 | 即日覆土 | 埋立状況により計画的に延長 | 3.6 | 0.5 | 4.5 | 3.3 | - | 10 | 回収していない
北海道 | 01346 |  | 八雲町 |  | 八雲町熱田不燃物捨場 | 0 | 0 | 0 | 不燃ごみ,焼却残渣（飛灰）,破砕ごみ・処理残渣 | 山間 | 1975 | 20000 | 100000 | 2001 | 遮水なし | 処理なし | 委託 | 埋立終了 |  | 北海道電力 | 無し |  | その他埋立構造 |  |  |  | 0 | 0 | 0 | 0 | 0 | 0 | 回収していない
北海道 | 01346 |  | 八雲町 |  | 八雲町一般廃棄物最終処分場 | 832 | 791 | 12546 | 不燃ごみ,焼却残渣（飛灰）,破砕ごみ・処理残渣,粗大ごみ | 山間 | 2001 | 5570 | 28000 | 2015 | 底部遮水工 | 生物処理（脱窒あり）,砂ろ過,活性炭処理 | 委託 | 埋立中 |  | 北海道電力 | 無し |  | その他埋立構造 |  |  |  | 7.1 | 1 | 32 | 16 | 26 | 18 | 回収していない
北海道 | 01347 |  | 長万部町 |  | 長万部町最終処分場 | 0 | 0 | 91 | 焼却残渣（主灰）,不燃ごみ | 平地 | 1973 | 33330 | 149999 | 2003 | 遮水なし | 処理なし | 一部委託 | 埋立終了 |  | 北海道電力株式会社 | 無し |  | その他埋立構造 |  |  |  | 0 | 0 | 0 | 0 | 0 | 0 | 回収していない
北海道 | 01347 |  | 長万部町 |  | 長万部町一般廃棄物最終処分場 | 246 | 97 | 1593 | 焼却残渣（主灰）,不燃ごみ,溶融スラグ,破砕ごみ・処理残渣 | 平地 | 2003 | 3070 | 6500 | 2018 | その他遮水 | 生物処理（脱窒あり）,砂ろ過,消毒,活性炭処理 | 一部委託 | 埋立中 |  | 北海道電力株式会社 | 無し |  | 準好気性埋立構造 | 末端集水管は開放 | 中間覆土 | 一部延長を行っていない | 0.5未満 | 0.5未満 | 0 | 0 | 15.2 | 2.45 | 回収していない
北海道 | 01367 |  | 奥尻町 |  | 奥尻町不燃物埋立場 | 0 | 0 | 780 | 不燃ごみ,破砕ごみ・処理残渣,粗大ごみ | 山間 | 1976 | 49993 | 95000 | 2007 | 遮水なし | 処理なし | 直営 | 埋立終了 |  | なし | 無し |  | その他埋立構造 |  |  |  | 無測定 | 無測定 | 無測定 | 無測定 | 無測定 | 無測定 | 回収していない
北海道 | 01367 |  | 奥尻町 |  | 一般廃棄物最終処分場 | 1064.74 | 432.91 | 9491.01 | 焼却残渣（主灰）,不燃ごみ,焼却残渣（飛灰）,破砕ごみ・処理残渣,粗大ごみ | 山間 | 2007 | 3584 | 13000 | 2022 | 底部遮水工,鉛直遮水工,表面遮水工（キャッピング） | 凝集沈殿,生物処理（脱窒あり）,砂ろ過,消毒 | 直営 | 埋立中 |  | 北海道電力株式会社 | 無し |  | 準好気性埋立構造 | 末端集水管は開放 | 即日覆土 | 埋立状況により計画的に延長 | 2.2 | 1.1 | 17 | 12 | 19 | 16 | 回収していない
北海道 | 01394 |  | 蘭越町 |  | 蘭越町一般廃棄物最終処分場 | 393 | 269 | 8638 | 焼却残渣（主灰）,破砕ごみ・処理残渣 | 山間 | 2002 | 6925 | 15563 | 2032 | 底部遮水工 | 凝集沈殿,生物処理（脱窒なし）,砂ろ過,消毒,活性炭処理 | 直営 | 埋立中 |  | 北海道電力（株） | 無し |  | 嫌気性埋立構造 |  |  |  | 5 | 1 | 29 | 20 | 26 | 20 | 回収していない
北海道 | 01395 |  | ニセコ町 |  | ニセコ町一般廃棄物最終処分場 | 319 | 198 | 1512 | 焼却残渣（主灰）,破砕ごみ・処理残渣 | 山間 | 2002 | 1000 | 4500 | 2017 | 覆蓋（屋根）,表面遮水工（キャッピング） | 凝集沈殿,生物処理（脱窒なし）,砂ろ過,消毒,活性炭処理 | 委託 | 埋立中 |  | 北海道電力 | 無し |  | 準好気性埋立構造 | 末端集水管は開放 | 中間覆土 | 一部延長を行っていない | 1 | 0 | 9 | 1 |  |  | 回収していない
北海道 | 01396 |  | 真狩村 |  | 真狩村一般廃棄物最終処分場 | 230 | 91 | 3176 | 焼却残渣（主灰）,不燃ごみ,破砕ごみ・処理残渣,粗大ごみ | 平地 | 2002 | 2800 | 7100 | 2017 | 表面遮水工（キャッピング） | 砂ろ過,下水道放流 | 委託 | 埋立中 |  | 北海道電力㈱ | 無し |  | 準好気性埋立構造 | 末端集水管は開放 | 即日覆土 | 埋立状況により計画的に延長 |  | 0.9 |  | 9.8 |  | 6.1 | 回収していない
北海道 | 01397 |  | 留寿都村 |  | 留寿都村ゴミ捨場 | 0 | 0 | 0 | 焼却残渣（主灰）,その他 | 山間 | 1976 | 6000 | 120000 | 2002 | 遮水なし | 処理なし | 直営 | 埋立終了 | 休止 | 北海道電力（株） | 無し |  | その他埋立構造 |  |  |  |  | 2 |  | 4 |  | 2 | 回収していない
北海道 | 01397 |  | 留寿都村 |  | 留寿都村一般廃棄物最終処分場 | 116 | 112 | 2088 | 焼却残渣（主灰）,破砕ごみ・処理残渣 | 山間 | 2002 | 900 | 3825 | 2019 | 底部遮水工,覆蓋（屋根） | 凝集沈殿,生物処理（脱窒なし）,砂ろ過,消毒 | 直営 | 埋立中 |  | 北海道電力（株） | 無し |  | 準好気性埋立構造 | 末端集水管は開放 | 中間覆土 | 一部延長を行っていない |  | 2 |  | 22 |  | 46 | 回収していない
北海道 | 01398 |  | 喜茂別町 |  | 喜茂別町一般廃棄物最終処分場 | 148 | 77.7 | 4361 | 焼却残渣（主灰）,溶融飛灰,不燃ごみ,焼却残渣（飛灰）,破砕ごみ・処理残渣,粗大ごみ | 山間 | 2002 | 1770 | 5982 | 2017 | 底部遮水工,覆蓋（屋根） | 砂ろ過,消毒 | 委託 | 埋立中 |  | 北海道電力株式会社 | 無し |  | 準好気性埋立構造 | 末端集水管は開放 | 最終覆土のみ | 一部延長を行っていない |  | 2 |  | 11 |  | 18 | 回収していない
北海道 | 01399 |  | 京極町 |  | 京極町共同ゴミ処理場 |  |  |  | 粗大ごみ | 山間 | 1972 | 41634 | 336000 | 2002 | 遮水なし | 処理なし | 一部委託 | 埋立終了 |  | 北海道電力（株） | 無し |  | その他埋立構造 |  |  |  | 2.8 | 0.5 | 13 | 5 |  | 4.6 | 回収していない
北海道 | 01399 |  | 京極町 |  | 一般廃棄物最終処分場 | 290 | 147 | 5078 | 焼却残渣（主灰）,不燃ごみ,破砕ごみ・処理残渣,粗大ごみ | 山間 | 2002 | 3500 | 7900 | 2017 | その他遮水 | 生物処理（脱窒なし）,砂ろ過,消毒,活性炭処理 | 一部委託 | 埋立中 |  | 北海道電力（株） | 無し |  | 準好気性埋立構造 | 末端集水管は開放 | 中間覆土 | 埋立状況により計画的に延長 | 2.8 | 0.5 | 13 | 5 |  | 4.6 | 回収していない
北海道 | 01400 |  | 倶知安町 |  | 倶知安町一般廃棄物最終処分場 | 1106 | 670 | 8640 | 焼却残渣（主灰）,不燃ごみ,焼却残渣（飛灰）,破砕ごみ・処理残渣 | 山間 | 1992 | 7740 | 53600 | 2013 | 原地盤利用 | 凝集沈殿 | 一部委託 | 埋立中 |  | 北海道電力 | 無し |  | その他埋立構造 |  |  |  | 1 | 1 | 1 | 1 | 1 | 1 | 回収していない
北海道 | 01402 |  | 岩内町 |  | 岩内町ごみ捨場 | 0 | 0 | 39 | 焼却残渣（主灰）,不燃ごみ,破砕ごみ・処理残渣,粗大ごみ | 平地 | 1974 | 18899 | 61500 | 1998 | 遮水なし | 処理なし | 直営 | 埋立終了 |  |  | 無し |  | その他埋立構造 | [9 empty] | 回収していない
北海道 | 01405 |  | 積丹町 |  | 積丹町塵芥処理施設 | 0 | 0 | 1698 | 焼却残渣（主灰）,可燃ごみ,不燃ごみ,粗大ごみ | 山間 | 1973 | 62000 | 81628 | 2000 | 遮水なし | 処理なし | 直営 | 埋立終了 | 休止 | 北海道電力 | 無し |  | その他埋立構造 |  |  |  | 0 | 0 | 0 | 0 | 0 | 0 | 回収していない |  |  |  |  | 0
北海道 | 01405 |  | 積丹町 |  | 積丹町クリーンセンター | 32 | 6 | 8312 | 溶融飛灰,不燃ごみ,焼却残渣（飛灰）,溶融スラグ,破砕ごみ・処理残渣,粗大ごみ | 山間 | 2001 | 3820 | 10220 | 2016 | 底部遮水工 | 生物処理（脱窒あり）,砂ろ過,消毒 | 委託 | 埋立中 |  | 北海道電力株式会社 | 無し |  | 準好気性埋立構造 | 末端集水管は水没 | 中間覆土 | 埋立状況により計画的に延長 | 0.5 | 0.5 | 9.9 | 6.6 | 0 | 10 | 回収していない
北海道 | 01406 |  | 古平町 |  | 古平町クリーンセンター | 193.4 | 182 | 13279.8 | 焼却残渣（主灰）,不燃ごみ,その他,溶融スラグ,破砕ごみ・処理残渣,粗大ごみ | 山間 | 2002 | 6400 | 17200 | 2017 | 底部遮水工 | 生物処理（脱窒なし）,砂ろ過,消毒,活性炭処理 | 直営 | 埋立中 |  | 北海道電力 | 無し |  | 準好気性埋立構造 | 末端集水管は開放 | 最終覆土のみ | 埋立状況により計画的に延長 | 2.8 | 1 | 8.8 | 5.1 | 9.2 | 7.5 | 回収していない
北海道 | 01407 |  | 仁木町 |  | 仁木町クリーンセンター | 176 | 161 | 141 | 焼却残渣（主灰）,不燃ごみ,溶融スラグ,粗大ごみ | 山間 | 1997 | 3650 | 10700 | 2011 | 底部遮水工 | 凝集沈殿,砂ろ過,活性炭処理 | 直営 | 埋立中 | 新設（建設中） | 北海道電力株式会社 | 無し |  | 準好気性埋立構造 | 末端集水管は開放 | 中間覆土 | 一部延長を行っている | 0.8 | 0 | 3.3 | 4.4 | 1.5 | 4 | 回収していない
北海道 | 01408 |  | 余市町 |  | 余市町クリーンセンター | 394 | 262.7 | 0 | 焼却残渣（主灰）,可燃ごみ,不燃ごみ,溶融スラグ,粗大ごみ | 山間 | 1998 | 14300 | 54500 | 2011 | 表面遮水工（キャッピング） | 凝集沈殿,砂ろ過,消毒,活性炭処理 | 委託 | 埋立終了 | 廃止 | 北海道電力 | 無し |  | 準好気性埋立構造 | 末端集水管は開放 | 即日覆土 | 埋立状況により計画的に延長 | 15.7 | 1.6 | 27.6 | 9.4 |  | 23.7 | 回収していない
北海道 | 01408 |  | 余市町 |  | 余市町ｸﾘｰﾝｾﾝﾀｰ | 2862.1 | 1013.6 | 31878.9 | 焼却残渣（主灰）,不燃ごみ,焼却残渣（飛灰）,溶融スラグ,破砕ごみ・処理残渣,粗大ごみ | 山間 | 2010 | 6770 | 35000 | 2024 | 表面遮水工（キャッピング） | 凝集沈殿,砂ろ過,消毒,活性炭処理 | 委託 | 埋立中 |  | 北海道電力 | 無し |  | 準好気性埋立構造 | 末端集水管は開放 | 即日覆土 | 埋立状況により計画的に延長 | 9.6 | 0.6 | 68.5 | 13 |  | 6 | 回収していない
北海道 | 01409 |  | 赤井川村 |  | 赤井川村一般廃棄物最終処分場 | 501 | 91 | 8919 | 溶融飛灰,不燃ごみ,溶融スラグ,粗大ごみ | 山間 | 1999 | 4900 | 17200 | 2014 | 表面遮水工（キャッピング） | 凝集沈殿,砂ろ過,活性炭処理 | 委託 | 埋立中 |  | 北海道電力 | 無し |  | 準好気性埋立構造 | 末端集水管は開放 | 中間覆土 | 埋立状況により計画的に延長 | 23 | 1 | 15 | 6 |  | 12 | 回収していない
北海道 | 01424 |  | 奈井江町 |  | 奈井江町一般廃棄物最終処分場 | 281 | 187 | 14406 | 不燃ごみ,破砕ごみ・処理残渣 | 平地 | 2004 | 2940 | 15500 | 2019 | 底部遮水工,鉛直遮水工,覆蓋（屋根） | 凝集沈殿,生物処理（脱窒あり）,砂ろ過 | 委託 | 埋立中 |  | 北海道電力 | 無し |  | 準好気性埋立構造 | 末端集水管は開放 | 中間覆土 | 埋立状況により計画的に延長 | 0 | 0 | 6 | 3 | 82 | 28 | 回収していない
北海道 | 01425 |  | 上砂川町 |  | 上砂川町一般廃棄物最終処分場 | 663 | 123 | 24786 | 可燃ごみ,不燃ごみ,破砕ごみ・処理残渣,粗大ごみ | 山間 | 2002 | 6300 | 28500 | 2016 | 底部遮水工 | 凝集沈殿,砂ろ過 | 直営 | 埋立中 |  | 北海道電力㈱ | 無し |  | 準好気性埋立構造 | 末端集水管は水没 | 即日覆土 | 埋立状況により計画的に延長 | 7.5 | 1 | 17 | 4.6 | 5.5 | 4.2 | 回収していない
北海道 | 01429 |  | 栗山町 |  | 栗山町環境センター（最終処分場） | 0 | 0 | 0 | 可燃ごみ,不燃ごみ,その他,粗大ごみ | 山間 | 1992 | 21230 | 175893 | 2010 | 遮水なし | 消毒 | 委託 | 埋立終了 |  | 北海道電力株式会社 | 無し |  | 準好気性埋立構造 | 末端集水管は水没 | 即日覆土,中間覆土,最終覆土のみ | 一部延長を行っていない | 21 | 3.8 | 26 | 21 |  |  | 回収していない
北海道 | 01429 |  | 栗山町 |  | 栗山町環境センター（新最終処分場） | 1752 | 1279 | 14304 | 可燃ごみ,不燃ごみ,その他,粗大ごみ | 山間 | 2006 | 4060 | 25000 | 2012 | 鉛直遮水工,覆蓋（屋根） | 砂ろ過,消毒 | 委託 | 埋立中 |  | 北海道電力株式会社 | 無し |  | 準好気性埋立構造 | 末端集水管は水没 | 中間覆土,最終覆土のみ | 一部延長を行っていない | 22 | 0.6 | 120 | 44 |  |  | 回収していない
北海道 | 01430 |  | 月形町 |  | 月形町衛生センター | 2027 | 1559 | 25915 | 可燃ごみ,不燃ごみ,粗大ごみ | 平地 | 1994 | 12420 | 67900 | 2023 | 底部遮水工 | 凝集沈殿 | 委託 | 埋立中 |  | 北海道電力 | 無し |  | 嫌気性埋立構造 |  | 中間覆土 | 一部延長を行っている | 130 | 0.6 | 150 | 1 | 46 | 42 | 回収していない
北海道 | 01431 |  | 浦臼町 |  | 浦臼町一般廃棄物最終処分場 | 89 | 29 | 11543 | 破砕ごみ・処理残渣 | 山間 | 2002 | 6600 | 13800 | 2016 | 底部遮水工 | 生物処理（脱窒なし）,砂ろ過,消毒,活性炭処理 | 直営 | 埋立中 |  | 北海道電力株式会社 | 無し | 0 | 嫌気性埋立構造 |  |  |  | 3 | 0 | 7 | 4 | 4 | 4 | 回収していない
北海道 | 01432 |  | 新十津川町 |  | 新十津川町一般廃棄物最終処分場 | 406.91 | 328.91 | 12047 | 可燃ごみ,不燃ごみ,粗大ごみ | 平地 | 1991 | 18700 | 103000 | 2002 | 原地盤利用,底部遮水工 | 凝集沈殿 | 直営 | 埋立終了 |  | 北海道電力 | 無し |  | 準好気性埋立構造 | 末端集水管は開放 | 中間覆土 | 一部延長を行っている | 81 | 2.1 | 19 | 13 | 24.1 | 23.8 | 回収していない
北海道 | 01432 |  | 新十津川町 |  | 新十津川町一般廃棄物最終処分場 | 407 | 332 | 12454 | 可燃ごみ,不燃ごみ,破砕ごみ・処理残渣 | 平地 | 2002 | 6220 | 15415 | 2017 | 原地盤利用,底部遮水工 | 凝集沈殿 | 一部委託 | 埋立中 |  | 北海道電力 | 無し |  | 準好気性埋立構造 | 末端集水管は開放 | 中間覆土 | 埋立状況により計画的に延長 | 81 | 2.1 | 19 | 13 | 24.1 | 23.8 | 回収していない
北海道 | 01436 |  | 雨竜町 |  | 雨竜町一般廃棄物最終処分場 | 567 | 168 | 6078 | 焼却残渣（主灰） | 山間 | 1995 | 9520 | 32000 | 2018 | 原地盤利用 | 凝集沈殿,生物処理（脱窒なし） | 委託 | 埋立中 |  | 北海道電力（株） | 無し |  | 準好気性埋立構造 | 末端集水管は水没 | 即日覆土 | 埋立状況により計画的に延長 |  | 0.6 |  | 3.7 |  | - | 回収していない
北海道 | 01452 |  | 鷹栖町 |  | 鷹栖町第２期一般廃棄物最終処分場 | 251 | 108 | 525 | 焼却残渣（主灰）,不燃ごみ,焼却残渣（飛灰）,破砕ごみ・処理残渣 | 山間 | 1992 | 7200 | 26500 | 2008 | 底部遮水工 | 凝集沈殿,生物処理（脱窒あり）,消毒 | 直営 | 埋立中 |  |  | 有り |  | 準好気性埋立構造 | 末端集水管は開放 | 即日覆土 | 一部延長を行っていない | 21 | 0.4 | 34 | 0.4 | 76 | 0.6 | 回収していない
北海道 | 01452 |  | 鷹栖町 |  | 鷹栖町第３期一般廃棄物最終処分場 | 2968 | 1806 | 9445 | 焼却残渣（主灰）,焼却残渣（飛灰）,破砕ごみ・処理残渣 | 山間 | 2009 | 4500 | 15000 | 2024 | 底部遮水工 | 凝集沈殿,生物処理（脱窒あり）,砂ろ過,消毒 | 直営 | 埋立前 |  | 北海道電力 | 無し |  | 準好気性埋立構造 | 末端集水管は開放 | 即日覆土 | 埋立状況により計画的に延長 | 27 | 0.4 | 48 | 5.3 | 20 | 4.6 | 回収していない
北海道 | 01460 |  | 上富良野町 |  | 上富良野町クリーンセンター | 1030.9 | 793 | 38047 | 焼却残渣（主灰）,不燃ごみ,焼却残渣（飛灰）,破砕ごみ・処理残渣,粗大ごみ | 山間 | 1996 | 12500 | 56400 | 2011 | 底部遮水工 | 凝集沈殿,生物処理（脱窒なし） | 委託 | 埋立中 |  | 北海道電力（株） | 無し |  | 準好気性埋立構造 | 末端集水管は開放 | 中間覆土 | 埋立状況により計画的に延長 | 1.59 | ＜0.5 | 6.5 | 5.4 |  | 6 | 回収していない
北海道 | 01461 |  | 中富良野町 |  | 一般廃棄物最終処分場 | 1367 | 555 | 17719 | 可燃ごみ,不燃ごみ | 山間 | 2003 | 7210 | 25307 | 2021 | 表面遮水工（キャッピング） | 砂ろ過,消毒 | 委託 | 埋立中 |  | 北海道電力 | 無し |  | 準好気性埋立構造 | 末端集水管は開放 | 中間覆土 | 埋立状況により計画的に延長 | 47 | 2.9 | 84.8 | 41.5 | 20.46 | 19.65 | 回収していない
北海道 | 01462 |  | 南富良野町 |  | 南富良野町一般廃棄物最終処分場 | 150 | 53 | 2230 | 可燃ごみ,不燃ごみ,その他 | 山間 | 2004 | 1140 | 5900 | 2011 | 覆蓋（屋根） | 他施設での処理 | 委託 | 埋立中 |  | 北海道電力㈱ | 無し |  | その他埋立構造 |  |  |  | 5 |  | 50 |  | 29 |  | 回収していない
北海道 | 01463 |  | 占冠村 |  | 占冠村一般廃棄物最終処分場 | 2194 | 880 | 24394 | 焼却残渣（主灰）,可燃ごみ,不燃ごみ,破砕ごみ・処理残渣,粗大ごみ | 山間 | 1993 | 13600 | 45060 | 2018 | 表面遮水工（キャッピング） | 凝集沈殿,生物処理（脱窒なし）,消毒 | 委託 | 埋立中 |  | 北海道電力（株） | 無し |  | 準好気性埋立構造 | 末端集水管は開放 | 即日覆土 | 埋立状況により計画的に延長 | 12 | 3 |  |  | 10 | 10 | 回収していない
北海道 | 01464 |  | 和寒町 |  | 和寒町一般廃棄物最終埋立処分場 | 1187 | 572 | 14492 | 可燃ごみ,不燃ごみ | 山間 | 2002 | 6650 | 29420 | 2011 | 底部遮水工 | 凝集沈殿,生物処理（脱窒あり）,砂ろ過 | 委託 | 埋立中 |  | 北海道電力株式会社 | 無し |  | 準好気性埋立構造 | 末端集水管は開放 | 中間覆土 | 一部延長を行っている | 130 | 1.3 |  |  | 45 | 31 | 回収していない
北海道 | 01465 |  | 剣淵町 |  | 剣淵町一般廃棄物最終処分場 | 827 | 524 | 12441 | 焼却残渣（主灰）,その他 | 山間 | 1999 | 7000 | 23000 | 2022 | 底部遮水工 | 生物処理（脱窒なし）,砂ろ過,消毒 | 委託 | 埋立中 |  | 北海道電力 | 無し |  | 準好気性埋立構造 | 末端集水管は水没 | 即日覆土 | 埋立状況により計画的に延長 | 42 | 2 | 59 | 30 |  | 33 | 回収していない
北海道 | 01468 |  | 下川町 |  | 下川町廃棄物処理場 | 885 | 326 | 4015 | 焼却残渣（主灰）,不燃ごみ,粗大ごみ | 平地 | 1980 | 12000 | 24146 | 2017 | 底部遮水工 | 生物処理（脱窒なし） | 委託 | 埋立中 |  | 北海道電力 | 無し |  | 準好気性埋立構造 | 末端集水管は開放 | 中間覆土 | 一部延長を行っていない | 5.2 | 0.6 |  |  |  |  | 回収していない
北海道 | 01469 |  | 美深町 |  | 美深町一般廃棄物ごみ埋立処分場 | 1137 | 962 | 7082 | 不燃ごみ,粗大ごみ | 山間 | 1995 | 12600 | 85500 | 2009 | 鉛直遮水工 | 凝集沈殿 | 直営 | 埋立中 |  | 北海道電力㈱ | 有り | 74 | 嫌気性埋立構造 |  |  |  | 2.6 | 0.9 | 6 | 4 |  | 3.9 | 回収していない
北海道 | 01472 |  | 幌加内町 |  | 幌加内町一般廃棄物最終処分場 | 304.3 | 9 | 2445 | 焼却残渣（主灰）,不燃ごみ,粗大ごみ | 平地 | 2001 | 2690 | 5941 | 2016 | 原地盤利用 | 凝集沈殿,生物処理（脱窒なし）,砂ろ過 | 一部委託 | 埋立中 |  | 北海道電力 | 無し |  | 準好気性埋立構造 | 末端集水管は開放 | 即日覆土 | 埋立状況により計画的に延長 | 10 | 1 | 14 | 4 | 108 | 4.8 | 回収していない
北海道 | 01481 |  | 増毛町 |  | 増毛町一般廃棄物最終処分場 | 1994 | 614 | 4824 | 不燃ごみ,粗大ごみ | 山間 | 1998 | 9020 | 31300 | 2014 | 底部遮水工 | 凝集沈殿,生物処理（脱窒なし）,消毒 | 直営 | 埋立中 |  | 北海道電力株式会社 | 無し |  | 準好気性埋立構造 | 末端集水管は水没 | 中間覆土 | 一部延長を行っていない | 15.25 | 4 | 93.75 | 44.17 | 59.67 | 37.5 | 回収していない
北海道 | 01482 |  | 小平町 |  | 小平町一般廃棄物最終処分場埋立処分地 | 975 | 485 | 3974 | 不燃ごみ,破砕ごみ・処理残渣,粗大ごみ | 山間 | 2002 | 5900 | 20400 | 2016 | 表面遮水工（キャッピング） | 生物処理（脱窒なし）,砂ろ過,消毒 | 一部委託 | 埋立中 |  | 北海道電力株式会社 | 無し |  | 準好気性埋立構造 | 末端集水管は水没 | 中間覆土 | 一部延長を行っていない | 11 | 1 |  | 41 |  |  | 回収していない
北海道 | 01486 |  | 遠別町 |  | 遠別町北浜ごみ埋立地 |  |  |  | その他,粗大ごみ | 平地 | 1983 | 990 | 9900 | 2002 | 遮水なし | 処理なし | 直営 | 埋立終了 |  |  | 無し |  | その他埋立構造 | [9 empty] | 回収していない
北海道 | 01511 |  | 猿払村 |  | 猿払村一般廃棄物最終処分場 | 937 | 369 | 11175 | 焼却残渣（主灰）,不燃ごみ,焼却残渣（飛灰）,粗大ごみ | 山間 | 1998 | 7950 | 17741 | 2012 | 底部遮水工 | 凝集沈殿,生物処理（脱窒なし）,消毒 | 委託 | 埋立中 |  | 北海道電力 | 無し |  | 準好気性埋立構造 | 末端集水管は水没 | 即日覆土 | 埋立状況により計画的に延長 | 4 | 0.7 | 14 | 6.8 |  | 9 | 回収していない
北海道 | 01512 |  | 浜頓別町 |  | 浜頓別町一般廃棄物埋立処分地施設 | 302 | 248 | 13666 | 焼却残渣（主灰）,不燃ごみ,焼却残渣（飛灰）,破砕ごみ・処理残渣 | 山間 | 2004 | 5750 | 16143 | 2034 | 底部遮水工 | 生物処理（脱窒あり）,砂ろ過,消毒,膜処理 | 直営 | 埋立中 |  | 北海道電力 | 無し |  | 準好気性埋立構造 | 末端集水管は開放 | 中間覆土 | 埋立状況により計画的に延長 | 5 | 1 | 14 | 4 | 4 | 3 | 回収していない
北海道 | 01512 |  | 浜頓別町 |  | 浜頓別町一般廃棄物埋立処分地施設（※埋立終了した旧処分場） | 0 | 0 | 0 | 焼却残渣（主灰）,不燃ごみ,焼却残渣（飛灰）,破砕ごみ・処理残渣,粗大ごみ | 山間 | 1991 | 10000 | 25576 | 2004 | 原地盤利用 | 生物処理（脱窒あり）,砂ろ過,消毒,膜処理,促進酸化処理 | 直営 | 埋立終了 |  | 北海道電力 | 無し |  | 準好気性埋立構造 | 末端集水管は開放 | 中間覆土 | 一部延長を行っている | 5 | 1 | 14 | 4 | 4 | 3 | 回収していない
北海道 | 01513 |  | 中頓別町 |  | 中頓別町一般廃棄物埋立処理施設 | 325 | 162 | 5343 | 焼却残渣（主灰）,不燃ごみ,破砕ごみ・処理残渣,粗大ごみ | 山間 | 1999 | 4600 | 13000 | 2019 | 表面遮水工（キャッピング） | 凝集沈殿,生物処理（脱窒あり）,消毒 | 委託 | 埋立中 |  | 北海道電力株式会社 | 無し |  | 準好気性埋立構造 | 末端集水管は開放 | 中間覆土 | 埋立状況により計画的に延長 | 2 | 1 | 11 | 4 | 0 | 4 | 回収していない
北海道 | 01514 |  | 枝幸町 |  | 歌登一般廃棄物埋立処分地施設 | 33 | 33 | 12825 | 焼却残渣（主灰）,不燃ごみ,破砕ごみ・処理残渣,粗大ごみ | 山間 | 1998 | 6335 | 23000 | 2012 | 底部遮水工,表面遮水工（キャッピング） | 生物処理（脱窒あり）,砂ろ過,消毒 | 委託 | 埋立中 |  | 北海道電力 | 無し |  | 準好気性埋立構造 | 末端集水管は水没 | 中間覆土 | 埋立状況により計画的に延長 | 31.3 | 1.7 | 22.1 | 8.6 |  | 5.3 | 回収していない
北海道 | 01514 |  | 枝幸町 |  | 枝幸一般廃棄物埋立処分地施設 | 463 | 463 | 8943 | 焼却残渣（主灰）,焼却残渣（飛灰）,破砕ごみ・処理残渣 | 山間 | 2003 | 5000 | 13000 | 2017 | 底部遮水工,表面遮水工（キャッピング） | 生物処理（脱窒あり）,砂ろ過,消毒 | 委託 | 埋立中 |  | 北海道電力 | 無し |  | 準好気性埋立構造 | 末端集水管は水没 | 中間覆土 | 埋立状況により計画的に延長 | 14.1 | 0.7 | 22 | 6.6 |  | 9.3 | 回収していない
北海道 | 01517 |  | 礼文町 |  | 礼文町一般廃棄物埋立処分地施設 | 2167 | 2033 | 4473 | 焼却残渣（主灰）,不燃ごみ,その他,焼却残渣（飛灰）,粗大ごみ | 平地 | 2005 | 6900 | 24000 | 2014 | 表面遮水工（キャッピング） | 生物処理（脱窒なし）,砂ろ過,消毒,活性炭処理 | 直営 | 埋立中 |  | 北海道電力 | 有り | 52.3 | 準好気性埋立構造 | 末端集水管は水没 | 最終覆土のみ | 埋立状況により計画的に延長 | 75.7 | 9.2 | 36.7 | 30.8 | 16.3 | 4.7 | 回収していない
北海道 | 01543 |  | 美幌町 |  | 美幌町一般廃棄物最終処分場 | 7153 | 7159 | 2678 | 可燃ごみ,不燃ごみ,破砕ごみ・処理残渣,粗大ごみ | 山間 | 1987 | 42900 | 391955 | 2011 | 底部遮水工,鉛直遮水工 | 凝集沈殿,生物処理（脱窒あり）,消毒,他施設での処理 | 委託 | 埋立中 |  | 北海道電力 | 有り | 96 | 準好気性埋立構造 | 末端集水管は開放 | 即日覆土 | 埋立状況により計画的に延長 | 28 | 3 |  |  | 359 | 34 | 回収していない
北海道 | 01544 |  | 津別町 |  | 津別町一般廃棄物最終処分場 | 937 | 546 | 9153 | 焼却残渣（主灰）,不燃ごみ,焼却残渣（飛灰）,粗大ごみ | 山間 | 2000 | 6900 | 30000 | 2015 | 底部遮水工,鉛直遮水工 | 凝集沈殿,生物処理（脱窒あり）,砂ろ過,消毒 | 委託 | 埋立中 |  | 北海道電力 | 無し |  | 準好気性埋立構造 | 末端集水管は開放 | 中間覆土 | 埋立状況により計画的に延長 | 6.8 | 1.9 | 21.1 | 10.6 | 9.4 | 8.9 | 回収していない
北海道 | 01545 |  | 斜里町 |  | 斜里町清掃センター | 2750 | 3545 | 180 | 可燃ごみ,その他,破砕ごみ・処理残渣,粗大ごみ | 平地 | 1983 | 70300 | 209210 | 2012 | 底部遮水工 | 生物処理（脱窒なし） | 直営 | 埋立中 |  | 北海道電力 | 無し |  | 準好気性埋立構造 | 末端集水管は水没 | 即日覆土 | 一部延長を行っていない | 95 | 10 | 140 | 69 |  | 168 | 回収していない
北海道 | 01546 |  | 清里町 |  | 清里町一般廃棄物最終処分場 | 235 | 321 | 13104 | 焼却残渣（主灰）,不燃ごみ,焼却残渣（飛灰）,破砕ごみ・処理残渣,粗大ごみ | 山間 | 1996 | 8730 | 22740 | 2026 | 底部遮水工 | 凝集沈殿,砂ろ過 | 直営 | 埋立中 |  | 北海道電力 | 無し |  | 準好気性埋立構造 | 末端集水管は開放 | 即日覆土 | 一部延長を行っていない |  | 1 |  | 11 |  | 8 | 回収していない
北海道 | 01547 |  | 小清水町 |  | 第１期一般廃棄物処分場 | 0 | 0 | 0 | 可燃ごみ,不燃ごみ,粗大ごみ | 山間 | 1989 | 15800 | 89800 | 2005 | 表面遮水工（キャッピング） | 生物処理（脱窒なし）,消毒 | 委託 | 埋立終了 | 廃止 | なし | 無し |  | 準好気性埋立構造 | 末端集水管は開放 | 即日覆土 | 埋立状況により計画的に延長 | 12 | 0.5 | 170 | 90 | 99 | 110 | 回収していない
北海道 | 01547 |  | 小清水町 |  | 第２期一般廃棄物処分場 | 1748 | 839 | 27072 | 可燃ごみ,不燃ごみ,破砕ごみ・処理残渣,粗大ごみ | 山間 | 2005 | 9000 | 36000 | 2019 | 表面遮水工（キャッピング） | 凝集沈殿,生物処理（脱窒なし）,消毒 | 委託 | 埋立中 |  | 北海道電力 | 無し |  | 準好気性埋立構造 | 末端集水管は開放 | 即日覆土 | 埋立状況により計画的に延長 | 12 | 0.5 | 170 | 90 | 99 | 110 | 回収していない
北海道 | 01549 |  | 訓子府町 |  | 訓子府町一般廃棄物処理場 | 0 | 0 | 0 | 焼却残渣（主灰）,資源ごみ,不燃ごみ,焼却残渣（飛灰）,粗大ごみ | 山間 | 1987 | 15330 | 81987 | 2003 | 表面遮水工（キャッピング） | 凝集沈殿 | 委託 | 埋立終了 | 休止 | 北海道電力株式会社 | 無し |  | 嫌気性埋立構造 |  |  |  | 15 | 1.2 | 70 | 28 |  |  | 回収していない
北海道 | 01552 |  | 佐呂間町 |  | 佐呂間町一般廃棄物最終処分場 | 5142 | 1722 | 27113 | 焼却残渣（主灰）,不燃ごみ,粗大ごみ | 山間 | 1982 | 16000 | 79450 | 2018 | 底部遮水工 | 凝集沈殿,生物処理（脱窒なし） | 委託 | 埋立中 |  | 北海道電力 | 無し |  | 準好気性埋立構造 | 末端集水管は開放 | 即日覆土 | 一部延長を行っていない | 0.8 | 0.8 | 9 | 7 | 11 | 11 | 回収していない
北海道 | 01555 |  | 遠軽町 |  | 旧遠軽町廃棄物最終処分場 | 224 | 447 | 1064 | 可燃ごみ,不燃ごみ,その他 | 山間 | 1979 | 31637 | 187620 | 2006 | 遮水なし | 生物処理（脱窒なし） | 委託 | 埋立中 |  | 北海道電力株式会社 | 有り | 95 | 準好気性埋立構造 | 末端集水管は水没 | 即日覆土 | 一部延長を行っていない | 30 | <0.5 | 34 | 25 | - | - | 回収していない
北海道 | 01555 |  | 遠軽町 |  | 遠軽町廃棄物処分場 | 149 | 509 | 0 | 焼却残渣（主灰）,不燃ごみ,焼却残渣（飛灰） | 山間 | 1997 | 9920 | 68000 | 2007 | 原地盤利用,底部遮水工 | 生物処理（脱窒なし） | 委託 | 埋立中 |  | 北海道電力株式会社 | 無し |  | 準好気性埋立構造 | 末端集水管は水没 | 即日覆土 | 一部延長を行っていない | 1.1 | 0.5 | 13 | 8.5 | - | - | 回収していない
北海道 | 01555 |  | 遠軽町 |  | 丸瀬布金山ごみ処理場 | 0 | 0 | 0 | 不燃ごみ,粗大ごみ | 平地 | 1968 | 30250 | 60000 | 2006 | 遮水なし | 処理なし | 直営 | 埋立終了 |  | - | 無し |  | 準好気性埋立構造 | 末端集水管は水没 | 最終覆土のみ | 一部延長を行っていない | - | - | - | - | - | - | 回収していない
北海道 | 01555 |  | 遠軽町 |  | 奥白滝廃棄物処理場 | 0 | 0 | 0 | 不燃ごみ,粗大ごみ | 平地 | 1975 | 10000 | 34000 | 2006 | 遮水なし | 処理なし | 直営 | 埋立終了 |  | - | 無し |  | 準好気性埋立構造 | 末端集水管は水没 | 最終覆土のみ | 一部延長を行っていない | - | - | - | - | - | - | 回収していない
北海道 | 01555 |  | 遠軽町 |  | 豊原ごみ埋立場 | 0 | 0 | 0 | 不燃ごみ,粗大ごみ | 山間 | 1971 | 30000 | 60000 | 2005 | 遮水なし | 処理なし | 直営 | 埋立終了 |  | - | 無し |  | 準好気性埋立構造 | 末端集水管は水没 | 最終覆土のみ | 一部延長を行っていない | - | - | - | - | - | - | 回収していない
北海道 | 01555 |  | 遠軽町 |  | 遠軽町旭野一般廃棄物最終処分場 | 7516 | 3098 | 64177 | 焼却残渣（主灰）,不燃ごみ,焼却残渣（飛灰）,粗大ごみ | 山間 | 2006 | 19320 | 98100 | 2021 | 底部遮水工,その他遮水 | 凝集沈殿,砂ろ過,活性炭処理 | 委託 | 埋立中 |  | 北海道電力株式会社 | 無し |  | 準好気性埋立構造 | 末端集水管は開放 | 即日覆土 | 埋立状況により計画的に延長 | 17 | 1.6 | 72 | 31 | - | - | 回収していない
北海道 | 01555 |  | 遠軽町 |  | 白滝廃棄物処理場 | 0 | 0 | 0 | 不燃ごみ,破砕ごみ・処理残渣,粗大ごみ | 山間 | 1994 | 2360 | 11800 | 2014 | 底部遮水工 | 処理なし | 直営 | 埋立中 |  | ー | 有り | ー | 準好気性埋立構造 | 末端集水管は水没 | 即日覆土 | 一部延長を行っていない | ー | ー | ー | ー | ー | ー | 回収していない
北海道 | 01559 |  | 湧別町 |  | 湧別一般廃棄物最終処分場 | 1637 | 939 | 12466 | 焼却残渣（主灰）,不燃ごみ,その他,焼却残渣（飛灰）,粗大ごみ | 山間 | 2001 | 7900 | 33000 | 2015 | 表面遮水工（キャッピング） | 凝集沈殿,砂ろ過,消毒,促進酸化処理 | 委託 | 埋立中 |  | 北海道電力（株） | 無し |  | 準好気性埋立構造 | 末端集水管は水没 | 即日覆土 | 一部延長を行っていない | 3 | 1 | 24 | 19 | 18 | 15 | 回収していない
北海道 | 01559 |  | 湧別町 |  | 港町ごみ捨て場 |  |  |  | 焼却残渣（主灰） | 平地 | 1982 | 800 | 12500 | 1997 | 遮水なし | 処理なし | 直営 | 埋立終了 |  |  | 無し |  | その他埋立構造 | [9 empty] | 回収していない
北海道 | 01559 |  | 湧別町 |  | 上湧別廃棄物処理場 | 5300 | 462 | 38498 | 焼却残渣（主灰）,不燃ごみ,焼却残渣（飛灰）,粗大ごみ | 山間 | 1988 | 21720 | 114450 | 2016 | 底部遮水工 | 生物処理（脱窒あり） | 委託 | 埋立中 |  | 北海道電力（株） | 無し |  | 準好気性埋立構造 | 末端集水管は開放 | 即日覆土 | 埋立状況により計画的に延長 | 25 | 2 | 24 | 7 | 7 | 4 | 回収していない
北海道 | 01560 |  | 滝上町 |  | 滝上町クリーンセンター | 197 | 323 | 4213 | 焼却残渣（主灰）,不燃ごみ,焼却残渣（飛灰）,破砕ごみ・処理残渣 | 山間 | 2001 | 2860 | 9517 | 2015 | 底部遮水工 | 生物処理（脱窒あり）,砂ろ過,消毒,活性炭処理 | 一部委託 | 埋立中 |  | 北海道電力株式会社紋別営業所 | 無し |  | 準好気性埋立構造 | 末端集水管は開放 | 中間覆土 | 一部延長を行っていない | 1.1 | 0.5 | 7.2 | 4.3 | 4.54 | 12.8 | 回収していない
北海道 | 01561 |  | 興部町 |  | 興部町一般廃棄物処理場 | 983 | 682 | 8432 | 焼却残渣（主灰）,可燃ごみ,不燃ごみ,粗大ごみ | 山間 | 1996 | 8900 | 41100 | 2011 | 表面遮水工（キャッピング） | 凝集沈殿,生物処理（脱窒なし）,消毒 | 委託 | 埋立中 |  | 北海道電力 | 無し |  | 準好気性埋立構造 | 末端集水管は開放 | 即日覆土 | 埋立状況により計画的に延長 | 253 | 2 | 73 | 46 | 69 | 62 | 回収していない
北海道 | 01562 |  | 西興部村 |  | 西興部村廃棄物最終処分場 | 29 | 10 | 2676 | 不燃ごみ,破砕ごみ・処理残渣 | 平地 | 2002 | 814 | 3000 | 2017 | 表面遮水工（キャッピング） | 生物処理（脱窒あり）,活性炭処理,膜処理 | 直営 | 埋立中 |  | 北海道電力㈱ | 無し |  | 準好気性埋立構造 | 末端集水管は水没 | 最終覆土のみ | 埋立状況により計画的に延長 | [6 empty] | 回収していない
北海道 | 01563 |  | 雄武町 |  | 雄武町廃棄物最終処分場 | 1632 | 938 | 27357 | 可燃ごみ,不燃ごみ,粗大ごみ | 山間 | 1986 | 24600 | 83744 | 2026 | 底部遮水工 | 凝集沈殿,生物処理（脱窒なし）,消毒 | 委託 | 埋立中 |  | 北海道電力株式会社 | 無し |  | 準好気性埋立構造 | 末端集水管は開放 | 中間覆土 | 埋立状況により計画的に延長 | 0.5 | 0.8 |  | 3.5 |  | 2.9 | 回収していない
北海道 | 01564 |  | 大空町 |  | 大空町一般廃棄物処理場内最終処分場 | 1247 | 80 | 1167 | 焼却残渣（主灰）,不燃ごみ,破砕ごみ・処理残渣,粗大ごみ | 山間 | 1981 | 19000 | 111260 | 2011 | 底部遮水工 | 凝集沈殿,生物処理（脱窒あり）,消毒 | 委託 | 埋立中 |  | 北海道電力 | 無し |  | 準好気性埋立構造 | 末端集水管は開放 | 最終覆土のみ | 埋立状況により計画的に延長 |  | 0.5 |  | 4.8 |  | 4.4 | 回収していない
北海道 | 01564 |  | 大空町 |  | 大空町一般廃棄物最終処分場 | 22945 | 1052 | 21893 | 焼却残渣（主灰）,不燃ごみ,破砕ごみ・処理残渣,粗大ごみ | 山間 | 2004 | 7100 | 34900 | 2019 | 底部遮水工 | 凝集沈殿,生物処理（脱窒あり）,消毒 | 委託 | 埋立中 |  | 北海道電力 | 無し |  | 準好気性埋立構造 | 末端集水管は開放 | 最終覆土のみ | 埋立状況により計画的に延長 | 31 | 4.4 | 120 | 69 | 36 | 18 | 回収していない
北海道 | 01578 |  | 白老町 |  | 白老町環境衛生センター | 895 | 549 | 3083 | 焼却残渣（主灰）,不燃ごみ,破砕ごみ・処理残渣 | 平地 | 1983 | 24284 | 61920 | 2015 | 底部遮水工 | 凝集沈殿,生物処理（脱窒あり） | 委託 | 埋立中 |  | 北海道電力(株) | 無し |  | 準好気性埋立構造 | 末端集水管は水没 | 即日覆土 | 埋立状況により計画的に延長 |  | 2 |  | 39 |  | 26 | 回収していない
北海道 | 01607 |  | 浦河町 |  | 浦河町クリーンプラザ | 950 | 938 | 24589 | 焼却残渣（主灰）,不燃ごみ,その他,焼却残渣（飛灰）,破砕ごみ・処理残渣 | 山間 | 2001 | 11300 | 44200 | 2015 | 底部遮水工 | 生物処理（脱窒なし）,砂ろ過,消毒 | 委託 | 埋立中 |  | 北海道電力(株) | 無し |  | 準好気性埋立構造 | 末端集水管は開放 | 即日覆土 | 埋立状況により計画的に延長 | 95 | 1 | 測定していない | 測定していない | 39 | 38 | 回収していない
北海道 | 01608 |  | 様似町 |  | 様似町クリーンセンター最終処分場 | 649 | 555 | 4064 | 焼却残渣（主灰）,不燃ごみ,焼却残渣（飛灰）,破砕ごみ・処理残渣 | 平地 | 1997 | 9610 | 34500 | 2011 | 底部遮水工 | 凝集沈殿,生物処理（脱窒なし）,消毒 | 直営 | 埋立中 |  | 北海道電力㈱ | 有り | 94.4 | 準好気性埋立構造 | 末端集水管は開放 | 即日覆土 | 埋立状況により計画的に延長 | 95 | 4 | 100 | 28 |  | 58 | 回収していない
北海道 | 01609 |  | えりも町 |  | えりも町産業廃棄物処理場 |  |  |  | 不燃ごみ,溶融スラグ,粗大ごみ | 山間 | 1973 | 7536 | 212360 | 2004 | 鉛直遮水工 | 凝集沈殿,生物処理（脱窒あり）,砂ろ過,消毒,活性炭処理 | 直営 | 埋立終了 |  | 北海道電力 | 無し |  | その他埋立構造 |  |  |  | 6.45 | 0.53 | 11.67 | 8.37 | 16.67 | 1.46 | 回収していない
北海道 | 01609 |  | えりも町 |  | えりも町最終処分場 | 303 | 240 | 30003 | 不燃ごみ,溶融スラグ,破砕ごみ・処理残渣,粗大ごみ | 山間 | 2004 | 6860 | 32360 | 2019 | 底部遮水工 | 凝集沈殿,生物処理（脱窒あり）,砂ろ過,消毒,活性炭処理 | 直営 | 埋立中 |  | 北海道電力 | 無し |  | 準好気性埋立構造 | 末端集水管は開放 | 即日覆土 | 埋立状況により計画的に延長 | 15.03 | 0.53 | 35.67 | 8.37 | 5.85 | 1.46 | 回収していない
北海道 | 01634 |  | 鹿追町 |  | 鹿追町一般廃棄物最終処分場 | 894 | 716 | 14053 | 不燃ごみ,その他,粗大ごみ | 山間 | 2004 | 6000 | 27300 | 2018 | 底部遮水工 | 凝集沈殿,生物処理（脱窒あり）,砂ろ過,消毒 | 直営 | 埋立中 |  | 北海道電力㈱ | 無し |  | 準好気性埋立構造 | 末端集水管は開放 | 最終覆土のみ | 埋立状況により計画的に延長 | 2 | 2 | - | - | - | - | 回収していない
北海道 | 01635 |  | 新得町 |  | 新得町一般廃棄物埋立処分場 | 1142 | 818 | 13393 | 焼却残渣（飛灰）,破砕ごみ・処理残渣 | 山間 | 1995 | 12000 | 42900 | 2015 | 底部遮水工 | 生物処理（脱窒なし）,消毒 | 直営 | 埋立中 |  | 北海道電力㈱ | 無し |  | 準好気性埋立構造 | 末端集水管は水没 | 即日覆土 | 一部延長を行っていない | 30 | 2 | 81 | 28 |  | 28 | 回収していない
北海道 | 01636 |  | 清水町 |  | 清水町一般廃棄物最終処分場 | 339 | 668 | 3861 | 焼却残渣（主灰）,不燃ごみ,破砕ごみ・処理残渣,粗大ごみ | 山間 | 1992 | 12375 | 25273 | 2011 | 底部遮水工 | 生物処理（脱窒あり） | 委託 | 埋立中 |  | 北海道電力 | 無し |  | その他埋立構造 |  |  |  | 5.3 | 1.67 | 42.2 | 30.8 |  | 71.9 | 回収していない
北海道 | 01644 |  | 池田町 |  | 池田町一般廃棄物最終処分場 | 0 | 0 | 0 | 焼却残渣（主灰）,可燃ごみ,不燃ごみ,破砕ごみ・処理残渣,粗大ごみ | 山間 | 1980 | 12000 | 98465 | 2007 | 底部遮水工,鉛直遮水工 | 凝集沈殿,生物処理（脱窒あり）,消毒 | 一部委託 | 埋立終了 |  | 北海道電力 | 無し |  | 準好気性埋立構造 | 末端集水管は水没 | 即日覆土 | 一部延長を行っている | 3.1 | 0.8 | 5.1 | 4.5 | 3 | 2.4 | 回収していない
北海道 | 01646 |  | 本別町 |  | 本別町清掃センター一般廃棄物最終処分場 | 0 | 0 | 0 | 焼却残渣（主灰）,不燃ごみ,破砕ごみ・処理残渣 | 山間 | 1982 | 990 | 10000 | 2002 | 遮水なし | 処理なし | 直営 | 埋立終了 |  | 0 | 無し |  | その他埋立構造 |  | 最終覆土のみ | [7 empty] | 回収していない
北海道 | 01647 |  | 足寄町 |  | 足寄町一般廃棄物最終処分場 | 0 | 0 | 0 | 可燃ごみ,資源ごみ,不燃ごみ,その他,破砕ごみ・処理残渣,粗大ごみ | 山間 | 1992 | 18900 | 95732 | 2002 | 底部遮水工 | 凝集沈殿,生物処理（脱窒なし） | 直営 | 埋立終了 |  | 北海道電力㈱ | 無し |  | 嫌気性埋立構造 |  |  |  | 50 | 2 | 117 | 33 |  |  | 回収していない
北海道 | 01647 |  | 足寄町 |  | 足寄町廃棄物最終処分場 | 0 | 0 | 0 | 可燃ごみ,資源ごみ,不燃ごみ,その他,破砕ごみ・処理残渣,粗大ごみ | 山間 | 1974 | 25468 | 270000 | 1992 | 原地盤利用 | 凝集沈殿 | 直営 | 埋立終了 |  | 北海道電力㈱ | 無し |  | 嫌気性埋立構造 |  |  |  | 50 | 2 | 117 | 33 |  |  | 回収していない
北海道 | 01649 |  | 浦幌町 |  | 浦幌町一般廃棄物処理センター | 0 | 0 | 9024 | 可燃ごみ,不燃ごみ,粗大ごみ | 山間 | 1988 | 10740 | 53680 | 2008 | 底部遮水工 | 凝集沈殿 | 委託 | 埋立中 |  | 北海道電力 | 無し |  | 嫌気性埋立構造 |  |  |  |  | 33 |  | 20 |  |  | 回収していない
北海道 | 01662 |  | 厚岸町 |  | 厚岸町一般廃棄物最終処分場 | 0 | 0 | 0 | 焼却残渣（主灰）,不燃ごみ,焼却残渣（飛灰）,破砕ごみ・処理残渣 | 山間 | 1994 | 8970 | 24000 | 2006 | 表面遮水工（キャッピング） | 生物処理（脱窒あり）,砂ろ過,消毒,活性炭処理 | 委託 | 埋立終了 |  | 北海道電力（株） | 無し |  | 準好気性埋立構造 | 末端集水管は水没 | 中間覆土 | 一部延長を行っていない | [6 empty] | 回収していない
北海道 | 01662 |  | 厚岸町 |  | 厚岸町一般廃棄物最終処分場（第２期埋立地） | 758 | 705 | 13203 | 焼却残渣（主灰）,不燃ごみ,焼却残渣（飛灰）,破砕ごみ・処理残渣 | 山間 | 2006 | 5370 | 19100 | 2020 | 表面遮水工（キャッピング） | 生物処理（脱窒あり）,砂ろ過,消毒,活性炭処理 | 委託 | 埋立中 |  | 北海道電力（株） | 無し |  | 準好気性埋立構造 | 末端集水管は水没 | 中間覆土 | 一部延長を行っていない | 23.8 | 2.2 | 34.5 | 15.1 |  | 18 | 回収していない
北海道 | 01663 |  | 浜中町 |  | 浜中町廃棄物最終処分場 | 43300 | 343 | 12196 | 焼却残渣（主灰）,可燃ごみ,不燃ごみ,その他,破砕ごみ・処理残渣,粗大ごみ | 山間 | 1998 | 9920 | 43300 | 2012 | 底部遮水工 | 生物処理（脱窒なし）,砂ろ過,消毒,活性炭処理 | 一部委託 | 埋立中 |  | 北海道電力株式会社 | 無し |  | 準好気性埋立構造 | 末端集水管は水没 | 最終覆土のみ | 埋立状況により計画的に延長 | 18.38 | 0.64 | 57.67 | 1.87 | 223.75 | 0.74 | 回収していない
北海道 | 01664 |  | 標茶町 |  | 標茶町クリーンセンター（埋立最終処分場） | 1023 | 1023 | 12078 | 焼却残渣（主灰）,不燃ごみ,焼却残渣（飛灰）,破砕ごみ・処理残渣,粗大ごみ | 山間 | 1995 | 5500 | 29329 | 2025 | 底部遮水工,その他遮水 | 凝集沈殿,生物処理（脱窒なし） | 委託 | 埋立中 |  | 北海道電力 | 無し |  | 準好気性埋立構造 | 末端集水管は開放 | 中間覆土 | 埋立状況により計画的に延長 | 5 | 3 | 19 | 6 |  | 8 | 回収していない
北海道 | 01665 |  | 弟子屈町 |  | 弟子屈町最終処分場 | 1441 | 752 | 15948 | 不燃ごみ,粗大ごみ | 平地 | 1995 | 8920 | 55000 | 2030 | 底部遮水工 | 凝集沈殿,生物処理（脱窒なし）,消毒 | 委託 | 埋立中 |  | 北海道電力株式会社 | 無し |  | その他埋立構造 |  |  |  |  | 0.5 |  | 7.7 |  | 20 | 回収していない
北海道 | 01667 |  | 鶴居村 |  | 鶴居村一般廃棄物最終処分場 | 33.69 | 65 | 3557 | 焼却残渣（主灰）,可燃ごみ,不燃ごみ,焼却残渣（飛灰）,粗大ごみ | 山間 | 2004 | 1400 | 5035 | 2019 | 底部遮水工,覆蓋（屋根） | 生物処理（脱窒あり）,消毒,膜処理 | 委託 | 埋立中 |  | 北海道電力 | 無し |  | 準好気性埋立構造 | 末端集水管は開放 | 中間覆土 | 埋立状況により計画的に延長 | 3 | 0 | 12 | 6 | 2 | 1 | 回収していない
北海道 | 01668 |  | 白糠町 |  | 白糠町一般廃棄物最終処分場 | 21936 | 353 | 8014 | 破砕ごみ・処理残渣 | 山間 | 1999 | 7700 | 37500 | 2033 | 底部遮水工 | 生物処理（脱窒なし）,砂ろ過,消毒,活性炭処理 | 委託 | 埋立中 |  | 北海道電力㈱ | 無し |  | 準好気性埋立構造 | 末端集水管は水没 | 中間覆土 | 一部延長を行っていない | 0.00439 | 0.0002 | 0.0033 | 0.00222 |  | 0 | 回収していない
北海道 | 01691 |  | 別海町 |  | 別海町一般廃棄物最終処分場 | 530 | 396 | 12700 | 溶融飛灰,可燃ごみ,不燃ごみ,破砕ごみ・処理残渣 | 平地 | 2001 | 15600 | 65000 | 2022 | 底部遮水工 | 凝集沈殿,生物処理（脱窒あり） | 委託 | 埋立中 |  | 北海道電力株式会社 | 無し |  | 準好気性埋立構造 | 末端集水管は開放 | 即日覆土 | 埋立状況により計画的に延長 | 60 | 1 | 48 | 19 | 132 | 5 | 回収していない
北海道 | 01692 |  | 中標津町 |  | 中標津町清掃センター |  |  |  | 焼却残渣（主灰）,その他,破砕ごみ・処理残渣 | 平地 | 1976 | 13397 | 40191 | 2002 | 遮水なし | 処理なし | 委託 | 埋立終了 | 休止 |  | 無し |  | その他埋立構造 | [9 empty] | 回収していない
北海道 | 01692 |  | 中標津町 |  | 中標津町一般廃棄物処理施設 | 702 | 702 | 26507 | 焼却残渣（主灰）,不燃ごみ,その他,焼却残渣（飛灰）,破砕ごみ・処理残渣 | 平地 | 2002 | 12600 | 55188 | 2017 | 底部遮水工 | 凝集沈殿,生物処理（脱窒あり）,砂ろ過,消毒,活性炭処理 | 委託 | 埋立中 |  |  | 無し |  | 準好気性埋立構造 | 末端集水管は開放 | 即日覆土 | 埋立状況により計画的に延長 | 7.3 | 0.4 | 128 | 3.6 | 71.6 | 3 | 回収していない
北海道 | 01835 |  | 十勝環境複合事務組合 |  | チンネル処理センター | 0 | 0 | 0 | 焼却残渣（主灰）,不燃ごみ,焼却残渣（飛灰）,破砕ごみ・処理残渣 | 山間 | 1984 | 223000 | 1057000 | 2010 | 原地盤利用,底部遮水工 | 生物処理（脱窒なし）,砂ろ過,消毒 | 委託 | 埋立終了 |  | 北海道電力㈱ | 無し |  | 準好気性埋立構造 | 末端集水管は開放 | 即日覆土 | 埋立状況により計画的に延長 | 6.7 | 0.7 | 12.8 | 9 | 27.7 | 24.9 | 回収していない
北海道 | 01835 |  | 十勝環境複合事務組合 |  | うめ～るセンター美加登 | 13000 | 12977 | 298200 | 焼却残渣（主灰）,不燃ごみ,焼却残渣（飛灰）,破砕ごみ・処理残渣 | 平地 | 2011 | 27029 | 311200 | 2025 | 底部遮水工,鉛直遮水工,覆蓋（屋根） | 凝集沈殿,砂ろ過,消毒,膜処理 | 委託 | 埋立中 |  | 北海道電力㈱ | 有り | 95.32 | 準好気性埋立構造 | 末端集水管は開放 | 中間覆土 | 埋立状況により計画的に延長 | - | - | - | - | - | - | 回収していない
北海道 | 01849 |  | 南空知公衆衛生組合 |  | 南空知公衆衛生組合一般廃棄物最終処分場 | 2222 | 1042 | 33468 | 不燃ごみ,破砕ごみ・処理残渣 | 平地 | 1998 | 17400 | 76800 | 2007 | 底部遮水工,鉛直遮水工 | 凝集沈殿,生物処理（脱窒なし） | 直営 | 埋立中 |  | 北海道電力株式会社 | 無し |  | 準好気性埋立構造 | 末端集水管は水没 | 中間覆土 | 埋立状況により計画的に延長 | 10.4 | 0.8 | 27.2 | 16.7 | 49 | 36.4 | 回収していない
北海道 | 01859 |  | 岩内地方衛生組合 |  | 岩内地方衛生組合最終処分場 | 1114 | 1481 | 3852 | 焼却残渣（主灰）,可燃ごみ,焼却残渣（飛灰）,破砕ごみ・処理残渣,粗大ごみ | 平地 | 1996 | 8320 | 45000 | 2014 | 底部遮水工 | 凝集沈殿,生物処理（脱窒なし）,砂ろ過,消毒 | 直営 | 埋立中 |  | 北海道電力 | 無し |  | 準好気性埋立構造 | 末端集水管は水没 | 中間覆土 | 埋立状況により計画的に延長 | 43 | 1.2 | 19 | 9.8 | 33 | 22 | 回収していない
北海道 | 01860 |  | 北部桧山衛生センター組合 |  | 北部桧山衛生センター組合最終処分地施設 | 0 | 0 | 0 | 焼却残渣（主灰）,可燃ごみ,不燃ごみ,焼却残渣（飛灰）,破砕ごみ・処理残渣,粗大ごみ | 山間 | 1980 | 36800 | 267115 | 2010 | 底部遮水工 | 生物処理（脱窒あり）,消毒 | 直営 | 埋立中 |  | 北海道電力 | 無し |  | 準好気性埋立構造 | 末端集水管は水没 | 中間覆土 | 一部延長を行っている | 20.5 | 2.1 |  | 40 | 80.2 | 69.3 | 回収していない
北海道 | 01860 |  | 北部桧山衛生センター組合 |  | 北部桧山衛生センター組合最終処分地施設 | 5430 | 3093 | 65288 | 焼却残渣（主灰）,可燃ごみ,不燃ごみ,焼却残渣（飛灰）,破砕ごみ・処理残渣,粗大ごみ | 山間 | 2010 | 12900 | 77545 | 2025 | 底部遮水工 | 凝集沈殿,生物処理（脱窒あり）,砂ろ過,消毒 | 直営 | 埋立中 |  | 北海道電力 | 有り | 69.1 | 準好気性埋立構造 | 末端集水管は水没 | 即日覆土 | 埋立状況により計画的に延長 | 16.2 | 0.65 | 5.2 | 27 | 17.1 | 14.7 | 回収していない
北海道 | 01861 |  | 羽幌町外２町村衛生施設組合 |  | 一般廃棄物最終処分場 | 3759 | 1918 | 40497 | 可燃ごみ,その他,破砕ごみ・処理残渣 | 山間 | 2003 | 13100 | 72000 | 2017 | 底部遮水工 | 凝集沈殿,生物処理（脱窒なし）,砂ろ過,消毒 | 委託 | 埋立中 |  | 北海道電力（株） | 無し |  | 準好気性埋立構造 | 末端集水管は開放 | 即日覆土 | 埋立状況により計画的に延長 | 328 | 3.9 | 250 | 57 | 55 | 41 | 回収していない
北海道 | 01875 |  | 西天北五町衛生施設組合 |  | 西天北一般廃棄物埋立処分地施設 | 5298 | 2652 | 26105 | 可燃ごみ,不燃ごみ | 平地 | 2003 | 15000 | 72000 | 2017 | 表面遮水工（キャッピング） | 凝集沈殿,砂ろ過,消毒 | 直営 | 埋立中 |  | 北海道電力株式会社 | 無し |  | 準好気性埋立構造 | 末端集水管は開放 | 中間覆土 | 埋立状況により計画的に延長 | 65.5 | 11.4 | 126 | 83 |  | 37 | 回収していない
北海道 | 01877 |  | 南十勝複合事務組合 |  | 南十勝廃棄物処理センター | 943 | 1155 | 46266 | 焼却残渣（主灰）,不燃ごみ,焼却残渣（飛灰）,破砕ごみ・処理残渣,粗大ごみ | 山間 | 1986 | 11000 | 101960 | 2026 | 原地盤利用 | 凝集沈殿,生物処理（脱窒なし）,消毒 | 委託 | 埋立中 |  | 北海道電力株式会社 | 無し |  | 嫌気性埋立構造 |  |  |  | 8.9 | 1.3 | 13.2 | 10.9 | 15.8 | 17.3 | 回収していない
北海道 | 01889 |  | 南部桧山衛生処理組合 |  | 南部桧山衛生処理組合一般廃棄物最終処分場 | 2652 | 1973 | 41149 | 焼却残渣（主灰）,可燃ごみ,不燃ごみ,焼却残渣（飛灰）,破砕ごみ・処理残渣 | 山間 | 1996 | 29000 | 97000 | 2022 | 底部遮水工 | 生物処理（脱窒なし）,消毒 | 委託 | 埋立中 |  | 北海道電力株式会社 | 無し |  | 準好気性埋立構造 | 末端集水管は開放 | 中間覆土 | 埋立状況により計画的に延長 | 2.6 | 0.9 | 6.4 | 4.2 | 0.3 | 0.3 | 回収していない
北海道 | 01891 |  | 北空知衛生施設組合 |  | 北空知衛生施設組合廃棄物最終処分場 | 910 | 799 | 11235 | 焼却残渣（主灰）,不燃ごみ,破砕ごみ・処理残渣,粗大ごみ | 平地 | 1998 | 13950 | 55400 | 2022 | 底部遮水工 | 生物処理（脱窒なし） | 委託 | 埋立中 |  | 北海道電力㈱ | 有り | 37.86 | 準好気性埋立構造 | 末端集水管は開放 | 中間覆土 | 埋立状況により計画的に延長 | 14 | 10 | 26 | 15 |  | 12 | 回収していない
北海道 | 01891 |  | 北空知衛生施設組合 |  | 北空知衛生施設組合埋立処分地施設 | 0 | 0 | 276360 | 焼却残渣（主灰）,不燃ごみ,粗大ごみ | 平地 | 1980 | 175000 | 567000 | 1998 | 遮水なし | 処理なし | 委託 | 埋立終了 |  | 北海道電力㈱ | 無し |  | その他埋立構造 |  |  |  | 3 | 3 | 28 | 28 | 15 | 15 | 回収していない
北海道 | 01895 |  | 根室北部衛生組合 |  | 一般廃棄物最終処分場 | 15630.2 | 270.1 | 11296.6 | 不燃ごみ,焼却残渣（飛灰）,破砕ごみ・処理残渣,粗大ごみ | 平地 | 2004 | 5400 | 15000 | 2019 | 底部遮水工 | 凝集沈殿,生物処理（脱窒あり）,消毒,活性炭処理,膜処理 | 委託 | 埋立中 |  | 北海道電力（株） | 無し |  | 準好気性埋立構造 | 末端集水管は水没 | 即日覆土 | 埋立状況により計画的に延長 | 0.6 | 0.2 | 0.9 | 0.5 | 2.1 | 3.4 | 回収していない
北海道 | 01902 |  | 渡島西部広域事務組合 |  | 渡島西部衛生センター一般廃棄物最終処分場 | 1856 | 1054 | 61571 | 焼却残渣（主灰）,溶融飛灰,焼却残渣（飛灰）,破砕ごみ・処理残渣 | 平地 | 1999 | 13500 | 75000 | 2014 | 底部遮水工 | 凝集沈殿,生物処理（脱窒なし）,砂ろ過,活性炭処理 | 一部委託 | 埋立中 |  | 北海道電力 | 無し |  | 準好気性埋立構造 | 末端集水管は水没 | 中間覆土 | 埋立状況により計画的に延長 | 10 | 0.8 | 18 | 8.5 | 50.5 | 20 | 回収していない
北海道 | 01907 |  | 池北三町行政事務組合 |  | 銀河クリーンセンター | 4888 | 1551 | 33967 | 可燃ごみ,不燃ごみ,その他,破砕ごみ・処理残渣,粗大ごみ | 山間 | 2002 | 13500 | 84020 | 2017 | 底部遮水工 | 生物処理（脱窒なし）,砂ろ過,消毒 | 委託 | 埋立中 |  | 北海道電力 | 無し |  | 準好気性埋立構造 | 末端集水管は開放 | 即日覆土 | 埋立状況により計画的に延長 | 49.8 | 2.3 | 117.4 | 32.8 | 193 | 104.8 | 回収していない
北海道 | 01916 |  | 日高中部衛生施設組合 |  | 日高中部環境センター | 1465 | 1930 | 29035 | 溶融飛灰,その他,溶融スラグ | 山間 | 1993 | 15000 | 58200 | 2025 | 原地盤利用 | 凝集沈殿,生物処理（脱窒なし）,消毒 | 委託 | 埋立中 |  | 北海道電力株式会社 | 無し |  | その他埋立構造 |  |  |  | 0.77 | 0.42 | 11.43 | 10.63 | 6.05 | 6.45 | 回収していない
北海道 | 01923 |  | 愛別町外３町塵芥処理組合 |  | 愛別町外３町塵芥処理組合富沢衛生センター | 1505 | 1602 | 33052 | 焼却残渣（主灰）,焼却残渣（飛灰）,破砕ごみ・処理残渣 | 山間 | 1998 | 12000 | 54000 | 2020 | 表面遮水工（キャッピング） | 凝集沈殿,生物処理（脱窒なし）,消毒 | 一部委託 | 埋立中 |  | 北海道電力 | 有り | 94 | 準好気性埋立構造 | 末端集水管は開放 | 即日覆土 | 埋立状況により計画的に延長 | 3.8 | 1.37 |  |  | 21 | 10.1 | 回収していない
北海道 | 01933 |  | 西いぶり広域連合 |  | 西いぶり広域連合最終処分場 | 4422 | 4012 | 999516 | 可燃ごみ,不燃ごみ,その他,焼却残渣（飛灰）,粗大ごみ | 山間 | 1994 | 78000 | 1300000 | 2021 | 底部遮水工 | 凝集沈殿,生物処理（脱窒なし） | 委託 | 埋立中 |  | 北海道電力 | 無し |  | 準好気性埋立構造 | 末端集水管は開放 | 即日覆土 | 埋立状況により計画的に延長 | 6.9 | 3 | 27.4 | 22.5 |  | 46 | 回収していない
北海道 | 01934 |  | 利尻郡清掃施設組合 |  | 利尻郡一般廃棄物最終処分場 | 3404 | 1810 | 13206 | 焼却残渣（主灰）,可燃ごみ,資源ごみ,不燃ごみ,焼却残渣（飛灰）,粗大ごみ | 平地 | 2004 | 16500 | 55300 | 2018 | その他遮水 | 凝集沈殿,生物処理（脱窒なし）,砂ろ過,消毒 | 直営 | 埋立中 |  | 北海道電力 | 有り | 77 | その他埋立構造 |  | 即日覆土 |  | 25.9 | 58.6 | 77.9 | 63.5 | 0 | 0 | 回収していない
北海道 | 01941 |  | 南部後志衛生施設組合 |  | 南後志清掃センター | 310 | 456 | 5493 | 焼却残渣（主灰）,焼却残渣（飛灰）,破砕ごみ・処理残渣 | 平地 | 1999 | 2640 | 12900 | 2015 | 底部遮水工 | 凝集沈殿,砂ろ過,他施設での処理 | 一部委託 | 埋立中 |  | 北海道電力 | 無し |  | 準好気性埋立構造 | 末端集水管は水没 | 中間覆土 | 一部延長を行っていない | [6 empty] | 回収していない
北海道 | 01943 |  | 大雪清掃組合 |  | しらかば最終処分場 | 1555 | 1574 | 9133 | 焼却残渣（主灰）,その他,焼却残渣（飛灰）,破砕ごみ・処理残渣 | 山間 | 1994 | 9200 | 31700 | 2018 | 表面遮水工（キャッピング） | 凝集沈殿,生物処理（脱窒なし）,消毒 | 直営 | 埋立中 |  | 北海道電力 | 無し |  | 準好気性埋立構造 | 末端集水管は水没 | 即日覆土 | 埋立状況により計画的に延長 | 18 | 1 |  | 13 | 35 | 26 | 回収していない
北海道 | 01950 |  | 平取町外２町衛生施設組合 |  | 平取町外２町衛生施設組合一般廃棄物最終処分場 | 242 | 140 | 11007 | 溶融スラグ,破砕ごみ・処理残渣 | 山間 | 2002 | 6100 | 20000 | 2016 | 底部遮水工 | 生物処理（脱窒なし）,砂ろ過,消毒 | 直営 | 埋立中 |  | 北海道電力株式会社 | 無し |  | 準好気性埋立構造 | 末端集水管は開放 | 即日覆土 | 埋立状況により計画的に延長 | 1 | 0.5 | 5.4 | 4.4 |  | 16 | 回収していない
北海道 | 01950 |  | 平取町外２町衛生施設組合 |  | 平取町外２町衛生施設組合日高クリーンセンター廃棄物最終処分場 | 647 | 485 | 3544 | 焼却残渣（主灰）,溶融飛灰,溶融スラグ,破砕ごみ・処理残渣 | 平地 | 2001 | 3250 | 8800 | 2016 | 底部遮水工 | 凝集沈殿,生物処理（脱窒なし）,砂ろ過,消毒 | 一部委託 | 埋立中 |  | 北海道電力株式会社 | 無し |  | 準好気性埋立構造 | 末端集水管は開放 | 即日覆土 | 埋立状況により計画的に延長 | 14 | 0.8 | 16 | 8.8 |  | 3.7 | 回収していない
北海道 | 01960 |  | 北十勝２町環境衛生処理組合 |  | 北十勝２町環境衛生処理組合ごみ処理施設 | 930 | 707 | 10680 | 焼却残渣（主灰）,不燃ごみ,焼却残渣（飛灰）,粗大ごみ | 平地 | 1998 | 11616 | 54000 | 2018 | 底部遮水工 | 凝集沈殿,生物処理（脱窒あり） | 委託 | 埋立中 |  | 北海道電力 | 無し |  | 準好気性埋立構造 | 末端集水管は開放 | 最終覆土のみ | 一部延長を行っている | 7.6 | 1.6 | 21.3 | 13.9 |  | 12 | 回収していない
青森県 | 02201 |  | 青森市 |  | 青森市一般廃棄物最終処分場 | 48813 | 30576 | 911390 | 焼却残渣（主灰）,可燃ごみ,不燃ごみ,焼却残渣（飛灰）,破砕ごみ・処理残渣,粗大ごみ | 山間 | 1983 | 175000 | 3926600 | 2031 | 原地盤利用,鉛直遮水工 | 凝集沈殿,生物処理（脱窒あり）,砂ろ過,消毒,活性炭処理 | 委託 | 埋立中 |  | 東北電力㈱青森営業所 | 無し |  | 準好気性埋立構造 | 末端集水管は水没 | 即日覆土 | 埋立状況により計画的に延長 | 16.3 | 6.1 | 22.4 | 14.7 | 77 | 13.5 | 回収していない
青森県 | 02201 |  | 青森市 |  | 青森市浪岡不燃物埋立処分場 | 0 | 0 |  | 不燃ごみ,粗大ごみ | 山間 | 1976 | 50000 |  | 1998 | 遮水なし | 処理なし | 直営 | 埋立終了 | 休止 | なし | 無し |  | その他埋立構造 |  |  |  | 0.8 | [5 empty] | 回収していない
青森県 | 02202 |  | 弘前市 |  | 弘前市埋立処分場（第２次） | 62 | 77 | 447084 | 焼却残渣（主灰）,溶融飛灰,可燃ごみ,資源ごみ,不燃ごみ,焼却残渣（飛灰）,溶融スラグ,破砕ごみ・処理残渣,粗大ごみ | 山間 | 1996 | 138000 | 710000 | 2027 | その他遮水 | 凝集沈殿,生物処理（脱窒あり）,砂ろ過,消毒,活性炭処理 | 一部委託 | 埋立中 |  | 東北電力株式会社 | 無し |  | 準好気性埋立構造 | 末端集水管は開放 | 即日覆土 | 埋立状況により計画的に延長 | 5.5 | 5.1 | 8.3 | 6.5 | 8.8 | 1.4 | 回収していない
青森県 | 02202 |  | 弘前市 |  | ECクリーンセンター瑞穂 | 1470 | 1946 | 33414 | 焼却残渣（主灰）,溶融飛灰,資源ごみ,不燃ごみ,焼却残渣（飛灰）,溶融スラグ,粗大ごみ | 山間 | 1998 | 10700 | 65500 | 2010 | 底部遮水工 | 凝集沈殿,生物処理（脱窒なし）,消毒 | 一部委託 | 埋立中 |  | 東北電力株式会社 | 無し |  | 準好気性埋立構造 | 末端集水管は開放 | 即日覆土 | 埋立状況により計画的に延長 | 2 | 1 | 3.6 | 2.7 | 1.5 | 1.5 | 回収していない
青森県 | 02202 |  | 弘前市 |  | 新岡地区埋立処分場 | 0 | 0 | 0 | 資源ごみ,不燃ごみ,粗大ごみ | 山間 | 1976 | 10266 | 39800 | 1997 | 遮水なし | 処理なし | 一部委託 | 埋立終了 |  | 東北電力株式会社 | 無し |  | その他埋立構造 |  |  |  | 1.9 |  | 4.4 |  | 2.95 |  | 回収していない
青森県 | 02202 |  | 弘前市 |  | 高森地区埋立処分場 | 0 | 0 | 0 | 資源ごみ,不燃ごみ,粗大ごみ | 山間 | 1970 | 103144 | 78071 | 1998 | 遮水なし | 処理なし | 一部委託 | 埋立終了 |  | 東北電力株式会社 | 無し |  | その他埋立構造 |  |  |  | 12.7 |  | 4.5 |  | 5.3 |  | 回収していない
青森県 | 02203 |  | 八戸市 |  | 八戸市一般廃棄物天狗沢最終処分場 | 17817 | 17561 | 47183 | 焼却残渣（主灰）,不燃ごみ,焼却残渣（飛灰）,破砕ごみ・処理残渣 | 山間 | 1981 | 69500 | 690000 | 2012 | 原地盤利用 | 凝集沈殿,生物処理（脱窒なし）,消毒 | 一部委託 | 埋立中 |  | 東北電力㈱ | 有り | 98.9 | 準好気性埋立構造 | 末端集水管は開放 | 即日覆土 | 埋立状況により計画的に延長 | 26 | 8.2 | 15 | 9.2 | 82 | 81 | 回収していない
青森県 | 02203 |  | 八戸市 |  | （仮称）新処分施設 | 0 | 0 | 0 | 焼却残渣（主灰）,不燃ごみ,その他,焼却残渣（飛灰）,破砕ごみ・処理残渣 | 山間 | 2013 | 15400 | 214000 | 2027 | 覆蓋（屋根）,表面遮水工（キャッピング） | 凝集沈殿,下水道放流 |  | 埋立前 | 新設（建設中） | 未定 | 無し |  | 準好気性埋立構造 | 末端集水管は開放 | 即日覆土
青森県 | 02205 |  | 五所川原市 |  | 五所川原市野里一般廃棄物最終処分場 | 10396 | 2392 | 111144 | 焼却残渣（主灰）,不燃ごみ,粗大ごみ | 山間 | 1997 | 22200 | 246000 | 2021 | 底部遮水工 | 凝集沈殿,生物処理（脱窒あり）,砂ろ過,消毒,活性炭処理 | 委託 | 埋立中 |  | 東北電力 | 無し |  | 準好気性埋立構造 | 末端集水管は開放 | 即日覆土 | 埋立状況により計画的に延長 |  | 2.3 |  | 8.2 |  | 11 | 回収していない
青森県 | 02205 |  | 五所川原市 |  | 五所川原市金木一般廃棄物最終処分場 | 3723 | 800 | 26809 | 焼却残渣（主灰）,不燃ごみ,粗大ごみ | 山間 | 1997 | 14200 | 53255 | 2021 | 底部遮水工 | 凝集沈殿,生物処理（脱窒なし）,砂ろ過,消毒 | 委託 | 埋立中 |  | 東北電力 | 無し |  | 準好気性埋立構造 | 末端集水管は開放 | 即日覆土 | 埋立状況により計画的に延長 |  | 2.7 |  | 5.1 |  | 5 | 回収していない
青森県 | 02205 |  | 五所川原市 |  | 五所川原市市浦一般廃棄物最終処分場 | 1140 | 129 | 2461 | 焼却残渣（主灰）,不燃ごみ,破砕ごみ・処理残渣,粗大ごみ | 平地 | 2006 | 1044 | 7100 | 2020 | 覆蓋（屋根）,その他遮水 | 凝集沈殿,生物処理（脱窒あり）,砂ろ過,消毒,活性炭処理,キレート処理 | 委託 | 埋立中 |  | 東北電力 | 無し |  | 準好気性埋立構造 | 末端集水管は開放 | 即日覆土 | 埋立状況により計画的に延長 |  | 3.5 |  | 7.7 |  | 4.6 | 回収していない
青森県 | 02205 |  | 五所川原市 |  | 五所川原市嘉瀬山一般廃棄物最終処分場 | 0 | 0 | 0 | 不燃ごみ,粗大ごみ | 山間 | 1987 | 2570 | 10500 | 1996 | 遮水なし | 処理なし | 委託 | 埋立終了 |  | 該当無し | 無し |  | その他埋立構造 |  |  |  | 2.1 |  | 5.7 |  | 1.3 |  | 回収していない
青森県 | 02205 |  | 五所川原市 |  | 五所川原市岩井一般廃棄物最終処分場 | 0 | 0 | 0 | 不燃ごみ,粗大ごみ | 山間 | 1971 | 18000 | 90000 | 2005 | 原地盤利用,鉛直遮水工,表面遮水工（キャッピング） | 他施設での処理 | 委託 | 埋立終了 |  | 該当無し | 無し |  | その他埋立構造 |  |  |  | 10 | 3.5 | 32 | 7.7 | 4.7 | 4.6 | 回収していない
青森県 | 02207 |  | 三沢市 |  | 三沢市一般廃棄物最終処分場（旧） | 0 | 0 | 0 | 焼却残渣（主灰）,不燃ごみ,焼却残渣（飛灰）,破砕ごみ・処理残渣 | 平地 | 1989 | 25640 | 166330 | 2002 | 底部遮水工 | 凝集沈殿,生物処理（脱窒あり）,砂ろ過,消毒,活性炭処理 | 委託 | 埋立終了 |  | 東北電力株式会社 | 無し |  | 準好気性埋立構造 | 末端集水管は開放 | 即日覆土 | 埋立状況により計画的に延長 | 10 | 4 | 20 | 5 | 121 | 3 | 回収していない
青森県 | 02207 |  | 三沢市 |  | 三沢市一般廃棄物最終処分場 | 6553 | 7090 | 144099 | 焼却残渣（主灰）,不燃ごみ,焼却残渣（飛灰）,破砕ごみ・処理残渣 | 平地 | 2002 | 31700 | 215000 | 2017 | 底部遮水工 | 凝集沈殿,生物処理（脱窒あり）,砂ろ過,消毒,活性炭処理 | 委託 | 埋立中 |  | 東北電力株式会社 | 有り | 99 | 準好気性埋立構造 | 末端集水管は開放 | 即日覆土 | 埋立状況により計画的に延長 | 3 | 1 | 11 | 7 | 30 | 2 | 回収していない
青森県 | 02208 |  | むつ市 |  | むつ市一般廃棄物最終処分場 | 307 | 257 | 154832 | 焼却残渣（主灰）,可燃ごみ,不燃ごみ,その他,焼却残渣（飛灰） | 山間 | 1992 | 39000 | 325102 | 2021 | 底部遮水工 | 凝集沈殿,生物処理（脱窒あり）,消毒 | 委託 | 埋立中 |  | 東北電力株式会社 | 無し |  | 準好気性埋立構造 | 末端集水管は水没 | 即日覆土 | 埋立状況により計画的に延長 | 41.2 | 0.8 | 8.2 | 6.9 | 34.4 | 1.9 | 回収していない
青森県 | 02208 |  | むつ市 |  | むつ市川内町一般廃棄物最終処分場 | 122 | 120 | 12331 | 焼却残渣（主灰）,不燃ごみ,粗大ごみ | 山間 | 1992 | 6700 | 29000 | 2021 | 底部遮水工,鉛直遮水工 | 凝集沈殿,生物処理（脱窒なし）,消毒 | 委託 | 埋立中 |  | 東北電力株式会社 | 無し |  | 準好気性埋立構造 | 末端集水管は開放 | 即日覆土 | 埋立状況により計画的に延長 | - | 1.4 | 6.4 | 5.1 | - | 5.8 | 回収していない
青森県 | 02208 |  | むつ市 |  | むつ市大畑一般廃棄物最終処分場 | 28 | 31 | 13943 | 焼却残渣（主灰）,可燃ごみ,不燃ごみ,粗大ごみ | 山間 | 1993 | 21600 | 54000 | 2022 | 底部遮水工 | 凝集沈殿,生物処理（脱窒あり）,砂ろ過,消毒 | 委託 | 埋立中 |  | 東北電力株式会社 | 無し |  | 準好気性埋立構造 | 末端集水管は水没 | 即日覆土 | 埋立状況により計画的に延長 | 1.7 | 2.2 | 9.7 | 5.4 | - | 2.6 | 回収していない
青森県 | 02208 |  | むつ市 |  | むつ市脇野沢一般廃棄物最終処分場 | 0 | 0 | 12480 | 焼却残渣（主灰）,不燃ごみ,粗大ごみ | 山間 | 1990 | 3900 | 19700 | 2019 | 原地盤利用,底部遮水工 | 凝集沈殿,生物処理（脱窒あり）,消毒 | 委託 | 埋立中 |  | 東北電力株式会社 | 無し |  | 準好気性埋立構造 | 末端集水管は水没 | 即日覆土 | 埋立状況により計画的に延長 | - | 2 | 4.9 | 4 | - | 2.3 | 回収していない
青森県 | 02208 |  | むつ市 |  | むつ市大畑一般廃棄物旧最終処分場（松ノ木道） | 0 | 0 | 0 | 焼却残渣（主灰）,不燃ごみ,粗大ごみ | 平地 | 1973 | 23451 | 96000 | 1993 | 遮水なし | 処理なし | 直営 | 埋立終了 |  | 該当なし | 無し |  | その他埋立構造 |  |  |  | - | - | - | - | - | - | 回収していない
青森県 | 02209 |  | つがる市 |  | つがる市木造稲垣一般廃棄物最終処分場 | 3877 | 986 | 12073 | 焼却残渣（主灰）,不燃ごみ,粗大ごみ | 平地 | 2003 | 5813 | 24860 | 2017 | 底部遮水工,覆蓋（屋根） | 凝集沈殿,生物処理（脱窒なし）,砂ろ過,消毒,活性炭処理 | 委託 | 埋立中 |  | 東北電力 | 無し |  | 準好気性埋立構造 | 末端集水管は開放 | 即日覆土 | 埋立状況により計画的に延長 |  | 0.5 |  | 6.1 |  | 11 | 回収していない
青森県 | 02209 |  | つがる市 |  | つがる市森田一般廃棄物最終処分場 | 2950 | 541 | 3487 | 焼却残渣（主灰）,不燃ごみ,粗大ごみ | 山間 | 1995 | 4600 | 16299 | 2016 | 底部遮水工 | 凝集沈殿,生物処理（脱窒あり）,砂ろ過,消毒,活性炭処理 | 委託 | 埋立中 |  | 東北電力 | 無し |  | 準好気性埋立構造 | 末端集水管は開放 | 即日覆土 | 埋立状況により計画的に延長 |  | 0.5 |  | 7.1 |  | 5.7 | 回収していない
青森県 | 02209 |  | つがる市 |  | つがる市車力一般廃棄物最終処分場 | 2814 | 156 | 3453 | 焼却残渣（主灰）,不燃ごみ,粗大ごみ | 平地 | 1994 | 4840 | 15413 | 2017 | 底部遮水工,鉛直遮水工 | 凝集沈殿,生物処理（脱窒なし）,消毒,膜処理 | 委託 | 埋立中 |  | 東北電力 | 無し |  | 準好気性埋立構造 | 末端集水管は開放 | 即日覆土 | 埋立状況により計画的に延長 |  | 1 |  | 2.5 |  | 3.8 | 回収していない
青森県 | 02210 |  | 平川市 |  | 平川市平賀地区最終処分場 | 1424 | 424 | 4866 | 焼却残渣（主灰）,不燃ごみ,焼却残渣（飛灰） | 山間 | 1990 | 10000 | 61006 | 2018 | 底部遮水工 | 凝集沈殿,生物処理（脱窒あり）,消毒 | 委託 | 埋立中 |  | 東北電力 | 無し |  | 準好気性埋立構造 | 末端集水管は水没 | 中間覆土 | 一部延長を行っていない |  | 0.5 |  | 1.3 |  | 0.84 | 回収していない
青森県 | 02210 |  | 平川市 |  | 平川市尾上地区最終処分場 | 0 | 0 | 0 | 不燃ごみ,粗大ごみ | 平地 | 1973 | 5776 | 63381 | 1998 | 遮水なし | 処理なし | 直営 | 埋立終了 |  | なし | 無し |  | その他埋立構造 |  |  |  | 0.5 |  | 1.3 |  | 0.84 |  | 回収していない
青森県 | 02210 |  | 平川市 |  | 平川市碇ヶ関地区最終処分場 | 0 | 0 | 0 | 焼却残渣（主灰）,不燃ごみ,焼却残渣（飛灰）,粗大ごみ | 山間 | 1994 | 2450 | 7123 | 2009 | 底部遮水工,その他遮水 | 凝集沈殿,生物処理（脱窒あり）,砂ろ過,消毒 | 委託 | 埋立終了 |  | 東北電力 | 無し |  | 準好気性埋立構造 | 末端集水管は水没 | 中間覆土 | 一部延長を行っていない |  | 1 |  | 5.2 |  | 1.7 | 回収していない
青森県 | 02301 |  | 平内町 |  | 平内町外の沢埋立地 | 5350 | 2357 | 15066 | 焼却残渣（主灰）,可燃ごみ,不燃ごみ,焼却残渣（飛灰）,粗大ごみ | 平地 | 1980 | 39254 | 142473 | 2014 | 原地盤利用 | 凝集沈殿,消毒 | 委託 | 埋立中 |  | 東北電力 | 無し |  | 嫌気性埋立構造 |  |  |  |  | 1 |  | 5 |  | 3 | 回収していない
青森県 | 02323 |  | 深浦町 |  | 深浦町赤坂ごみ処分場 | 0 | 0 | 0 | 焼却残渣（主灰）,資源ごみ,不燃ごみ,その他,焼却残渣（飛灰）,破砕ごみ・処理残渣,粗大ごみ | 山間 | 1980 | 5409 | 10918 | 1998 | 遮水なし | 処理なし | 直営 | 埋立終了 |  | なし | 無し |  | その他埋立構造 |  |  |  |  | 0.7 |  | 6 |  | 1.12 | 回収していない
青森県 | 02362 |  | 大鰐町 |  | 大鰐町唐牛埋立処分場 | 0 | 0 | 0 | 焼却残渣（主灰）,不燃ごみ,焼却残渣（飛灰）,粗大ごみ | 山間 | 1974 | 18103 | 271545 | 2003 | 原地盤利用 | 処理なし | 直営 | 埋立終了 |  | なし | 無し |  | その他埋立構造 |  |  |  | 1.2 | 1.2 | 2.6 | 2.6 | 0.8 | 0.8 | 回収していない
青森県 | 02384 |  | 鶴田町 |  | 鶴田町不燃物埋立処分場 | 276 | 184 | 5782 | 焼却残渣（主灰）,不燃ごみ | 山間 | 1991 | 7770 | 38880 | 2013 | 底部遮水工,鉛直遮水工 | 凝集沈殿,生物処理（脱窒なし）,砂ろ過,消毒 | 一部委託 | 埋立中 |  | 東北電力 | 無し |  | 準好気性埋立構造 | 末端集水管は開放 | 中間覆土 | 埋立状況により計画的に延長 |  | 0.57 |  | 4.59 |  | 2.48 | 回収していない
青森県 | 02387 |  | 中泊町 |  | 中泊町中里一般廃棄物最終処分場 | 317 | 260 | 7514 | 焼却残渣（主灰）,不燃ごみ,焼却残渣（飛灰）,粗大ごみ | 山間 | 1996 | 9700 | 51758 | 2013 | 原地盤利用,鉛直遮水工 | 凝集沈殿,生物処理（脱窒なし）,消毒 | 一部委託 | 埋立中 |  | 東北電力株式会社 | 無し |  | 準好気性埋立構造 | 末端集水管は開放 | 即日覆土 | 埋立状況により計画的に延長 | 1 | 1 | 6 | 6 | 2 | 2 | 回収していない
青森県 | 02387 |  | 中泊町 |  | 中泊町中里一般廃棄物最終処分場 | 0 | 0 | 0 | 焼却残渣（主灰）,不燃ごみ,焼却残渣（飛灰）,粗大ごみ | 山間 | 1981 | 11000 | 45000 | 1997 | 原地盤利用,鉛直遮水工 | 凝集沈殿,生物処理（脱窒なし）,消毒 | 直営 | 埋立終了 |  | 東北電力株式会社 | 無し |  | 準好気性埋立構造 | 末端集水管は開放 | 即日覆土 | 埋立状況により計画的に延長 | 1 | 1 | 6 | 7 | 2 | 2 | 回収していない
青森県 | 02387 |  | 中泊町 |  | 中泊町小泊不燃物処理場 | 0 | 0 | 0 | 焼却残渣（主灰）,不燃ごみ,焼却残渣（飛灰）,粗大ごみ | 山間 | 1976 | 9700 | 19400 | 2002 | 遮水なし | 処理なし | 直営 | 埋立終了 |  | 東北電力株式会社 | 無し |  | 準好気性埋立構造 | 末端集水管は開放 | 即日覆土 | 埋立状況により計画的に延長 | 1 | 1 | 4 | 5 | 1 | 1 | 回収していない
青森県 | 02387 |  | 中泊町 |  | 中泊町小泊一般廃棄物最終処分場 | 147 | 12 | 508 | 焼却残渣（主灰）,不燃ごみ,焼却残渣（飛灰）,粗大ごみ | 山間 | 2002 | 1089 | 6597 | 2023 | 底部遮水工,覆蓋（屋根） | 凝集沈殿,生物処理（脱窒あり）,砂ろ過,消毒,活性炭処理 | 直営 | 埋立中 |  | 東北電力株式会社 | 無し |  | 準好気性埋立構造 | 末端集水管は開放 | 中間覆土 | 埋立状況により計画的に延長 | 1 | 1 | 4 | 3 | 6 | 5 | 回収していない
青森県 | 02387 |  | 中泊町 |  | 中泊町一般廃棄物最終処分場 | 0 | 0 | 0 | 焼却残渣（主灰）,不燃ごみ,焼却残渣（飛灰）,粗大ごみ | 山間 | 2013 | 9978 | cx | 2028 | 底部遮水工 | 凝集沈殿,砂ろ過 | 一部委託 | 埋立前 | 新設（建設中） | 東北電力株式会社 | 無し |  | 準好気性埋立構造 | 末端集水管は開放 | 即日覆土 | 埋立状況により計画的に延長 | 0 |  | 0 |  | 0 |  | 回収していない
青森県 | 02401 |  | 野辺地町 |  | 野辺地町一般廃棄物最終処分場 | 1717 | 1307 | 94404 | 焼却残渣（主灰）,不燃ごみ | 山間 | 1998 | 19900 | 122600 | 2013 | 底部遮水工 | 凝集沈殿,生物処理（脱窒なし）,砂ろ過,消毒 | 直営 | 埋立中 |  | 東北電力株式会社 | 無し |  | 嫌気性埋立構造 |  |  |  | 3.4 | 0.7 |  |  |  |  | 回収していない
青森県 | 02401 |  | 野辺地町 |  | 寺ノ沢ごみ埋立地 | 0 | 0 | 0 | 可燃ごみ,資源ごみ,不燃ごみ,粗大ごみ | 山間 | 1980 | 45000 | 340000 | 1997 | 遮水なし | 処理なし | 直営 | 埋立終了 |  | 契約していない | 無し |  | 嫌気性埋立構造 | [9 empty] | 回収していない
青森県 | 02406 |  | 横浜町 |  | 横浜町一般廃棄物最終処分場 | 348 | 264 | 16225 | 焼却残渣（主灰）,不燃ごみ,破砕ごみ・処理残渣 | 山間 | 2002 | 5400 | 20800 | 2016 | 底部遮水工 | 凝集沈殿,生物処理（脱窒あり）,砂ろ過,消毒,促進酸化処理 | 直営 | 埋立中 |  | 東北電力 | 無し |  | 準好気性埋立構造 | 末端集水管は水没 | 即日覆土 | 一部延長を行っている |  | 1.1 |  | 4.3 |  | 3.93 | 回収していない
青森県 | 02411 |  | 六ヶ所村 |  | 六ヶ所村一般廃棄物最終処分場 | 2377 | 1789 | 94897 | 焼却残渣（主灰）,不燃ごみ,焼却残渣（飛灰）,粗大ごみ | 山間 | 1995 | 19230 | 147000 | 2012 | 底部遮水工 | 凝集沈殿,消毒 | 直営 | 埋立中 |  | 東北電力 | 無し |  | 準好気性埋立構造 | 末端集水管は開放 | 即日覆土 | 埋立状況により計画的に延長 |  | 1.5 |  | 5.8 |  | 6 | 回収していない
青森県 | 02412 |  | おいらせ町 |  | おいらせ町一般廃棄物最終処分場 | 0 | 0 | 0 | 焼却残渣（主灰）,不燃ごみ,焼却残渣（飛灰）,粗大ごみ | 山間 | 1980 | 8000 | 31000 | 2010 | 底部遮水工 | 生物処理（脱窒なし） | 委託 | 埋立中 |  | 東北電力（株）三沢営業所 | 無し |  | 準好気性埋立構造 | 末端集水管は開放 | 中間覆土 | 一部延長を行っていない |  | 1.1 |  | 3.5 |  | 4.2 | 回収していない
青森県 | 02423 |  | 大間町 |  | 大間町一般廃棄物最終処分場 | 0 | 0 | 3000 | 焼却残渣（主灰）,不燃ごみ,その他 | 山間 | 1996 | 6500 | 25000 | 2015 | 底部遮水工 | 生物処理（脱窒なし）,消毒,促進酸化処理 | 直営 | 埋立中 |  | 東北電力㈱ | 無し |  | 準好気性埋立構造 | 末端集水管は開放 | 即日覆土 | 埋立状況により計画的に延長 |  | 9.2 |  | 17 |  | 15 | 回収していない
青森県 | 02424 |  | 東通村 |  | 東通村一般廃棄物最終処分場 | 0 | 0 | 0 | 粗大ごみ | 山間 | 1970 | 56910 | 284550 | 2015 | 遮水なし | 処理なし | 直営 | 埋立終了 | 休止 | なし | 無し |  | 嫌気性埋立構造 |  |  |  | 2 |  | 6.4 |  | 4 |  | 回収していない
青森県 | 02425 |  | 風間浦村 |  | 風間浦村一般廃棄物最終処分場 | 0 | 0 | 4726 | 焼却残渣（主灰）,不燃ごみ,粗大ごみ | 山間 | 1990 | 4250 | 15700 | 2016 | その他遮水 | 凝集沈殿,生物処理（脱窒あり）,消毒 | 委託 | 埋立中 |  | 東北電力株式会社 | 無し |  | 準好気性埋立構造 | 末端集水管は水没 | 中間覆土 | 一部延長を行っていない |  | 1 |  | 3 |  | 1 | 回収していない
青森県 | 02426 |  | 佐井村 |  | 佐井村不燃物埋立最終処分場 | 0 | 0 | 5535 | 焼却残渣（主灰）,不燃ごみ,焼却残渣（飛灰）,粗大ごみ | 山間 | 1982 | 5359 | 26313 | 2013 | 底部遮水工,鉛直遮水工 | 凝集沈殿,生物処理（脱窒なし）,砂ろ過,消毒 | 委託 | 埋立中 |  | 東北電力株式会社 | 無し |  | 準好気性埋立構造 | 末端集水管は開放 | 即日覆土 | 埋立状況により計画的に延長 | 1.3 | 1.2 | 6.5 | 4.1 | 2.6 | 2.9 | 回収していない
青森県 | 02445 |  | 南部町 |  | 南部町福地不燃物処理場 | 0 | 0 | 0 | 不燃ごみ,粗大ごみ | 山間 | 1970 | 8273 | 56153 | 2020 | 遮水なし | 処理なし | 直営 | 埋立終了 |  | 電気未使用 | 無し |  | その他埋立構造 |  |  |  |  | 0.9 |  | 5.1 |  |  | 回収していない
青森県 | 02446 |  | 階上町 |  | 階上町一般廃棄物最終処分場 | 0 | 0 | 11054 | 破砕ごみ・処理残渣 | 山間 | 1993 | 3637 | 13414 | 2007 | 底部遮水工,その他遮水 | 凝集沈殿,活性炭処理 | 直営 | 埋立終了 | 廃止 | 東北電力株式会社 | 無し |  | 準好気性埋立構造 | 末端集水管は水没 | 即日覆土 | 一部延長を行っていない | 1 | 1 | 5 | 4 | 2 | 2 | 回収していない
青森県 | 02803 |  | 中部上北広域事業組合 |  | 中部上北最終処分場 | 3222 | 2169 | 44689 | 不燃ごみ,破砕ごみ・処理残渣,粗大ごみ | 山間 | 1988 | 30337 | 200953 | 2017 | 底部遮水工,鉛直遮水工 | 生物処理（脱窒なし） | 一部委託 | 埋立中 |  | 東北電力 | 無し |  | 準好気性埋立構造 | 末端集水管は開放 | 中間覆土 | 一部延長を行っていない |  | 2.11 |  | 5.88 |  | 1.67 | 回収していない
青森県 | 02818 |  | 黒石地区清掃施設組合 |  | 沖浦埋立処分地 | 6258 | 4676 | 79052 | 焼却残渣（主灰）,可燃ごみ,不燃ごみ,焼却残渣（飛灰）,破砕ごみ・処理残渣 | 山間 | 1980 | 56182 | 805160 | 2025 | 原地盤利用,鉛直遮水工 | 凝集沈殿,砂ろ過,活性炭処理 | 一部委託 | 埋立中 |  | 東北電力株式会社 | 無し |  | 準好気性埋立構造 | 末端集水管は開放 | 即日覆土 | 埋立状況により計画的に延長 | 10.6 | 0.6 | 35.1 | 13.6 | 102.2 | 77.2 | 回収していない
青森県 | 02829 |  | 西海岸衛生処理組合 |  | 鰺ヶ沢一般廃棄物最終処分場 | 1085 | 1411 | 3805 | 焼却残渣（主灰）,不燃ごみ,焼却残渣（飛灰）,破砕ごみ・処理残渣 | 山間 | 1993 | 11100 | 48300 | 2013 | 底部遮水工,鉛直遮水工 | 生物処理（脱窒なし）,砂ろ過,消毒,活性炭処理 | 直営 | 埋立中 |  | （株）東北電力 | 無し |  | 準好気性埋立構造 | 末端集水管は水没 | 即日覆土 | 一部延長を行っている |  | 0.5 |  | 4.69 |  | 0 | 回収していない
青森県 | 02846 |  | 三戸地区塵芥処理事務組合 |  | 三戸地区不燃物埋立最終処分場 | 2148 | 2148 | 21943 | 焼却残渣（主灰）,焼却残渣（飛灰）,破砕ごみ・処理残渣 | 山間 | 1995 | 13350 | 86023 | 2021 | 底部遮水工,鉛直遮水工,その他遮水 | 凝集沈殿,生物処理（脱窒なし）,砂ろ過,消毒,活性炭処理 | 直営 | 埋立中 |  | 東北電力（株） | 無し |  | 準好気性埋立構造 | 末端集水管は開放 | 即日覆土 | 埋立状況により計画的に延長 | 1.83 | 1.58 | 4.95 | 2.11 | 6.25 | 4.78 | 回収していない
青森県 | 02863 |  | 十和田地域広域事務組合 |  | 十和田地域広域事務組合五戸第二最終処分場 | 2373 | 2111 | 32214 | 焼却残渣（主灰）,焼却残渣（飛灰）,破砕ごみ・処理残渣,粗大ごみ | 山間 | 1994 | 13500 | 61680 | 2017 | 底部遮水工,鉛直遮水工 | 凝集沈殿,生物処理（脱窒あり）,砂ろ過,消毒,活性炭処理 | 委託 | 埋立中 |  | 東北電力㈱ | 無し |  | 準好気性埋立構造 | 末端集水管は開放 | 即日覆土 | 埋立状況により計画的に延長 | 21.5 | 2.5 | 93.8 | 34.1 | 87.3 | 35.7 | 回収していない
青森県 | 02863 |  | 十和田地域広域事務組合 |  | 十和田地域広域事務組合五戸第一最終処分場 | 0 | 0 | 0 | 焼却残渣（主灰）,可燃ごみ,資源ごみ,不燃ごみ,焼却残渣（飛灰）,破砕ごみ・処理残渣,粗大ごみ | 山間 | 1977 | 50500 | 223790 | 2008 | 遮水なし | 処理なし | 委託 | 埋立終了 |  | 東北電力㈱ | 無し |  | その他埋立構造 |  |  |  | 21.5 | 2 | 93.6 | 9.5 | 87.3 | 12.9 | 回収していない
青森県 | 02863 |  | 十和田地域広域事務組合 |  | 十和田地域広域事務組合十和田最終処分場 | 0 | 0 | 15555 | 焼却残渣（主灰）,可燃ごみ,不燃ごみ,焼却残渣（飛灰）,破砕ごみ・処理残渣,粗大ごみ | 山間 | 1984 | 33700 | 368000 | 2017 | 原地盤利用,底部遮水工,鉛直遮水工 | 凝集沈殿,生物処理（脱窒なし）,消毒 | 直営 | 埋立中 |  | 東北電力㈱ | 無し |  | 準好気性埋立構造 | 末端集水管は開放 | 即日覆土 | 一部延長を行っている | 2.5 | 0.9 | 6.1 | 0.8 | 11 | 2.1 | 回収していない
青森県 | 02874 |  | 青森地域広域事務組合 |  | 青森地域広域事務組合今別地区最終処分場 | 644 | 251 | 15232 | 焼却残渣（主灰）,不燃ごみ | 平地 | 1990 | 9700 | 36800 | 2029 | 底部遮水工,鉛直遮水工 | 凝集沈殿,生物処理（脱窒あり）,消毒 | 直営 | 埋立中 |  | 東北電力 株式会社 | 無し |  | 準好気性埋立構造 | 末端集水管は開放 | 中間覆土 | 一部延長を行っていない | 11.6 | 7 | 7.4 | 6.1 | 10 | 12 | 回収していない
青森県 | 02874 |  | 青森地域広域事務組合 |  | 青森地域広域事務組合蟹田地区最終処分場 | 430 | 274 | 437 | 焼却残渣（主灰）,不燃ごみ | 山間 | 1994 | 4400 | 30200 | 2012 | その他遮水 | 凝集沈殿,生物処理（脱窒あり）,消毒 | 直営 | 埋立中 |  | 東北電力 株式会社 | 無し |  | 準好気性埋立構造 | 末端集水管は水没 | 中間覆土 | 一部延長を行っている | 10.7 | 2 | 19.1 | 12.4 | 20.4 | 23.5 | 回収していない
岩手県 | 03201 |  | 盛岡市 |  | 廃棄物処分場 | 11336 | 12131 | 262398 | 焼却残渣（主灰）,焼却残渣（飛灰）,破砕ごみ・処理残渣 | 山間 | 1977 | 90300 | 1017050 | 2031 | 原地盤利用,底部遮水工 | 凝集沈殿,生物処理（脱窒あり）,砂ろ過,消毒,活性炭処理 | 直営 | 埋立中 |  | 東北電力㈱ | 無し |  | 準好気性埋立構造 | 末端集水管は開放 | 最終覆土のみ | 埋立状況により計画的に延長 | 10 | 0.8 | 22 | 8 | 16 | 2 | 回収していない
岩手県 | 03201 |  | 盛岡市 |  | 玉山廃棄物処分場 | 0 | 0 | 20313 | 焼却残渣（主灰）,不燃ごみ,焼却残渣（飛灰）,破砕ごみ・処理残渣 | 山間 | 1993 | 19308 | 37100 | 2029 | 底部遮水工 | 凝集沈殿,消毒 | 直営 | 埋立中 |  | 東北電力㈱ | 無し |  | 準好気性埋立構造 | 末端集水管は水没 | 即日覆土 | 埋立状況により計画的に延長 | 2.4 | 1.4 | 7.1 | 5.24 |  | 3.13 | 回収していない
岩手県 | 03203 |  | 大船渡市 |  | 大船渡市廃棄物埋立処分場 | 0 | 0 | 12986 | 不燃ごみ | 山間 | 1983 | 4200 | 17000 | 2022 | 遮水なし | 処理なし | 直営 | 埋立中 |  |  | 無し |  | その他埋立構造 | [9 empty] | 回収していない
岩手県 | 03205 |  | 花巻市 |  | 花巻市一般廃棄物最終処分場 | 5558 | 4888 | 34746 | 焼却残渣（主灰）,その他,焼却残渣（飛灰）,破砕ごみ・処理残渣 | 山間 | 1984 | 35600 | 192880 | 2018 | 原地盤利用,表面遮水工（キャッピング） | 凝集沈殿,生物処理（脱窒なし）,砂ろ過,活性炭処理 | 直営 | 埋立中 |  | 東北電力㈱ | 無し |  | 準好気性埋立構造 | 末端集水管は開放 | 即日覆土 | 埋立状況により計画的に延長 | 2.3 | 0.8 | 13 | 10 | 5 | 2.3 | 回収していない
岩手県 | 03206 |  | 北上市 |  | 北上市一般廃棄物最終処分場 | 5232 | 3288 | 72932 | 焼却残渣（主灰）,焼却残渣（飛灰）,破砕ごみ・処理残渣 | 山間 | 1997 | 14700 | 127400 | 2020 | 底部遮水工 | 凝集沈殿,生物処理（脱窒あり）,砂ろ過,消毒,活性炭処理 | 委託 | 埋立中 |  | 東北電力㈱ | 無し |  | 準好気性埋立構造 | 末端集水管は水没 | 中間覆土 | 埋立状況により計画的に延長 | 1.1 | 0.7 | 16.3 | 13.7 | 24.5 | 24.2 | 回収していない
岩手県 | 03208 |  | 遠野市 |  | 遠野市清養園クリーンセンター最終処分場 | 1129 | 1040 | 23688 | 焼却残渣（主灰）,焼却残渣（飛灰）,破砕ごみ・処理残渣 | 山間 | 2002 | 7150 | 37600 | 2027 | 表面遮水工（キャッピング） | 凝集沈殿,生物処理（脱窒あり）,砂ろ過,消毒,活性炭処理 | 一部委託 | 埋立中 |  | 東北電力㈱ | 無し |  | 準好気性埋立構造 | 末端集水管は開放 | 即日覆土 | 埋立状況により計画的に延長 |  | 0.78 |  | 1.8 |  | 2.5 | 回収していない
岩手県 | 03210 |  | 陸前高田市 |  | 陸前高田市一般廃棄物最終処分場 | 385 | 428 | 不明 | 焼却残渣（主灰）,焼却残渣（飛灰）,破砕ごみ・処理残渣 | 山間 | 1997 | 6790 | 36126 | 2019 | 底部遮水工,鉛直遮水工 | 生物処理（脱窒なし）,砂ろ過,消毒,活性炭処理 | 委託 | 埋立中 |  | 東北電力㈱ | 無し |  | 準好気性埋立構造 | 末端集水管は水没 | 即日覆土 | 埋立状況により計画的に延長 |  | 0.6 |  | 3.7 |  | 19 | 回収していない
岩手県 | 03213 |  | 二戸市 |  | 二戸市不燃物埋立地 | 1213 | 1351 | 66640 | 焼却残渣（主灰）,焼却残渣（飛灰） | 山間 | 1980 | 41268 | 131530 | 2023 | 底部遮水工 | 消毒 | 直営 | 埋立中 |  | 東北電力㈱ | 無し |  | その他埋立構造 |  |  |  | 1.3 | 1.3 | 2.7 | 2.7 | 2.2 | 2.2 | 回収していない
岩手県 | 03214 |  | 八幡平市 |  | 八幡平市栗日影沢最終処分場 | 1652 | 1455 | 3381 | 焼却残渣（主灰）,不燃ごみ,焼却残渣（飛灰）,破砕ごみ・処理残渣,粗大ごみ | 山間 | 1988 | 10620 | 56090 | 2012 | 底部遮水工 | 凝集沈殿,生物処理（脱窒なし）,消毒 | 委託 | 埋立中 |  | 東北電力㈱ | 無し |  | 準好気性埋立構造 | 末端集水管は水没 | 中間覆土 | 埋立状況により計画的に延長 | 2 | 0.8 | 5.4 | 4.7 | 3.6 | 3.8 | 回収していない
岩手県 | 03214 |  | 八幡平市 |  | 八幡平市一般廃棄物最終処分場 | 0 | 0 | 24700 | 焼却残渣（主灰）,不燃ごみ,焼却残渣（飛灰）,破砕ごみ・処理残渣,粗大ごみ | 山間 | 2012 | 5300 | 24700 | 2026 | 底部遮水工 | 凝集沈殿,生物処理（脱窒なし）,砂ろ過,消毒 | 委託 | 埋立前 | 新設（建設中） | 東北電力㈱ | 無し |  | 準好気性埋立構造 | 末端集水管は水没 | 中間覆土 | 埋立状況により計画的に延長 | 0 |  | 0 |  | 0 |  | 回収していない
岩手県 | 03215 |  | 奥州市 |  | 水沢一般廃棄物最終処分場 | 312 | 250 | 47950 | その他 | 山間 | 1974 | 32840 | 345150 | 2011 | 遮水なし | 処理なし | 直営 | 埋立終了 |  |  | 無し |  | その他埋立構造 |  |  |  |  | 3.1 |  | 4.3 |  |  | 回収していない
岩手県 | 03215 |  | 奥州市 |  | 江刺一般廃棄物最終処分場 | 0 | 0 | 0 | その他 | 山間 | 1978 | 9000 | 51000 | 1997 | その他遮水 | 処理なし | 直営 | 埋立終了 |  |  | 無し |  | その他埋立構造 | [9 empty] | 回収していない
岩手県 | 03215 |  | 奥州市 |  | 前沢一般廃棄物最終処分場 | 2674 | 2139 | 24519 | その他 | 山間 | 1955 | 14668 | 89169 | 2011 | 遮水なし | 処理なし | 委託 | 埋立終了 |  |  | 無し |  | その他埋立構造 |  |  |  |  | 2.7 |  | 1.2 |  |  | 回収していない
岩手県 | 03215 |  | 奥州市 |  | 胆沢一般廃棄物最終処分場 | 0 | 0 | 0 | その他 | 山間 | 1972 | 3786 | 45500 | 2011 | 遮水なし | 処理なし | 一部委託 | 埋立終了 |  |  | 無し |  | その他埋立構造 |  |  |  |  | 3.1 |  | 5.2 |  |  | 回収していない
岩手県 | 03215 |  | 奥州市 |  | 衣川一般廃棄物最終処分場 | 0 | 0 | 0 | その他 | 山間 | 1971 | 9410 | 30000 | 1998 | 遮水なし | 処理なし | 直営 | 埋立終了 |  |  | 無し |  | その他埋立構造 | [9 empty] | 回収していない
岩手県 | 03302 |  | 葛巻町 |  | 葛巻町最終処分場 | 566 | 302 | 5391 | 焼却残渣（主灰）,不燃ごみ,焼却残渣（飛灰）,破砕ごみ・処理残渣 | 山間 | 1988 | 6000 | 19800 | 2021 | 原地盤利用,底部遮水工,表面遮水工（キャッピング） | 生物処理（脱窒あり）,消毒,膜処理 | 委託 | 埋立中 |  | 東北電力㈱ | 無し |  | その他埋立構造 |  |  |  |  | 1.6 |  | 5.3 |  | 15.4 | 回収していない
岩手県 | 03303 |  | 岩手町 |  | 岩手町前ヶ沢不燃物埋立地 | 0 | 0 | 0 | 焼却残渣（主灰）,破砕ごみ・処理残渣 | 山間 | 1976 | 43000 | 140000 | 1999 | 鉛直遮水工 | 砂ろ過,消毒,活性炭処理 | 委託 | 埋立終了 |  |  | 無し |  | 嫌気性埋立構造 | [9 empty] | 回収していない
岩手県 | 03303 |  | 岩手町 |  | 岩手町一般廃棄物最終処分場 | 979 | 1121 | 8950 | 焼却残渣（主灰）,焼却残渣（飛灰）,破砕ごみ・処理残渣 | 山間 | 2003 | 4580 | 17000 | 2018 | 底部遮水工 | 生物処理（脱窒なし）,消毒,活性炭処理,膜処理 | 委託 | 埋立中 |  | 東北電力㈱ | 無し |  | 準好気性埋立構造 | 末端集水管は開放 | 中間覆土 | 埋立状況により計画的に延長 |  | 0.64 |  | 4.2 |  | 4.6 | 回収していない
岩手県 | 03305 |  | 滝沢村 |  | 滝沢一般廃棄物最終処分場 |  |  |  | 溶融飛灰,不燃ごみ | 山間 | 1998 | 10500 | 52500 | 2013 | 底部遮水工 | 生物処理（脱窒あり）,砂ろ過,消毒,活性炭処理 | 委託 | 埋立中 | 廃止 |  | 無し |  | 準好気性埋立構造 | 末端集水管は開放 | 中間覆土 | 一部延長を行っていない | [6 empty] | 回収していない
岩手県 | 03366 |  | 西和賀町 |  | 西和賀町一般廃棄物最終処分場 | 319 | 225 | 4319 | 焼却残渣（主灰）,不燃ごみ,破砕ごみ・処理残渣,粗大ごみ | 山間 | 1997 | 3450 | 9000 | 2020 | 底部遮水工 | 凝集沈殿,生物処理（脱窒なし）,砂ろ過,消毒 | 直営 | 埋立中 |  | 東北電力㈱ | 無し |  | 準好気性埋立構造 | 末端集水管は開放 | 中間覆土 | 埋立状況により計画的に延長 | 0 | 0.8 | 0 | 4.33 | 0 | 1.09 | 回収していない
岩手県 | 03366 |  | 西和賀町 |  | 西和賀町左草町有林ごみ埋立場 | 0 | 0 | 556 | 不燃ごみ | 山間 | 1989 | 950 | 2700 | 2006 | 遮水なし | 処理なし | 委託 | 埋立終了 |  | 東北電力㈱ | 無し |  | その他埋立構造 |  |  |  | 0 | 0.94 | 0 | 1.96 | 0 | 0.42 | 回収していない
岩手県 | 03366 |  | 西和賀町 |  | 西和賀町蛭山 | 0 | 0 | 0 | 不燃ごみ,粗大ごみ | 山間 | 1979 | 4000 | 11400 | 1996 | 遮水なし | 処理なし | 直営 | 埋立終了 |  | 東北電力㈱ | 無し |  | その他埋立構造 |  |  |  | 0 | 0 | 0 | 0 | 0 | 0 | 回収していない
岩手県 | 03381 |  | 金ケ崎町 |  | 金ケ崎町営最終処分地 | 0 |  | 2529 | 不燃ごみ | 山間 | 1965 | 10000 | 70000 | 2016 | 原地盤利用 | 処理なし | 直営 | 埋立終了 |  |  | 無し |  | その他埋立構造 | [9 empty] | 回収していない
岩手県 | 03461 |  | 大槌町 |  | 大槌町一般廃棄物最終処分場 | 1508 | 1196 | 14205 | 溶融飛灰,不燃ごみ | 山間 | 1996 | 5540 | 41300 | 2017 | 表面遮水工（キャッピング） | 凝集沈殿,生物処理（脱窒なし）,消毒 | 直営 | 埋立中 |  | 東北電力 | 無し |  | 準好気性埋立構造 | 末端集水管は開放 | 中間覆土 | 一部延長を行っている | 39.2 | 1.1 | 34.3 | 21.3 | 28.6 | 28.4 | 回収していない
岩手県 | 03828 |  | 二戸地区広域行政事務組合 |  | 不燃物処理場 | 999 | 793 | 55496 | 破砕ごみ・処理残渣 | 山間 | 1974 | 13953 | 98000 | 2023 | 遮水なし | 処理なし | 直営 | 埋立中 |  | 東北電力㈱ | 無し |  | その他埋立構造 |  |  |  | 0 | 0 | 0 | 0 | 0 | 0 | 回収していない |  |  |  |  | 0
岩手県 | 03835 |  | 久慈広域連合 |  | 久慈地区最終処分場 | 3411 | 3328 | 20546 | 焼却残渣（主灰）,焼却残渣（飛灰）,破砕ごみ・処理残渣 | 山間 | 2002 | 9160 | 59100 | 2018 | 底部遮水工 | 生物処理（脱窒あり）,砂ろ過,消毒,活性炭処理 | 委託 | 埋立中 |  | 東北電力㈱ | 無し |  | 準好気性埋立構造 | 末端集水管は開放 | 中間覆土 | 埋立状況により計画的に延長 |  | 1 |  | 10 |  | 10 | 回収していない
岩手県 | 03840 |  | 盛岡・紫波地区環境施設組合 |  | 一般廃棄物最終処分場 | 2440 | 2218 | 11460 | 溶融飛灰,その他 | 平地 | 1997 | 11200 | 69190 | 2012 | 底部遮水工 | 凝集沈殿,生物処理（脱窒なし）,砂ろ過,消毒 | 直営 | 埋立中 |  | 東北電力㈱ | 無し |  | 準好気性埋立構造 | 末端集水管は開放 | 即日覆土 | 埋立状況により計画的に延長 | 3.3 | 0.5 | 253 | 10.7 |  | 6.8 | 回収していない
岩手県 | 03851 |  | 一関地区広域行政組合 |  | 舞川清掃センター | 6278 | 4907 | 61219 | 焼却残渣（主灰）,不燃ごみ,焼却残渣（飛灰）,破砕ごみ・処理残渣 | 山間 | 1998 | 20700 | 141800 | 2019 | 底部遮水工,鉛直遮水工,表面遮水工（キャッピング） | 凝集沈殿,生物処理（脱窒なし）,砂ろ過,消毒,活性炭処理 | 委託 | 埋立中 |  | 東北電力㈱ | 無し |  | 準好気性埋立構造 | 末端集水管は開放 | 即日覆土 | 埋立状況により計画的に延長 | 10.3 | 1.1 | 10.9 | 2.8 | 6.5 | 5.5 | 回収していない
岩手県 | 03851 |  | 一関地区広域行政組合 |  | 花泉清掃センター | 718 | 718 | 1547 | 不燃ごみ | 山間 | 1988 | 6470 | 28300 | 2021 | 原地盤利用,鉛直遮水工 | 凝集沈殿,生物処理（脱窒なし）,消毒 | 委託 | 埋立中 |  | 東北電力㈱ | 無し |  | 準好気性埋立構造 | 末端集水管は開放 | 即日覆土 | 一部延長を行っていない |  | 1.4 |  | 1.8 |  | 0.4 | 回収していない
岩手県 | 03851 |  | 一関地区広域行政組合 |  | 東山清掃センター | 2277 | 1859 | 35857 | 焼却残渣（主灰）,不燃ごみ,焼却残渣（飛灰）,破砕ごみ・処理残渣 | 山間 | 1983 | 17460 | 110000 | 2025 | 底部遮水工,鉛直遮水工 | 凝集沈殿,生物処理（脱窒なし）,砂ろ過,消毒,膜処理 | 直営 | 埋立中 |  | 東北電力㈱ | 無し |  | その他埋立構造 |  |  |  |  | 1.9 |  | 4.5 |  | 10.6 | 回収していない
岩手県 | 03851 |  | 一関地区広域行政組合 |  | 舞川清掃センター（旧一般廃棄物埋立処分地） | 0 | 0 | 0 | 焼却残渣（主灰）,不燃ごみ,焼却残渣（飛灰）,粗大ごみ | 山間 | 1981 | 29650 | 201929 | 2000 | 底部遮水工,鉛直遮水工 | 凝集沈殿,生物処理（脱窒なし）,砂ろ過,消毒,活性炭処理 | 委託 | 埋立終了 |  | 東北電力㈱ | 無し |  | 準好気性埋立構造 | 末端集水管は開放 | 即日覆土 | 一部延長を行っていない | 10.3 | 1.1 | 10.9 | 2.8 | 6.5 | 5.5 | 回収していない
岩手県 | 03855 |  | 大船渡地区環境衛生組合 |  | 大船渡地区環境衛生組合大平最終処分場 | 0 | 0 | 45716 | 焼却残渣（主灰）,不燃ごみ | 山間 | 1973 | 37922 | 151688 | 1997 | 遮水なし | 処理なし | 直営 | 埋立終了 |  | 東北電力㈱ | 無し |  | 嫌気性埋立構造 | [9 empty] | 回収していない
岩手県 | 03855 |  | 大船渡地区環境衛生組合 |  | 大船渡地区環境衛生組合一般廃棄物最終処分場 | 1569 | 1339 | 32646 | 焼却残渣（飛灰）,破砕ごみ・処理残渣 | 山間 | 1997 | 6800 | 58000 | 2021 | 底部遮水工,表面遮水工（キャッピング） | 凝集沈殿,生物処理（脱窒あり）,砂ろ過,消毒,活性炭処理,促進酸化処理 | 直営 | 埋立中 |  | 東北電力㈱ | 無し |  | 準好気性埋立構造 | 末端集水管は開放 | 即日覆土 | 埋立状況により計画的に延長 | 1 | 1 | 10 | 9 | 14 | 12 | 回収していない
岩手県 | 03867 |  | 宮古地区広域行政組合 |  | 一般廃棄物最終処分場 | 5018 | 4342 | 51791 | 焼却残渣（主灰）,不燃ごみ,焼却残渣（飛灰）,破砕ごみ・処理残渣,粗大ごみ | 山間 | 1985 | 54800 | 500600 | 2023 | 原地盤利用 | 凝集沈殿,生物処理（脱窒あり）,砂ろ過,消毒,活性炭処理,キレート処理 | 一部委託 | 埋立中 |  | 東北電力㈱ | 無し |  | 準好気性埋立構造 | 末端集水管は開放 | 即日覆土 | 埋立状況により計画的に延長 | 1.7 | 0.7 | 11.7 | 6.9 | 25.2 | 4.4 | 回収していない
岩手県 | 03873 |  | 奥州金ケ崎行政事務組合 |  | 胆江地区最終処分場 | 8028 | 5009 | 116536 | 焼却残渣（主灰）,焼却残渣（飛灰）,破砕ごみ・処理残渣 | 山間 | 2010 | 23770 | 125000 | 2025 | 底部遮水工 | 凝集沈殿,砂ろ過,下水道放流 | 直営 | 埋立中 |  | 東北電力㈱ | 無し |  | 準好気性埋立構造 | 末端集水管は開放 | 即日覆土,中間覆土 | 埋立状況により計画的に延長 | 250 | 250 | 100 | 100 | 100 | 100 | 回収していない
岩手県 | 03886 |  | 雫石・滝沢環境組合 |  | 滝沢最終処分場 | 785 | 1075.15 | 26415 | 溶融飛灰,不燃ごみ | 山間 | 1998 | 10500 | 52500 | 2013 | 底部遮水工 | 凝集沈殿,生物処理（脱窒あり）,砂ろ過,消毒,活性炭処理 | 委託 | 埋立中 | 移管 | 東北電力㈱ | 無し |  | 準好気性埋立構造 | 末端集水管は開放 | 中間覆土 | 一部延長を行っていない | 21 | 0.7 | 51 | 5.7 | 27 |  | 回収していない
宮城県 | 04100 |  | 仙台市 |  | 石積埋立処分場 | 85053 | 114566 | 4694570 | 焼却残渣（主灰）,溶融飛灰,不燃ごみ,焼却残渣（飛灰）,溶融スラグ,破砕ごみ・処理残渣 | 山間 | 1986 | 348400 | 6412000 | 未定 | 底部遮水工 | 生物処理（脱窒あり）,砂ろ過,消毒,活性炭処理 | 直営 | 埋立中 |  | 東北電力株式会社 | 無し |  | 準好気性埋立構造 | 末端集水管は開放 | 即日覆土 | 埋立状況により計画的に延長 | 250 | 20 | 200 | 20 | 200 | 10 | 回収していない
宮城県 | 04100 |  | 仙台市 |  | 延寿埋立処分場 | 0 | 0 | 9892 | 不燃ごみ,破砕ごみ・処理残渣 | 山間 | 1982 | 64260 | 491100 | 2000 | 原地盤利用 | 生物処理（脱窒なし）,砂ろ過,消毒,活性炭処理 | 直営 | 埋立終了 | 休止 | 東北電力株式会社 | 無し |  | 準好気性埋立構造 | 末端集水管は開放 | 最終覆土のみ | 一部延長を行っていない | 200 | 20 | 100 | 20 | 100 | 10 | 回収していない
宮城県 | 04202 |  | 石巻市 |  | 石巻市雄勝一般廃棄物最終処分場 | 10 | 6 | 12240 | 溶融飛灰,不燃ごみ,溶融スラグ,破砕ごみ・処理残渣 | 山間 | 1995 | 3580 | 20700 | 2011 | 底部遮水工 | 凝集沈殿,生物処理（脱窒なし）,砂ろ過,消毒,活性炭処理 | 直営 | 埋立中 |  | 東北電力株式会社 | 無し |  | 準好気性埋立構造 | 末端集水管は開放 | 即日覆土 | 埋立状況により計画的に延長 | 0.8 | 0.6 | 5 | 3.9 | 6 | 3.7 | 回収していない
宮城県 | 04202 |  | 石巻市 |  | 石巻市河南一般廃棄物最終処分場 | 236 | 231 | 26230 | 溶融飛灰,不燃ごみ,溶融スラグ,粗大ごみ | 山間 | 1995 | 14200 | 51600 | 2021 | 底部遮水工 | 凝集沈殿,生物処理（脱窒あり）,砂ろ過,消毒,活性炭処理 | 委託 | 埋立中 |  | 東北電力株式会社 | 無し |  | 準好気性埋立構造 | 末端集水管は開放 | 即日覆土 | 埋立状況により計画的に延長 | 1.1 | 0.7 | 5.4 | 4 | 3.1 | 2.8 | 回収していない
宮城県 | 04202 |  | 石巻市 |  | 石巻市牡鹿一般廃棄物最終処分場 | 172 | 154 | 2045 | 焼却残渣（主灰）,破砕ごみ・処理残渣 | 山間 | 2002 | 1460 | 4640 | 2014 | 底部遮水工,覆蓋（屋根） | 凝集沈殿,砂ろ過,活性炭処理 | 直営 | 埋立中 |  | 東北電力株式会社 | 無し |  | 準好気性埋立構造 | 末端集水管は開放 | 即日覆土 | 埋立状況により計画的に延長 | - | - | - | - | - | - | 回収していない
宮城県 | 04202 |  | 石巻市 |  | 石巻市一般廃棄物最終処分場 | 285 | 2112 | 94500 | 溶融飛灰,不燃ごみ,溶融スラグ,破砕ごみ・処理残渣 | 山間 | 1996 | 36000 | 270700 | 2020 | 底部遮水工 | 凝集沈殿,生物処理（脱窒あり）,砂ろ過,消毒,活性炭処理 | 直営 | 埋立中 |  | 東北電力株式会社 | 有り | 91.6 | 準好気性埋立構造 | 末端集水管は開放 | 即日覆土 | 埋立状況により計画的に延長 | 77 | 0.7 | 32 | 12 | 68 | 28 | 回収していない
宮城県 | 04202 |  | 石巻市 |  | 石巻市河北地区一般廃棄物最終処分場 | 2002 | 5006 | 22800 | 溶融飛灰,溶融スラグ,破砕ごみ・処理残渣 | 山間 | 2000 | 8000 | 34000 | 2019 | 底部遮水工 | 凝集沈殿,生物処理（脱窒あり）,砂ろ過,消毒,活性炭処理 | 一部委託 | 埋立中 |  | 東北電力株式会社 | 無し |  | 準好気性埋立構造 | 末端集水管は開放 | 即日覆土 | 埋立状況により計画的に延長 | 1.9 | 0.8 | 12 | 7.2 | 7.5 | 6.5 | 回収していない
宮城県 | 04203 |  | 塩竈市 |  | 塩竈市廃棄物埋立処分場 | 2626 | 3450 | 32286 | 焼却残渣（主灰）,不燃ごみ,焼却残渣（飛灰）,破砕ごみ・処理残渣,粗大ごみ | 山間 | 1989 | 32630 | 266700 | 2015 | 底部遮水工 | 生物処理（脱窒あり）,砂ろ過,活性炭処理 | 委託 | 埋立中 |  | 東北電力株式会社 | 無し |  | その他埋立構造 |  |  |  | 1.4 | 1.4 | 3.6 | 3.6 | 21 | 21 | 回収していない
宮城県 | 04205 |  | 気仙沼市 |  | 気仙沼市本吉一般廃棄物採集処分場 | 7 | 7 | 2000 | 焼却残渣（主灰）,破砕ごみ・処理残渣 | 山間 | 1995 | 2325 | 10153 | 2011 | 底部遮水工 | 凝集沈殿,生物処理（脱窒あり） | 直営 | 埋立中 |  | 東北電力㈱ | 無し |  | 準好気性埋立構造 | 末端集水管は開放 | 即日覆土 | 埋立状況により計画的に延長 | 1.85 | 0.88 | 4.92 | 3.69 | 5.56 | 5.48 | 回収していない
宮城県 | 04205 |  | 気仙沼市 |  | 気仙沼市大曲一般廃棄物最終処分場 | 5098 | 4843 | 70121 | 焼却残渣（主灰）,その他,破砕ごみ・処理残渣 | 山間 | 1989 | 24400 | 168000 | 2013 | 原地盤利用 | 生物処理（脱窒あり）,消毒 | 直営 | 埋立中 |  | 東北電力㈱ | 無し |  | 準好気性埋立構造 | 末端集水管は水没 | 即日覆土 | 一部延長を行っていない | 9.4 | 5.5 | 6.5 | 5.8 | ― | 11.4 | 回収していない
宮城県 | 04205 |  | 気仙沼市 |  | 気仙沼市唐桑一般廃棄物最終処分場 | 0 | 0 | 2698 | 焼却残渣（主灰）,その他,破砕ごみ・処理残渣 | 山間 | 1999 | 2320 | 8100 | 2013 | 底部遮水工 | 凝集沈殿,生物処理（脱窒なし）,砂ろ過,消毒,活性炭処理 | 直営 | 埋立中 |  | 東北電力㈱ | 無し |  | 準好気性埋立構造 | 末端集水管は水没 | 即日覆土 | 埋立状況により計画的に延長 | 0.7 | 0.5 | 3.5 | 2.4 | 3.7 | 3.3. | 回収していない
宮城県 | 04212 |  | 登米市 |  | 登米市環境事業所クリーンセンター | 3354 | 3504 | 20757 | 焼却残渣（主灰）,不燃ごみ,焼却残渣（飛灰） | 山間 | 1990 | 15900 | 112000 | 2017 | 表面遮水工（キャッピング） | 凝集沈殿,生物処理（脱窒なし）,砂ろ過,活性炭処理 | 一部委託 | 埋立中 |  | 東北電力株式会社 | 無し |  | 準好気性埋立構造 | 末端集水管は水没 | 中間覆土 | 埋立状況により計画的に延長 | 7.3 | 2.3 | 22.9 | 23.5 | 36 | 33.7 | 回収していない
宮城県 | 04213 |  | 栗原市 |  | 栗原市最終処分場 | 3554 | 2311 | 56962 | 焼却残渣（主灰）,焼却残渣（飛灰）,破砕ごみ・処理残渣 | 山間 | 1999 | 11000 | 91000 | 2013 | 表面遮水工（キャッピング） | 凝集沈殿,生物処理（脱窒あり）,砂ろ過,消毒,活性炭処理 | 委託 | 埋立中 |  | 東北電力株式会社 | 無し |  | 準好気性埋立構造 | 末端集水管は開放 | 即日覆土 | 埋立状況により計画的に延長 | 3.8 | 0.5 | 27 | 9.2 | 20 | 2.2 | 回収していない
宮城県 | 04213 |  | 栗原市 |  | 栗原市最終処分場（安定型） | 0 | 0 | 0 | 焼却残渣（主灰）,焼却残渣（飛灰）,破砕ごみ・処理残渣 | 山間 | 1973 | 14578 | 170000 | 1999 | 遮水なし | 活性炭処理 | 委託 | 埋立終了 |  | 東北電力株式会社 | 無し |  | その他埋立構造 |  |  |  |  | 10 |  | 15 |  | 0 | 回収していない
宮城県 | 04214 |  | 東松島市 |  | 東松島市一般廃棄物最終処分場 | 73 | 73 | 28198 | 溶融飛灰,破砕ごみ・処理残渣 | 山間 | 2007 | 9279 | 38002 | 2022 | 底部遮水工 | 生物処理（脱窒あり）,砂ろ過,消毒,活性炭処理 | 直営 | 埋立中 |  | 東北電力株式会社 | 無し |  | 準好気性埋立構造 | 末端集水管は開放 | 中間覆土 | 埋立状況により計画的に延長 | 1.6 | 0.6 | 3.5 | 0.7 |  | 4.4 | 回収していない
宮城県 | 04214 |  | 東松島市 |  | 矢本一般廃棄物最終処分場 | 0 | 0 | 0 | 溶融飛灰,その他,破砕ごみ・処理残渣 | 山間 | 1982 | 19750 | 135000 | 2006 | 底部遮水工 | 消毒 | 直営 | 埋立終了 |  | 東北電力株式会社 | 無し |  | 準好気性埋立構造 | 末端集水管は開放 | 最終覆土のみ | 一部延長を行っていない | 1.1 | 5.6 | 6.7 | 1.8 |  | 2.5 | 回収していない
宮城県 | 04214 |  | 東松島市 |  | 鳴瀬一般廃棄物最終処分場 | 106 | 106 | 997 | 溶融飛灰,その他,破砕ごみ・処理残渣,粗大ごみ | 山間 | 1992 | 4641 | 15000 | 2010 | 底部遮水工 | 砂ろ過,消毒,活性炭処理 | 委託 | 埋立中 |  | 東北電力株式会社 | 無し |  | 準好気性埋立構造 | 末端集水管は開放 | 中間覆土 | 一部延長を行っていない | 1.8 | 4.3 | 5.7 | 4.5 |  | 6.2 | 回収していない
宮城県 | 04215 |  | 大崎市 |  | 大崎市屏風岩最終処分場 | 0 | 0 | 7914 | その他 | 山間 | 1973 | 19834 | 28875 | 2048 | 遮水なし | 処理なし | 直営 | 埋立中 |  |  | 無し |  | その他埋立構造 |  |  |  | 4.6 | 4.6 | 5.1 | 5.1 |  |  | 回収していない
宮城県 | 04215 |  | 大崎市 |  | 大崎市木通沢最終処分場 | 566 | 566 | 408 | その他 | 山間 | 1973 | 19000 | 100000 | 2014 | 遮水なし | 処理なし | 直営 | 埋立中 |  |  | 無し |  | その他埋立構造 |  |  |  | 1.5 | 1.5 | 4 | 4 |  |  | 回収していない
宮城県 | 04323 |  | 柴田町 |  | 葉坂不燃物捨場 | 0 | 0 | 12467 | 不燃ごみ | 山間 | 1971 | 8000 | 120000 | 2007 | 遮水なし | 処理なし | 直営 | 埋立終了 |  | 東北電力 | 無し |  | その他埋立構造 | [9 empty] | 回収していない
宮城県 | 04421 |  | 大和町 |  | 大和町不燃物埋却処理場 | 0 | 0 | 0 | その他 | 山間 | 1974 | 14697 | 76970 | 1999 | 底部遮水工,表面遮水工（キャッピング） | 処理なし | 直営 | 埋立終了 | 廃止 | 東北電力株式会社 | 無し |  | その他埋立構造 | [9 empty] | 回収していない
宮城県 | 04445 |  | 加美町 |  | 加美町青木原一般廃棄物最終処分場 | 431 | 484 | 32536 | その他 | 山間 | 1966 | 36220 | 54946 | 2020 | 遮水なし | 処理なし | 直営 | 埋立中 |  | なし | 無し |  | 嫌気性埋立構造 | [9 empty] | 回収していない
宮城県 | 04581 |  | 女川町 |  | 女川町一般廃棄物最終処分場 | 97 | 106 | 25313 | 溶融飛灰,不燃ごみ,その他,焼却残渣（飛灰）,溶融スラグ,破砕ごみ・処理残渣 | 山間 | 2002 | 6100 | 31000 | 2017 | 底部遮水工 | 生物処理（脱窒あり）,砂ろ過,消毒,活性炭処理 | 直営 | 埋立中 |  | 東北電力㈱ | 無し |  | 準好気性埋立構造 | 末端集水管は開放 | 即日覆土 | 埋立状況により計画的に延長 | 3.9 | 0.5未満 | 20 | 6.8 | 13 | 7.4 | 回収していない
宮城県 | 04867 |  | 黒川地域行政事務組合 |  | 一般廃棄物最終処分場 | 2600 | 2439 | 60463 | 焼却残渣（主灰）,その他,焼却残渣（飛灰）,破砕ごみ・処理残渣 | 山間 | 2001 | 15100 | 90000 | 2016 | その他遮水 | 凝集沈殿,生物処理（脱窒あり）,砂ろ過,消毒,活性炭処理 | 一部委託 | 埋立中 |  | 東北電力㈱ | 無し |  | 準好気性埋立構造 | 末端集水管は水没 | 即日覆土 | 埋立状況により計画的に延長 | 182.3 | 1.8 | 83.1 | 10.9 | 41.8 | 7.9 | 回収していない
宮城県 | 04869 |  | 亘理名取共立衛生処理組合 |  | 岩沼一般廃棄物最終処分場 | 2385 | 3785 | 43332 | 焼却残渣（主灰）,焼却残渣（飛灰） | 山間 | 1996 | 19880 | 119865 | 2015 | その他遮水 | 生物処理（脱窒あり）,砂ろ過,消毒,活性炭処理 | 委託 | 埋立中 |  | 東北電力 | 無し |  | 準好気性埋立構造 | 末端集水管は水没 | 即日覆土 | 埋立状況により計画的に延長 |  | 0.7 |  | 7.1 |  | 8.6 | 回収していない
宮城県 | 04869 |  | 亘理名取共立衛生処理組合 |  | 亘理一般廃棄物最終処分場 | 1745 | 1576 | 16192 | 焼却残渣（主灰）,焼却残渣（飛灰） | 山間 | 1995 | 9530 | 52900 | 2012 | 原地盤利用,その他遮水 | 生物処理（脱窒あり）,消毒 | 委託 | 埋立中 |  | 東北電力 | 無し |  | 準好気性埋立構造 | 末端集水管は水没 | 即日覆土 | 埋立状況により計画的に延長 |  | 3 |  | 6.9 |  | 8.5 | 回収していない
宮城県 | 04872 |  | 宮城東部衛生処理組合 |  | 宮城東部衛生処理センターごみ埋立施設 | 244 | 444 | 14446 | 焼却残渣（主灰）,その他,焼却残渣（飛灰）,破砕ごみ・処理残渣 | 山間 | 1988 | 16800 | 202800 | 2015 | 底部遮水工,その他遮水 | 他施設での処理 | 一部委託 | 埋立中 |  | （株）東北電力 | 無し |  | 準好気性埋立構造 | 末端集水管は開放 | 即日覆土 | 一部延長を行っている | 9.6 | 0.7 | 19 | 5 | 0 | 0 | 回収していない
宮城県 | 04872 |  | 宮城東部衛生処理組合 |  | 宮城東部衛生処理センターごみ埋立施設 | 12397 | 10866 | 136342 | 焼却残渣（主灰）,その他,焼却残渣（飛灰）,破砕ごみ・処理残渣 | 山間 | 2004 | 16000 | 197600 | 2015 | 底部遮水工,その他遮水 | 凝集沈殿,生物処理（脱窒あり）,砂ろ過,消毒,活性炭処理,キレート処理 | 一部委託 | 埋立中 |  | （株）東北電力 | 無し |  | 準好気性埋立構造 | 末端集水管は開放 | 即日覆土 | 一部延長を行っている | 9.6 | 0.7 | 19 | 5 | 0 | 0 | 回収していない
宮城県 | 04932 |  | 仙南地域広域行政事務組合 |  | 仙南地域広域行政事務組合仙南最終処分場 | 4994 | 6657 | 59339 | 焼却残渣（主灰）,焼却残渣（飛灰）,破砕ごみ・処理残渣 | 山間 | 1997 | 24000 | 194040 | 2018 | 底部遮水工,鉛直遮水工,覆蓋（屋根）,表面遮水工（キャッピング） | 凝集沈殿,生物処理（脱窒あり）,砂ろ過,消毒,他施設での処理,キレート処理 | 直営 | 埋立中 |  | 東北電力 | 無し |  | その他埋立構造 |  |  |  | 3.2 | 0.8 | 14 | 8.1 | 27 | 25 | 回収していない
宮城県 | 04936 |  | 大崎地域広域行政事務組合 |  | 大崎広域中央最終処理センター | 3065 | 3431 | 25390 | 焼却残渣（主灰）,焼却残渣（飛灰） | 山間 | 1996 | 15148 | 70892 | 2016 | 底部遮水工,その他遮水 | 生物処理（脱窒あり）,砂ろ過,消毒,活性炭処理 | 一部委託 | 埋立中 |  | 東北電力株式会社 | 無し |  | 準好気性埋立構造 | 末端集水管は開放 | 即日覆土 | 一部延長を行っている |  | 1.3 |  | 3.4 |  | 1.7 | 回収していない
宮城県 | 04936 |  | 大崎地域広域行政事務組合 |  | 大崎広域東部一ノ谷クリーンパーク | 3896 | 3954 | 10027 | 焼却残渣（主灰）,焼却残渣（飛灰） | 山間 | 1996 | 9200 | 53500 | 2012 | 底部遮水工,その他遮水 | 生物処理（脱窒なし） | 一部委託 | 埋立中 |  | 東北電力株式会社 | 無し |  | 準好気性埋立構造 | 末端集水管は開放 | 即日覆土 | 埋立状況により計画的に延長 | 32.4 | 5 | 32.5 | 14.1 |  | 45.5 | 回収していない
宮城県 | 04936 |  | 大崎地域広域行政事務組合 |  | 大崎広域一般廃棄物最終処分場 | 3500 | 3733 | 52185 | 破砕ごみ・処理残渣 | 山間 | 1997 | 9522 | 75000 | 2036 | 底部遮水工,その他遮水 | 砂ろ過,活性炭処理 | 一部委託 | 埋立中 |  | 東北電力株式会社 | 無し |  | 準好気性埋立構造 | 末端集水管は開放 | 中間覆土 | 埋立状況により計画的に延長 | 3.6 | 0.6 | 6.4 | 2.7 | 5.1 | 4.7 | 回収していない
宮城県 | 04936 |  | 大崎地域広域行政事務組合 |  | 大崎広域西部環境美化センター | 1342 | 1067 | 12287 | 焼却残渣（主灰）,焼却残渣（飛灰） | 山間 | 1995 | 7850 | 54200 | 2010 | 底部遮水工,その他遮水 | 生物処理（脱窒あり）,砂ろ過,消毒,活性炭処理 | 直営 | 埋立中 |  | 東北電力株式会社 | 無し |  | 準好気性埋立構造 | 末端集水管は開放 | 即日覆土 | 埋立状況により計画的に延長 | 34.8 | 13 | 36.3 | 13.3 | 165 | 24.8 | 回収していない
秋田県 | 05201 |  | 秋田市 |  | 秋田市総合環境センター最終処分場 | 2980 | 3390 | 203758 | 溶融飛灰,その他 | 山間 | 1979 | 191000 | 1500000 | 2018 | 底部遮水工,表面遮水工（キャッピング） | 凝集沈殿,砂ろ過,消毒 | 一部委託 | 埋立中 |  | 東北電力株式会社 | 無し |  | 準好気性埋立構造 | 末端集水管は開放 | 即日覆土 | 埋立状況により計画的に延長 | 500 | 20 | 350 | 30 | 32 | 10 | 回収していない
秋田県 | 05202 |  | 能代市 |  | 能代市一般廃棄物最終処分場（新） | 3220 | 4057 | 50911 | 焼却残渣（主灰）,焼却残渣（飛灰）,破砕ごみ・処理残渣 | 平地 | 1994 | 14320 | 123170 | 2022 | 表面遮水工（キャッピング） | 凝集沈殿,生物処理（脱窒なし）,砂ろ過,消毒,活性炭処理 | 一部委託 | 埋立中 |  | 東北電力（株） | 無し |  | 準好気性埋立構造 | 末端集水管は水没 | 中間覆土 | 埋立状況により計画的に延長 | 15 | 3.9 | 10 | 15 | 9.1 | 17 | 回収していない
秋田県 | 05202 |  | 能代市 |  | 能代市一般廃棄物最終処分場（旧） | 0 | 0 | 13 | 焼却残渣（主灰）,不燃ごみ,焼却残渣（飛灰）,破砕ごみ・処理残渣,粗大ごみ | 平地 | 1977 | 40404 | 271000 | 2003 | 遮水なし | 凝集沈殿,生物処理（脱窒なし）,砂ろ過,消毒,活性炭処理 | 一部委託 | 埋立中 |  | 東北電力（株） | 無し |  | 準好気性埋立構造 | 末端集水管は水没 | 中間覆土 | 埋立状況により計画的に延長 | 2.7 | 0.5 | 5.7 | 2.1 | 6.2 | 4.1 | 回収していない
秋田県 | 05202 |  | 能代市 |  | 大沢ごみ処理場 | 0 | 0 | 3730 | 不燃ごみ | 山間 | 1973 | 12211 | 169407 | 2008 | 遮水なし | 凝集沈殿,砂ろ過,消毒 | 直営 | 埋立終了 |  | 東北電力（株） | 無し |  | その他埋立構造 |  |  |  |  | 2 |  | 3.8 |  | 0.026 | 回収していない
秋田県 | 05203 |  | 横手市 |  | 横手市南東地区最終処分場 | 2701 | 3435 | 44653 | 焼却残渣（主灰）,焼却残渣（飛灰）,破砕ごみ・処理残渣 | 平地 | 1998 | 18324 | 76123 | 2024 | 底部遮水工 | 凝集沈殿,生物処理（脱窒あり）,砂ろ過,消毒,活性炭処理,下水道放流 | 直営 | 埋立中 |  | 東北電力株式会社 | 無し |  | 準好気性埋立構造 | 末端集水管は開放 | 即日覆土 | 埋立状況により計画的に延長 |  | 0.5 |  | 1.6 |  | 10.2 | 回収していない
秋田県 | 05203 |  | 横手市 |  | 横手市西部地区最終処分場 | 48.4 | 39 | 0 | 焼却残渣（主灰）,焼却残渣（飛灰）,破砕ごみ・処理残渣 | 山間 | 1992 | 8260 | 28200 | 2012 | 底部遮水工 | 凝集沈殿,生物処理（脱窒なし）,砂ろ過,活性炭処理 | 直営 | 埋立中 |  | 東北電力株式会社 | 無し |  | 準好気性埋立構造 | 末端集水管は水没 | 中間覆土 | 埋立状況により計画的に延長 |  | 4.2 |  | 54 |  | 87 | 回収していない
秋田県 | 05203 |  | 横手市 |  | 横手市山内一般廃棄物最終処分場 | 0 | 0 | 0 | 不燃ごみ,その他,粗大ごみ | 山間 | 1979 | 1890 | 7560 | 1998 | その他遮水 | 砂ろ過 | 直営 | 埋立終了 |  | 東北電力株式会社 | 無し |  | その他埋立構造 |  |  |  |  | 0.8 |  | 1.4 |  | 1.3 | 回収していない
秋田県 | 05204 |  | 大館市 |  | 大館市花岡観音堂埋立最終処分場 | 0 | 0 |  | 可燃ごみ | 山間 | 1973 | 20700 | 442000 | 1998 | 遮水なし | 凝集沈殿 | 直営 | 埋立終了 | 休止 | なし | 無し |  | その他埋立構造 | [9 empty] | 回収していない
秋田県 | 05204 |  | 大館市 |  | 大館市堤沢埋立最終処分場 | 3000 | 1975 | 168000 | 不燃ごみ,破砕ごみ・処理残渣,粗大ごみ | 山間 | 1979 | 47000 | 710000 | 2022 | 遮水なし | 凝集沈殿 | 委託 | 埋立中 |  | 東北電力㈱ | 無し |  | その他埋立構造 |  |  |  | 7.7 | 8.3 | 10 | 7.4 | 25 | 17 | 回収していない
秋田県 | 05204 |  | 大館市 |  | 大館市比内町千年岱埋立最終処分場 | 0 | 0 |  | 粗大ごみ | 山間 | 1975 | 7500 | 37500 | 1996 | 遮水なし | 処理なし | 直営 | 埋立終了 | 休止 | なし | 無し |  | その他埋立構造 | [9 empty] | 回収していない
秋田県 | 05206 |  | 男鹿市 |  | 男鹿市不燃物処理場 | 388 | 302 | 16315 | その他,破砕ごみ・処理残渣 | 山間 | 1973 | 28500 | 208775 | 2014 | 遮水なし | 処理なし | 一部委託 | 埋立中 |  | 東北電力株式会社 | 無し |  | その他埋立構造 |  |  |  | 0.7 |  | 2.3 |  |  |  | 回収していない
秋田県 | 05206 |  | 男鹿市 |  | 男鹿市一般廃棄物最終処分場 | 2098 | 2012 | 30415 | 焼却残渣（主灰）,焼却残渣（飛灰） | 山間 | 1996 | 12600 | 66800 | 2025 | 表面遮水工（キャッピング） | 消毒,活性炭処理 | 一部委託 | 埋立中 |  | 東北電力株式会社 | 無し |  | その他埋立構造 |  |  |  | 35.5 | 1.9 | 31.2 | 6.8 |  |  | 回収していない
秋田県 | 05206 |  | 男鹿市 |  | 男鹿市申川不燃物埋立処分場 | 3039 | 1786 | 18732 | その他 | 山間 | 1979 | 36601 | 163265 | 2024 | 遮水なし | 消毒 | 直営 | 埋立中 |  | 東北電力株式会社 | 無し |  | その他埋立構造 | [9 empty] | 回収していない
秋田県 | 05207 |  | 湯沢市 |  | 山谷不燃物処理場 |  |  | 44000 | 不燃ごみ | 山間 | 1968 | 5000 | 150000 | 2028 | 遮水なし | 処理なし | 直営 | 埋立終了 | 休止 | なし | 無し |  | その他埋立構造 | [9 empty] | 回収していない
秋田県 | 05207 |  | 湯沢市 |  | 貝沼ごみ処理施設 |  |  |  | 粗大ごみ | 山間 | 1980 | 19700 | 65000 | 1997 | 遮水なし | 処理なし | 直営 | 埋立終了 | 休止 | なし | 無し |  | その他埋立構造 | [9 empty] | 回収していない
秋田県 | 05209 |  | 鹿角市 |  | 鹿角市不燃物投棄場 | 480 | 231 | 9385 | 不燃ごみ,溶融スラグ | 山間 | 1971 | 50000 | 200000 | 2016 | 遮水なし | 処理なし | 一部委託 | 埋立中 |  | 契約無し | 無し |  | その他埋立構造 | [9 empty] | 回収していない
秋田県 | 05210 |  | 由利本荘市 |  | 本荘一般廃棄物最終処分場 | 653 | 495 | 31880 | 粗大ごみ | 山間 | 1988 | 17000 | 131000 | 2040 | 原地盤利用 | 凝集沈殿,消毒 | 委託 | 埋立中 |  | 東北電力株式会社 | 無し |  | 準好気性埋立構造 | 末端集水管は水没 | 即日覆土 | 一部延長を行っていない | 0 | 0 | 3 | 3 | 2 | 2 | 回収していない
秋田県 | 05210 |  | 由利本荘市 |  | 岩城一般廃棄物最終処分場 | 0 | 0 | 0 | 不燃ごみ | 山間 | 1986 | 900 | 9500 | 2001 | 原地盤利用 | 処理なし | 直営 | 埋立終了 | 休止 | 東北電力株式会社 | 無し |  | 嫌気性埋立構造 |  |  |  | 1 |  | 5 |  | 1 |  | 回収していない
秋田県 | 05210 |  | 由利本荘市 |  | 由利一般廃棄物最終処理場 | 31 | 21 | 3708 | 不燃ごみ,粗大ごみ | 山間 | 2000 | 2650 | 5000 | 2015 | 底部遮水工 | 凝集沈殿,生物処理（脱窒あり）,砂ろ過,消毒 | 直営 | 埋立中 |  | 東北電力株式会社 | 無し |  | 準好気性埋立構造 | 末端集水管は水没 | 中間覆土 | 一部延長を行っていない |  | 0 |  | 2 |  | 0 | 回収していない
秋田県 | 05210 |  | 由利本荘市 |  | 大内町向山埋立地 | 0 | 0 | 0 | 粗大ごみ | 山間 | 1970 | 7500 | 105000 | 1990 | 遮水なし | 処理なし | 委託 | 埋立終了 | 休止 | 東北電力株式会社 | 無し |  | 嫌気性埋立構造 |  |  |  | 1 |  | 5 |  | 2 |  | 回収していない
秋田県 | 05210 |  | 由利本荘市 |  | 東由利カンナ平粗大ごみ捨て場 | 53 | 35 | 8954 | 不燃ごみ,粗大ごみ | 山間 | 1993 | 5000 | 15000 | 2041 | 原地盤利用 | 砂ろ過 | 直営 | 埋立中 |  | 東北電力株式会社 | 無し |  | 嫌気性埋立構造 |  |  |  |  | 0 |  | 2 |  | 0 | 回収していない
秋田県 | 05210 |  | 由利本荘市 |  | 鳥海一般廃棄物最終処分場 | 5 | 3 | 10745 | 資源ごみ,粗大ごみ | 山間 | 1983 | 22484 | 50000 | 2019 | 原地盤利用 | 処理なし | 直営 | 埋立中 |  | 東北電力株式会社 | 無し |  | 嫌気性埋立構造 |  |  |  | 0 |  | 1 |  | 1 |  | 回収していない
秋田県 | 05210 |  | 由利本荘市 |  | 由利東由利原粗大ごみ処理場 | 0 | 0 | 0 | 粗大ごみ | 山間 | 1978 | 6300 | 70000 | 2000 | 遮水なし | 処理なし | 直営 | 埋立終了 | 休止 | 東北電力株式会社 | 無し |  | 嫌気性埋立構造 |  |  |  | 2 |  | 8 |  | 1 |  | 回収していない
秋田県 | 05210 |  | 由利本荘市 |  | 猿田埋立処分場 | 0 | 0 | 0 | その他 | 山間 | 1973 | 30000 | 343000 | 2004 | 遮水なし | 処理なし | 直営 | 埋立終了 | 休止 | 東北電力株式会社 | 無し |  | 嫌気性埋立構造 |  |  |  | 1 |  | 9 |  | 1 |  | 回収していない
秋田県 | 05210 |  | 由利本荘市 |  | 清掃事業所矢島鳥海清掃センター最終処分場 | 980 | 931 | 21855 | 焼却残渣（主灰）,焼却残渣（飛灰） | 平地 | 2003 | 5000 | 25700 | 2017 | 底部遮水工 | 生物処理（脱窒あり）,消毒,活性炭処理,膜処理,キレート処理 | 直営 | 埋立中 |  | 東北電力株式会社 | 無し |  | その他埋立構造 |  |  |  | 6 | 1 | 6 | 1 | 7 | 4 | 回収していない
秋田県 | 05210 |  | 由利本荘市 |  | 清掃事業所矢島鳥海清掃センター最終処分場（旧） | 0 | 0 | 0 | 焼却残渣（主灰）,不燃ごみ,焼却残渣（飛灰） | 山間 | 1975 | 9500 | 19000 | 2002 | 原地盤利用 | 処理なし | 直営 | 埋立終了 | 休止 | 東北電力株式会社 | 無し |  | その他埋立構造 |  |  |  | 1 |  | 2 |  | 1 |  | 回収していない
秋田県 | 05211 |  | 潟上市 |  | 潟上市一般廃棄物最終処分場 | 1419 | 1787 | 16399 | 焼却残渣（主灰）,焼却残渣（飛灰）,破砕ごみ・処理残渣 | 山間 | 2000 | 6500 | 37000 | 2018 | その他遮水 | 凝集沈殿,生物処理（脱窒あり）,砂ろ過,消毒,活性炭処理,下水道放流 | 直営 | 埋立中 |  | 東北電力㈱ | 無し |  | 準好気性埋立構造 | 末端集水管は水没 | 即日覆土 | 埋立状況により計画的に延長 | 16.6 | 0.5 | 33.4 | 10.7 | 27.2 | 5.6 | 回収していない
秋田県 | 05212 |  | 大仙市 |  | 大曲一般廃棄物最終処分場 |  |  | 0 | 溶融飛灰,不燃ごみ,破砕ごみ・処理残渣 | 山間 | 1988 | 12000 | 142499 | 2007 | 底部遮水工 | 生物処理（脱窒なし）,砂ろ過,消毒,活性炭処理 | 委託 | 埋立終了 |  | 東北電力株式会社 | 無し |  | 準好気性埋立構造 | 末端集水管は開放 | 中間覆土 | 一部延長を行っていない | 5.2 | 0.5 | 9.7 | 5.2 |  | 8 | 回収していない
秋田県 | 05212 |  | 大仙市 |  | 中仙一般廃棄物最終処分場 |  |  | 1304 | 焼却残渣（主灰）,不燃ごみ | 山間 | 1985 | 9500 | 35500 | 2007 | 原地盤利用 | 生物処理（脱窒なし）,砂ろ過,消毒 | 直営 | 埋立終了 |  | 東北電力株式会社 | 無し |  | 準好気性埋立構造 | 末端集水管は開放 | 中間覆土 | 一部延長を行っていない |  | 0.525 |  | 1.342 |  | 0.915 | 回収していない
秋田県 | 05212 |  | 大仙市 |  | 北楢岡地区不燃物処理場 |  |  | 1612 | 不燃ごみ | 平地 | 1981 | 2244 | 11200 | 2005 | 遮水なし | 処理なし | 委託 | 埋立終了 |  | なし | 無し |  | 嫌気性埋立構造 | [9 empty] | 回収していない
秋田県 | 05212 |  | 大仙市 |  | 神宮寺不燃物処理場 |  |  | 1972 | 不燃ごみ | 平地 | 1980 | 5137 | 20548 | 2005 | 遮水なし | 処理なし | 委託 | 埋立終了 |  | なし | 無し |  | 嫌気性埋立構造 | [9 empty] | 回収していない
秋田県 | 05212 |  | 大仙市 |  | 上野台不燃物埋立処理場 |  |  | 1572 | 不燃ごみ | 山間 | 1977 | 6937 | 55496 | 2006 | 遮水なし | 処理なし | 直営 | 埋立終了 |  | なし | 無し |  | 嫌気性埋立構造 |  |  |  | <0.5 |  | 2.1 |  | 0.23 |  | 回収していない
秋田県 | 05212 |  | 大仙市 |  | 南外不燃物投棄場 |  |  | 3420 | 不燃ごみ | 山間 | 1972 | 3660 | 21375 | 2002 | 遮水なし | 処理なし | 直営 | 埋立終了 |  | なし | 無し |  | 嫌気性埋立構造 |  |  |  | <0.5 |  | 2.7 |  | 0.46 |  | 回収していない
秋田県 | 05212 |  | 大仙市 |  | 太田不燃物最終処分場 |  |  | 0 | 不燃ごみ | 平地 | 1977 | 10000 | 17000 | 1997 | 遮水なし | 処理なし | 直営 | 埋立終了 |  | なし | 無し |  | 嫌気性埋立構造 | [9 empty] | 回収していない
秋田県 | 05213 |  | 北秋田市 |  | 鷹巣埋立地最終処分場 | 521 | 347 | 29472 | 粗大ごみ | 山間 | 1972 | 25009 | 162399 | 2127 | 遮水なし | 砂ろ過 | 委託 | 埋立中 |  | 東北電力 | 無し |  | その他埋立構造 |  |  |  |  | 1.4 |  | 5.4 |  | 0.7 | 回収していない
秋田県 | 05213 |  | 北秋田市 |  | 北秋田市一般廃棄物最終処分場 | 2071 | 1638 | 33328 | 焼却残渣（主灰）,焼却残渣（飛灰）,破砕ごみ・処理残渣 | 山間 | 1993 | 17000 | 80000 | 2025 | 底部遮水工,鉛直遮水工 | 砂ろ過,消毒 | 直営 | 埋立中 |  | 東北電力 | 無し |  | 準好気性埋立構造 | 末端集水管は水没 | 中間覆土 | 埋立状況により計画的に延長 |  | 1 |  | 11 |  | 13 | 回収していない
秋田県 | 05213 |  | 北秋田市 |  | 阿仁町不燃物処理場 | 0 | 0 | 0 | その他 | 山間 | 1973 | 19177 | 63900 | 1999 | 遮水なし | 処理なし | 直営 | 埋立終了 | 休止 | なし | 無し |  | その他埋立構造 |  |  |  |  | 2.9 |  | 3.6 |  | 0.8 | 回収していない
秋田県 | 05214 |  | にかほ市 |  | 仁賀保一般廃棄物最終処分場 | 1036 | 913 | 25249 | 焼却残渣（主灰）,不燃ごみ,焼却残渣（飛灰）,破砕ごみ・処理残渣 | 平地 | 2004 | 11170 | 36300 | 2019 | 底部遮水工 | 生物処理（脱窒なし）,砂ろ過,消毒,活性炭処理 | 委託 | 埋立中 |  | 東北電力 | 無し |  | 準好気性埋立構造 | 末端集水管は開放 | 即日覆土 | 一部延長を行っていない |  | 0.5 |  | 2.8 |  | 6.3 | 回収していない
秋田県 | 05214 |  | にかほ市 |  | 仁賀保廃棄物処分場 | 0 | 0 | 0 | 不燃ごみ,破砕ごみ・処理残渣 | 平地 | 1945 | 30000 | 150000 | 2004 | 遮水なし | 処理なし | 直営 | 埋立終了 |  | 東北電力 | 無し |  | その他埋立構造 | [9 empty] | 回収していない
秋田県 | 05214 |  | にかほ市 |  | 金浦一般廃棄物最終処分場 | 251.2 | 84.48 | 5106.99 | 焼却残渣（主灰）,不燃ごみ,焼却残渣（飛灰）,破砕ごみ・処理残渣 | 平地 | 2003 | 3600 | 13000 | 2018 | 底部遮水工 | 生物処理（脱窒なし）,砂ろ過,消毒,活性炭処理 | 一部委託 | 埋立中 |  | 東北電力 | 無し |  | 準好気性埋立構造 | 末端集水管は開放 | 中間覆土 | 一部延長を行っていない |  | 1.7 |  | 3.6 |  | 3.4 | 回収していない
秋田県 | 05214 |  | にかほ市 |  | 海老谷地処分場 | 0 | 0 | 0 | 不燃ごみ | 平地 | 1973 | 6960 | 25700 | 2003 | 遮水なし | 処理なし | 直営 | 埋立終了 |  | 東北電力 | 無し |  | その他埋立構造 | [9 empty] | 回収していない
秋田県 | 05214 |  | にかほ市 |  | 象潟廃棄物処分場 | 1886.65 | 962 | 26733 | 不燃ごみ | 山間 | 1980 | 13600 | 78000 | 2013 | その他遮水 | 砂ろ過 | 委託 | 埋立中 |  | 東北電力 | 有り | 95 | その他埋立構造 |  |  |  |  | 2.9 |  | 5.1 |  | 150 | 回収していない
秋田県 | 05215 |  | 仙北市 |  | 仙北市角館一般廃棄物最終処分場 | 1417 | 1097 | 51445 | 焼却残渣（主灰）,不燃ごみ,焼却残渣（飛灰）,破砕ごみ・処理残渣 | 山間 | 2001 | 8500 | 63600 | 2016 | 底部遮水工,鉛直遮水工 | 凝集沈殿,生物処理（脱窒あり）,砂ろ過,消毒,活性炭処理,キレート処理 | 委託 | 埋立中 |  | 東北電力 | 無し | 100 | 準好気性埋立構造 | 末端集水管は開放 | 中間覆土 | 埋立状況により計画的に延長 | 2.8 | 2.6 | 7 | 7.1 | 5.4 | 9.2 | 回収していない
秋田県 | 05215 |  | 仙北市 |  | 仙北市田沢湖一般廃棄物最終処分場 | 29 | 29 | 63702 | 不燃ごみ,破砕ごみ・処理残渣 | 山間 | 2002 | 11500 | 69451 | 2017 | 底部遮水工,鉛直遮水工 | 凝集沈殿,生物処理（脱窒なし）,砂ろ過,消毒,活性炭処理 | 委託 | 埋立中 |  | 東北電力 | 無し | 100 | 準好気性埋立構造 | 末端集水管は開放 | 中間覆土 | 一部延長を行っている | 1.4 | 0.9 | 3.3 | 2 | 1.1 | 1 | 回収していない
秋田県 | 05215 |  | 仙北市 |  | 仙北市西木一般廃棄物最終処分場 | 140 | 47 | 10004 | 不燃ごみ,破砕ごみ・処理残渣 | 山間 | 2001 | 5600 | 14594 | 2016 | 底部遮水工,鉛直遮水工 | 生物処理（脱窒あり）,砂ろ過,消毒,活性炭処理 | 委託 | 埋立中 |  | 東北電力 | 無し | 100 | 準好気性埋立構造 | 末端集水管は開放 | 中間覆土 | 埋立状況により計画的に延長 | 2.2 | 0.5 | 1.7 | 1.4 | 1.7 | 1.7 | 回収していない
秋田県 | 05215 |  | 仙北市 |  | 仙北市八木沢不燃物処分場 |  |  |  | 不燃ごみ,粗大ごみ | 山間 | 1975 | 42000 | 612000 | 2001 | 遮水なし | 他施設での処理 | 委託 | 埋立終了 |  |  | 無し |  | その他埋立構造 |  |  |  | 1.5 | 0.9 | 2.9 | 2 | 1.5 | 1 | 回収していない
秋田県 | 05215 |  | 仙北市 |  | 仙北市角館町明通り不燃物捨場 |  |  |  | その他 | 山間 | 1972 | 41332 | 253000 | 2000 | 遮水なし | 他施設での処理 | 委託 | 埋立終了 |  |  | 無し |  | その他埋立構造 |  |  |  | 0.7 | 2.6 | 1.5 | 7.1 | 0.86 | 9.2 | 回収していない
秋田県 | 05303 |  | 小坂町 |  | 小坂町不燃物最終処分場 | 48 | 48 | 69837 | 不燃ごみ | 山間 | 1969 | 27000 | 135000 | 2146 | 遮水なし | 処理なし | 直営 | 埋立中 |  | 東北電力㈱ | 無し |  | その他埋立構造 |  |  |  | 0.5 | 3.1 |  |  |  |  | 回収していない
秋田県 | 05327 |  | 上小阿仁村 |  | 上小阿仁村営廃棄物処理場 | 0 | 0 | 127000 | 可燃ごみ,不燃ごみ,粗大ごみ | 山間 | 1975 | 14253 | 427000 | 1996 | 遮水なし | 処理なし | 直営 | 埋立終了 | 休止 | 無し | 無し |  | その他埋立構造 | [9 empty] | 回収していない
秋田県 | 05346 |  | 藤里町 |  | 藤里町営不燃物廃棄物処理場 | 40 | 8 | 10858 | 不燃ごみ | 平地 | 1978 | 16700 | 50100 | 2149 | 遮水なし | 処理なし | 直営 | 埋立中 |  | 東北電力 | 無し |  | その他埋立構造 |  |  |  |  | 0.5 |  | 5.9 |  | 0.87 | 回収していない
秋田県 | 05346 |  | 藤里町 |  | 藤里町最終処分場 |  |  |  | 焼却残渣（主灰）,不燃ごみ,破砕ごみ・処理残渣 | 平地 | 1971 | 5721 | 28605 | 1998 | 遮水なし | 処理なし | 直営 | 埋立終了 | 休止 | なし | 無し |  | その他埋立構造 | [9 empty] | 回収していない
秋田県 | 05348 |  | 三種町 |  | 三種町舞台沢投棄場 | 40.92 | 97.44 | 225 | 不燃ごみ | 山間 | 1971 | 6700 | 11000 | 2021 | 遮水なし | 処理なし | 直営 | 埋立中 |  | 東北電力 | 無し |  | 嫌気性埋立構造 |  |  |  | 0.94 |  | 2.39 |  | 2.91 |  | 回収していない
秋田県 | 05348 |  | 三種町 |  | 三種町第二投棄場 | 0 | 0 | 387 | 不燃ごみ | 山間 | 1983 | 3300 | 6600 | 2003 | 遮水なし | 処理なし | 直営 | 埋立終了 | 休止 |  | 無し |  | 嫌気性埋立構造 |  | 最終覆土のみ | [7 empty] | 回収していない
秋田県 | 05348 |  | 三種町 |  | 三種町清吉根小屋沢ごみ処理場 | 31.18 | 74.24 | 43275 | 不燃ごみ | 山間 | 1970 | 39174 | 91675 | 2061 | 遮水なし | 処理なし | 直営 | 埋立中 |  |  | 無し |  | 嫌気性埋立構造 |  |  |  | 0.79 |  | 3.22 |  | 1.27 |  | 回収していない
秋田県 | 05348 |  | 三種町 |  | 三種町熊沢ごみ処理場 | 0 | 0 | 0 | 不燃ごみ | 山間 | 1983 | 3178 | 4050 | 2000 | 遮水なし | 処理なし | 直営 | 埋立終了 | 休止 |  | 無し |  | 嫌気性埋立構造 |  |  |  | 0.77 |  | 3.32 |  | 0.68 |  | 回収していない
秋田県 | 05348 |  | 三種町 |  | 三種町増沢ごみ処理場 | 9.69 | 23.08 | 34523 | 不燃ごみ | 山間 | 1974 | 8559 | 45350 | 2061 | 遮水なし | 処理なし | 直営 | 埋立中 |  |  | 無し |  | 嫌気性埋立構造 |  |  |  | 0.98 |  | 3.91 |  | 1 |  | 回収していない
秋田県 | 05348 |  | 三種町 |  | 三種町大沢ごみ処理場 | 38.48 | 91.62 | 5358 | 不燃ごみ | 山間 | 1975 | 6995 | 48000 | 2061 | 遮水なし | 処理なし | 直営 | 埋立中 |  | 東北電力 | 無し |  | 嫌気性埋立構造 |  |  |  | 1.1 |  | 5.43 |  | 1.17 |  | 回収していない
秋田県 | 05349 |  | 八峰町 |  | 八峰町大間一般廃棄物最終処分場 | 7000 |  | 2723 | 不燃ごみ,粗大ごみ | 山間 | 1980 | 7000 | 30500 | 2000 | 遮水なし | 処理なし | 直営 | 埋立終了 | 休止 | 契約しておりません | 無し |  | 嫌気性埋立構造 |  |  |  | 1 | 0.7 | 8 | 5.8 | 2.5 | 1.8 | 回収していない |  |  |  | 利用していない
秋田県 | 05361 |  | 五城目町 |  | 五城目町一般廃棄物埋立処分場 | 559 | 385 | 7776 | 焼却残渣（主灰）,焼却残渣（飛灰）,破砕ごみ・処理残渣 | 山間 | 1998 | 6220 | 16059 | 2012 | 底部遮水工,表面遮水工（キャッピング） | 砂ろ過,消毒,活性炭処理 | 一部委託 | 埋立中 |  | 東北電力 | 無し |  | 嫌気性埋立構造 |  |  |  | 250 | 20 | 100 | 30 | 100 | 10 | 回収していない
秋田県 | 05363 |  | 八郎潟町 |  | 八郎潟町一般廃棄物最終処分場 | 297 | 248 | 6779 | 焼却残渣（主灰）,不燃ごみ,その他,焼却残渣（飛灰） | 平地 | 1994 | 5928 | 17963 | 2015 | 底部遮水工 | 凝集沈殿,砂ろ過,消毒,活性炭処理 | 一部委託 | 埋立中 |  | 東北電力 | 無し |  | 準好気性埋立構造 | 末端集水管は開放 | 中間覆土 | 埋立状況により計画的に延長 |  | 1 |  | 4.5 |  | 6 | 回収していない
秋田県 | 05366 |  | 井川町 |  | 井川町一般廃棄物最終処分場 | 334 | 326 | 4121 | 焼却残渣（主灰）,焼却残渣（飛灰） | 山間 | 1995 | 4400 | 9554 | 2013 | 底部遮水工 | 砂ろ過,消毒,活性炭処理 | 一部委託 | 埋立中 |  | 東北電力 | 無し |  | 準好気性埋立構造 | 末端集水管は開放 | 最終覆土のみ | 埋立状況により計画的に延長 | 5.5 | 0.5 | 11 | 4 | 5.7 | 5.6 | 回収していない
秋田県 | 05368 |  | 大潟村 |  | 大潟村一般廃棄物最終処分場 | 38 | 35 | 238299 | 不燃ごみ,粗大ごみ | 平地 | 1965 | 178000 | 356000 | 2024 | その他遮水 | 処理なし | 一部委託 | 埋立中 |  |  | 無し |  | 嫌気性埋立構造 | [9 empty] | 回収していない
秋田県 | 05434 |  | 美郷町 |  | 美郷町六郷地区不燃物処理場 |  |  |  | 不燃ごみ | 平地 | 1968 | 5249 | 10160 | 2000 | 遮水なし | 処理なし | 直営 | 埋立終了 | 休止 | - | 無し |  | 嫌気性埋立構造 | [9 empty] | 回収していない
秋田県 | 05434 |  | 美郷町 |  | 美郷町仙南地区不燃物処理場 |  |  |  | 不燃ごみ,粗大ごみ | 平地 | 1972 | 6400 | 21272 | 2001 | 遮水なし | 処理なし | 直営 | 埋立終了 |  | - | 無し |  | 嫌気性埋立構造 | [9 empty] | 回収していない
秋田県 | 05464 |  | 東成瀬村 |  | 東成瀬村一般廃棄物最終処分場 |  |  | 4986 | 不燃ごみ,粗大ごみ | 山間 | 1982 | 4280 | 18590 | 2006 | 底部遮水工,表面遮水工（キャッピング） | 凝集沈殿 | 直営 | 埋立終了 | 休止 | なし | 無し |  | 準好気性埋立構造 | 末端集水管は開放 | 最終覆土のみ | 埋立状況により計画的に延長 |  | 0.5 |  | 3.5 |  | 0.54 | 回収していない
秋田県 | 05839 |  | 北秋田市上小阿仁村生活環境施設組合 |  | 長下処分施設 | 185 | 210 | 18028 | 可燃ごみ,不燃ごみ,その他,破砕ごみ・処理残渣,粗大ごみ | 山間 | 1996 | 11750 | 42200 | 2011 | その他遮水 | 処理なし | 委託 | 埋立中 |  | 東北電力株式会社 大館営業所 | 無し |  | 準好気性埋立構造 | 末端集水管は開放 | 中間覆土 | 一部延長を行っていない | 3.7 |  | 37 |  | 2.3 |  | 回収していない
秋田県 | 05850 |  | 湯沢雄勝広域市町村圏組合 |  | 湯沢雄勝広域市町村圏組合八面一般廃棄物最終処分場 | 1160 | 1536 | 19070 | 焼却残渣（主灰）,焼却残渣（飛灰）,破砕ごみ・処理残渣 | 山間 | 1993 | 10600 | 83600 | 2018 | 原地盤利用,底部遮水工 | 生物処理（脱窒なし）,砂ろ過,消毒 | 直営 | 埋立中 |  | 東北電力株式会社 | 無し |  | 準好気性埋立構造 | 末端集水管は水没 | 中間覆土 | 一部延長を行っていない |  | 2 |  | 10 |  | 12 | 回収していない
秋田県 | 05850 |  | 湯沢雄勝広域市町村圏組合 |  | 湯沢雄勝一般廃棄物最終処分場 | 1160 | 1049 | 60840 | 焼却残渣（主灰）,焼却残渣（飛灰）,破砕ごみ・処理残渣 | 山間 | 2011 | 10500 | 62000 | 2026 | 原地盤利用,底部遮水工 | 凝集沈殿,生物処理（脱窒あり）,砂ろ過,消毒 | 直営 | 埋立中 | 新設（新規稼働） | 東北電力株式会社 | 無し |  | 準好気性埋立構造 | 末端集水管は水没 | 中間覆土 | 埋立状況により計画的に延長 |  | 1 |  | 3.4 |  | 2.7 | 回収していない
秋田県 | 05851 |  | 大仙美郷環境事業組合 |  | 大仙美郷環境事業組合一般廃棄物最終処分場 | 1583 | 2370 | 47867 | 焼却残渣（主灰）,その他,焼却残渣（飛灰）,破砕ごみ・処理残渣 | 山間 | 2008 | 5944 | 63000 | 2022 | 底部遮水工,鉛直遮水工,覆蓋（屋根） | 凝集沈殿,膜処理 | 委託 | 埋立中 |  | 東北電力㈱ | 無し |  | 準好気性埋立構造 | 末端集水管は開放 | 中間覆土 | 一部延長を行っていない | 77 | 0 | 181 | 0 | 158 | 0 | 回収していない
秋田県 | 05854 |  | 本荘由利広域市町村圏組合 |  | 広域埋立処分地 | 2535 | 3005 | 18070 | 焼却残渣（主灰）,焼却残渣（飛灰）,破砕ごみ・処理残渣 | 山間 | 1998 | 8800 | 50400 | 2013 | 原地盤利用,鉛直遮水工 | 生物処理（脱窒あり）,砂ろ過,消毒 | 直営 | 埋立中 |  | 東北電力㈱ | 無し |  | 準好気性埋立構造 | 末端集水管は水没 | 中間覆土 | 埋立状況により計画的に延長 | 2.5 | ＜0.5 |  | 3.3 |  | 12 | 回収していない
山形県 | 06201 |  | 山形市 |  | 山形市上野最終処分場 | 7000 | 16375 | 194671 | 焼却残渣（主灰）,その他,焼却残渣（飛灰）,破砕ごみ・処理残渣 | 山間 | 1998 | 43970 | 506471 | ― | 底部遮水工 | 凝集沈殿,生物処理（脱窒なし）,砂ろ過,消毒,活性炭処理 | 一部委託 | 埋立中 |  | 東北電力株式会社 | 無し |  | 準好気性埋立構造 | 末端集水管は開放 | 即日覆土 | 埋立状況により計画的に延長 |  | 10.8 |  | 4.78 |  | 32 | 回収していない
山形県 | 06203 |  | 鶴岡市 |  | 鶴岡市岡山一般廃棄物最終処分場 | 9490 | 6470 | 72987 | 焼却残渣（主灰）,不燃ごみ,焼却残渣（飛灰）,破砕ごみ・処理残渣 | 平地 | 1997 | 23400 | 225000 | 2017 | 底部遮水工 | 凝集沈殿,生物処理（脱窒あり）,砂ろ過,消毒,活性炭処理 | 直営 | 埋立中 |  | 東北電力株式会社 | 無し |  | 準好気性埋立構造 | 末端集水管は開放 | 即日覆土 | 埋立状況により計画的に延長 | 6 | 0 | 20 | 0 | 14 | 0 | 回収していない
山形県 | 06204 |  | 酒田市 |  | 酒田市新林埋立地 | 1155 | 434 | 54155 | その他,破砕ごみ・処理残渣,粗大ごみ | 山間 | 1979 | 67996 | 557000 | 2025 | 底部遮水工 | 凝集沈殿 | 直営 | 埋立中 |  | 東北電力株式会社 | 無し |  | 準好気性埋立構造 | 末端集水管は水没 | 即日覆土 | 埋立状況により計画的に延長 | [6 empty] | 回収していない
山形県 | 06821 |  | 東根市外二市一町共立衛生処理組合 |  | 東根市外二市一町共立衛生処理組合下釜最終処分場 | 5520 | 5393 | 115961 | 焼却残渣（主灰）,焼却残渣（飛灰）,破砕ごみ・処理残渣 | 平地 | 2000 | 44300 | 195200 | 2015 | 底部遮水工 | 凝集沈殿,砂ろ過,他施設での処理 | 直営 | 埋立中 |  | 東北電力株式会社 | 無し |  | 準好気性埋立構造 | 末端集水管は開放 | 即日覆土 | 埋立状況により計画的に延長 | 33 | 1 | 67 | 8 | 49 | 4 | 回収していない
山形県 | 06821 |  | 東根市外二市一町共立衛生処理組合 |  | 東根市外二市一町共立衛生処理組合原ノ内不燃物埋立地 | 43500 | 0 | 0 | 焼却残渣（主灰）,焼却残渣（飛灰）,破砕ごみ・処理残渣 | 平地 | 1983 | 7000 | 43500 | 2001 | 底部遮水工 | 凝集沈殿,生物処理（脱窒なし）,消毒 | 直営 | 埋立終了 |  | 東北電力株式会社 | 無し |  | 準好気性埋立構造 | 末端集水管は開放 | 最終覆土のみ | 埋立状況により計画的に延長 | 18 | 3 | 25 | 6 | 9 | 9 | 回収していない
山形県 | 06951 |  | 最上広域市町村圏事務組合 |  | 最上広域市町村圏事務組合リサイクルプラザもがみ（新最終処分場） | 3492 | 3100 | 101294 | 焼却残渣（主灰）,溶融飛灰,焼却残渣（飛灰）,溶融スラグ,破砕ごみ・処理残渣 | 山間 | 1998 | 21200 | 197000 | 2026 | 底部遮水工 | 凝集沈殿,生物処理（脱窒なし）,砂ろ過,消毒,活性炭処理 | 一部委託 | 埋立中 |  | 東北電力株式会社 | 無し |  | 準好気性埋立構造 | 末端集水管は開放 | 即日覆土 | 埋立状況により計画的に延長 | 42.8 | 1.4 | 33.7 | 19.2 |  |  | 回収していない |  |  |  | 利用していない
山形県 | 06951 |  | 最上広域市町村圏事務組合 |  | 最上広域市町村圏事務組合リサイクルプラザ（旧最終処分場） | 0 | 0 | 0 | 焼却残渣（主灰）,不燃ごみ,焼却残渣（飛灰）,破砕ごみ・処理残渣 | 山間 | 1979 | 71000 | 188996 | 2003 | 原地盤利用 | 生物処理（脱窒なし）,消毒 | 一部委託 | 埋立終了 | 休止 | 東北電力株式会社 | 無し |  | 準好気性埋立構造 | 末端集水管は開放 | 即日覆土 | 一部延長を行っていない | 10.3 | 8.2 | 6.8 | 6.8 |  |  | 回収していない
山形県 | 06952 |  | 置賜広域行政事務組合 |  | 置賜広域行政事務組合千代田クリーンセンター浅川最終処分場 | 7191 | 9538 | 86455 | 焼却残渣（主灰）,その他,焼却残渣（飛灰）,破砕ごみ・処理残渣 | 平地 | 1993 | 61070 | 323430 | 2018 | 表面遮水工（キャッピング） | 凝集沈殿,生物処理（脱窒あり）,砂ろ過,消毒 | 一部委託 | 埋立中 | 能力変更 | 東北電力（株） | 無し |  | 準好気性埋立構造 | 末端集水管は水没 | 即日覆土 | 埋立状況により計画的に延長 | 350 | 1.75 | 70 | 6.65 | 8.9 | 0.8 | 回収していない
山形県 | 06953 |  | 西村山広域行政事務組合 |  | 西村山広域行政事務組合寒河江地区クリーンセンター大平埋立処分地 | 2436 | 2205 | 11488 | 焼却残渣（主灰）,溶融飛灰,不燃ごみ,その他,焼却残渣（飛灰）,破砕ごみ・処理残渣 | 山間 | 1985 | 41598 | 175380 | 2016 | 原地盤利用,鉛直遮水工 | 凝集沈殿,生物処理（脱窒なし）,消毒 | 直営 | 埋立中 |  | 東北電力株式会社 | 無し |  | 準好気性埋立構造 | 末端集水管は開放 | 即日覆土 | 埋立状況により計画的に延長 | 17 | 1 | 18 | 30 | 24 | 22 | 回収していない
山形県 | 06963 |  | 酒田地区広域行政組合 |  | 酒田地区広域行政組合最終処分場 | 4949 | 4303 | 107461 | 不燃ごみ,焼却残渣（飛灰）,破砕ごみ・処理残渣 | 山間 | 1991 | 138527 | 366000 | 2024 | 表面遮水工（キャッピング） | 凝集沈殿,生物処理（脱窒あり）,砂ろ過,消毒,活性炭処理 | 委託 | 埋立中 |  | 東北電力株式会社 | 無し |  | 準好気性埋立構造 | 末端集水管は水没 | 即日覆土 | 埋立状況により計画的に延長 | 10.7 | 12.6 | 10.1 | 9.4 | 19.6 | 13.2 | 回収していない
山形県 | 06965 |  | 尾花沢市大石田町環境衛生事業組合 |  | 尾花沢市大石田町環境衛生事業組合毒沢埋立地 | 0 | 0 | 0 | 焼却残渣（主灰）,溶融飛灰,溶融スラグ | 山間 | 1981 | 1116 | 2360 | 2003 | 原地盤利用 | 凝集沈殿,他施設での処理 | 直営 | 埋立終了 |  | 東北電力 | 無し | 0 | その他埋立構造 |  |  |  |  | 1 |  | 5 |  | 11 | 回収していない
山形県 | 06965 |  | 尾花沢市大石田町環境衛生事業組合 |  | 尾花沢市大石田町環境衛生事業組合一般廃棄物最終処分場 | 791 | 791 | 14918 | 焼却残渣（飛灰）,溶融スラグ,破砕ごみ・処理残渣 | 山間 | 1999 | 6200 | 40230 | 2013 | 底部遮水工 | 凝集沈殿,生物処理（脱窒なし）,砂ろ過,消毒,活性炭処理 | 一部委託 | 埋立中 |  | 東北電力 | 無し |  | 準好気性埋立構造 | 末端集水管は開放 | 中間覆土 | 埋立状況により計画的に延長 |  | 1 |  | 9 |  | 26 | 回収していない
福島県 | 07201 |  | 福島市 |  | 福島市金沢第二埋立処分場 | 32560 | 17662 | 157730 | 焼却残渣（主灰）,不燃ごみ,その他,焼却残渣（飛灰）,溶融スラグ,破砕ごみ・処理残渣 | 山間 | 1995 | 49900 | 590800 | 2017 | 表面遮水工（キャッピング） | 凝集沈殿,生物処理（脱窒あり）,砂ろ過,消毒,活性炭処理 | 委託 | 埋立中 |  | 東北電力 株式会社 | 有り | 99.9 | 準好気性埋立構造 | 末端集水管は開放 | 即日覆土 | 埋立状況により計画的に延長 | 22.4 | 1.2 | 33.7 | 8.6 |  | 6.3 | 回収していない
福島県 | 07201 |  | 福島市 |  | 福島市金沢埋立処分場 | 0 | 0 | 0 | 焼却残渣（主灰）,不燃ごみ,その他,焼却残渣（飛灰）,破砕ごみ・処理残渣,粗大ごみ | 山間 | 1981 | 43700 | 576400 | 1995 | 原地盤利用,その他遮水 | 生物処理（脱窒なし）,砂ろ過,消毒,活性炭処理 | 委託 | 埋立終了 | 休止 | 東北電力株式会社 | 無し |  | 準好気性埋立構造 | 末端集水管は開放 | 最終覆土のみ | 一部延長を行っていない | 3.8 | 0.9 | 14.5 | 8.7 |  | 16.3 | 回収していない
福島県 | 07203 |  | 郡山市 |  | 郡山市西田埋立処分場第１期 | 0 | 0 | 0 | 焼却残渣（主灰）,不燃ごみ,焼却残渣（飛灰） | 山間 | 1976 | 5500 | 10500 | 1977 | 遮水なし | 生物処理（脱窒あり）,砂ろ過,消毒,活性炭処理 | 一部委託 | 埋立終了 |  | 東北電力株式会社 | 無し |  | 準好気性埋立構造 | 末端集水管は水没 | 即日覆土 | 埋立状況により計画的に延長 | 8.6 | 0.6 | 7.7 | 0.8 | 22.2 | 22.1 | 回収していない
福島県 | 07203 |  | 郡山市 |  | 郡山市西田埋立処分場第２期 | 0 | 0 | 0 | 焼却残渣（主灰）,不燃ごみ,焼却残渣（飛灰） | 山間 | 1977 | 14500 | 116000 | 1982 | 遮水なし | 生物処理（脱窒あり）,砂ろ過,消毒,活性炭処理 | 一部委託 | 埋立終了 |  | 東北電力株式会社 | 無し |  | 準好気性埋立構造 | 末端集水管は水没 | 即日覆土 | 埋立状況により計画的に延長 | 8.6 | 0.6 | 7.7 | 0.8 | 22.2 | 22.1 | 回収していない
福島県 | 07203 |  | 郡山市 |  | 郡山市西田埋立処分場第３期 | 0 | 0 | 0 | 焼却残渣（主灰）,不燃ごみ,焼却残渣（飛灰） | 山間 | 1978 | 34000 | 291000 | 1983 | 遮水なし | 生物処理（脱窒あり）,砂ろ過,消毒,活性炭処理 | 一部委託 | 埋立終了 |  | 東北電力株式会社 | 無し |  | 準好気性埋立構造 | 末端集水管は水没 | 即日覆土 | 埋立状況により計画的に延長 | 8.6 | 0.6 | 7.7 | 0.8 | 22.2 | 22.1 | 回収していない
福島県 | 07203 |  | 郡山市 |  | 郡山市西田埋立処分場第４期 | 0 | 0 | 0 | 焼却残渣（主灰）,不燃ごみ,焼却残渣（飛灰） | 山間 | 1982 | 15000 | 63000 | 1990 | 遮水なし | 生物処理（脱窒あり）,砂ろ過,消毒,活性炭処理 | 一部委託 | 埋立終了 |  | 東北電力株式会社 | 無し |  | 準好気性埋立構造 | 末端集水管は水没 | 即日覆土 | 埋立状況により計画的に延長 | 8.6 | 0.6 | 7.7 | 0.8 | 22.2 | 22.1 | 回収していない
福島県 | 07203 |  | 郡山市 |  | 郡山市西田埋立処分場第５期 | 0 | 0 | 0 | 焼却残渣（主灰）,不燃ごみ,焼却残渣（飛灰） | 山間 | 1990 | 20000 | 160000 | 2007 | その他遮水 | 生物処理（脱窒あり）,砂ろ過,消毒,活性炭処理 | 一部委託 | 埋立終了 |  | 東北電力株式会社 | 無し |  | 準好気性埋立構造 | 末端集水管は水没 | 即日覆土 | 埋立状況により計画的に延長 | 5.7 | 0 | 13 | 1.1 | 24.2 | 9.89 | 回収していない
福島県 | 07203 |  | 郡山市 |  | 郡山市河内埋立処分場第１期 | 0 | 0 | 0 | 焼却残渣（主灰）,不燃ごみ,焼却残渣（飛灰） | 山間 | 1984 | 50000 | 280000 | 1993 | その他遮水 | 生物処理（脱窒あり）,砂ろ過,消毒,活性炭処理 | 一部委託 | 埋立終了 |  | 東北電力株式会社 | 無し |  | 準好気性埋立構造 | 末端集水管は水没 | 即日覆土 | 埋立状況により計画的に延長 | 11 | 1.7 | 28 | 3.3 | 20 | 9 | 回収していない
福島県 | 07203 |  | 郡山市 |  | 郡山市河内埋立処分場第２期 | 247 | 316 | 29293 | 焼却残渣（主灰）,不燃ごみ,焼却残渣（飛灰） | 山間 | 1993 | 24400 | 165000 | 2023 | 原地盤利用 | 生物処理（脱窒あり）,砂ろ過,消毒,活性炭処理 | 一部委託 | 埋立中 |  | 東北電力株式会社 | 無し |  | 準好気性埋立構造 | 末端集水管は水没 | 即日覆土 | 埋立状況により計画的に延長 | 11 | 1.7 | 28 | 3.3 | 20 | 9 | 回収していない
福島県 | 07203 |  | 郡山市 |  | 郡山市河内埋立処分場第３期 | 3314 | 4242 | 269573 | 焼却残渣（主灰）,不燃ごみ,焼却残渣（飛灰） | 山間 | 1998 | 50000 | 449000 | 2023 | その他遮水 | 生物処理（脱窒あり）,砂ろ過,消毒,活性炭処理 | 一部委託 | 埋立中 |  | 東北電力株式会社 | 無し |  | 準好気性埋立構造 | 末端集水管は水没 | 即日覆土 | 埋立状況により計画的に延長 | 150 | 1.4 | 82 | 11 | 150 | 33 | 回収していない
福島県 | 07204 |  | いわき市 |  | クリンピーの丘 | 1393 | 662 | 18476 | 不燃ごみ,溶融スラグ,破砕ごみ・処理残渣 | 山間 | 1978 | 45000 | 520000 | 2025 | 原地盤利用 | 凝集沈殿,生物処理（脱窒あり）,消毒 | 委託 | 埋立中 |  | 東北電力 | 無し |  | 準好気性埋立構造 | 末端集水管は開放 | 即日覆土 | 一部延長を行っていない | 9.6 | 0.6 | 7.4 | 2.7 | 6.3 | 5.4 | 回収していない
福島県 | 07204 |  | いわき市 |  | いわき市八日十日埋立処分地 | 0 | 0 | 0 | 焼却残渣（主灰）,不燃ごみ,焼却残渣（飛灰）,破砕ごみ・処理残渣 | 山間 | 1979 | 80000 | 521000 | 1995 | 原地盤利用 | 処理なし | 直営 | 埋立終了 | 廃止 |  | 無し |  | 準好気性埋立構造 | 末端集水管は開放 | 即日覆土 | 一部延長を行っていない | [6 empty] | 回収していない
福島県 | 07204 |  | いわき市 |  | クリンピーの森 | 36733 | 11248 | 259494 | 焼却残渣（主灰）,不燃ごみ,破砕ごみ・処理残渣 | 山間 | 1997 | 44560 | 600000 | 2020 | 底部遮水工 | 凝集沈殿,生物処理（脱窒あり）,砂ろ過,消毒,活性炭処理 | 委託 | 埋立中 |  |  | 無し |  | 準好気性埋立構造 | 末端集水管は開放 | 即日覆土 | 埋立状況により計画的に延長 | 3.6 | 0.7 | 25 | 6.7 | 33 | 2.4 | 回収していない
福島県 | 07204 |  | いわき市 |  | いわき市中釜戸埋立処分地 | 0 | 0 | 0 | 不燃ごみ | 山間 | 1978 | 13700 | 180500 | 1997 | 原地盤利用 | 処理なし |  | 埋立終了 |  |  | 無し |  | その他埋立構造 | [9 empty] | 回収していない
福島県 | 07207 |  | 須賀川市 |  | 梅田ごみ集積所 |  |  |  | 不燃ごみ,粗大ごみ | 山間 | 1979 | 980 | 5880 | 1996 | 遮水なし | 消毒 | 直営 | 埋立終了 | 廃止 |  | 無し |  | 嫌気性埋立構造 | [9 empty] | 回収していない
福島県 | 07207 |  | 須賀川市 |  | 不燃物最終処分場 |  |  |  | 不燃ごみ,粗大ごみ | 山間 | 1992 | 900 | 2100 | 1996 | 遮水なし | 処理なし | 直営 | 埋立終了 | 廃止 |  | 無し |  | 嫌気性埋立構造 | [9 empty] | 回収していない
福島県 | 07209 |  | 相馬市 |  | 相馬市一般廃棄物埋立処分場 | 4974 | 3342 | 55268 | 焼却残渣（主灰）,不燃ごみ,焼却残渣（飛灰）,破砕ごみ・処理残渣 | 平地 | 1985 | 41900 | 289900 | 2020 | 原地盤利用,底部遮水工 | 生物処理（脱窒なし）,砂ろ過,消毒 | 直営 | 埋立中 |  | 東北電力株式会社 | 無し |  | 準好気性埋立構造 | 末端集水管は開放 | 即日覆土 | 埋立状況により計画的に延長 | 1.8 | 2.1 | 5.4 | 4.5 |  | 4 | 回収していない
福島県 | 07211 |  | 田村市 |  | 田村市船引一般廃棄物最終処分場 | 7 | 0 | 815 | 焼却残渣（主灰）,不燃ごみ,焼却残渣（飛灰）,破砕ごみ・処理残渣 | 山間 | 1985 | 5400 | 27400 | 2014 | 底部遮水工 | 凝集沈殿,生物処理（脱窒あり）,砂ろ過,活性炭処理 | 直営 | 埋立中 |  | 東北電力株式会社 | 無し |  | 嫌気性埋立構造 |  |  |  | 3 | 1 | 6 | 4 | 2 | 2 | 回収していない
福島県 | 07211 |  | 田村市 |  | 田村市都路一般廃棄物最終処分場 |  |  |  | 焼却残渣（主灰）,不燃ごみ,焼却残渣（飛灰）,破砕ごみ・処理残渣 | 山間 | 1973 | 9407 | 43878 | 1998 | 原地盤利用 | 処理なし | 直営 | 埋立終了 |  |  | 無し |  | 嫌気性埋立構造 |  |  |  | 5 | 5 | 4 | 4 | 1 | 1 | 回収していない
福島県 | 07211 |  | 田村市 |  | 田村市滝根一般廃棄物最終処分場 |  |  |  | 焼却残渣（主灰）,不燃ごみ,焼却残渣（飛灰）,破砕ごみ・処理残渣 | 山間 | 1981 | 1206 | 7036 | 2001 | 原地盤利用 | 凝集沈殿,生物処理（脱窒あり）,砂ろ過,活性炭処理 | 直営 | 埋立終了 |  | 東北電力株式会社 | 無し |  | 嫌気性埋立構造 |  |  |  | 1 | 1 | 3 | 2 | 6 | 6 | 回収していない
福島県 | 07211 |  | 田村市 |  | 田村市大越衛生処理センター |  |  |  | 焼却残渣（主灰）,不燃ごみ,焼却残渣（飛灰）,破砕ごみ・処理残渣 | 山間 | 1978 | 11216 | 22432 | 2001 | 原地盤利用 | 凝集沈殿,生物処理（脱窒あり）,砂ろ過,活性炭処理 | 直営 | 埋立終了 |  | 東北電力株式会社 | 無し |  | 嫌気性埋立構造 |  |  |  | 1 | 1 | 3 | 3 | 1 | 1 | 回収していない
福島県 | 07211 |  | 田村市 |  | 田村市ときわクリーンセンター |  |  |  | 焼却残渣（主灰）,不燃ごみ,焼却残渣（飛灰）,破砕ごみ・処理残渣 | 山間 | 1977 | 2400 | 12000 | 1999 | 原地盤利用 | 処理なし | 直営 | 埋立終了 |  |  | 無し |  | 嫌気性埋立構造 |  |  |  | 1 | 1 | 2 | 2 | 1 | 1 | 回収していない
福島県 | 07212 |  | 南相馬市 |  | クリーン原町センター | 2786 | 3233 | 29170 | 焼却残渣（主灰）,焼却残渣（飛灰）,破砕ごみ・処理残渣 | 山間 | 1981 | 31000 | 302000 | 2020 | 原地盤利用,鉛直遮水工 | 凝集沈殿,生物処理（脱窒なし）,生物処理（脱窒あり）,砂ろ過,消毒,活性炭処理 | 直営 | 埋立中 |  | 東北電力 | 無し |  | 嫌気性埋立構造 |  | 即日覆土 | 埋立状況により計画的に延長 | 11 | 2 | 17.6 | 4.92 | 31 | 13.2 | 回収していない
福島県 | 07344 |  | 天栄村 |  | 湯本ごみ埋立地 |  |  |  | 不燃ごみ,粗大ごみ | 山間 | 1973 | 2215 | 8860 | 1997 | 原地盤利用 | 処理なし | 直営 | 埋立終了 |  | 無し | 無し |  | 嫌気性埋立構造 |  | 最終覆土のみ | [7 empty] | 回収していない
福島県 | 07362 |  | 下郷町 |  | 下郷町ごみ処理センター | 0 | 0 | 0 | 焼却残渣（主灰）,不燃ごみ,粗大ごみ | 山間 | 1974 | 4350 | 60600 | 1997 | 遮水なし | 処理なし | 直営 | 埋立終了 |  | なし | 無し |  | その他埋立構造 | [9 empty] | 回収していない
福島県 | 07364 |  | 檜枝岐村 |  | 檜枝岐村追分処分場 |  |  |  | 不燃ごみ | 山間 | 1973 | 1260 | 2520 | 2004 | 遮水なし | 処理なし | 直営 | 埋立終了 | 廃止 | なし | 無し |  | その他埋立構造 | [9 empty] | 回収していない
福島県 | 07368 |  | 南会津町 |  | 南会津町ごみ処理場 | 0 | 0 | 0 | 焼却残渣（主灰）,不燃ごみ,粗大ごみ | 平地 | 1975 | 15380 | 33772 | 1997 | 遮水なし | 処理なし | 直営 | 埋立終了 | 廃止 | なし | 無し |  | その他埋立構造 | [9 empty] | 回収していない
福島県 | 07501 |  | 石川町 |  | 石川町不燃物埋立地 |  |  |  | 不燃ごみ,粗大ごみ | 山間 | 1985 | 4660 | 27570 | 2002 | 鉛直遮水工 | 砂ろ過,他施設での処理,活性炭処理 | 委託 | 埋立終了 |  | 東北電力 | 無し |  | 準好気性埋立構造 | 末端集水管は水没 | 最終覆土のみ | 一部延長を行っていない | [6 empty] | 回収していない
福島県 | 07504 |  | 浅川町 |  | 浅川町危険物捨場 |  |  |  | 不燃ごみ,粗大ごみ | 山間 | 1966 | 7355 | 2000 | 2005 | 遮水なし | 処理なし | 直営 | 埋立終了 |  |  | 無し |  | 準好気性埋立構造 | 末端集水管は水没 | 最終覆土のみ | 一部延長を行っていない | [6 empty] | 回収していない
福島県 | 07521 |  | 三春町 |  | 三春町沼之倉第２埋立地 | 548 | 329 | 11402 | 焼却残渣（主灰）,溶融飛灰,不燃ごみ,焼却残渣（飛灰）,破砕ごみ・処理残渣 | 山間 | 1998 | 7000 | 30000 | 2012 | 底部遮水工 | 凝集沈殿,生物処理（脱窒なし）,砂ろ過,消毒 | 委託 | 埋立中 |  | 東北電力(株) | 無し |  | 準好気性埋立構造 | 末端集水管は開放 | 即日覆土 | 埋立状況により計画的に延長 | 2.7 | 0.5 | 10 | 8.1 | 9.5 | 9.4 | 回収していない
福島県 | 07521 |  | 三春町 |  | 三春町第１埋立地 | 0 | 0 | 0 | 焼却残渣（主灰）,不燃ごみ,焼却残渣（飛灰）,粗大ごみ | 山間 | 1970 | 4200 | 45688 | 1998 | 底部遮水工 | 砂ろ過 | 一部委託 | 埋立終了 |  | 東北電力(株) | 無し |  | 嫌気性埋立構造 |  |  |  | 0.9 | 0.9 | 4.8 | 4.8 | 4.2 | 4.2 | 回収していない
福島県 | 07522 |  | 小野町 |  | 小野町塵芥処理場 |  |  |  | 不燃ごみ | 平地 | 1968 | 6292 | 20763 | 1996 | 遮水なし | 処理なし | 直営 | 埋立終了 |  |  | 無し |  | 嫌気性埋立構造 | [9 empty] | 回収していない
福島県 | 07561 |  | 新地町 |  | 新地町一般廃棄物最終処分場 | 332 | 108 | 12032 | 不燃ごみ | 山間 | 1994 | 17440 | 53852 | 2013 | 底部遮水工 | 生物処理（脱窒なし）,砂ろ過,消毒,活性炭処理 | 直営 | 埋立中 |  | 東北電力（株） | 無し |  | 準好気性埋立構造 | 末端集水管は水没 | 即日覆土 | 一部延長を行っていない | 1.1 | 0.7 | 3.6 | 2.7 | 1.3 | 1 | 回収していない
福島県 | 07564 |  | 飯舘村 |  | 飯舘村一般廃棄物最終処分場 | 172 | 39 | 2588 | 焼却残渣（主灰）,可燃ごみ,資源ごみ,不燃ごみ,焼却残渣（飛灰）,粗大ごみ | 山間 | 1995 | 2655 | 12900 | 2025 | 底部遮水工 | 凝集沈殿,生物処理（脱窒あり）,砂ろ過,消毒,活性炭処理 | 直営 | 埋立中 |  | 東北電力株式会社 | 無し |  | 嫌気性埋立構造 |  |  |  |  | 0 |  | 5.1 |  | 10 | 回収していない
福島県 | 07811 |  | 伊達地方衛生処理組合 |  | 伊達地方衛生処理組合一般廃棄物埋立処分地施設 | 0 | 0 | 0 | 焼却残渣（主灰）,焼却残渣（飛灰）,破砕ごみ・処理残渣 | 平地 | 1989 | 8280 | 61159 | 1998 | 表面遮水工（キャッピング） | 生物処理（脱窒なし）,砂ろ過,消毒 | 一部委託 | 埋立終了 |  | 東北電力 | 無し |  | 準好気性埋立構造 | 末端集水管は水没 | 中間覆土 | 一部延長を行っている | 5.7 | 1.8 | 6.2 | 3.2 | 15.7 | 13.3 | 回収していない
福島県 | 07811 |  | 伊達地方衛生処理組合 |  | 伊達地方衛生処理組合一般廃棄物埋立処分地施設 | 6433 | 6433 | 75367 | 焼却残渣（主灰）,焼却残渣（飛灰）,破砕ごみ・処理残渣 | 平地 | 1998 | 29961 | 154399 | 2013 | 表面遮水工（キャッピング） | 生物処理（脱窒なし）,砂ろ過,消毒 | 一部委託 | 埋立中 |  | 東北電力 | 無し |  | 準好気性埋立構造 | 末端集水管は水没 | 中間覆土 | 埋立状況により計画的に延長 | 89 | 2.8 | 74.5 | 27.1 | 39 | 39.9 | 回収していない
福島県 | 07820 |  | 須賀川地方保健環境組合 |  | 森宿一般廃棄物最終処分場（２期） | 4926 | 4726 | 96001 | 焼却残渣（主灰）,不燃ごみ,焼却残渣（飛灰） | 平地 | 1994 | 19200 | 140800 | 2015 | 底部遮水工 | 凝集沈殿,生物処理（脱窒なし）,砂ろ過,消毒,活性炭処理 | 一部委託 | 埋立中 |  |  | 無し |  | 準好気性埋立構造 | 末端集水管は開放 | 即日覆土 | 埋立状況により計画的に延長 | 3.63 | 1.38 | 8.36 | 11.53 | 21.9 | 2.91 | 回収していない
福島県 | 07820 |  | 須賀川地方保健環境組合 |  | 森宿一般廃棄物最終処分場（１期） |  |  |  | 不燃ごみ,焼却残渣（飛灰） | 平地 | 1986 | 23390 | 113785 | 2010 | 底部遮水工 | 凝集沈殿,生物処理（脱窒なし）,砂ろ過,消毒,活性炭処理 | 一部委託 | 埋立中 |  |  | 無し |  | 準好気性埋立構造 | 末端集水管は開放 | 即日覆土 | 一部延長を行っていない | 3.63 | 1.38 | 8.36 | 11.53 | 21.9 | 2.91 | 回収していない
福島県 | 07827 |  | 会津若松地方広域市町村圏整備組合 |  | 環境センター沼平第２最終処分場 | 9201 | 10739 | 70119 | 焼却残渣（主灰）,その他,焼却残渣（飛灰）,破砕ごみ・処理残渣 | 山間 | 2003 | 14870 | 151480 | 2020 | 底部遮水工 | 凝集沈殿,生物処理（脱窒あり）,砂ろ過,消毒,活性炭処理,キレート処理 | 直営 | 埋立中 |  | 東北電力株式会社 | 有り | 98 | 準好気性埋立構造 | 末端集水管は開放 | 即日覆土 | 埋立状況により計画的に延長 | 278 | 0.5 | 96 | 3.4 | 98 | 1 | 回収していない
福島県 | 07827 |  | 会津若松地方広域市町村圏整備組合 |  | 環境センター沼平第１最終処分場 | 0 | 0 | 0 | 焼却残渣（主灰）,その他,焼却残渣（飛灰）,破砕ごみ・処理残渣 | 山間 | 1999 | 8960 | 67140 | 2003 | 底部遮水工 | 凝集沈殿,生物処理（脱窒あり）,砂ろ過,消毒,活性炭処理,キレート処理 | 直営 | 埋立終了 |  | 東北電力株式会社 | 無し |  | 準好気性埋立構造 | 末端集水管は開放 | 即日覆土 | 埋立状況により計画的に延長 | 585 | 0.7 | 180 | 2.4 | 78 | 1.6 | 回収していない
福島県 | 07827 |  | 会津若松地方広域市町村圏整備組合 |  | 環境センター長峰最終処分場 | 0 | 0 | 0 | 焼却残渣（主灰）,その他,焼却残渣（飛灰）,破砕ごみ・処理残渣 | 山間 | 1985 | 20798 | 165943 | 2001 | 底部遮水工 | 凝集沈殿,生物処理（脱窒あり）,砂ろ過,消毒,活性炭処理 | 直営 | 埋立終了 |  | 東北電力株式会社 | 無し |  | 準好気性埋立構造 | 末端集水管は開放 | 即日覆土 | 埋立状況により計画的に延長 | 34.5 | 3 | 17.5 | 3.2 | 38 | 25.2 | 回収していない
福島県 | 07840 |  | 西白河地方衛生処理一部事務組合 |  | 西郷埋立処分場 | 4009 | 4765 | 33244 | 焼却残渣（主灰）,破砕ごみ・処理残渣 | 山間 | 1981 | 27224 | 379519 | 2018 | 遮水なし | 生物処理（脱窒なし） | 委託 | 埋立中 |  | 東北電力株式会社 | 無し |  | 準好気性埋立構造 | 末端集水管は開放 | 即日覆土 | 埋立状況により計画的に延長 | 2.11 | 0.92 | 12.7 | 8.47 | 22.93 | 16.84 | 回収していない
福島県 | 07844 |  | 東白衛生組合 |  | 東白クリーンセンター一般廃棄物最終処分場 | 1305 | 1550 | 7850 | 焼却残渣（主灰）,焼却残渣（飛灰）,破砕ごみ・処理残渣 | 山間 | 2000 | 5910 | 29600 | 2015 | その他遮水 | 凝集沈殿,生物処理（脱窒あり）,砂ろ過,消毒,活性炭処理 | 委託 | 埋立中 |  | 東北電力株式会社 | 無し |  | その他埋立構造 |  |  |  | 10.92 | 0.2 | 24.83 | 7.32 | 14.11 | 2.17 | 回収していない
福島県 | 07846 |  | 石川地方生活環境施設組合 |  | きららクリーンセンター | 2914 | 1707 | 34026 | 焼却残渣（主灰）,焼却残渣（飛灰）,破砕ごみ・処理残渣 | 山間 | 2002 | 9700 | 55000 | 2017 | 底部遮水工 | 生物処理（脱窒なし）,砂ろ過,消毒,活性炭処理 | 委託 | 埋立中 |  | 東北電力株式会社 | 無し |  | 準好気性埋立構造 | 末端集水管は水没 | 即日覆土 | 埋立状況により計画的に延長 | 47 | 5.4 | 64 | 11 | 18 | 13.6 | 回収していない
福島県 | 07846 |  | 石川地方生活環境施設組合 |  | 石川地方生活環境施設組合焼却灰捨場 |  |  |  | 焼却残渣（主灰）,焼却残渣（飛灰）,破砕ごみ・処理残渣 | 山間 | 1976 | 3278 | 9834 | 1996 | 遮水なし | 他施設での処理 | 直営 | 埋立終了 |  |  | 無し |  | 嫌気性埋立構造 |  |  |  | 0.9 | 1.4 | 2.7 | 4.3 | 1.2 | 1.2 | 回収していない
福島県 | 07853 |  | 田村広域行政組合 |  | 一般廃棄物最終処分場 | 1491 | 1000 | 7188 | 溶融飛灰,破砕ごみ・処理残渣 | 山間 | 2007 | 2490 | 12575 | 2017 | 底部遮水工,鉛直遮水工,覆蓋（屋根） | 凝集沈殿,生物処理（脱窒なし）,砂ろ過,消毒,活性炭処理,膜処理 | 一部委託 | 埋立中 |  | 東北電力 | 無し |  | 準好気性埋立構造 | 末端集水管は開放 | 即日覆土 | 一部延長を行っていない | 32.1 | 1.2 | 42.3 | 0.6 | 7.99 | 1.95 | 回収していない
福島県 | 07868 |  | 喜多方地方広域市町村圏組合 |  | 環境センター羽山最終処分場 | 2659 | 2939 | 55560 | 焼却残渣（主灰）,不燃ごみ,その他,破砕ごみ・処理残渣 | 平地 | 2003 | 20000 | 88300 | 2018 | 底部遮水工 | 凝集沈殿,生物処理（脱窒あり）,砂ろ過,消毒,活性炭処理 | 委託 | 埋立中 |  | 東北電力(株） | 無し |  | 準好気性埋立構造 | 末端集水管は開放 | 即日覆土 | 埋立状況により計画的に延長 | 16.42 | 3.42 | 26.42 | 6.64 | 23 | 12.28 | 回収していない
福島県 | 07871 |  | 安達地方広域行政組合 |  | 安達埋立処分場 | 0 | 0 | 0 | 焼却残渣（主灰）,不燃ごみ,焼却残渣（飛灰）,粗大ごみ | 山間 | 1990 | 13600 | 122000 | 2002 | 底部遮水工,表面遮水工（キャッピング）,その他遮水 | 生物処理（脱窒あり）,砂ろ過,消毒,活性炭処理 | 直営 | 埋立終了 |  | 東北電力株式会社 | 無し |  | 準好気性埋立構造 | 末端集水管は開放 | 最終覆土のみ | 一部延長を行っていない | 52 | 3.2 | 46 | 17 | 135 | 43 | 回収していない
福島県 | 07871 |  | 安達地方広域行政組合 |  | 東和クリーンヒル | 6209 | 8396 | 68464 | 溶融飛灰,その他,溶融スラグ,破砕ごみ・処理残渣 | 山間 | 2000 | 13000 | 103000 | 2014 | 底部遮水工,表面遮水工（キャッピング）,その他遮水 | 生物処理（脱窒あり）,砂ろ過,消毒,活性炭処理 | 直営 | 埋立中 |  | 東北電力株式会社 | 無し |  | 準好気性埋立構造 | 末端集水管は開放 | 即日覆土 | 埋立状況により計画的に延長 | 20 | 1.5 | 39 | 20 | 22 | 17 | 回収していない
福島県 | 07873 |  | 双葉地方広域市町村圏組合 |  | クリーンセンターふたば | 0 | 0 | 30887 | 焼却残渣（主灰）,焼却残渣（飛灰）,破砕ごみ・処理残渣 | 山間 | 2008 | 43300 | 500700 | 2034 | 表面遮水工（キャッピング） | 凝集沈殿,生物処理（脱窒あり）,砂ろ過,消毒,活性炭処理 | 委託 | 埋立中 |  | 東北電力株式会社 | 無し |  | 準好気性埋立構造 | 末端集水管は開放 | 即日覆土 | 埋立状況により計画的に延長 | 0 | 0 | 0 | 0 | 0 | 0 | 回収していない
福島県 | 07878 |  | 西部環境衛生組合 |  | 環境センター埋立地 | 0 | 0 | 0 | 破砕ごみ・処理残渣 | 平地 | 1975 | 2000 | 6000 | 1997 | 遮水なし | 処理なし | 直営 | 埋立終了 |  | － | 無し |  | その他埋立構造 | [9 empty] | 回収していない
茨城県 | 08201 |  | 水戸市 |  | 水戸市一般廃棄物第二最終処分場 | 13805 | 18244 | 53594 | 焼却残渣（主灰）,焼却残渣（飛灰）,破砕ごみ・処理残渣 | 山間 | 1994 | 27400 | 272000 | 2012 | 底部遮水工 | 凝集沈殿,砂ろ過,消毒,活性炭処理 | 委託 | 埋立中 |  | 東京電力 | 無し |  | 準好気性埋立構造 | 末端集水管は開放 | 即日覆土 | 一部延長を行っていない | 17.5 | 1.2 | 28.4 | 12.3 | 29.9 | 19.5 | 回収していない
茨城県 | 08202 |  | 日立市 |  | 日立市一般廃棄物最終処分場 | 9942 | 14661 | 119865 | 溶融飛灰,不燃ごみ,溶融スラグ | 山間 | 1998 | 25700 | 219000 | 2019 | 底部遮水工 | 砂ろ過,下水道放流 | 委託 | 埋立中 |  | 東京電力㈱ | 無し |  | 準好気性埋立構造 | 末端集水管は水没 | 即日覆土 | 埋立状況により計画的に延長 |  | 4.1 |  |  |  | 10.1 | 回収していない
茨城県 | 08203 |  | 土浦市 |  | 土浦市一般廃棄物最終処分場 | 8700 | 7940 | 104377 | 焼却残渣（主灰）,焼却残渣（飛灰）,破砕ごみ・処理残渣 | 平地 | 1999 | 30200 | 229000 | 2015 | 底部遮水工 | 生物処理（脱窒あり）,砂ろ過,消毒,活性炭処理,促進酸化処理 | 一部委託 | 埋立中 |  | 東京電力 | 無し |  | 準好気性埋立構造 | 末端集水管は水没 | 即日覆土 | 埋立状況により計画的に延長 | 8.97 | 1 | 8.09 | 2.84 | 14.25 | 1.77 | 回収していない
茨城県 | 08211 |  | 常総市 |  | 常総市菅生一般廃棄物最終処分場 | 50 | 74 | 8290 | その他 | 平地 | 1992 | 3552 | 13024 | 2020 | 遮水なし | 処理なし | 直営 | 埋立中 |  | なし | 無し |  | その他埋立構造 | [9 empty] | 回収していない
茨城県 | 08214 |  | 高萩市 |  | 高萩市北部衛生センター埋立処分地 | 0 | 0 | 0 | 焼却残渣（主灰）,不燃ごみ,焼却残渣（飛灰） | 山間 | 1981 | 27950 | 197700 | 2004 | 原地盤利用 | 生物処理（脱窒あり）,砂ろ過,活性炭処理 | 直営 | 埋立終了 |  | 東京電力（株） | 無し |  | 嫌気性埋立構造 |  |  |  | 0.7 | 9.9 | 5.6 | 5.3 | 5.3 | 5.6 | 回収していない
茨城県 | 08221 |  | ひたちなか市 |  | ひたちなか市谷井田沢最終処分場 | 0 | 0 | 0 | 焼却残渣（主灰）,可燃ごみ,資源ごみ,不燃ごみ,焼却残渣（飛灰）,破砕ごみ・処理残渣,粗大ごみ | 山間 | 1965 | 56165 | 454000 | 2003 | 鉛直遮水工 | 凝集沈殿,生物処理（脱窒あり）,砂ろ過,消毒,活性炭処理 | 委託 | 埋立終了 |  | 東京電力株式会社 | 無し |  | 準好気性埋立構造 | 末端集水管は水没 | 最終覆土のみ | 一部延長を行っていない | 31 | 1 | 6 | 1未満 | 12.6 | 1.96 | 回収していない
茨城県 | 08221 |  | ひたちなか市 |  | ひたちなか市資源リサイクルセンター | 41378 | 6269 | 26703 | 焼却残渣（主灰）,不燃ごみ,焼却残渣（飛灰）,破砕ごみ・処理残渣 | 山間 | 1988 | 45000 | 282000 | 2026 | 底部遮水工 | 凝集沈殿,生物処理（脱窒なし）,砂ろ過,消毒,活性炭処理 | 委託 | 埋立中 |  | 東京電力株式会社 | 無し |  | 準好気性埋立構造 | 末端集水管は開放 | 中間覆土 | 埋立状況により計画的に延長 |  | 1.2 |  | 4.2 |  | 3 | 回収していない
茨城県 | 08233 |  | 行方市 |  | 行方市環境美化センター最終処分場 | 1597 | 1973 | 29243 | 焼却残渣（主灰）,焼却残渣（飛灰）,破砕ごみ・処理残渣 | 山間 | 1998 | 9300 | 51000 | 2013 | 底部遮水工 | 凝集沈殿,生物処理（脱窒あり）,活性炭処理,キレート処理 | 一部委託 | 埋立中 |  | 東京電力㈱ | 無し |  | 準好気性埋立構造 | 末端集水管は開放 | 中間覆土 | 埋立状況により計画的に延長 | 10 | 2 | 23 | 2 | 8 | 4 | 回収していない
茨城県 | 08341 |  | 東海村 |  | 東海村最終処分場 | 3763 | 1513 | 5321 | 焼却残渣（主灰）,焼却残渣（飛灰）,破砕ごみ・処理残渣 | 山間 | 1996 | 18500 | 65000 | 2020 | 表面遮水工（キャッピング） | 生物処理（脱窒あり）,砂ろ過,消毒,活性炭処理,キレート処理 | 委託 | 埋立中 |  | 東京電力 | 無し |  | 準好気性埋立構造 | 末端集水管は開放 | 即日覆土 | 一部延長を行っていない |  | 0.09 |  | 0.67 |  | 4.08 | 回収していない
茨城県 | 08364 |  | 大子町 |  | 大子町環境センター | 659 | 824 | 61 | 焼却残渣（主灰）,不燃ごみ,焼却残渣（飛灰） | 山間 | 1984 | 10200 | 32000 | 2011 | 原地盤利用,底部遮水工,鉛直遮水工 | 生物処理（脱窒なし）,生物処理（脱窒あり）,砂ろ過,消毒 | 直営 | 埋立中 |  | 東京電力（株） | 無し |  | 嫌気性埋立構造 |  | 最終覆土のみ | 埋立状況により計画的に延長 | 30 | 5.3 | 24 | 21 | 14 | 1.9 | 回収していない
茨城県 | 08443 |  | 阿見町 |  | 阿見町さくらクリーンセンター | 30105 | 2625 | 36095 | 焼却残渣（主灰）,焼却残渣（飛灰）,破砕ごみ・処理残渣 | 山間 | 1998 | 17400 | 66200 | 2022 | 鉛直遮水工,表面遮水工（キャッピング） | 生物処理（脱窒あり）,砂ろ過,消毒,活性炭処理 | 委託 | 埋立中 |  | 東京電力㈱ | 無し |  | その他埋立構造 |  |  |  | 250 | 2.3 | 100 | 12.2 | 100 | 22 | 回収していない
茨城県 | 08845 |  | 龍ケ崎地方塵芥処理組合 |  | くりーんプラザ・龍 | 2844 | 3709 | 74601 | 溶融飛灰,溶融スラグ,破砕ごみ・処理残渣 | 平地 | 1999 | 19800 | 118400 | 2019 | 底部遮水工 | 凝集沈殿,生物処理（脱窒あり）,砂ろ過,消毒,キレート処理,下水道放流 | 直営 | 埋立中 |  | 東京電力㈱ | 無し |  | 準好気性埋立構造 | 末端集水管は開放 | 即日覆土 | 埋立状況により計画的に延長 | 0 | 0 | 0 | 0 | 0 | 0 | 回収していない
茨城県 | 08851 |  | さしま環境管理事務組合 |  | さしま環境センター最終処分場 | 4217 | 5003 | 54723 | 焼却残渣（主灰）,焼却残渣（飛灰）,溶融スラグ | 平地 | 1999 | 14150 | 125000 | 2020 | 底部遮水工 | 凝集沈殿,生物処理（脱窒あり）,砂ろ過,消毒,活性炭処理,キレート処理 | 直営 | 埋立中 |  | 東京電力株式会社 | 無し |  | 準好気性埋立構造 | 末端集水管は水没 | 即日覆土 | 埋立状況により計画的に延長 | 3.2 | 0.7 | 23 | 7 | 31 | 2.8 | 回収していない
茨城県 | 08859 |  | 大洗、鉾田、水戸環境組合 |  | 一般廃棄物最終処分場 | 2793 | 2553 | 22700 | 焼却残渣（主灰）,焼却残渣（飛灰）,破砕ごみ・処理残渣 | 平地 | 1997 | 9500 | 70300 | 2022 | 底部遮水工,表面遮水工（キャッピング） | 凝集沈殿,生物処理（脱窒あり）,砂ろ過,消毒,活性炭処理 | 委託 | 埋立中 |  | 東京電力株式会社 | 無し |  | 嫌気性埋立構造 |  |  |  | 6.7 | 3.6 | 15.5 | 5.1 | 6.6 | 1.9 | 回収していない
茨城県 | 08879 |  | 笠間・水戸環境組合 |  | 笠間・水戸環境組合諏訪クリーンパーク | 2705 | 3104 | 23964 | 焼却残渣（主灰）,焼却残渣（飛灰）,破砕ごみ・処理残渣 | 山間 | 1995 | 9500 | 70000 | 2017 | 底部遮水工,鉛直遮水工 | 生物処理（脱窒なし）,下水道放流 | 直営 | 埋立中 |  | 東京電力㈱ | 無し |  | 準好気性埋立構造 | 末端集水管は水没 | 中間覆土 | 埋立状況により計画的に延長 | 1 | 1 | 4 | 4 | 9 | 9 | 回収していない
茨城県 | 08934 |  | 下妻地方広域事務組合 |  | 最終処分場「クリーンパーク・きぬ」 | 4099 | 4681 | 69700 | 焼却残渣（主灰）,焼却残渣（飛灰）,破砕ごみ・処理残渣 | 平地 | 1999 | 18600 | 113000 | 2014 | 底部遮水工 | 凝集沈殿,消毒,膜処理 | 一部委託 | 埋立中 |  | 東京電力 株式会社 | 無し |  | 準好気性埋立構造 | 末端集水管は開放 | 即日覆土 | 埋立状況により計画的に延長 |  | 5.06 |  | 3.02 |  | 0.81 | 回収していない
栃木県 | 09201 |  | 宇都宮市 |  | 長岡最終処分場 |  |  | 0 | 焼却残渣（主灰）,焼却残渣（飛灰）,破砕ごみ・処理残渣 | 山間 | 1983 | 58316 | 475217 | 2005 | 底部遮水工 | 凝集沈殿,生物処理（脱窒あり）,砂ろ過,消毒,活性炭処理 | 委託 | 埋立終了 |  | 東京電力㈱ | 無し |  | 準好気性埋立構造 | 末端集水管は開放 | 即日覆土 | 埋立状況により計画的に延長 | 43 | 3.6 | 36 | 6.6 | 7 | 9.3 | 回収していない
栃木県 | 09201 |  | 宇都宮市 |  | 宇都宮市エコパーク板戸 | 14074 | 24896 | 207411 | 焼却残渣（主灰）,溶融飛灰,その他,焼却残渣（飛灰）,溶融スラグ,破砕ごみ・処理残渣 | 山間 | 2004 | 33000 | 355000 | 2018 | 底部遮水工,その他遮水 | 凝集沈殿,生物処理（脱窒あり）,消毒,活性炭処理,膜処理,キレート処理 | 委託 | 埋立中 |  | 東京電力㈱ | 無し |  | 準好気性埋立構造 | 末端集水管は開放 | 即日覆土 | 埋立状況により計画的に延長 | 16 | 1.1 | 69 | 5.2 | 27 | 3.3 | 回収していない
栃木県 | 09202 |  | 足利市 |  | 足利市一般廃棄物最終処分場（月谷処分場） | 0 | 0 |  | 焼却残渣（主灰）,破砕ごみ・処理残渣 | 山間 | 1985 | 14860 | 137387 | 2000 | 底部遮水工,鉛直遮水工 | 凝集沈殿,生物処理（脱窒あり） | 直営 | 埋立終了 |  | 東京電力株式会社 | 無し |  | 準好気性埋立構造 | 末端集水管は水没 | 即日覆土 | 埋立状況により計画的に延長 | 21.7 | 4.73 | 24 | 11.6 | 2.9 | 10.7 | 回収していない
栃木県 | 09202 |  | 足利市 |  | 足利市一般廃棄物最終処分場（小俣処分場） | 8217 | 7488 | 134972 | 焼却残渣（主灰）,破砕ごみ・処理残渣 | 山間 | 1999 | 22800 | 253000 | 2014 | 底部遮水工,鉛直遮水工 | 凝集沈殿,生物処理（脱窒あり）,砂ろ過,消毒,活性炭処理,キレート処理 | 直営 | 埋立中 |  | 東京電力株式会社 | 無し |  | 準好気性埋立構造 | 末端集水管は水没 | 即日覆土 | 埋立状況により計画的に延長 | 65.1 | 3.5 | 52.3 | 11 | 9.1 | 4.5 | 回収していない
栃木県 | 09204 |  | 佐野市 |  | 佐野市高萩一般廃棄物最終処分場 |  |  |  | 焼却残渣（主灰）,その他,焼却残渣（飛灰）,破砕ごみ・処理残渣 | 平地 | 1983 | 16700 | 106000 | 2002 | 底部遮水工 | 生物処理（脱窒なし）,消毒 | 直営 | 埋立終了 |  |  | 無し |  | 嫌気性埋立構造 | [9 empty] | 回収していない
栃木県 | 09205 |  | 鹿沼市 |  | 鹿沼フェニックス（管理型一般廃棄物最終処分場） | 3051 | 2900 | 47492 | 焼却残渣（主灰）,焼却残渣（飛灰）,破砕ごみ・処理残渣 | 平地 | 1993 | 27000 | 112000 | 2009 | 表面遮水工（キャッピング） | 凝集沈殿,生物処理（脱窒なし）,砂ろ過,消毒,活性炭処理 | 委託 | 埋立中 |  | 東京電力 | 無し |  | 準好気性埋立構造 | 末端集水管は水没 | 即日覆土 | 埋立状況により計画的に延長 | 5.4 | 1.7 | 18 | 1.8 | 20 | 13 | 回収していない |  |  |  | 利用していない
栃木県 | 09206 |  | 日光市 |  | 日光市リサイクルセンター（一般廃棄物最終処分場） | 1536 | 877 | 4185 | 焼却残渣（主灰）,焼却残渣（飛灰）,破砕ごみ・処理残渣 | 平地 | 1990 | 6680 | 65900 | 2015 | 底部遮水工 | 凝集沈殿,生物処理（脱窒なし）,消毒 | 直営 | 埋立中 |  | 東京電力 | 無し |  | 準好気性埋立構造 | 末端集水管は水没 | 最終覆土のみ | 埋立状況により計画的に延長 | 43 | 1 | 38 | 5.3 | 53 | 13 | 回収していない
栃木県 | 09209 |  | 真岡市 |  | 環境保全センター | 2189 | 1612 | 26293 | 焼却残渣（主灰）,焼却残渣（飛灰）,破砕ごみ・処理残渣 | 山間 | 1992 | 11200 | 83550 | 2011 | 表面遮水工（キャッピング） | 凝集沈殿,生物処理（脱窒なし）,砂ろ過,消毒,活性炭処理 | 一部委託 | 埋立中 |  | 東京電力株式会社 | 無し |  | 準好気性埋立構造 | 末端集水管は開放 | 即日覆土 | 埋立状況により計画的に延長 | 2.02 | 0.84 | 2.5 | 0.5 |  |  | 回収していない
栃木県 | 09213 |  | 那須塩原市 |  | 那須塩原市一般廃棄物最終処分場 | 3893.13 | 4313.36 | 42444.5 | 焼却残渣（主灰）,溶融飛灰,焼却残渣（飛灰）,破砕ごみ・処理残渣 | 平地 | 1995 | 16240 | 92704 | 2022 | 底部遮水工 | 凝集沈殿,生物処理（脱窒なし）,砂ろ過,活性炭処理,キレート処理,下水道放流 | 委託 | 埋立中 | 新設（新規稼働） | 東京電力 | 無し |  | 準好気性埋立構造 | 末端集水管は水没 | 中間覆土 | 埋立状況により計画的に延長 | 3.5 | <0.1 | 45 | 27 | 21 | 23 | 回収していない
栃木県 | 09361 |  | 壬生町 |  | 壬生町環境センター | 1519 | 1149 | 24311 | 焼却残渣（主灰）,焼却残渣（飛灰）,破砕ごみ・処理残渣 | 平地 | 1996 | 15600 | 42500 | 2011 | 底部遮水工 | 凝集沈殿,生物処理（脱窒あり）,砂ろ過,消毒,活性炭処理,キレート処理 | 一部委託 | 埋立中 |  | 東京電力株式会社 | 無し |  | その他埋立構造 | [9 empty] | 回収していない
栃木県 | 09806 |  | 那須地区広域行政事務組合 |  | 黒羽グリーンオアシス | 4288 | 2597 | 71482 | 焼却残渣（主灰）,溶融飛灰,その他,焼却残渣（飛灰）,溶融スラグ | 山間 | 1997 | 16010 | 173100 | 2021 | 底部遮水工,鉛直遮水工 | 生物処理（脱窒あり）,砂ろ過,消毒,活性炭処理,キレート処理 | 一部委託 | 埋立中 |  | 東京電力 | 無し |  | 準好気性埋立構造 | 末端集水管は水没 | 即日覆土 | 埋立状況により計画的に延長 | 9.9 | 2.3 | 82 | 11.5 | 49 | 6.3 | 回収していない
栃木県 | 09821 |  | 芳賀郡中部環境衛生事務組合 |  | 芳賀郡中部環境衛生事務組合一般廃棄物最終処分場 | 0 | 0 | 0 | 焼却残渣（主灰）,焼却残渣（飛灰）,破砕ごみ・処理残渣 | 平地 | 1994 | 2420 | 10930 | 2000 | 底部遮水工 | 凝集沈殿,生物処理（脱窒あり）,砂ろ過,活性炭処理 | 一部委託 | 埋立終了 |  | 東京電力株式会社 | 無し |  | 準好気性埋立構造 | 末端集水管は水没 | 中間覆土 | 埋立状況により計画的に延長 | [6 empty] | 回収していない
栃木県 | 09821 |  | 芳賀郡中部環境衛生事務組合 |  | 芳賀郡中部環境衛生事務組合環境整備センター | 2037 | 1473 | 2674 | 焼却残渣（主灰）,焼却残渣（飛灰）,破砕ごみ・処理残渣 | 山間 | 1993 | 5650 | 20820 | 2013 | 底部遮水工 | 凝集沈殿,生物処理（脱窒あり）,砂ろ過,活性炭処理 | 一部委託 | 埋立中 |  | 東京電力株式会社 | 無し |  | 準好気性埋立構造 | 末端集水管は水没 | 中間覆土 | 埋立状況により計画的に延長 | 3 | 1 | 11 | 8 | 10 | 10 | 回収していない
群馬県 | 10201 |  | 前橋市 |  | 前橋市荻窪最終処分場 | 0 | 0 | 0 | 焼却残渣（主灰）,その他,破砕ごみ・処理残渣 | 山間 | 1985 | 50000 | 544000 | 2007 | 底部遮水工,その他遮水 | 凝集沈殿,砂ろ過,活性炭処理 | 一部委託 | 埋立終了 |  | 東京電力㈱ | 無し |  | 準好気性埋立構造 | 末端集水管は水没 | 即日覆土 | 埋立状況により計画的に延長 | 7.2 | 2.6 | 8.9 | 6.7 | 19.4 | 16.4 | 回収していない
群馬県 | 10201 |  | 前橋市 |  | 前橋市最終処分場 | 13938 | 14316 | 268336 | 焼却残渣（主灰）,その他,焼却残渣（飛灰）,破砕ごみ・処理残渣 | 山間 | 2003 | 46700 | 383000 | 2018 | 底部遮水工,その他遮水 | 凝集沈殿,生物処理（脱窒あり）,消毒,活性炭処理,膜処理 | 一部委託 | 埋立中 |  | 東京電力㈱ | 無し |  | 準好気性埋立構造 | 末端集水管は水没 | 即日覆土 | 埋立状況により計画的に延長 | 7 | 1.3 | 63.3 | 10.1 | 43.2 | 7.8 | 回収していない
群馬県 | 10201 |  | 前橋市 |  | 前橋市富士見最終処分場 | 2060 | 1896 | 34214 | 焼却残渣（主灰）,焼却残渣（飛灰）,破砕ごみ・処理残渣 | 山間 | 1997 | 8020 | 59080 | 2011 | 底部遮水工 | 凝集沈殿,生物処理（脱窒あり）,砂ろ過,消毒,活性炭処理,キレート処理 | 一部委託 | 埋立中 |  | 東京電力㈱ | 無し |  | 準好気性埋立構造 | 末端集水管は開放 | 即日覆土 | 埋立状況により計画的に延長 | 3.9 | 1.1 | 12.3 | 7.4 | 13.4 | 13.5 | 回収していない
群馬県 | 10202 |  | 高崎市 |  | 高崎市一般廃棄物最終処分場 | 1397 | 1353 | 49793 | 不燃ごみ,その他 | 山間 | 1974 | 100000 | 940000 | 2013 | 原地盤利用,底部遮水工 | 凝集沈殿,生物処理（脱窒あり）,砂ろ過,消毒,活性炭処理 | 一部委託 | 埋立中 |  | 東京電力株式会社 | 無し |  | 準好気性埋立構造 | 末端集水管は開放 | 即日覆土 | 埋立状況により計画的に延長 | 11 | 1.3 | 20 | 1.7 | 61 | 39 | 回収していない
群馬県 | 10202 |  | 高崎市 |  | 高崎市一般廃棄物榛名最終処分場（エコパーク榛名） | 16335 | 19202 | 246395 | 焼却残渣（主灰）,焼却残渣（飛灰）,破砕ごみ・処理残渣 | 山間 | 2001 | 37500 | 438000 | 2024 | 底部遮水工,その他遮水 | 生物処理（脱窒あり）,消毒,活性炭処理,膜処理 | 一部委託 | 埋立中 | 能力変更 | 東京電力株式会社 | 無し |  | 準好気性埋立構造 | 末端集水管は開放 | 即日覆土 | 一部延長を行っていない | 58 | ＜1 | 102 | 2.1 | 85.7 | 1.5 | 回収していない
群馬県 | 10203 |  | 桐生市 |  | 桐生市一般廃棄物最終処分場(001) | 64 | 94 | 7778 | その他 | 平地 | 1986 | 21709 | 126387 | 2014 | 底部遮水工 | 生物処理（脱窒なし）,砂ろ過,消毒 | 直営 | 埋立中 |  | 東京電力㈱ | 無し |  | 準好気性埋立構造 | 末端集水管は開放 | 最終覆土のみ | 埋立状況により計画的に延長 | 3 | 1.3 | 7.3 | 3.2 | 3.4 | 2.3 | 回収していない
群馬県 | 10203 |  | 桐生市 |  | 桐生市汚泥最終処分場(002) | 936 | 767 | 5884 | 焼却残渣（主灰）,その他 | 平地 | 1993 | 4529 | 25678 | 2016 | 底部遮水工 | 生物処理（脱窒なし） | 一部委託 | 埋立中 |  | 東京電力(株) | 有り | 13 | 準好気性埋立構造 | 末端集水管は水没 | 即日覆土 | 一部延長を行っている | 0.8 | 0.3 | 1.6 | 1.5 | 40 | 42.7 | 回収していない
群馬県 | 10203 |  | 桐生市 |  | 新川最終処分場埋立地 | 0 | 0 | 0 | 焼却残渣（主灰）,焼却残渣（飛灰）,破砕ごみ・処理残渣 | 山間 | 1983 | 11382 | 91378 | 1997 | 底部遮水工 | 凝集沈殿,生物処理（脱窒なし）,砂ろ過 | 一部委託 | 埋立終了 |  | 東京電力 | 無し |  | その他埋立構造 |  |  |  | 1 | 1 | 13 | 3 | 56 | 16 | 回収していない
群馬県 | 10203 |  | 桐生市 |  | 桐生市清掃センター最終処分場埋立地 | 13760 | 17993 | 123066 | 焼却残渣（主灰）,その他,焼却残渣（飛灰）,破砕ごみ・処理残渣 | 平地 | 1997 | 46050 | 280600 | 2015 | 底部遮水工 | 凝集沈殿,生物処理（脱窒あり）,砂ろ過,消毒,活性炭処理,キレート処理 | 委託 | 埋立中 |  | （株）エネット | 無し |  | 準好気性埋立構造 | 末端集水管は開放 | 即日覆土 | 埋立状況により計画的に延長 | 107.2 | ＜1 | 73.4 | 12.4 | 38.5 | 31 | 回収していない
群馬県 | 10204 |  | 伊勢崎市 |  | 伊勢崎市一般廃棄物最終処分場（第２期） | 0 | 0 | 0 | 焼却残渣（主灰）,焼却残渣（飛灰）,破砕ごみ・処理残渣 | 平地 | 1991 | 16300 | 73600 | 2005 | 底部遮水工,その他遮水 | 生物処理（脱窒あり）,砂ろ過,消毒,活性炭処理 | 一部委託 | 埋立終了 |  | 東京電力株式会社 | 無し |  | 準好気性埋立構造 | 末端集水管は水没 | 最終覆土のみ | 一部延長を行っていない | 38 | 1未満 | 33 | 4 | 46 | 5.8 | 回収していない
群馬県 | 10204 |  | 伊勢崎市 |  | 伊勢崎市一般廃棄物最終処分場（第３期） | 11754 | 8342 | 46087 | 焼却残渣（主灰）,焼却残渣（飛灰）,破砕ごみ・処理残渣 | 平地 | 2002 | 24760 | 110300 | 2016 | 底部遮水工,その他遮水 | 生物処理（脱窒あり）,砂ろ過,消毒,活性炭処理 | 一部委託 | 埋立中 |  | 東京電力株式会社 | 無し |  | 準好気性埋立構造 | 末端集水管は水没 | 最終覆土のみ | 埋立状況により計画的に延長 | 18 | 1未満 | 26 | 4 | 87 | 5.8 | 回収していない
群馬県 | 10204 |  | 伊勢崎市 |  | 伊勢崎市あずま一般廃棄物最終処分場 | 334 | 141 | 16064 | 焼却残渣（主灰）,焼却残渣（飛灰）,破砕ごみ・処理残渣 | 平地 | 1995 | 9850 | 28900 | 2020 | 底部遮水工 | 生物処理（脱窒あり）,砂ろ過,消毒,活性炭処理,キレート処理 | 委託 | 埋立中 |  | 東京電力株式会社 | 無し |  | 準好気性埋立構造 | 末端集水管は水没 | 即日覆土 | 埋立状況により計画的に延長 | 1 | 1 | 2 | 2 | 2.7 | 1.9 | 回収していない
群馬県 | 10206 |  | 沼田市 |  | 沼田市一般廃棄物最終処分場（上川田） | 2881.2 | 1175 | 3450 | 不燃ごみ | 山間 | 1990 | 12000 | 89900 | 2012 | 底部遮水工 | 凝集沈殿,生物処理（脱窒なし）,消毒 | 一部委託 | 埋立中 |  | 東京電力株式会社 | 無し |  | 嫌気性埋立構造 |  |  |  | 1 | 1 | 4 | 4 |  | 7.9 | 回収していない
群馬県 | 10206 |  | 沼田市 |  | 沼田市一般廃棄物最終処分場（佐山） | 0 | 0 | 0 | 焼却残渣（主灰）,不燃ごみ,焼却残渣（飛灰）,粗大ごみ | 山間 | 1982 | 12000 | 47300 | 1990 | 底部遮水工 | 凝集沈殿,生物処理（脱窒なし）,消毒 | 一部委託 | 埋立終了 |  | 東京電力株式会社 | 無し |  | 嫌気性埋立構造 |  |  |  | 3 | 3 | 2 | 2 |  | 0.8 | 回収していない
群馬県 | 10207 |  | 館林市 |  | 館林市一般廃棄物最終処分場 | 320 | 410 | 16274 | 焼却残渣（主灰）,焼却残渣（飛灰）,破砕ごみ・処理残渣 | 平地 | 1993 | 11370 | 80000 | 2016 | 底部遮水工,その他遮水 | 生物処理（脱窒なし）,砂ろ過,消毒,活性炭処理,キレート処理 | 委託 | 埋立中 |  | 東京電力㈱ | 無し |  | その他埋立構造 |  | 中間覆土 | 一部延長を行っていない | 12.3 | 1.2 | 18.3 | 6 | 36.4 | 13.7 | 回収していない
群馬県 | 10209 |  | 藤岡市 |  | 藤岡市最終処分場 | 0 | 0 | 0 | 焼却残渣（主灰）,焼却残渣（飛灰）,破砕ごみ・処理残渣 | 山間 | 1990 | 12655 | 28029 | 2002 | 底部遮水工,鉛直遮水工 | 生物処理（脱窒あり）,砂ろ過,消毒 | 委託 | 埋立終了 |  | 東京電力株式会社 | 無し |  | 準好気性埋立構造 | 末端集水管は開放 | 中間覆土 | 一部延長を行っている | 5 | 1 | 6 | 4 | 8.5 | 7.5 | 回収していない
群馬県 | 10209 |  | 藤岡市 |  | 鬼石資源化センター一般廃棄物最終処分場 | 135 | 1032 | 4783 | 不燃ごみ,破砕ごみ・処理残渣 | 山間 | 2000 | 2390 | 7200 | 2012 | 表面遮水工（キャッピング） | 生物処理（脱窒なし）,砂ろ過,消毒,活性炭処理,膜処理 | 一部委託 | 埋立中 |  | 東京電力株式会社 | 無し |  | 準好気性埋立構造 | 末端集水管は開放 | 即日覆土 | 埋立状況により計画的に延長 |  | 1 |  | 5 |  | 8.4 | 回収していない
群馬県 | 10210 |  | 富岡市 |  | 富岡市一般廃棄物最終処分場（上高尾） | 0 | 0 | 239836 | 焼却残渣（主灰）,焼却残渣（飛灰）,破砕ごみ・処理残渣 | 山間 | 2005 | 26224 | 266556 | 2054 | 底部遮水工 | 凝集沈殿,生物処理（脱窒あり）,砂ろ過,活性炭処理,キレート処理 | 委託 | 埋立中 |  | 東京電力 | 無し |  | 準好気性埋立構造 | 末端集水管は水没 | 即日覆土 | 埋立状況により計画的に延長 | 0.7 | 0.8 | 11.2 | 4.2 | 25.1 | 6.79 | 回収していない
群馬県 | 10210 |  | 富岡市 |  | 富岡市一般廃棄物最終処分場（諸戸） | 2263 | 2322 | 1874 | 焼却残渣（主灰）,焼却残渣（飛灰）,破砕ごみ・処理残渣 | 山間 | 2004 | 2470 | 10800 | 2018 | 底部遮水工 | 生物処理（脱窒あり）,活性炭処理,キレート処理 | 委託 | 埋立中 |  | 東京電力 | 無し |  | 準好気性埋立構造 | 末端集水管は水没 | 即日覆土 | 埋立状況により計画的に延長 |  | 1 |  | 9 |  | 26 | 回収していない
群馬県 | 10210 |  | 富岡市 |  | 富岡市一般廃棄物最終処分場（桑原） | 0 | 0 | 0 | 焼却残渣（主灰）,不燃ごみ,焼却残渣（飛灰）,破砕ごみ・処理残渣,粗大ごみ | 山間 | 1979 | 20100 | 213207 | 2012 | 表面遮水工（キャッピング） | 凝集沈殿,生物処理（脱窒あり）,活性炭処理,キレート処理 | 委託 | 埋立終了 |  | 東京電力 | 無し |  | 嫌気性埋立構造 |  |  |  | 19.3 | 4.7 | 28.3 | 13.4 | 119 | 56.2 | 回収していない
群馬県 | 10211 |  | 安中市 |  | 安中・松井田一般廃棄物最終処分場 | 0 | 0 | 0 | 焼却残渣（主灰）,焼却残渣（飛灰） | 山間 | 1987 | 6460 | 32100 | 2002 | 底部遮水工 | 生物処理（脱窒なし）,砂ろ過,活性炭処理 | 直営 | 埋立終了 |  | 東京電力株式会社 | 無し |  | 準好気性埋立構造 | 末端集水管は水没 | 最終覆土のみ | 埋立状況により計画的に延長 | 0 | 0 | 0 | 0 | 0 | 0 | 回収していない | 0 | 0 | 0 |  | 0
群馬県 | 10384 |  | 甘楽町 |  | 甘楽町一般廃棄物最終処分場（小幡） |  |  |  | 不燃ごみ | 山間 | 1983 | 3155 | 13982 | 1998 | 底部遮水工,表面遮水工（キャッピング） | 砂ろ過 | 委託 | 埋立終了 |  | 東京電力株式会社 | 無し |  | 準好気性埋立構造 | 末端集水管は開放 | 即日覆土 | 一部延長を行っていない | 400 | 30 |  |  |  |  | 回収していない
群馬県 | 10384 |  | 甘楽町 |  | 甘楽町一般廃棄物最終処分場（白倉） | 345 | 168 | 14742 | 不燃ごみ,破砕ごみ・処理残渣 | 山間 | 1999 | 6100 | 29400 | 2013 | 底部遮水工,表面遮水工（キャッピング） | 生物処理（脱窒あり）,砂ろ過,消毒,活性炭処理 | 委託 | 埋立中 |  | 東京電力株式会社 | 無し |  | 準好気性埋立構造 | 末端集水管は開放 | 即日覆土 | 一部延長を行っている | 250 | 10 | 100 | 25 | 100 | 10 | 回収していない
群馬県 | 10448 |  | 昭和村 |  | 昭和村一般廃棄物最終処分場 |  |  |  | 不燃ごみ,粗大ごみ | 平地 | 1995 | 985 | 8500 | 2004 | 遮水なし | 処理なし | 直営 | 埋立終了 |  | 東京電力（株） | 無し |  | その他埋立構造 | [9 empty] | 回収していない
群馬県 | 10838 |  | 甘楽西部環境衛生施設組合 |  | 甘楽西部環境衛生施設組合クリーンポケット | 573 | 390 | 17150 | 焼却残渣（主灰） | 山間 | 2001 | 7100 | 24600 | 2015 | 鉛直遮水工 | 凝集沈殿,生物処理（脱窒なし）,砂ろ過,消毒,活性炭処理,キレート処理 | 直営 | 埋立中 |  | 東京電力株式会社 | 無し |  | 準好気性埋立構造 | 末端集水管は開放 | 中間覆土 | 埋立状況により計画的に延長 | 3 | １未満 | 12 | 2 | 4.4 | 0.43 | 回収していない
群馬県 | 10840 |  | 吾妻東部衛生施設組合 |  | 吾妻東部衛生センター一般廃棄物最終処分場 | 1437 | 1519 | 21300 | 焼却残渣（主灰）,焼却残渣（飛灰）,破砕ごみ・処理残渣 | 平地 | 2008 | 4128 | 27000 | 2022 | 覆蓋（屋根）,表面遮水工（キャッピング） | 生物処理（脱窒なし）,消毒,活性炭処理,膜処理 | 直営 | 埋立中 |  | 東京電力 | 無し |  | 準好気性埋立構造 | 末端集水管は開放 | 中間覆土 | 一部延長を行っていない | 179 | 3 | 163 | 21 | 93 | 33 | 回収していない
群馬県 | 10870 |  | 西吾妻環境衛生施設組合 |  | 西吾妻環境衛生施設組合与喜屋埋立地 | 800 | 1131 | 73354 | 焼却残渣（主灰）,焼却残渣（飛灰）,破砕ごみ・処理残渣 | 山間 | 1996 | 16660 | 102330 | 2015 | 底部遮水工 | 生物処理（脱窒あり）,消毒 | 直営 | 埋立中 |  | 東京電力 | 無し |  | 準好気性埋立構造 | 末端集水管は水没 | 即日覆土 | 埋立状況により計画的に延長 | 13 | 2 | 13 | 5 | 8.3 | 12 | 回収していない
群馬県 | 10873 |  | 渋川地区広域市町村圏振興整備組合 |  | 渋川地区広域圏清掃センター小野上処分場 | 4292 | 5978 | 0 | 焼却残渣（主灰）,焼却残渣（飛灰）,破砕ごみ・処理残渣 | 山間 | 1993 | 15000 | 95000 | 2011 | 表面遮水工（キャッピング） | 凝集沈殿,生物処理（脱窒なし）,砂ろ過,消毒,活性炭処理 | 委託 | 埋立終了 |  | 東京電力株式会社 | 無し |  | 準好気性埋立構造 | 末端集水管は開放 | 即日覆土 | 埋立状況により計画的に延長 | 7 | 6 | 38 | 32 | 30 | 28 | 回収していない
群馬県 | 10882 |  | 多野藤岡広域市町村圏振興整備組合 |  | 多野藤岡広域圏一般廃棄物最終処分場｢緑埜クリーンセンター | 5481 | 4711 | 51191 | 焼却残渣（主灰）,焼却残渣（飛灰）,破砕ごみ・処理残渣 | 平地 | 1999 | 25500 | 121350 | 2013 | 底部遮水工,鉛直遮水工 | 凝集沈殿,生物処理（脱窒あり）,砂ろ過,消毒,活性炭処理,キレート処理 | 委託 | 埋立中 |  | 東京電力㈱ | 無し |  | 準好気性埋立構造 | 末端集水管は開放 | 即日覆土 | 埋立状況により計画的に延長 | 160 | 1 | 61 | 2 | 62 | 4.9 | 回収していない
群馬県 | 10890 |  | 大泉町外二町環境衛生施設組合 |  | 大泉町外二町環境衛生施設組合一般廃棄物最終処分場 | 1431 | 3776 | 90080 | 焼却残渣（主灰）,焼却残渣（飛灰） | 平地 | 1997 | 23600 | 150000 | 2021 | 底部遮水工,鉛直遮水工,表面遮水工（キャッピング） | 凝集沈殿,生物処理（脱窒あり）,砂ろ過,活性炭処理,キレート処理 | 委託 | 埋立中 |  | 東京電力（株） | 無し |  | 準好気性埋立構造 | 末端集水管は水没 | 中間覆土 | 埋立状況により計画的に延長 | 2.7 | 1 | 78.5 | 23.9 | 22.6 | 9.2 | 回収していない
群馬県 | 10892 |  | 利根東部衛生施設組合 |  | 尾瀬クリーンセンター一般廃棄物最終処分場 | 763 | 523 | 11480 | 焼却残渣（主灰）,不燃ごみ,焼却残渣（飛灰） | 山間 | 2000 | 4000 | 21000 | 2014 | 表面遮水工（キャッピング） | 生物処理（脱窒あり）,砂ろ過,消毒,活性炭処理 | 委託 | 埋立中 |  | 東京電力株式会社 | 無し |  | 嫌気性埋立構造 |  |  |  | 1 | 1 | 2 | 1 | 7.1 | 3.8 | 回収していない
埼玉県 | 11000 |  | 埼玉県 |  | 埼玉県環境整備センター | 46669 | 41691 | 1376357 | 焼却残渣（主灰）,不燃ごみ,破砕ごみ・処理残渣 | 山間 | 1989 | 282500 | 2758000 | 2015 | 底部遮水工 | 凝集沈殿,生物処理（脱窒あり）,砂ろ過,活性炭処理 | 一部委託 | 埋立中 |  | 東京電力株式会社 | 有り | 73.3 | 準好気性埋立構造 | 末端集水管は開放 | 中間覆土 | 埋立状況により計画的に延長 | 32 | 1.6 | 78 | 3 | 29 | 1.3 | 回収していない
埼玉県 | 11100 |  | さいたま市 |  | さいたま市うらわフェニックス | 6063 | 10830 | 110969 | 焼却残渣（主灰）,破砕ごみ・処理残渣 | 山間 | 1988 | 42360 | 372700 | 2028 | 原地盤利用,鉛直遮水工 | 凝集沈殿,生物処理（脱窒あり）,砂ろ過,消毒,活性炭処理 | 委託 | 埋立中 |  | 東京電力㈱ | 無し |  | 準好気性埋立構造 | 末端集水管は水没 | 即日覆土 | 埋立状況により計画的に延長 | 30 | 1 | 49 | 10 | 43 | 21 | 回収していない
埼玉県 | 11100 |  | さいたま市 |  | さいたま市環境広場 | 7195 | 8733 | 40791 | 焼却残渣（主灰）,溶融飛灰,焼却残渣（飛灰）,溶融スラグ | 平地 | 1996 | 30157 | 208100 | 2016 | 底部遮水工,鉛直遮水工 | 凝集沈殿,生物処理（脱窒あり）,砂ろ過,消毒,活性炭処理,キレート処理 | 委託 | 埋立中 |  | 東京電力㈱ | 無し |  | 準好気性埋立構造 | 末端集水管は水没 | 即日覆土 | 埋立状況により計画的に延長 | 42 | 13 | 99 | 56 | 50 | 38 | 回収していない
埼玉県 | 11100 |  | さいたま市 |  | さいたま市高木第二最終処分場 | 0 | 0 | 7230 | 焼却残渣（主灰）,溶融飛灰,焼却残渣（飛灰）,溶融スラグ,破砕ごみ・処理残渣 | 平地 | 1985 | 38624 | 212215 | 2008 | 原地盤利用,底部遮水工,鉛直遮水工 | 凝集沈殿,生物処理（脱窒あり）,砂ろ過,消毒,活性炭処理,キレート処理 | 委託 | 埋立終了 |  | 東京電力㈱ | 無し |  | 準好気性埋立構造 | 末端集水管は水没 | 即日覆土 | 一部延長を行っていない | 16 | 0 | 23 | 3 | 16 | 8 | 回収していない
埼玉県 | 11201 |  | 川越市 |  | 川越市小畔の里クリーンセンター | 3318 | 2166 | 27586 | 焼却残渣（主灰）,その他,焼却残渣（飛灰）,溶融スラグ,破砕ごみ・処理残渣 | 平地 | 1989 | 39000 | 213000 | 2013 | 底部遮水工,鉛直遮水工 | 生物処理（脱窒なし）,砂ろ過,消毒 | 委託 | 埋立中 |  | 東京電力 | 無し |  | 準好気性埋立構造 | 末端集水管は開放 | 即日覆土 | 埋立状況により計画的に延長 | 28 | 1.9 | 70 | 32 | 45 | 37 | 回収していない
埼玉県 | 11202 |  | 熊谷市 |  | 熊谷市拾六間一般廃棄物最終処分場 | 398 | 348 | 62263 | 焼却残渣（主灰）,不燃ごみ | 平地 | 1992 | 17607 | 123038 | 2171 | 底部遮水工,鉛直遮水工 | 生物処理（脱窒あり）,砂ろ過,消毒,活性炭処理 | 一部委託 | 埋立中 |  | ㈱東京電力 | 無し |  | その他埋立構造 |  |  |  |  | 0.5 |  | 0.5 |  | 0.1 | 回収していない
埼玉県 | 11202 |  | 熊谷市 |  | 熊谷市善ヶ島最終処分場 | 0 | 0 | 0 | 焼却残渣（主灰）,焼却残渣（飛灰） | 平地 | 1995 | 2213 | 8022 | 2002 | 表面遮水工（キャッピング） | 他施設での処理 | 直営 | 埋立終了 |  | ㈱東京電力 | 無し |  | その他埋立構造 |  |  |  |  | 7.6 |  | 8.6 |  |  | 回収していない
埼玉県 | 11206 |  | 行田市 |  | 行田市長善沼最終処分場 | 0 | 0 | 168 | 不燃ごみ,その他,破砕ごみ・処理残渣,粗大ごみ | 平地 | 1996 | 2584 | 7334 | 2016 | 底部遮水工 | 他施設での処理 | 直営 | 埋立中 |  | 東京電力株式会社 | 無し |  | その他埋立構造 |  |  |  | 2.7 | 3.1 | 8.9 | 10.4 | 11.6 | 3.8 | 回収していない
埼玉県 | 11208 |  | 所沢市 |  | 所沢市北野一般廃棄物最終処分場 |  |  |  | 焼却残渣（主灰）,焼却残渣（飛灰）,溶融スラグ | 山間 | 1989 | 21500 | 204000 | 2004 | その他遮水 | 凝集沈殿,生物処理（脱窒なし）,砂ろ過,消毒,活性炭処理,キレート処理 | 委託 | 埋立終了 |  | 東京電力株式会社 | 無し |  | 準好気性埋立構造 | 末端集水管は開放 | 最終覆土のみ | 埋立状況により計画的に延長 | 2.4 | 0 | 3 | 0 | 3.8 | 4.1 | 回収していない
埼玉県 | 11209 |  | 飯能市 |  | 飯能市一般廃棄物最終処分場 | 6 | 9 | 74782 | その他,破砕ごみ・処理残渣 | 山間 | 1990 | 16505 | 125075 | 2020 | 表面遮水工（キャッピング） | 砂ろ過,消毒,活性炭処理,促進酸化処理 | 一部委託 | 埋立中 |  | 東京電力 | 無し |  | 準好気性埋立構造 | 末端集水管は水没 | 即日覆土 | 埋立状況により計画的に延長 | 3.87 | 0.5 | 8.83 | 1.99 |  | 5.49 | 回収していない
埼玉県 | 11210 |  | 加須市 |  | 加須クリーンセンター一般廃棄物最終処分場 | 0 | 0 | 11151 | 焼却残渣（主灰）,焼却残渣（飛灰）,破砕ごみ・処理残渣 | 平地 | 1995 | 6650 | 32600 | 2084 | 底部遮水工,鉛直遮水工 | 生物処理（脱窒あり）,砂ろ過,消毒,活性炭処理 | 委託 | 埋立中 |  | 東京電力㈱ | 無し |  | 準好気性埋立構造 | 末端集水管は水没 | 即日覆土 | 埋立状況により計画的に延長 | 60 | 1 | 26 | 8 | 24 | 5 | 回収していない
埼玉県 | 11212 |  | 東松山市 |  | 西本宿不燃物等埋立地（下流部） | 0 | 0 | 0 | 焼却残渣（主灰）,不燃ごみ,焼却残渣（飛灰）,破砕ごみ・処理残渣 | 平地 | 1979 | 30000 | 198294 | 1996 | 鉛直遮水工 | 凝集沈殿,生物処理（脱窒なし） | 委託 | 埋立終了 |  | 東京電力株式会社 | 無し |  | 嫌気性埋立構造 |  |  |  | 5 | 3 | 7 | 8 | 12 | 12 | 回収していない
埼玉県 | 11212 |  | 東松山市 |  | 西本宿不燃物等埋立地（上流部） | 2909 | 3662 | 90308 | 焼却残渣（主灰）,不燃ごみ,焼却残渣（飛灰）,破砕ごみ・処理残渣 | 平地 | 1997 | 20170 | 139000 | 2025 | 底部遮水工 | 凝集沈殿,生物処理（脱窒あり）,砂ろ過,消毒,活性炭処理,キレート処理 | 委託 | 埋立中 |  | 東京電力株式会社 | 無し |  | 嫌気性埋立構造 |  |  |  | 19 | 2 | 74 | 20 | 53 | 47 | 回収していない
埼玉県 | 11214 |  | 春日部市 |  | 春日部市一般廃棄物最終処分場第二期 | 3905 | 5045 | 0 | 焼却残渣（主灰）,焼却残渣（飛灰） | 平地 | 1997 | 19400 | 82800 | 2012 | 底部遮水工,鉛直遮水工 | 凝集沈殿,生物処理（脱窒あり）,砂ろ過,消毒,活性炭処理 | 委託 | 埋立中 |  | 東京電力㈱ | 無し |  | 準好気性埋立構造 | 末端集水管は開放 | 中間覆土 | 埋立状況により計画的に延長 | 27 | 0.5 | 83 | 19 | 40 | 31 | 回収していない
埼玉県 | 11214 |  | 春日部市 |  | 春日部市一般廃棄物最終処分場第一期 | 0 | 0 | 0 | 焼却残渣（主灰）,焼却残渣（飛灰） | 平地 | 1982 | 27000 | 74000 | 1996 | 底部遮水工 | 凝集沈殿,生物処理（脱窒なし）,砂ろ過,消毒 | 委託 | 埋立終了 |  | 東京電力㈱ | 無し |  | 準好気性埋立構造 | 末端集水管は開放 | 最終覆土のみ | 一部延長を行っている | 160 | 10 | 37 | 14 | 29 | 26 | 回収していない
埼玉県 | 11215 |  | 狭山市 |  | 狭山市一般廃棄物最終処分場 | 0 | 0 | 0 | 焼却残渣（主灰）,焼却残渣（飛灰） | 平地 | 1989 | 9770 | 63600 | 2008 | 底部遮水工 | 凝集沈殿,生物処理（脱窒なし）,砂ろ過,消毒,活性炭処理,キレート処理,促進酸化処理 | 一部委託 | 埋立終了 |  | 東京電力株式会社 | 無し |  | 準好気性埋立構造 | 末端集水管は開放 | 即日覆土 | 一部延長を行っていない | 50.5 | 1.7 | 34.6 | 3.9 | 24.9 | 24.3 | 回収していない
埼玉県 | 11216 |  | 羽生市 |  | 羽生市一般廃棄物最終処分場 | 0 | 0 | 0 | 焼却残渣（主灰）,破砕ごみ・処理残渣 | 平地 | 1990 | 2147 | 8298 | 1991 | 遮水なし | 処理なし | 直営 | 埋立終了 |  | なし | 無し |  | その他埋立構造 | [9 empty] | 回収していない
埼玉県 | 11216 |  | 羽生市 |  | 羽生市一般廃棄物最終処分場 | 0 | 0 | 0 | 焼却残渣（主灰）,破砕ごみ・処理残渣 | 平地 | 1992 | 9920 | 47737 | 1996 | 表面遮水工（キャッピング） | 他施設での処理 | 直営 | 埋立終了 |  | 東京電力株式会社 | 無し |  | 準好気性埋立構造 | 末端集水管は開放 | 即日覆土 | 一部延長を行っていない | 3 | 1 | 4 | 4 | 7 | 11 | 回収していない
埼玉県 | 11216 |  | 羽生市 |  | 羽生市一般廃棄物最終処分場 | 493 | 724 | 4368 | 焼却残渣（主灰）,破砕ごみ・処理残渣 | 平地 | 1998 | 19400 | 77000 | 2016 | 底部遮水工 | 凝集沈殿,生物処理（脱窒あり）,砂ろ過,消毒,活性炭処理 | 一部委託 | 埋立中 |  | 東京電力株式会社 | 無し |  | 準好気性埋立構造 | 末端集水管は開放 | 即日覆土 | 埋立状況により計画的に延長 | 4 | 1 | 9 | 4 | 15 | 11 | 回収していない
埼玉県 | 11218 |  | 深谷市 |  | 深谷市樫合最終処分場 | 0 | 0 | 0 | 焼却残渣（主灰） | 平地 | 1995 | 4144 | 14521 | 2004 | 底部遮水工,表面遮水工（キャッピング） | 凝集沈殿,促進酸化処理 | 一部委託 | 埋立終了 |  | 無 | 無し |  | 嫌気性埋立構造 |  |  |  | 660 |  | 130 |  | 49 |  | 回収していない
埼玉県 | 11218 |  | 深谷市 |  | 深谷市柏合（第二期）最終処分場 | 0 | 0 | 0 | 焼却残渣（主灰） | 平地 | 1993 | 2392 | 6600 | 1995 | 底部遮水工,表面遮水工（キャッピング） | 凝集沈殿,促進酸化処理 | 一部委託 | 埋立終了 |  | 無 | 無し |  | 嫌気性埋立構造 |  |  |  | 0.5 |  | 2.9 |  | 0.2 |  | 回収していない
埼玉県 | 11218 |  | 深谷市 |  | 深谷市柏合（第三期）最終処分場 | 0 | 0 | 0 | 焼却残渣（主灰） | 平地 | 1997 | 2784 | 16947 | 1997 | 表面遮水工（キャッピング） | 凝集沈殿,促進酸化処理 | 一部委託 | 埋立終了 |  | 無 | 無し |  | 嫌気性埋立構造 |  |  |  | 0.5 |  | 3.5 |  | 7.3 |  | 回収していない
埼玉県 | 11218 |  | 深谷市 |  | 後榛沢最終処分場 | 0 | 0 | 0 | 焼却残渣（主灰） | 平地 | 1991 | 1210 | 2270 | 1998 | その他遮水 | 凝集沈殿 | 一部委託 | 埋立終了 |  | 無 | 無し |  | 嫌気性埋立構造 |  |  |  | 1.2 |  | 16 |  | 4.2 |  | 回収していない
埼玉県 | 11222 |  | 越谷市 |  | 越谷市一般廃棄物最終処分場 | 0 | 0 | 16385 | 破砕ごみ・処理残渣 | 平地 | 1990 | 11494 | 60730 | 2015 | 底部遮水工 | 凝集沈殿,生物処理（脱窒なし）,砂ろ過,消毒,活性炭処理 | 委託 | 埋立中 |  | 東京電力 | 無し |  | 準好気性埋立構造 | 末端集水管は開放 | 即日覆土 | 一部延長を行っていない | 2 | 4 | 2 | 2 |  |  | 回収していない
埼玉県 | 11225 |  | 入間市 |  | 入間市一般廃棄物最終処分場 | 3252 | 2570 | 43621 | 焼却残渣（飛灰）,破砕ごみ・処理残渣 | 平地 | 1992 | 16350 | 121673 | 2027 | 表面遮水工（キャッピング） | 凝集沈殿,生物処理（脱窒あり）,砂ろ過,消毒,活性炭処理 | 委託 | 埋立中 |  | 東京電力 | 無し |  | 準好気性埋立構造 | 末端集水管は水没 | 即日覆土 | 埋立状況により計画的に延長 | 11 | 1 | 9 | 7 | 8.5 | 6.7 | 回収していない
埼玉県 | 11234 |  | 八潮市 |  | 八潮市一般廃棄物最終処分場 | 274.3 | 357 | 24522 | 破砕ごみ・処理残渣 | 平地 | 1992 | 9454 | 28700 | 2016 | 底部遮水工 | 凝集沈殿,生物処理（脱窒なし）,砂ろ過,消毒,活性炭処理 | 一部委託 | 埋立中 |  | 東京電力（㈱） | 無し |  | 準好気性埋立構造 | 末端集水管は水没 | 中間覆土 | 一部延長を行っていない | 2 | 0.5 | 11 | 3.6 | 1.4 | 1.6 | 回収していない
埼玉県 | 11237 |  | 三郷市 |  | 三郷市一般廃棄物最終処分場 | 1580 | 1084 | 20989 | 破砕ごみ・処理残渣 | 平地 | 1993 | 8994 | 38000 | 2018 | 底部遮水工,鉛直遮水工 | 生物処理（脱窒あり）,砂ろ過,活性炭処理 | 委託 | 埋立中 |  | 東京電力㈱ | 無し |  | 準好気性埋立構造 | 末端集水管は水没 | 即日覆土 | 一部延長を行っている | 2.9 | 1.4 | 2.5 | 1.9 | 7.7 | 7.7 | 回収していない
埼玉県 | 11239 |  | 坂戸市 |  | 坂戸市サツキクリーンセンター | 4039 | 1802 | 155532 | 破砕ごみ・処理残渣 | 平地 | 1994 | 36200 | 205082 | 2029 | 底部遮水工 | 凝集沈殿,生物処理（脱窒あり）,砂ろ過,消毒,活性炭処理,キレート処理 | 委託 | 埋立中 |  | 東京電力㈱ | 無し |  | 準好気性埋立構造 | 末端集水管は開放 | 即日覆土 | 埋立状況により計画的に延長 | 4.2 | 0.7 | 15 | 4.7 | 13.1 | 7.5 | 回収していない
埼玉県 | 11240 |  | 幸手市 |  | 幸手市一般廃棄物最終処分場 | 2324 | 1693 | 15906 | 焼却残渣（主灰）,破砕ごみ・処理残渣 | 平地 | 1998 | 14246 | 54760 | 2018 | 底部遮水工,鉛直遮水工 | 凝集沈殿,生物処理（脱窒あり）,砂ろ過,消毒,活性炭処理,キレート処理 | 委託 | 埋立中 |  | 東京電力㈱ | 無し |  | その他埋立構造 |  |  |  | 2 | 1 | 8 | 5 | 18 | 17 | 回収していない
埼玉県 | 11242 |  | 日高市 |  | 日高市一般廃棄物最終処分場 | 165 | 63 | 23869 | 焼却残渣（主灰）,不燃ごみ,破砕ごみ・処理残渣 | 平地 | 1992 | 12250 | 44300 | 2021 | 底部遮水工 | 凝集沈殿,生物処理（脱窒なし）,砂ろ過,消毒,活性炭処理,キレート処理 | 委託 | 埋立中 |  | 東京電力㈱ | 無し |  | 準好気性埋立構造 | 末端集水管は開放 | 即日覆土 | 埋立状況により計画的に延長 | 3 | 1 | 9 | 4 | 7 | 4 | 回収していない
埼玉県 | 11243 |  | 吉川市 |  | 吉川市環境センター最終処分場 | 891 | 295 | 46073 | 破砕ごみ・処理残渣 | 平地 | 1994 | 12000 | 51100 | 2041 | その他遮水 | 凝集沈殿,生物処理（脱窒あり）,砂ろ過,消毒,活性炭処理,下水道放流 | 一部委託 | 埋立中 |  | 東京電力 | 無し |  | その他埋立構造 |  |  |  | 0.9 | 0.6 | 9.5 | 6.2 | 1.9 | 1.7 | 回収していない
埼玉県 | 11245 |  | ふじみ野市 |  | ふじみ野市一般廃棄物最終処分場 | 0 | 0 | 4070 | 焼却残渣（主灰） | 平地 | 1993 | 2195 | 9996 | 2012 | 底部遮水工 | 他施設での処理 | 直営 | 埋立中 |  | 東京電力 | 無し |  | 嫌気性埋立構造 |  |  |  | 1.8 | 0.8 | 2.4 | 4.6 | 5.2 | 2.5 | 回収していない
埼玉県 | 11324 |  | 三芳町 |  | 三芳町一般廃棄物最終処分場 | 0 | 0 | 2181 | 焼却残渣（主灰）,焼却残渣（飛灰）,破砕ごみ・処理残渣 | 平地 | 1992 | 2299 | 15590 | 2012 | 底部遮水工,鉛直遮水工 | 凝集沈殿,生物処理（脱窒なし）,砂ろ過,消毒,活性炭処理 | 委託 | 埋立中 |  | 東京電力㈱ | 無し |  | 準好気性埋立構造 | 末端集水管は水没 | 即日覆土 | 一部延長を行っていない |  | 2 |  | 4.4 |  | 3.5 | 回収していない
埼玉県 | 11824 |  | 東埼玉資源環境組合 |  | 旧最終処分場 | 0 | 0 | 0 | 溶融スラグ | 平地 | 1985 | 11760 | 61057 | 2001 | 底部遮水工,鉛直遮水工 | 凝集沈殿 | 一部委託 | 埋立終了 |  | 東京電力 | 無し |  | その他埋立構造 |  |  |  | 2.7 | 2.4 | 6 | 4.7 | 3.1 | 3.4 | 回収していない
埼玉県 | 11824 |  | 東埼玉資源環境組合 |  | 最終処分場（エコパーク吉川みどり） | 3113 | 4669 | 116289 | 溶融スラグ | 平地 | 2002 | 31000 | 170000 | 2017 | 底部遮水工,鉛直遮水工 | 凝集沈殿 | 一部委託 | 埋立中 |  | 東京電力 | 無し |  | その他埋立構造 |  |  |  | 7.6 | 2.6 | 21 | 5.7 | 9.7 | 2.9 | 回収していない
埼玉県 | 11861 |  | 彩北広域清掃組合 |  | 小針クリーンセンター最終処分場 | 0 | 0 | 0 | 焼却残渣（主灰）,焼却残渣（飛灰） | 平地 | 1995 | 6600 | 32000 | 2006 | 底部遮水工,鉛直遮水工 | 凝集沈殿,生物処理（脱窒あり）,砂ろ過,消毒,活性炭処理,キレート処理 | 委託 | 埋立終了 |  | 東京電力 | 無し |  | 準好気性埋立構造 | 末端集水管は開放 | 最終覆土のみ | 埋立状況により計画的に延長 | 1 | 0 | 3 | 0 | 4 | 1 | 回収していない
埼玉県 | 11863 |  | 秩父広域市町村圏組合 |  | 秩父広域市町村圏組合秩父環境衛生センター | 1602 | 1006 | 82997 | 不燃ごみ,破砕ごみ・処理残渣 | 山間 | 1990 | 23100 | 189000 | 2020 | 底部遮水工 | 生物処理（脱窒あり）,砂ろ過,消毒,活性炭処理 | 直営 | 埋立中 |  | 東京電力㈱ | 無し |  | 準好気性埋立構造 | 末端集水管は水没 | 即日覆土 | 一部延長を行っている | 7 | 2 | 9 | 5 | 20 | 18 | 回収していない
埼玉県 | 11869 |  | 児玉郡市広域市町村圏組合 |  | 児玉郡市広域市町村圏組合神泉一般廃棄物最終処分場 |  |  |  | 焼却残渣（主灰）,焼却残渣（飛灰）,破砕ごみ・処理残渣 | 山間 | 1994 | 2219 | 10780 | 1997 | 底部遮水工,表面遮水工（キャッピング）,その他遮水 | 処理なし | 直営 | 埋立終了 |  | 東京電力株式会社 | 無し |  | その他埋立構造 | [9 empty] | 回収していない
埼玉県 | 11869 |  | 児玉郡市広域市町村圏組合 |  | 児玉郡市広域市町村圏組合美里一般廃棄物最終処分場（第1期） |  |  |  | 焼却残渣（主灰）,溶融飛灰,焼却残渣（飛灰）,溶融スラグ,破砕ごみ・処理残渣 | 山間 | 1998 | 1600 | 12000 | 2002 | 底部遮水工,鉛直遮水工,表面遮水工（キャッピング） | 他施設での処理 | 直営 | 埋立終了 |  | 東京電力株式会社 | 無し |  | 準好気性埋立構造 | 末端集水管は開放 | 最終覆土のみ | 一部延長を行っていない | [6 empty] | 回収していない
埼玉県 | 11869 |  | 児玉郡市広域市町村圏組合 |  | 児玉郡市広域市町村圏組合美里一般廃棄物最終処分場（第2期） |  |  |  | 溶融飛灰,焼却残渣（飛灰）,溶融スラグ | 山間 | 2002 | 1830 | 15000 | 2010 | 底部遮水工,鉛直遮水工,覆蓋（屋根） | 他施設での処理 | 直営 | 埋立終了 |  | 東京電力株式会社 | 無し |  | 準好気性埋立構造 | 末端集水管は開放 | 最終覆土のみ | 一部延長を行っていない | [6 empty] | 回収していない
埼玉県 | 11869 |  | 児玉郡市広域市町村圏組合 |  | 児玉郡市広域市町村圏組合栗崎一般廃棄物最終処分場 |  |  |  | 焼却残渣（主灰）,焼却残渣（飛灰）,破砕ごみ・処理残渣 | 平地 | 1995 | 8674 | 22218 | 1995 | 底部遮水工,表面遮水工（キャッピング） | 処理なし | 直営 | 埋立終了 |  | 東京電力株式会社 | 無し |  | その他埋立構造 | [9 empty] | 回収していない
埼玉県 | 11872 |  | 大里広域市町村圏組合 |  | 大里広域市町村圏組合妻沼埋没地 | 0 | 0 | 0 | 破砕ごみ・処理残渣 | 平地 | 1998 | 8363 | 31000 | 2001 | 原地盤利用,底部遮水工,表面遮水工（キャッピング） | 処理なし | 直営 | 埋立終了 |  | 東京電力株式会社 | 無し |  | 準好気性埋立構造 | 末端集水管は水没 | 最終覆土のみ | 埋立状況により計画的に延長 | [6 empty] | 回収していない
埼玉県 | 11872 |  | 大里広域市町村圏組合 |  | 大里広域市町村圏組合熊谷埋没地 | 0 | 0 | 0 | 破砕ごみ・処理残渣 | 平地 | 1991 | 7110 | 43460 | 1995 | 原地盤利用,底部遮水工,表面遮水工（キャッピング） | 処理なし | 直営 | 埋立終了 |  | 東京電力株式会社 | 無し |  | 準好気性埋立構造 | 末端集水管は水没 | 最終覆土のみ | 埋立状況により計画的に延長 | [6 empty] | 回収していない
埼玉県 | 11872 |  | 大里広域市町村圏組合 |  | 大里広域市町村圏組合岡部埋没地 | 0 | 0 | 0 | 破砕ごみ・処理残渣 | 平地 | 1995 | 7530 | 30600 | 1997 | 原地盤利用,底部遮水工,表面遮水工（キャッピング） | 処理なし | 直営 | 埋立終了 |  | 東京電力株式会社 | 無し |  | 準好気性埋立構造 | 末端集水管は水没 | 最終覆土のみ | 埋立状況により計画的に延長 | [6 empty] | 回収していない
埼玉県 | 11872 |  | 大里広域市町村圏組合 |  | 大里広域市町村圏組合寄居埋没地 | 0 | 0 | 0 | 破砕ごみ・処理残渣 | 山間 | 2002 | 7600 | 36000 | 2006 | 原地盤利用,底部遮水工,表面遮水工（キャッピング） | 処理なし | 直営 | 埋立終了 |  | 東京電力株式会社 | 無し |  | 準好気性埋立構造 | 末端集水管は水没 | 最終覆土のみ | 埋立状況により計画的に延長 | [6 empty] | 回収していない
埼玉県 | 11885 |  | 埼玉中部環境保全組合 |  | 一般廃棄物最終処分場（大間第二期） | 0 | 0 | 0 | 焼却残渣（主灰）,破砕ごみ・処理残渣 | 平地 | 1994 | 4597 | 6918 | 1999 | 底部遮水工 | 生物処理（脱窒なし） | 直営 | 埋立終了 |  | 東京電力㈱ | 無し |  | 嫌気性埋立構造 |  |  |  | 24 | 14 | 24 | 9.4 | 5.3 |  | 回収していない
千葉県 | 12100 |  | 千葉市 |  | 新内陸最終処分場 | 25354 | 29576 | 473062 | 焼却残渣（主灰）,溶融飛灰,不燃ごみ,焼却残渣（飛灰）,破砕ごみ・処理残渣 | 山間 | 2000 | 82800 | 939000 | 2033 | 底部遮水工 | 凝集沈殿,生物処理（脱窒あり）,砂ろ過,消毒,活性炭処理 | 一部委託 | 埋立中 |  | 東京電力株式会社 | 無し |  | 準好気性埋立構造 | 末端集水管は開放 | 即日覆土 | 埋立状況により計画的に延長 | 155 | 0.7 | 61 | 4.2 | 61 | 3.9 | 回収していない
千葉県 | 12100 |  | 千葉市 |  | 下田最終処分場 | 0 | 0 | 0 | 焼却残渣（主灰）,可燃ごみ,不燃ごみ,焼却残渣（飛灰）,破砕ごみ・処理残渣,粗大ごみ | 山間 | 1971 | 129984 | 1019648 | 1997 | 底部遮水工,遮水なし | 凝集沈殿,生物処理（脱窒あり）,砂ろ過,消毒,活性炭処理 | 一部委託 | 埋立終了 |  | 東京電力株式会社 | 無し |  | 準好気性埋立構造 | 末端集水管は開放 | 即日覆土 | 埋立状況により計画的に延長 | 15 | 1.2 | 6 | 2.5 | 24 | 1.9 | 回収していない
千葉県 | 12100 |  | 千葉市 |  | 中田最終処分地 | 0 | 0 | 0 | 焼却残渣（主灰）,不燃ごみ,焼却残渣（飛灰）,破砕ごみ・処理残渣,粗大ごみ | 山間 | 1978 | 71800 | 447800 | 1994 | 底部遮水工 | 凝集沈殿,生物処理（脱窒あり）,砂ろ過,消毒,活性炭処理 | 一部委託 | 埋立終了 |  | 東京電力株式会社 | 無し |  | 準好気性埋立構造 | 末端集水管は開放 | 即日覆土 | 埋立状況により計画的に延長 | 17 | 0.6 | 25 | 2.1 | 12.1 | 0.9 | 回収していない
千葉県 | 12100 |  | 千葉市 |  | 東部最終処分場 | 0 | 0 | 0 | 焼却残渣（主灰）,可燃ごみ,不燃ごみ,焼却残渣（飛灰）,破砕ごみ・処理残渣 | 山間 | 1993 | 33800 | 286400 | 2000 | 底部遮水工 | 凝集沈殿,生物処理（脱窒あり）,砂ろ過,消毒,活性炭処理 | 一部委託 | 埋立終了 |  | 東京電力株式会社 | 無し |  | 準好気性埋立構造 | 末端集水管は開放 | 即日覆土 | 埋立状況により計画的に延長 | 14 | 0.5 | 24 | 1.7 | 34 | 3.2 | 回収していない
千葉県 | 12100 |  | 千葉市 |  | 蘇我地区廃棄物埋立処分場 | 0 | 0 | 0 | 焼却残渣（主灰）,不燃ごみ,その他,焼却残渣（飛灰）,粗大ごみ | 海面 | 1981 | 148000 | 1600000 | 1992 | 原地盤利用,鉛直遮水工 | 凝集沈殿,生物処理（脱窒あり）,砂ろ過,消毒,活性炭処理 | 一部委託 | 埋立終了 |  | 東京電力株式会社 | 有り | 50 | 嫌気性埋立構造 |  |  |  | 12 | 0.8 | 31 | 2.9 | 95 | 2 | 回収していない
千葉県 | 12202 |  | 銚子市 |  | 銚子市廃棄物埋没処分場 | 0 | 0 | 0 | 焼却残渣（主灰）,可燃ごみ,不燃ごみ,焼却残渣（飛灰） | 山間 | 1975 | 24291 | 286000 | 1988 | 遮水なし | 処理なし | 直営 | 埋立終了 |  | なし | 無し |  | その他埋立構造 | [9 empty] | 回収していない
千葉県 | 12202 |  | 銚子市 |  | 銚子市一般廃棄物最終処分場 | 6067 | 5959 | 29979 | 不燃ごみ,その他,焼却残渣（飛灰）,破砕ごみ・処理残渣 | 山間 | 1988 | 33000 | 266000 | 2013 | 底部遮水工 | 凝集沈殿,生物処理（脱窒あり）,砂ろ過,消毒,活性炭処理 | 直営 | 埋立中 |  | 東京電力株式会社 | 無し |  | 準好気性埋立構造 | 末端集水管は開放 | 即日覆土 | 埋立状況により計画的に延長 |  |  |  | 4 |  | 3 | 回収していない
千葉県 | 12205 |  | 館山市 |  | 館山市一般廃棄物最終処分場 | 1060 | 1370 | 10791 | 破砕ごみ・処理残渣 | 山間 | 1985 | 10300 | 119200 | 2014 | 底部遮水工,その他遮水 | 生物処理（脱窒なし）,砂ろ過,消毒,活性炭処理,キレート処理 | 直営 | 埋立中 |  | 東京電力㈱ | 無し |  | 準好気性埋立構造 | 末端集水管は開放 | 中間覆土 | 埋立状況により計画的に延長 | 5 | 1未満 | 13 | 3 | 13 | 2.3 | 回収していない
千葉県 | 12207 |  | 松戸市 |  | 松戸市日暮最終処分場 | 2284 | 1117 | 18261 | 破砕ごみ・処理残渣 | 平地 | 1985 | 8587 | 35727 | 2016 | 底部遮水工 | 凝集沈殿,生物処理（脱窒あり）,砂ろ過,消毒,活性炭処理 | 直営 | 埋立中 |  | 東京電力株式会社 | 無し |  | 準好気性埋立構造 | 末端集水管は開放 | 最終覆土のみ | 埋立状況により計画的に延長 | 1.8 | 1.2 | 2.6 | 2.6 | 11 | 14.8 | 回収していない
千葉県 | 12207 |  | 松戸市 |  | 松戸市印旛最終処分場 | 0 | 0 | 0 | 焼却残渣（主灰）,不燃ごみ | 山間 | 1981 | 6000 | 47000 | 2004 | 底部遮水工 | 他施設での処理 | 一部委託 | 埋立終了 | 休止 | 東京電力 株式会社 | 無し |  | 準好気性埋立構造 | 末端集水管は水没 | 中間覆土,最終覆土のみ | 一部延長を行っていない | 12.2 |  | 20.8 |  | 8.8 |  | 回収していない
千葉県 | 12208 |  | 野田市 |  | 野田市一般廃棄物最終処分場 | 0 | 0 | 0 | 可燃ごみ,不燃ごみ,粗大ごみ | 平地 | 1976 | 72856 | 160842 | 1988 | 原地盤利用,鉛直遮水工 | 砂ろ過,消毒 | 委託 | 埋立終了 |  | 東京電力（株） | 無し |  | その他埋立構造 |  |  |  | 42 | 2.1 | 6.2 | 5.3 | 19 | 27 | 回収していない
千葉県 | 12208 |  | 野田市 |  | 野田市岡田一般廃棄物最終処分場 | 0 | 0 | 0 | 可燃ごみ,不燃ごみ,粗大ごみ | 平地 | 1988 | 8900 | 26400 | 1992 | 鉛直遮水工 | 凝集沈殿,生物処理（脱窒なし）,砂ろ過 | 委託 | 埋立終了 |  | 東京電力（株） | 無し |  | 準好気性埋立構造 | 末端集水管は水没 | 即日覆土 | 埋立状況により計画的に延長 | 16 | 1未満 | 18 | 未測定 | 120 | 68.8 | 回収していない
千葉県 | 12208 |  | 野田市 |  | 野田市平井一般廃棄物最終処分場 | 0 | 0 | 0 | 可燃ごみ,不燃ごみ,粗大ごみ | 平地 | 1980 | 10000 | 27806 | 1988 | 底部遮水工 | 他施設での処理 | 委託 | 埋立終了 |  | 東京電力（株） | 無し |  | 準好気性埋立構造 | 末端集水管は水没 | 即日覆土 | 埋立状況により計画的に延長 | 16 | 未測定 | 8.9 | 未測定 | 58 | 未測定 | 回収していない
千葉県 | 12211 |  | 成田市 |  | 成田クリーンパーク | 0 | 0 | 0 | 焼却残渣（主灰）,焼却残渣（飛灰）,破砕ごみ・処理残渣 | 平地 | 1989 | 22800 | 176000 | 2006 | 底部遮水工 | 生物処理（脱窒あり）,砂ろ過,活性炭処理 | 委託 | 埋立終了 |  | 東京電力 | 無し |  | 嫌気性埋立構造 |  |  |  | 6.75 | 24.75 | 20.5 | 17.75 | 77.75 | 35.35 | 回収していない
千葉県 | 12212 |  | 佐倉市 |  | 佐倉市一般廃棄物最終処分場 |  |  |  | 焼却残渣（主灰）,可燃ごみ,不燃ごみ,粗大ごみ | 平地 | 1979 | 14736 | 148860 | 1986 | 底部遮水工 | 処理なし | 一部委託 | 埋立終了 | 休止 | 東京電力 | 無し |  | 準好気性埋立構造 | 末端集水管は水没 | 即日覆土 | 埋立状況により計画的に延長 | [6 empty] | 回収していない
千葉県 | 12215 |  | 旭市 |  | 旭市グリーンパーク | 5152 | 3135 | 36560 | 焼却残渣（主灰）,破砕ごみ・処理残渣 | 山間 | 1997 | 14900 | 168400 | 2016 | 底部遮水工 | 生物処理（脱窒あり）,消毒,活性炭処理 | 直営 | 埋立中 |  | 東京電力株式会社 | 無し |  | 準好気性埋立構造 | 末端集水管は水没 | 即日覆土 | 埋立状況により計画的に延長 | 9 | 2.2 | 19 | 6 | 10.4 | 9.7 | 回収していない
千葉県 | 12217 |  | 柏市 |  | 柏市最終処分場 | 1986 | 1791 | 18469 | 焼却残渣（主灰）,焼却残渣（飛灰） | 平地 | 1992 | 18300 | 165680 | 2011 | 鉛直遮水工 | 凝集沈殿,生物処理（脱窒なし）,砂ろ過,消毒,活性炭処理,キレート処理 | 一部委託 | 埋立中 |  | 東京電力 | 無し |  | 準好気性埋立構造 | 末端集水管は水没 | 即日覆土 | 埋立状況により計画的に延長 | 36 | 1.8 | 72 | 36 |  |  | 回収していない
千葉県 | 12217 |  | 柏市 |  | 柏市布施最終処分場 | 0 | 0 | 0 | 焼却残渣（主灰）,不燃ごみ,焼却残渣（飛灰）,破砕ごみ・処理残渣,粗大ごみ | 平地 | 1978 | 61473 | 255000 | 1991 | 原地盤利用,鉛直遮水工 | 凝集沈殿,生物処理（脱窒あり）,砂ろ過,消毒,活性炭処理 | 直営 | 埋立終了 |  | 東京電力 | 無し |  | 準好気性埋立構造 | 末端集水管は水没 | 最終覆土のみ | 一部延長を行っていない | 37 | 1.5 | 29 | 13 |  |  | 回収していない
千葉県 | 12217 |  | 柏市 |  | 柏市第二最終処分場 | 0 | 0 | 25594 | 不燃ごみ | 山間 | 2005 | 7980 | 31500 | 2020 | 底部遮水工 | 凝集沈殿,生物処理（脱窒あり）,砂ろ過,消毒,活性炭処理,キレート処理 | 一部委託 | 埋立中 |  | 東京電力 | 無し |  | 準好気性埋立構造 | 末端集水管は開放 | 即日覆土 | 埋立状況により計画的に延長 | 1 | 1 | 5 | 1 | 1.4 | 1.5 | 回収していない
千葉県 | 12217 |  | 柏市 |  | 旧沼南町一般廃棄物最終処分場 | 0 | 0 | 0 | 焼却残渣（主灰）,不燃ごみ,粗大ごみ | 山間 | 1985 | 20300 | 142452 | 2004 | 底部遮水工 | 他施設での処理 | 直営 | 埋立終了 |  | 東京電力 | 無し |  | 準好気性埋立構造 | 末端集水管は開放 | 即日覆土 | 埋立状況により計画的に延長 | [6 empty] | 回収していない
千葉県 | 12219 |  | 市原市 |  | 市原市平蔵一般廃棄物最終処分場Ｂ２地区 | 10032 | 10910 | 143160 | 焼却残渣（主灰）,不燃ごみ,その他,焼却残渣（飛灰）,破砕ごみ・処理残渣 | 山間 | 1994 | 31500 | 336000 | 2021 | 表面遮水工（キャッピング） | 生物処理（脱窒あり）,砂ろ過,消毒,活性炭処理 | 委託 | 埋立中 |  | 東京電力株式会社 | 有り | 97 | 準好気性埋立構造 | 末端集水管は開放 | 中間覆土 | 埋立状況により計画的に延長 | 6 | 4 | 12 | 7 | 4 | 18 | 回収していない
千葉県 | 12219 |  | 市原市 |  | 市原市平蔵一般廃棄物最終処分場Ａ地区 | 0 | 0 | 0 | 焼却残渣（主灰）,不燃ごみ,焼却残渣（飛灰）,破砕ごみ・処理残渣,粗大ごみ | 山間 | 1980 | 18075 | 112000 | 1986 | 表面遮水工（キャッピング） | 生物処理（脱窒あり）,砂ろ過,消毒,活性炭処理 | 委託 | 埋立終了 |  | 東京電力株式会社 | 無し |  | 準好気性埋立構造 | 末端集水管は開放 | 中間覆土 | 一部延長を行っていない | 5 | 1 | 6 | 3 | 7 | 7 | 回収していない
千葉県 | 12219 |  | 市原市 |  | 市原市平蔵一般廃棄物最終処分場Ｂ１地区 | 0 | 0 | 0 | 焼却残渣（主灰）,不燃ごみ,焼却残渣（飛灰）,破砕ごみ・処理残渣 | 山間 | 1986 | 32800 | 237000 | 1995 | 表面遮水工（キャッピング） | 生物処理（脱窒あり）,砂ろ過,消毒,活性炭処理 | 委託 | 埋立終了 |  | 東京電力株式会社 | 無し |  | 準好気性埋立構造 | 末端集水管は開放 | 中間覆土 | 一部延長を行っていない | 3 | 1 | 8 | 2 | 12 | 5 | 回収していない
千葉県 | 12221 |  | 八千代市 |  | 八千代市一般廃棄物最終処分場（２次・３期） | 0 | 0 | 0 | 焼却残渣（主灰）,不燃ごみ,焼却残渣（飛灰） | 平地 | 1988 | 19900 | 157000 | 1995 | 底部遮水工 | 凝集沈殿,生物処理（脱窒あり）,砂ろ過,活性炭処理 | 直営 | 埋立終了 |  | 東京電力㈱ | 無し |  | 嫌気性埋立構造 |  |  |  | 10 | 1 | 40 | 3 | 61 | 3.6 | 回収していない
千葉県 | 12221 |  | 八千代市 |  | 八千代市一般廃棄物最終処分場（３次） | 4712 | 4424 | 133.021 | 焼却残渣（主灰）,不燃ごみ,焼却残渣（飛灰）,溶融スラグ | 平地 | 1994 | 12300 | 141000 | 2035 | 底部遮水工,鉛直遮水工 | 凝集沈殿,生物処理（脱窒あり）,砂ろ過,活性炭処理,キレート処理 | 一部委託 | 埋立中 |  | 東京電力㈱ | 無し |  | 準好気性埋立構造 | 末端集水管は開放 | 中間覆土 | 埋立状況により計画的に延長 | 7 | 1 | 15 | 3 | 5.2 | 3.6 | 回収していない
千葉県 | 12221 |  | 八千代市 |  | 一般廃棄物最終処分場（２次・２期） | 0 | 0 | 0 | 焼却残渣（主灰）,焼却残渣（飛灰） | 平地 | 1984 | 18000 | 132500 | 1988 | 底部遮水工 | 凝集沈殿,生物処理（脱窒あり）,砂ろ過,活性炭処理 | 直営 | 埋立終了 |  | 東京電力㈱ | 無し |  | 嫌気性埋立構造 |  |  |  | 10 | 1 | 40 | 3 | 61 | 3.6 | 回収していない
千葉県 | 12221 |  | 八千代市 |  | 八千代市一般廃棄物最終処分場（２次・１期） | 0 | 0 | 0 | 焼却残渣（主灰）,不燃ごみ,焼却残渣（飛灰） | 平地 | 1979 | 18000 | 125000 | 1984 | 底部遮水工 | 凝集沈殿,生物処理（脱窒あり）,砂ろ過,活性炭処理 | 直営 | 埋立終了 |  | 東京電力㈱ | 無し |  | 嫌気性埋立構造 |  |  |  | 10 | 1 | 40 | 3 | 61 | 3.6 | 回収していない
千葉県 | 12223 |  | 鴨川市 |  | 鴨川市清掃センター埋立地 | 0 | 0 | 0 | 焼却残渣（主灰）,焼却残渣（飛灰） | 平地 | 1974 | 580 | 2380 | 1998 | 遮水なし | 処理なし | 直営 | 埋立終了 |  | なし | 無し |  | その他埋立構造 |  |  |  | - | - | - | - | - | - | 回収していない
千葉県 | 12223 |  | 鴨川市 |  | 天津小湊一般廃棄物最終処分場 | 62 | 48 | 4884 | 焼却残渣（主灰）,不燃ごみ,その他,焼却残渣（飛灰） | 平地 | 1998 | 2200 | 10420 | 2011 | 底部遮水工,鉛直遮水工 | 生物処理（脱窒なし）,砂ろ過,消毒 | 直営 | 埋立中 |  | 東京電力 | 無し |  | 準好気性埋立構造 | 末端集水管は水没 | 即日覆土 | 埋立状況により計画的に延長 | - | 0.375 | - | - | - | - | 回収していない
千葉県 | 12223 |  | 鴨川市 |  | 天津小湊灰捨場 | 0 | 0 | 0 | 焼却残渣（主灰）,不燃ごみ,焼却残渣（飛灰） | 平地 | 1977 | 992 | 6527 | 1995 | 遮水なし | 処理なし | 直営 | 埋立終了 |  | なし | 無し |  | その他埋立構造 |  |  |  | - | - | - | - | - | - | 回収していない
千葉県 | 12224 |  | 鎌ヶ谷市 |  | 鎌ヶ谷市一般廃棄物最終処分場 | 0 | 0 | 0 | 不燃ごみ,破砕ごみ・処理残渣,粗大ごみ | 平地 | 1979 | 6590 | 62104 | 2001 | 底部遮水工,鉛直遮水工 | 生物処理（脱窒あり）,活性炭処理,下水道放流 | 一部委託 | 埋立終了 | 休止 | 東京電力 | 無し |  | 嫌気性埋立構造 |  |  |  | 2.9 | 1 | 14 | 3.5 | 18.9 | 8.6 | 回収していない
千葉県 | 12225 |  | 君津市 |  | 君津市清掃工場最終処分場 | 0 | 0 | 0 | 不燃ごみ,破砕ごみ・処理残渣,粗大ごみ | 山間 | 1969 | 12995 | 129950 | 1995 | 遮水なし | 処理なし | 直営 | 埋立終了 | 休止 | 東京電力株式会社 | 無し |  | その他埋立構造 |  |  |  | 6 | [5 empty] | 回収していない
千葉県 | 12226 |  | 富津市 |  | 富津市一般廃棄物最終処分場 | 608 | 503 | 3784 | 溶融飛灰,その他 | 海面 | 1984 | 45780 | 60000 | 2013 | 底部遮水工,鉛直遮水工 | 凝集沈殿,生物処理（脱窒なし）,消毒 | 委託 | 埋立中 |  | 東京電力株式会社 | 無し |  | 嫌気性埋立構造 |  |  |  | 5 | 1 | 11 | 5 | 7.7 | 7.3 | 回収していない
千葉県 | 12229 |  | 袖ヶ浦市 |  | 袖ヶ浦市袖ヶ浦クリーンセンター一般廃棄物最終処分場 | 2 | 2 | 5175 | その他 | 平地 | 1989 | 6010 | 22500 | 2006 | 底部遮水工 | 活性炭処理,キレート処理 | 委託 | 埋立中 |  | 東京電力株式会社 | 無し |  | その他埋立構造 |  |  |  | 8 | 1 | 6 | 2 | 12 | 11 | 回収していない
千葉県 | 12229 |  | 袖ヶ浦市 |  | 袖ヶ浦市久保田一般廃棄物最終処分場 | 0 | 0 | 0 | 不燃ごみ | 山間 | 1971 | 8052 | 61276 | 1997 | 遮水なし | 凝集沈殿 | 委託 | 埋立終了 |  | 東京電力株式会社 | 無し |  | その他埋立構造 |  |  |  | 3 | 4 | 5 | 11 | 3.6 | 1.3 | 回収していない
千葉県 | 12230 |  | 八街市 |  | 八街市一般廃棄物最終処分場 | 6101 | 2113 | 120144 | 不燃ごみ,その他,溶融スラグ,破砕ごみ・処理残渣,粗大ごみ | 山間 | 1981 | 42220 | 405800 | 2024 | 原地盤利用,底部遮水工 | 生物処理（脱窒なし）,砂ろ過,消毒,活性炭処理,キレート処理 | 委託 | 埋立中 |  |  | 無し |  | 準好気性埋立構造 | 末端集水管は水没 | 即日覆土 | 一部延長を行っていない | 5 | 1 | 12 | 5 |  |  | 回収していない
千葉県 | 12233 |  | 富里市 |  | 富里市一般廃棄物最終処分場（１期） | 0 | 0 | 0 | 焼却残渣（主灰）,焼却残渣（飛灰）,破砕ごみ・処理残渣 | 平地 | 1980 | 3568 | 11600 | 1984 | 底部遮水工 | 凝集沈殿,生物処理（脱窒なし）,砂ろ過,消毒,活性炭処理 | 委託 | 埋立終了 |  | 東京電力 | 無し |  | 準好気性埋立構造 | 末端集水管は水没 | 最終覆土のみ | 埋立状況により計画的に延長 | 7.8 | 1 | 8 | 2 | 15 | 12 | 回収していない
千葉県 | 12233 |  | 富里市 |  | 富里市一般廃棄物最終処分場（２期） | 0 | 0 | 0 | 焼却残渣（主灰）,焼却残渣（飛灰）,破砕ごみ・処理残渣 | 平地 | 1986 | 4652 | 20754 | 1995 | 底部遮水工 | 凝集沈殿,生物処理（脱窒なし）,砂ろ過,消毒,活性炭処理 | 委託 | 埋立終了 |  | 東京電力 | 無し |  | 準好気性埋立構造 | 末端集水管は水没 | 最終覆土のみ | 埋立状況により計画的に延長 | 23.4 | 2 | 87 | 4 | 38 | 2 | 回収していない
千葉県 | 12234 |  | 南房総市 |  | 南房総市千倉一般廃棄物最終処分場 | 73.35 | 139.18 | 19451.18 | 焼却残渣（主灰）,焼却残渣（飛灰）,破砕ごみ・処理残渣 | 山間 | 1998 | 4350 | 30900 | 2013 | 底部遮水工,鉛直遮水工,その他遮水 | 凝集沈殿,生物処理（脱窒あり）,砂ろ過,消毒,活性炭処理,促進酸化処理 | 委託 | 埋立中 |  | 東京電力 | 無し |  | 準好気性埋立構造 | 末端集水管は水没 | 中間覆土 | 埋立状況により計画的に延長 | 0.9 | 0.8 | 4 | 1 | 3.8 | 11 | 回収していない
千葉県 | 12234 |  | 南房総市 |  | 南房総市白浜塵芥埋立地 | 0 | 0 | 0 | 焼却残渣（主灰）,不燃ごみ,焼却残渣（飛灰） | 山間 | 1976 | 10522 | 47000 | 1997 | 遮水なし | 処理なし | 直営 | 埋立終了 |  | 無し | 無し |  | その他埋立構造 |  |  |  | 未測定 | 1.3 | 未測定 | 5.9 | 未測定 | 4 | 回収していない
千葉県 | 12234 |  | 南房総市 |  | 南房総市和田最終処分場 | 0 | 0 | 3829.55 | 焼却残渣（主灰）,不燃ごみ,焼却残渣（飛灰） | 山間 | 1998 | 3010 | 8000 | 2012 | 底部遮水工 | 凝集沈殿,生物処理（脱窒あり）,砂ろ過,消毒 | 直営 | 埋立中 |  | 東京電力 | 無し |  | 準好気性埋立構造 | 末端集水管は水没 | 即日覆土 | 埋立状況により計画的に延長 | 未測定 | 0.5以下 | 未測定 | 5.5 | 未測定 | 16 | 回収していない
千葉県 | 12236 |  | 香取市 |  | 佐原ごみ埋立場 | 0 |  | 0 | 焼却残渣（主灰）,可燃ごみ,不燃ごみ,破砕ごみ・処理残渣,粗大ごみ | 山間 | 1970 | 11257 | 157295 | 1999 | 遮水なし | 処理なし | 直営 | 埋立終了 |  |  | 無し |  | その他埋立構造 |  |  |  | 10 | [5 empty] | 回収していない
千葉県 | 12238 |  | いすみ市 |  | いすみ市一般廃棄物最終処分場 | 486 | 486 | 37277 | 破砕ごみ・処理残渣 | 山間 | 1983 | 10500 | 66831 | 2016 | 原地盤利用,底部遮水工 | 生物処理（脱窒なし）,消毒 | 委託 | 埋立中 |  | 東京電力株式会社 | 無し |  | 嫌気性埋立構造 |  |  |  | 未測定 | 0 | 未測定 | 2.6 | 未測定 | 未測定 | 回収していない |  |  |  | 利用していない
千葉県 | 12441 |  | 大多喜町 |  | 大多喜町環境センター処分場 |  |  |  | 焼却残渣（主灰）,不燃ごみ,焼却残渣（飛灰） | 山間 | 1985 | 900 | 3400 | 1997 | 遮水なし | 処理なし | 直営 | 埋立終了 |  |  | 無し |  | その他埋立構造 | [9 empty] | 回収していない
千葉県 | 12443 |  | 御宿町 |  | 御宿町塵芥処理場埋立地 |  |  |  | 焼却残渣（主灰）,不燃ごみ,焼却残渣（飛灰）,破砕ごみ・処理残渣 | 山間 | 1970 | 3377 | 63855 | 2000 | 遮水なし | 処理なし | 直営 | 埋立終了 |  |  | 無し |  | その他埋立構造 | [9 empty] | 回収していない
千葉県 | 12816 |  | 鋸南地区環境衛生組合 |  | 青木山一般廃棄物最終処分場 | 703 | 1054 | 18736 | 焼却残渣（主灰）,破砕ごみ・処理残渣 | 山間 | 2000 | 4150 | 30000 | 2015 | 底部遮水工 | 凝集沈殿,生物処理（脱窒あり）,砂ろ過,消毒,活性炭処理 | 直営 | 埋立中 |  | 東京電力(株) | 無し |  | 準好気性埋立構造 | 末端集水管は開放 | 即日覆土 | 埋立状況により計画的に延長 | 4 | 1 | 21 | 4 | 14 | 2 | 回収していない
千葉県 | 12828 |  | 佐倉市、酒々井町清掃組合 |  | 酒々井リサイクル文化センター最終処分場 | 0 | 0 | 11960 | 焼却残渣（主灰）,不燃ごみ,焼却残渣（飛灰）,破砕ごみ・処理残渣 | 平地 | 1987 | 18900 | 118000 | 2028 | 底部遮水工 | 凝集沈殿,生物処理（脱窒あり）,砂ろ過,消毒,活性炭処理,キレート処理 | 一部委託 | 埋立中 | 休止 | 東京電力株式会社 | 無し |  | 準好気性埋立構造 | 末端集水管は水没 | 即日覆土 | 埋立状況により計画的に延長 | 未測定 | 0.18 | 未測定 | 1.17 | 未測定 | 0.4 | 回収していない
千葉県 | 12828 |  | 佐倉市、酒々井町清掃組合 |  | 酒々井リサイクル文化センター第２期最終処分場 | 989 | 348 | 78142.5 | 焼却残渣（主灰）,不燃ごみ,焼却残渣（飛灰）,破砕ごみ・処理残渣 | 平地 | 1993 | 23250 | 251000 | 2025 | 底部遮水工 | 生物処理（脱窒あり）,砂ろ過,消毒,活性炭処理,キレート処理 | 一部委託 | 埋立中 |  | 東京電力株式会社 | 無し |  | 準好気性埋立構造 | 末端集水管は水没 | 即日覆土 | 埋立状況により計画的に延長 | 未測定 | 0.18 | 未測定 | 0.44 | 未測定 | 0.69 | 回収していない
千葉県 | 12830 |  | 東金市外三市町清掃組合 |  | 一般廃棄物最終処分場（成東一般廃棄物最終処分場） | 0 | 0 | 0 | 焼却残渣（主灰）,焼却残渣（飛灰） | 山間 | 1984 | 5000 | 20059 | 1995 | 底部遮水工 | 凝集沈殿,生物処理（脱窒なし）,砂ろ過,消毒,キレート処理 | 一部委託 | 埋立終了 |  | 東京電力(株) | 無し |  | 準好気性埋立構造 | 末端集水管は開放 | 最終覆土のみ | 一部延長を行っている | 22 | 1 | 58 | 7 | 15 | 13 | 回収していない
千葉県 | 12830 |  | 東金市外三市町清掃組合 |  | グリーンオアシス大網（大網一般廃棄物最終処分場） | 783 | 1569 | 85023 | 不燃ごみ,溶融スラグ | 山間 | 2002 | 22700 | 96900 | 2017 | 底部遮水工,鉛直遮水工 | 凝集沈殿,生物処理（脱窒なし）,砂ろ過,消毒,活性炭処理,キレート処理 | 一部委託 | 埋立中 |  | 東京電力(株) | 無し |  | 準好気性埋立構造 | 末端集水管は開放 | 最終覆土のみ | 埋立状況により計画的に延長 | 0 | 1 | 2 | 1 | 2.6 | 3.1 | 回収していない
千葉県 | 12831 |  | 山武郡市環境衛生組合 |  | 埋立処分場 | 0 | 0 | 0 | 焼却残渣（主灰）,焼却残渣（飛灰） | 山間 | 1966 | 6692 | 30143 | 1997 | 遮水なし | 処理なし | 直営 | 埋立終了 |  | 0 | 無し |  | その他埋立構造 |  |  |  | 0 | 0 | 0 | 0 | 0 | 0 | 回収していない
千葉県 | 12831 |  | 山武郡市環境衛生組合 |  | 一般廃棄物最終処分場 | 1295 | 1620 | 23895 | 焼却残渣（主灰）,焼却残渣（飛灰） | 山間 | 1997 | 10000 | 44000 | 2012 | 底部遮水工 | 凝集沈殿,生物処理（脱窒なし）,砂ろ過,消毒,他施設での処理,活性炭処理,キレート処理 | 委託 | 埋立中 |  | 東京電力 | 無し |  | 準好気性埋立構造 | 末端集水管は開放 | 即日覆土 | 埋立状況により計画的に延長 | 2 | １未満 | 16 | 9 | 12 | 9.6 | 回収していない
千葉県 | 12854 |  | 匝瑳市ほか二町環境衛生組合 |  | 匝瑳市ほか二町環境衛生組合一般廃棄物最終処分場 | 1319 | 716 | 16126 | 不燃ごみ,その他 | 山間 | 1981 | 14000 | 116388 | 2025 | 底部遮水工 | 凝集沈殿,生物処理（脱窒なし）,砂ろ過,消毒,活性炭処理,キレート処理 | 直営 | 埋立中 |  | 東京電力株式会社 | 無し |  | 嫌気性埋立構造 |  |  |  | 4 | 1 | 未実施 | 未実施 | 10 | 9 | 回収していない
千葉県 | 12863 |  | 長生郡市広域市町村圏組合 |  | 一般廃棄物佐貫最終処分場 | 0 | 0 | 0 | 焼却残渣（主灰）,破砕ごみ・処理残渣 | 山間 | 1989 | 18593 | 151763 | 2006 | 底部遮水工,その他遮水 | 生物処理（脱窒あり）,砂ろ過,消毒,活性炭処理 | 直営 | 埋立終了 |  | 東京電力 | 無し |  | 準好気性埋立構造 | 末端集水管は開放 | 即日覆土 | 埋立状況により計画的に延長 | 38 | 0.7 | 48 | 8.5 | 54 | 3.1 | 回収していない
千葉県 | 12863 |  | 長生郡市広域市町村圏組合 |  | 一般廃棄物最終処分場 | 0 | 0 | 0 | 焼却残渣（主灰）,破砕ごみ・処理残渣 | 平地 | 1982 | 6300 | 24500 | 1998 | 底部遮水工,その他遮水 | 他施設での処理 | 直営 | 埋立終了 |  | - | 無し |  | 準好気性埋立構造 | 末端集水管は水没 | 即日覆土 | 一部延長を行っていない | - | - | - | - | - | - | 回収していない
千葉県 | 12863 |  | 長生郡市広域市町村圏組合 |  | 一般廃棄物処理施設エコパーク長生 | 5912 | 6396 | 60537 | 焼却残渣（主灰）,破砕ごみ・処理残渣 | 山間 | 2006 | 14000 | 93300 | 2020 | 底部遮水工,その他遮水 | 消毒,膜処理 | 一部委託 | 埋立中 |  | 東京電力 | 無し |  | 準好気性埋立構造 | 末端集水管は開放 | 即日覆土 | 埋立状況により計画的に延長 | 252 | 0.6 | 243 | 2 | 162 | 2.9 | 回収していない
千葉県 | 12867 |  | 香取広域市町村圏事務組合 |  | 一般廃棄物最終処分場 | 0 | 0 | 0 | 焼却残渣（主灰）,焼却残渣（飛灰）,破砕ごみ・処理残渣 | 山間 | 1989 | 14000 | 76000 | 2005 | 底部遮水工 | 生物処理（脱窒なし）,砂ろ過,消毒,活性炭処理 | 直営 | 埋立終了 |  | 東京電力株式会社 | 無し |  | 準好気性埋立構造 | 末端集水管は水没 | 中間覆土 | 埋立状況により計画的に延長 | - | 7.8 | - | - | - | - | 回収していない
千葉県 | 12867 |  | 香取広域市町村圏事務組合 |  | 第二伊地山一般廃棄物最終処分場 | 7439 | 5865 | 31442 | 焼却残渣（主灰）,焼却残渣（飛灰）,破砕ごみ・処理残渣 | 山間 | 2006 | 9120 | 90100 | 2020 | 底部遮水工,覆蓋（屋根） | 凝集沈殿,生物処理（脱窒なし）,砂ろ過,消毒,活性炭処理,膜処理 | 直営 | 埋立中 |  | 東京電力株式会社 | 無し |  | 準好気性埋立構造 | 末端集水管は水没 | 中間覆土 | 埋立状況により計画的に延長 | - | 0.9 | - | - | - | - | 回収していない
千葉県 | 12867 |  | 香取広域市町村圏事務組合 |  | 織幡最終処分場 | 1274 | 1140 | 10328 | 焼却残渣（主灰）,その他,破砕ごみ・処理残渣 | 山間 | 1977 | 17000 | 100000 | 2015 | 底部遮水工,鉛直遮水工 | 凝集沈殿,生物処理（脱窒なし）,消毒 | 直営 | 埋立中 |  | 東京電力 | 無し |  | 準好気性埋立構造 | 末端集水管は開放 | 即日覆土 | 埋立状況により計画的に延長 | 3 | 8 |  |  | 43 | 22 | 回収していない
千葉県 | 12886 |  | 印西地区環境整備事業組合 |  | 印西地区一般廃棄物最終処分場 | 6018 | 5710 | 310551 | 焼却残渣（主灰）,焼却残渣（飛灰）,破砕ごみ・処理残渣 | 山間 | 1999 | 53900 | 402200 | 2013 | 底部遮水工 | 凝集沈殿,生物処理（脱窒なし）,砂ろ過,消毒,活性炭処理,下水道放流 | 委託 | 埋立中 |  | 東京電力 | 無し |  | 準好気性埋立構造 | 末端集水管は開放 | 即日覆土 | 埋立状況により計画的に延長 | 35 | 1.1 | 37 | 8.1 | 34 | 24 | 回収していない
東京都 | 13000 |  | 東京都 |  | 東京都新海面処分場（Ａ～Ｃ） | 311557 | 385738 | 21180000 | 焼却残渣（主灰）,溶融飛灰,その他,焼却残渣（飛灰）,溶融スラグ | 海面 | 1998 | 1610000 | 25840000 | 2014 | 鉛直遮水工 | 生物処理（脱窒あり）,砂ろ過,活性炭処理,促進酸化処理,下水道放流 | 委託 | 埋立中 |  | 東京電力㈱ | 有り | 75 | 嫌気性埋立構造 |  |  |  | 103 | 4 | 359 | 82 | 486 | 38 | 回収していない
東京都 | 13000 |  | 東京都 |  | 東京都中央防波堤外側処分場 | 250199 | 214358 | 2200000 | 不燃ごみ,溶融スラグ,破砕ごみ・処理残渣 | 海面 | 1977 | 1990000 | 47580000 | 2020 | 鉛直遮水工 | 生物処理（脱窒あり）,砂ろ過,活性炭処理,促進酸化処理,下水道放流 | 委託 | 埋立中 |  | 東京電力㈱ | 有り | 60 | 嫌気性埋立構造 |  |  |  | 103 | 4 | 359 | 82 | 486 | 38 | 回収していない
東京都 | 13209 |  | 町田市 |  | 町田市町田リサイクル文化センター最終処分場 | 0 | 0 | 67542.5 | 焼却残渣（主灰）,焼却残渣（飛灰） | 平地 | 1980 | 65268 | 638822 | 2009 | 原地盤利用,底部遮水工 | 凝集沈殿,生物処理（脱窒なし） | 一部委託 | 埋立中 |  | 東京電力株式会社 | 無し |  | その他埋立構造 |  |  |  | 20 | 0.7 | 15 | 2.9 | 19 | 16 | 回収していない
東京都 | 13308 |  | 奥多摩町 |  | 奥多摩町クリーンセンター最終処分場浸出水処理施設 | 128 | 145 | 565 | 焼却残渣（主灰）,焼却残渣（飛灰）,破砕ごみ・処理残渣 | 山間 | 1994 | 1020 | 4069 | 2014 | 底部遮水工,鉛直遮水工 | 凝集沈殿,生物処理（脱窒あり）,砂ろ過,消毒,活性炭処理 | 直営 | 埋立中 |  | 東京電力 | 無し |  | その他埋立構造 |  |  |  | 2.2 | 1.1 | 21.8 | 10.8 |  | 5.9 | 回収していない
東京都 | 13361 |  | 大島町 |  | 大島町安定型最終処分場 | 3698.4 | 241 | 29001.6 | 不燃ごみ | 山間 | 2009 | 8720 | 32700 | 2019 | 遮水なし | 処理なし | 委託 | 埋立中 |  | 東京電力 株式会社 | 無し |  | 準好気性埋立構造 | 末端集水管は開放 | 即日覆土 | 一部延長を行っている | [6 empty] | 回収していない
東京都 | 13362 |  | 利島村 |  | 利島村清掃センター | 10 | 5 | 246 | 不燃ごみ | 山間 | 1996 | 300 | 900 | 2011 | 遮水なし | 処理なし | 委託 | 埋立中 |  | * | 無し |  | その他埋立構造 |  |  |  | * | * | * | * | * | * | 回収していない
東京都 | 13363 |  | 新島村 |  | 新島村阿土山ごみ処分場 | 0 | 0 | 0 | 不燃ごみ,粗大ごみ | 山間 | 1994 | 1000 | 1000 | 2011 | 遮水なし | 処理なし | 委託 | 埋立終了 |  | 東京電力株式会社 | 無し |  | その他埋立構造 | [9 empty] | 回収していない
東京都 | 13363 |  | 新島村 |  | 新島村式根島神引ごみ処分場 | 97 | 61 | 2258 | 不燃ごみ,粗大ごみ | 山間 | 1995 | 1000 | 1000 | 2015 | 遮水なし | 処理なし | 委託 | 埋立中 |  | 東京電力株式会社 | 無し |  | その他埋立構造 | [9 empty] | 回収していない
東京都 | 13363 |  | 新島村 |  | 新島村阿土山安定型最終処分場 | 446 | 820 | 23068 | 不燃ごみ,粗大ごみ | 山間 | 2008 | 4180 | 25000 | 2023 | 遮水なし | 処理なし | 委託 | 埋立前 |  | 東京電力株式会社 | 無し |  | 嫌気性埋立構造 | [9 empty] | 回収していない
東京都 | 13364 |  | 神津島村 |  | 神津島村ゴミ最終処分場 | 464.28 | 464.28 | 0 | 不燃ごみ,破砕ごみ・処理残渣,粗大ごみ | 山間 | 1992 | 1000 | 35000 | 2012 | 遮水なし | 処理なし | 一部委託 | 埋立中 |  | 東京電力株式会社 | 無し |  | その他埋立構造 | [9 empty] | 回収していない
東京都 | 13381 |  | 三宅村 |  | 三宅村最終処分場 |  | 55 |  | 不燃ごみ | 山間 | 1971 | 1000 | 15000 | 2017 | 遮水なし | 処理なし | 委託 | 埋立中 |  |  | 無し |  | 嫌気性埋立構造 | [9 empty] | 回収していない
東京都 | 13382 |  | 御蔵島村 |  | 御蔵島村処分場 | 150 | 6 | 3200 | 不燃ごみ | 山間 | 2000 | 1400 | 4200 | 2018 | 遮水なし | 処理なし | 委託 | 埋立中 |  |  | 有り | 80 | その他埋立構造 | [9 empty] | 回収していない
東京都 | 13401 |  | 八丈町 |  | 八丈町中之郷不燃物処理場 | 119 | 119 | 2970 | 不燃ごみ | 山間 | 1973 | 4000 | 20000 | 2013 | 遮水なし | 処理なし | 直営 | 埋立中 |  | 東京電力 | 無し |  | その他埋立構造 | [9 empty] | 回収していない
東京都 | 13402 |  | 青ヶ島村 |  | 青ヶ島村中原埋立地 | 0 | 0 | 0 | その他 | 山間 | 1977 | 1000 | 0 | 2008 | 遮水なし | 処理なし | 直営 | 埋立終了 |  |  | 無し |  | その他埋立構造 |  |  |  | 1 | 1 | 1 | 1 | 3 | 3 | 回収していない
東京都 | 13421 |  | 小笠原村 |  | 父島埋立処分場 | 140 | 123 | 10809 | 焼却残渣（主灰）,不燃ごみ,焼却残渣（飛灰） | 山間 | 2001 | 3600 | 12000 | 2016 | 原地盤利用,鉛直遮水工 | 生物処理（脱窒なし）,消毒,活性炭処理,膜処理 | 委託 | 埋立中 |  | 東京電力株式会社 | 無し |  | 準好気性埋立構造 | 末端集水管は開放 | 中間覆土 | 埋立状況により計画的に延長 |  | 0.5未満 | 5.8 | 3.2 |  | 2.4 | 回収していない
東京都 | 13421 |  | 小笠原村 |  | 振分山処分場 | 10 | 8 | 349 | 不燃ごみ | 山間 | 1971 | 150 | 450 | 2016 | 遮水なし | 処理なし | 委託 | 埋立中 |  | 受電契約無し | 無し |  | 嫌気性埋立構造 | [9 empty] | 回収していない
東京都 | 13421 |  | 小笠原村 |  | 中ノ平処分場 | 5 | 3 | 170 | 不燃ごみ | 山間 | 1993 | 100 | 200 | 2016 | 遮水なし | 処理なし | 委託 | 埋立中 |  | 受電契約無し | 無し |  | 嫌気性埋立構造 | [9 empty] | 回収していない
東京都 | 13806 |  | 東京都島嶼町村一部事務組合 |  | 大島一般廃棄物管理型最終処分場 | 1417 | 1189 | 39770 | 焼却残渣（主灰）,不燃ごみ,焼却残渣（飛灰） | 山間 | 2006 | 7000 | 49500 | 2020 | 底部遮水工 | 凝集沈殿,生物処理（脱窒あり）,砂ろ過,消毒,活性炭処理 | 委託 | 埋立中 |  | 東京電力株式会社 | 無し |  | 準好気性埋立構造 | 末端集水管は開放 | 即日覆土 | 埋立状況により計画的に延長 | 2.5 | 0.6 | 5.7 | 1.9 | 7.8 | 0.9 | 回収していない
東京都 | 13806 |  | 東京都島嶼町村一部事務組合 |  | 八丈島一般廃棄物管理型最終処分場 | 0 | 0 | 49500 | 焼却残渣（主灰）,不燃ごみ,焼却残渣（飛灰） | 山間 | 2012 | 6200 | 49500 | 2029 | 底部遮水工 | 凝集沈殿,生物処理（脱窒あり）,砂ろ過,消毒,活性炭処理,キレート処理 | 委託 | 埋立前 | 新設（建設中） | 東京電力株式会社（予定） | 無し |  | 準好気性埋立構造 | 末端集水管は開放 | 即日覆土 | 埋立状況により計画的に延長 | 0 | 0 | 0 | 0 | 0 | 0 | 回収していない
東京都 | 13844 |  | 西秋川衛生組合 |  | 西秋川衛生組合御前石排水処理センター（第２御前石最終処分場） | 3872 | 3973 | 26366 | 焼却残渣（主灰）,焼却残渣（飛灰）,破砕ごみ・処理残渣 | 山間 | 2000 | 10100 | 87000 | 2016 | 底部遮水工,その他遮水 | 生物処理（脱窒あり）,砂ろ過,消毒,活性炭処理 | 一部委託 | 埋立中 |  | 東京電力 | 無し |  | 準好気性埋立構造 | 末端集水管は開放 | 即日覆土 | 埋立状況により計画的に延長 | 5.9 | 1.4 | 12 | 4.9 | 13.2 | 10.7 | 回収していない
東京都 | 13844 |  | 西秋川衛生組合 |  | 西秋川衛生組合御前石排水処理センター（第１御前石最終処分場） | 0 | 0 | 0 | 焼却残渣（主灰）,焼却残渣（飛灰）,破砕ごみ・処理残渣 | 山間 | 1979 | 9400 | 97000 | 2000 | 底部遮水工,表面遮水工（キャッピング）,その他遮水 | 生物処理（脱窒あり）,砂ろ過,消毒,活性炭処理 | 直営 | 埋立終了 |  | 東京電力 | 無し |  | 準好気性埋立構造 | 末端集水管は開放 | 即日覆土 | 埋立状況により計画的に延長 | 1.9 | 1.4 | 6.9 | 4.9 | 10.6 | 10.7 | 回収していない
東京都 | 13847 |  | 東京たま広域資源循環組合 |  | 日の出町二ツ塚廃棄物広域処分場 | 2024 | 1706 | 1387402 | 焼却残渣（主灰）,不燃ごみ,焼却残渣（飛灰）,破砕ごみ・処理残渣 | 山間 | 1998 | 184000 | 3700000 | 2013 | 底部遮水工 | 凝集沈殿,生物処理（脱窒あり）,下水道放流 | 委託 | 埋立中 |  | 東京電力株式会社 | 無し |  | 準好気性埋立構造 | 末端集水管は開放 | 即日覆土 | 埋立状況により計画的に延長 | 79 | 1 | 33 | 7 | 35 | 9 | 回収していない
東京都 | 13847 |  | 東京たま広域資源循環組合 |  | 日の出町谷戸沢廃棄物広域処分場 | 0 | 0 | 0 | 焼却残渣（主灰）,不燃ごみ,焼却残渣（飛灰）,破砕ごみ・処理残渣 | 山間 | 1984 | 220000 | 3800000 | 1998 | 底部遮水工 | 凝集沈殿,生物処理（脱窒あり）,下水道放流 | 委託 | 埋立終了 |  | 東京電力株式会社 | 無し |  | 準好気性埋立構造 | 末端集水管は開放 | 即日覆土 | 埋立状況により計画的に延長 | 28 | 1 | 74 | 13 | 257 | 5 | 回収していない
神奈川県 | 14100 |  | 横浜市 |  | 神明台処分地 | 23436 | 0 |  | 焼却残渣（主灰）,不燃ごみ,焼却残渣（飛灰）,破砕ごみ・処理残渣,粗大ごみ | 平地 | 1973 | 430000 | 6809700 | 2010 | 原地盤利用,底部遮水工,鉛直遮水工,表面遮水工（キャッピング） | 凝集沈殿,生物処理（脱窒あり）,砂ろ過,消毒,活性炭処理 | 一部委託 | 埋立終了 |  | 東京電力 | 無し |  | 準好気性埋立構造 | 末端集水管は開放 | 即日覆土 | 埋立状況により計画的に延長 | 20.7 | 1.3 | 17.3 | 4.8 | 25.9 | 4.6 | 回収していない
神奈川県 | 14100 |  | 横浜市 |  | 南本牧廃棄物最終処分場 | 181705 | 200047 | 613582 | 焼却残渣（主灰）,不燃ごみ,焼却残渣（飛灰） | 海面 | 1993 | 210000 | 4270000 | 2017 | その他遮水 | 凝集沈殿,生物処理（脱窒なし）,砂ろ過,消毒,活性炭処理 | 一部委託 | 埋立中 |  | 東京電力 | 有り | 70.18 | その他埋立構造 |  |  |  | 2.6 | 1.8 | 25.8 | 7.5 | 24 | 21.9 | 回収していない
神奈川県 | 14130 |  | 川崎市 |  | 浮島廃棄物埋立処分場（１期地区） |  |  |  | 焼却残渣（主灰）,その他,焼却残渣（飛灰） | 海面 | 1978 | 253000 | 2913900 | 2000 | 鉛直遮水工 | 生物処理（脱窒あり）,砂ろ過 | 委託 | 埋立終了 |  | 東京電力 株式会社 | 無し |  | 準好気性埋立構造 | 末端集水管は水没 | 最終覆土のみ | 一部延長を行っていない | 340 | 1 | 100 | 4 | 200 | 65 | 回収していない
神奈川県 | 14130 |  | 川崎市 |  | 浮島廃棄物埋立処分場（２期地区） | 37362 | 50356 | 1768697 | 焼却残渣（主灰）,不燃ごみ,その他,焼却残渣（飛灰）,破砕ごみ・処理残渣 | 海面 | 2000 | 168600 | 2673500 | 2049 | 鉛直遮水工 | 凝集沈殿,生物処理（脱窒あり）,砂ろ過 | 一部委託 | 埋立中 |  | 東京電力 株式会社 | 有り | 95.08 | その他埋立構造 |  |  |  | 15未満 | 15未満 | 10.8 | 8 | 5.4 | 5未満 | 回収していない
神奈川県 | 14150 |  | 相模原市 |  | 相模原市一般廃棄物最終処分場 | 15012 | 23080 | 406168 | 焼却残渣（主灰）,溶融飛灰,資源ごみ,不燃ごみ,その他,焼却残渣（飛灰）,溶融スラグ,破砕ごみ・処理残渣 | 平地 | 1979 | 98380 | 1235300 | 2031 | 原地盤利用,底部遮水工,鉛直遮水工,表面遮水工（キャッピング） | 凝集沈殿,生物処理（脱窒あり）,砂ろ過,下水道放流 | 直営 | 埋立中 |  | 東京電力㈱ | 無し |  | 準好気性埋立構造 | 末端集水管は開放 | 即日覆土 | 埋立状況により計画的に延長 | 13 | ５未満 | 43 | 13 | 33 | 33 | 回収していない
神奈川県 | 14201 |  | 横須賀市 |  | 横須賀市長坂埋立地（増設） | 0 | 0 | 0 | 焼却残渣（主灰）,不燃ごみ,焼却残渣（飛灰） | 山間 | 1990 | 26940 | 690000 | 1994 | 表面遮水工（キャッピング） | 生物処理（脱窒あり）,砂ろ過,消毒,活性炭処理 | 直営 | 埋立終了 |  | 東京電力㈱ | 無し |  | 準好気性埋立構造 | 末端集水管は開放 | 即日覆土 | 一部延長を行っていない | 9.8 | 1.1 | 16.5 | 2.2 | 46 | 1.7 | 回収していない
神奈川県 | 14201 |  | 横須賀市 |  | 横須賀市長坂埋立地（新設） | 0 | 0 | 0 | 焼却残渣（主灰）,不燃ごみ,焼却残渣（飛灰） | 山間 | 1994 | 25862 | 400000 | 1997 | 底部遮水工,鉛直遮水工 | 生物処理（脱窒あり）,砂ろ過,消毒,活性炭処理 | 直営 | 埋立終了 |  | 東京電力㈱ | 無し |  | 準好気性埋立構造 | 末端集水管は開放 | 即日覆土 | 一部延長を行っていない | 9.8 | 1.1 | 16.5 | 2.2 | 46 | 1.7 | 回収していない
神奈川県 | 14203 |  | 平塚市 |  | 平塚市遠藤原一般廃棄物最終処分場第２期 | 10213 | 9922 | 66872 | 焼却残渣（飛灰）,破砕ごみ・処理残渣 | 山間 | 2001 | 26600 | 233000 | 2016 | 底部遮水工 | 凝集沈殿,生物処理（脱窒あり）,砂ろ過,消毒,活性炭処理 | 一部委託 | 埋立中 |  | 東京電力 | 無し |  | 準好気性埋立構造 | 末端集水管は開放 | 即日覆土 | 埋立状況により計画的に延長 | 2 | 1.96 | 5 | 2.96 | 17.7 | 11.8 | 回収していない
神奈川県 | 14203 |  | 平塚市 |  | 平塚市遠藤原一般廃棄物最終処分場 |  |  |  | 焼却残渣（飛灰）,破砕ごみ・処理残渣 | 山間 | 1984 | 17850 | 223000 | 2001 | 底部遮水工 | 凝集沈殿,生物処理（脱窒あり）,砂ろ過,消毒,活性炭処理 | 一部委託 | 埋立終了 |  | 東京電力 | 無し |  | 準好気性埋立構造 | 末端集水管は開放 | 即日覆土 | 埋立状況により計画的に延長 | [6 empty] | 回収していない
神奈川県 | 14204 |  | 鎌倉市 |  | 鎌倉市一般廃棄物最終処分場 | 0 | 0 | 5662 | 焼却残渣（主灰）,焼却残渣（飛灰） | 平地 | 1994 | 10713 | 40833 | 1999 | 原地盤利用 | 他施設での処理 | 直営 | 埋立終了 |  | 東京電力株式会社 | 無し |  | 嫌気性埋立構造 |  |  |  | 4.7 |  | 2.2 |  | 23 |  | 回収していない
神奈川県 | 14205 |  | 藤沢市 |  | 藤沢市女坂最終処分場 | 275 | 229 | 113425 | その他,焼却残渣（飛灰） | 平地 | 1997 | 27200 | 200000 | 2035 | 底部遮水工,鉛直遮水工 | 凝集沈殿,砂ろ過,活性炭処理,下水道放流 | 一部委託 | 埋立中 |  | 東京電力株式会社 | 有り | 14.8543 | 準好気性埋立構造 | 末端集水管は開放 | 中間覆土 | 埋立状況により計画的に延長 | 1.1 | 1 | 1.8 | 1.3 | - | 5 | 回収していない
神奈川県 | 14205 |  | 藤沢市 |  | 藤沢市葛原第２最終処分場 | 0 | 0 | 0 | 焼却残渣（主灰）,その他,焼却残渣（飛灰） | 平地 | 1989 | 26700 | 158700 | 2010 | 底部遮水工,鉛直遮水工 | 凝集沈殿,生物処理（脱窒あり）,砂ろ過,消毒,活性炭処理 | 一部委託 | 埋立終了 |  | 東京電力株式会社 | 無し |  | 準好気性埋立構造 | 末端集水管は開放 | 即日覆土 | 埋立状況により計画的に延長 | 1.3 | 1 | 3.8 | 1.9 | - | 5.7 | 回収していない
神奈川県 | 14206 |  | 小田原市 |  | 小田原市堀ヶ窪埋立処分場 | 657 | 919 | 20318 | 焼却残渣（主灰）,焼却残渣（飛灰） | 山間 | 1986 | 9712 | 87838 | 2014 | 底部遮水工 | 凝集沈殿,生物処理（脱窒なし）,砂ろ過,消毒,活性炭処理,促進酸化処理 | 直営 | 埋立中 |  | 東京電力 | 無し |  | 準好気性埋立構造 | 末端集水管は水没 | 中間覆土 | 一部延長を行っている | [6 empty] | 回収していない
神奈川県 | 14206 |  | 小田原市 |  | 小田原市中村原埋立処分場 | 0 | 0 | 0 | 不燃ごみ,粗大ごみ | 平地 | 1972 | 23323 | 181000 | 1988 | 遮水なし | 処理なし | 直営 | 埋立終了 |  | 東京電力 | 無し |  | 嫌気性埋立構造 | [9 empty] | 回収していない
神奈川県 | 14207 |  | 茅ヶ崎市 |  | 茅ヶ崎市堤一般廃棄物最終処分場 | 0 | 0 | 0 | 焼却残渣（主灰）,不燃ごみ,その他,焼却残渣（飛灰）,破砕ごみ・処理残渣 | 山間 | 1986 | 18868 | 155170 | 2004 | 原地盤利用,底部遮水工 | 凝集沈殿,生物処理（脱窒あり）,砂ろ過,活性炭処理,下水道放流 | 一部委託 | 埋立終了 |  | 東京電力株式会社 | 無し |  | 準好気性埋立構造 | 末端集水管は水没 | 即日覆土 | 埋立状況により計画的に延長 | 6 | 3 | 22 | 8 | 17 | 14 | 回収していない
神奈川県 | 14207 |  | 茅ヶ崎市 |  | 茅ヶ崎市堤十二天一般廃棄物最終処分場 | 5284 | 6956 | 135892 | 焼却残渣（主灰） | 山間 | 2004 | 16850 | 186000 | 2018 | 原地盤利用,底部遮水工 | 凝集沈殿,砂ろ過,促進酸化処理,下水道放流 | 一部委託 | 埋立中 |  | 東京電力株式会社 | 無し |  | 準好気性埋立構造 | 末端集水管は水没 | 即日覆土 | 埋立状況により計画的に延長 | 3 | 1 | 11 | 7 | 8 | 7 | 回収していない
神奈川県 | 14208 |  | 逗子市 |  | 逗子市清掃センターじん芥処理場 | 2174 | 2899 | 2282 | 焼却残渣（主灰）,焼却残渣（飛灰）,破砕ごみ・処理残渣 | 山間 | 1993 | 7950 | 55892 | 2012 | 原地盤利用 | 下水道放流 | 直営 | 埋立中 |  | 東京電力株式会社 | 無し |  | 準好気性埋立構造 | 末端集水管は開放 | 中間覆土 | 埋立状況により計画的に延長 | 6 |  | 8 |  | 5.8 |  | 回収していない
神奈川県 | 14208 |  | 逗子市 |  | 逗子市清掃センターじん芥処理場 | 43790 |  | 0 | 焼却残渣（主灰）,焼却残渣（飛灰）,破砕ごみ・処理残渣 | 山間 | 1982 | 5800 | 43790 | 1995 | 原地盤利用 | 下水道放流 | 直営 | 埋立終了 |  | 東京電力株式会社 | 無し |  | 準好気性埋立構造 | 末端集水管は開放 | 中間覆土 | 埋立状況により計画的に延長 | 6 |  | 8 |  | 6 |  | 回収していない
神奈川県 | 14210 |  | 三浦市 |  | 三浦市西岩堂埋立地 | 12520 | 1214 | 4218 | 不燃ごみ,粗大ごみ | 山間 | 1991 | 13500 | 232150 | 2012 | 底部遮水工,その他遮水 | 凝集沈殿,生物処理（脱窒あり）,砂ろ過,消毒,活性炭処理,キレート処理 | 直営 | 埋立中 |  | 東京電力 | 有り | 97.45 | 準好気性埋立構造 | 末端集水管は開放 | 即日覆土 | 埋立状況により計画的に延長 | 50 | 1.5 | 69 | 2.1 | 150 | 0.7 | 回収していない
神奈川県 | 14213 |  | 大和市 |  | 大和市上草柳処分場No.5 |  |  |  | 焼却残渣（主灰）,焼却残渣（飛灰）,破砕ごみ・処理残渣 | 平地 | 1987 | 4616 | 29966 | 1998 | 原地盤利用,底部遮水工 | 他施設での処理 | 直営 | 埋立終了 |  |  | 無し |  | 嫌気性埋立構造 | [9 empty] | 回収していない
神奈川県 | 14213 |  | 大和市 |  | 大和市上草柳処分場No.6 | 3224 | 4733 | 30829 | 焼却残渣（主灰）,焼却残渣（飛灰）,破砕ごみ・処理残渣 | 平地 | 1991 | 8637 | 61385 | 2016 | 底部遮水工,鉛直遮水工 | 凝集沈殿,キレート処理,下水道放流 | 委託 | 埋立中 |  | 東京電力㈱ | 無し |  | 準好気性埋立構造 | 末端集水管は開放 | 中間覆土 | 埋立状況により計画的に延長 | 40 | 40 | 21 | 22 | 14 | 0.5 | 回収していない
神奈川県 | 14214 |  | 伊勢原市 |  | 伊勢原市子易不燃物処理場 |  |  | 9896 | 不燃ごみ,破砕ごみ・処理残渣,粗大ごみ | 山間 | 1970 | 10040 | 85000 | 2009 | 遮水なし | 処理なし | 直営 | 埋立中 | 休止 | 東京電力 | 無し |  | 嫌気性埋立構造 |  |  |  | 2.7 | 2.7 | 2.8 | 2.8 | 2.6 | 2.6 | 回収していない
神奈川県 | 14215 |  | 海老名市 |  | 海老名市第一本郷最終処分場 |  |  |  | 可燃ごみ,その他 | 山間 | 1967 | 8474 | 42370 | 2003 | 遮水なし | 処理なし | 直営 | 埋立終了 |  | なし | 無し |  | その他埋立構造 | [9 empty] | 回収していない
神奈川県 | 14217 |  | 南足柄市 |  | 南足柄市福泉不燃物埋立地 |  |  |  | 不燃ごみ | 山間 | 1976 | 6160 | 41000 | 1997 | 遮水なし | 凝集沈殿 | 一部委託 | 埋立終了 |  | 東京電力 | 無し |  | 嫌気性埋立構造 |  |  |  | 1.0未満 | 2 | 1.4 | 2 | 2.9 | 2.1 | 回収していない
神奈川県 | 14217 |  | 南足柄市 |  | 南足柄市雨坪一般廃棄物最終処分場 |  |  |  | 焼却残渣（主灰）,不燃ごみ,焼却残渣（飛灰）,破砕ごみ・処理残渣 | 山間 | 1988 | 6000 | 35000 | 未定 | 底部遮水工,表面遮水工（キャッピング） | 凝集沈殿,生物処理（脱窒なし）,砂ろ過,消毒,活性炭処理 | 一部委託 | 埋立中 |  |  | 無し |  | 準好気性埋立構造 |  | 即日覆土 | 埋立状況により計画的に延長 | 1.0未満 | 1.0未満 | 1.8 | 0.8 | 2.5 | 3.3 | 回収していない
神奈川県 | 14217 |  | 南足柄市 |  | 南足柄市最終処分場 | 1556 | 1073 | 28838 | 焼却残渣（主灰）,不燃ごみ,焼却残渣（飛灰）,破砕ごみ・処理残渣 | 山間 | 2005 | 7100 | 40000 | 2028 | 底部遮水工,表面遮水工（キャッピング） | 凝集沈殿,生物処理（脱窒なし）,消毒,活性炭処理,膜処理,キレート処理 | 委託 | 埋立中 |  |  | 無し |  | 準好気性埋立構造 | 末端集水管は水没 | 即日覆土 | 埋立状況により計画的に延長 | 2.9 | 1.0未満 | 10 | 0.8 | 7.2 | 3.3 | 回収していない
神奈川県 | 14342 |  | 二宮町 |  | 二宮町環境衛生センター | 0 | 0 | 0 | 焼却残渣（主灰）,不燃ごみ,その他,焼却残渣（飛灰）,破砕ごみ・処理残渣 | 山間 | 1981 | 2500 | 11800 | 1995 | 原地盤利用 | 他施設での処理 | 委託 | 埋立終了 |  | 東京電力 | 無し |  | 嫌気性埋立構造 |  |  |  | 2 | 1 | 10 | 7 | 17 | 9 | 回収していない
神奈川県 | 14342 |  | 二宮町 |  | 二宮町環境衛生センター | 0 | 0 | 2700 | 焼却残渣（主灰）,不燃ごみ,焼却残渣（飛灰）,破砕ごみ・処理残渣 | 平地 | 1995 | 3100 | 15800 | 2007 | 底部遮水工 | 凝集沈殿,生物処理（脱窒なし）,砂ろ過,消毒 | 委託 | 埋立中 | 休止 | 東京電力 | 無し |  | 準好気性埋立構造 | 末端集水管は水没 | 中間覆土 | 一部延長を行っていない | 1 | 1 | 10 | 5 | 14 | 8 | 回収していない
神奈川県 | 14382 |  | 箱根町 |  | 箱根町第１一般廃棄物最終処分場 |  |  | 830 | 焼却残渣（主灰）,不燃ごみ,焼却残渣（飛灰） | 山間 | 1997 | 9911 | 30175 | 2015 | 表面遮水工（キャッピング） | 凝集沈殿,生物処理（脱窒なし）,砂ろ過,消毒,活性炭処理 | 一部委託 | 埋立中 |  | 東京電力 | 無し |  | 準好気性埋立構造 | 末端集水管は開放 | 即日覆土 | 埋立状況により計画的に延長 | 1 | 1 | 4 | 1 |  |  | 回収していない
神奈川県 | 14382 |  | 箱根町 |  | 箱根町第２一般廃棄物最終処分場 | 2452 | 2024 | 30093 | 焼却残渣（主灰）,焼却残渣（飛灰） | 山間 | 2003 | 8000 | 49000 | 2018 | 表面遮水工（キャッピング） | 凝集沈殿,生物処理（脱窒あり）,砂ろ過,消毒,活性炭処理,キレート処理 | 一部委託 | 埋立中 |  | 東京電力 | 無し |  | 準好気性埋立構造 | 末端集水管は開放 | 即日覆土 | 埋立状況により計画的に延長 | 1 | 1 | 2 | 1 |  |  | 回収していない
神奈川県 | 14402 |  | 清川村 |  | 西ヶ谷戸最終処分場 |  |  | 5066 | 焼却残渣（主灰）,不燃ごみ,焼却残渣（飛灰）,粗大ごみ | 山間 | 1971 | 8802 | 17380 | 2009 | 原地盤利用 | 処理なし | 直営 | 埋立終了 | 休止 | 東京電力（株） | 無し |  | その他埋立構造 | [9 empty] | 回収していない
神奈川県 | 14815 |  | 秦野市伊勢原市環境衛生組合 |  | 秦野市伊勢原市環境衛生組合栗原一般廃棄物最終処分場 | 6564 | 8027 | 84455 | 焼却残渣（主灰）,焼却残渣（飛灰） | 山間 | 1993 | 16760 | 175000 | 2023 | 底部遮水工 | 凝集沈殿,下水道放流 | 委託 | 埋立中 |  | 東京電力株式会社 | 無し |  | 準好気性埋立構造 | 末端集水管は開放 | 即日覆土 | 埋立状況により計画的に延長 | 7.2 | 5.4 | 66 | 53 | 27 | 21.4 | 回収していない
神奈川県 | 14827 |  | 湯河原町真鶴町衛生組合 |  | 湯河原町真鶴町衛生組合最終処分場 | 1340 | 1762 | 4884 | 焼却残渣（主灰）,不燃ごみ,焼却残渣（飛灰）,破砕ごみ・処理残渣 | 山間 | 1987 | 10500 | 66000 | 2012 | 底部遮水工 | 凝集沈殿,生物処理（脱窒あり）,砂ろ過,消毒,活性炭処理 | 委託 | 埋立中 |  | 東京電力㈱ | 有り | 98.5 | 準好気性埋立構造 | 末端集水管は開放 | 中間覆土 | 一部延長を行っていない | 10.8 | 1.2 | 8.9 | 6.3 | 7.2 | 17.2 | 回収していない
神奈川県 | 14829 |  | 足柄東部清掃組合 |  | 岩倉処分場 | 811 | 611 | 6554 | 焼却残渣（飛灰）,破砕ごみ・処理残渣 | 山間 | 1986 | 8920 | 47700 | 2020 | 原地盤利用,底部遮水工 | 凝集沈殿,生物処理（脱窒あり）,砂ろ過,消毒,活性炭処理 | 直営 | 埋立中 |  | 東京電力㈱ | 無し |  | 準好気性埋立構造 | 末端集水管は開放 | 即日覆土 |  | 5 | 1 | 11 | 5 |  | 6 | 回収していない
新潟県 | 15100 |  | 新潟市 |  | 新潟市太夫浜埋立処分地（第３期） | 6408 | 6743 | 61991 | 焼却残渣（主灰）,不燃ごみ,その他,焼却残渣（飛灰）,破砕ごみ・処理残渣 | 平地 | 2001 | 33000 | 182000 | 2012 | 底部遮水工 | 凝集沈殿,生物処理（脱窒なし）,砂ろ過,消毒 | 一部委託 | 埋立中 |  | 東北電力（株） | 無し |  | 準好気性埋立構造 | 末端集水管は開放 | 即日覆土 | 埋立状況により計画的に延長 |  | 1 |  | 2.5 |  | 8.4 | 回収していない
新潟県 | 15100 |  | 新潟市 |  | 新潟市第３赤塚一般廃棄物最終処分地 | 19108 | 13082 | 0 | 焼却残渣（主灰）,不燃ごみ,焼却残渣（飛灰）,溶融スラグ,破砕ごみ・処理残渣 | 平地 | 1997 | 82343 | 473900 | 2011 | 底部遮水工 | 凝集沈殿,生物処理（脱窒なし）,砂ろ過,消毒 | 直営 | 埋立終了 |  | 東北電力㈱ | 有り | 99.8 | 準好気性埋立構造 | 末端集水管は水没 | 即日覆土,中間覆土 | 埋立状況により計画的に延長 | 3 | 1 |  | 4 | 23 | 25 | 回収していない
新潟県 | 15100 |  | 新潟市 |  | 第二小平方埋立処分地 | 0 | 0 | 0 | 焼却残渣（主灰）,不燃ごみ,焼却残渣（飛灰）,破砕ごみ・処理残渣 | 平地 | 1998 | 5200 | 19500 | 2007 | 底部遮水工 | 生物処理（脱窒なし）,砂ろ過,消毒,活性炭処理 | 直営 | 埋立終了 | 廃止 |  | 無し |  | 準好気性埋立構造 | 末端集水管は水没 | 最終覆土のみ | 埋立状況により計画的に延長 | 0.75 |  | 6.4 |  | ― |  | 回収していない
新潟県 | 15100 |  | 新潟市 |  | 新潟市横越埋立処分地 |  |  |  | 焼却残渣（主灰）,不燃ごみ,その他,焼却残渣（飛灰） | 平地 | 1997 | 7845 | 21049 | 2007 | 底部遮水工 | 生物処理（脱窒あり）,砂ろ過,消毒,活性炭処理,促進酸化処理 | 委託 | 埋立終了 |  | 東北電力(株) | 無し |  | 準好気性埋立構造 | 末端集水管は開放 | 即日覆土 | 埋立状況により計画的に延長 | 2 |  | 1.3 |  | 0.7 |  | 回収していない
新潟県 | 15100 |  | 新潟市 |  | 新潟市亀田第２埋立処分地 | 0 | 0 | 0 | 焼却残渣（主灰）,不燃ごみ,焼却残渣（飛灰） | 平地 | 1993 | 9338 | 36800 | 2006 | 底部遮水工,鉛直遮水工 | 生物処理（脱窒なし）,砂ろ過,消毒,活性炭処理,促進酸化処理 | 一部委託 | 埋立終了 | 休止 | 東北電力(株) | 無し |  | 準好気性埋立構造 | 末端集水管は水没 | 即日覆土 | 一部延長を行っている | 300 | 10 | 100 | 20 | 0 | 0 | 回収していない
新潟県 | 15100 |  | 新潟市 |  | 新潟市白根第３埋立処分地 | 194 | 212 | 1445 | 焼却残渣（主灰）,溶融飛灰,焼却残渣（飛灰）,溶融スラグ,破砕ごみ・処理残渣 | 平地 | 2002 | 3605 | 15401 | 2012 | 底部遮水工 | 凝集沈殿,生物処理（脱窒なし）,消毒,活性炭処理,膜処理 | 一部委託 | 埋立中 |  | 東北電力㈱ | 無し |  | 準好気性埋立構造 | 末端集水管は開放 | 即日覆土 | 埋立状況により計画的に延長 | 49.5 | 1.1 | 66.5 | 10.8 |  | 36 | 回収していない
新潟県 | 15100 |  | 新潟市 |  | 新潟市白根第２埋立処分地 | 0 | 0 | 0 | 焼却残渣（主灰）,溶融飛灰,焼却残渣（飛灰）,溶融スラグ,破砕ごみ・処理残渣 | 平地 | 1987 | 6448 | 21613 | 2001 | 底部遮水工 | 生物処理（脱窒なし）,消毒,活性炭処理,膜処理 | 一部委託 | 埋立終了 |  | 東北電力㈱ | 無し |  | 準好気性埋立構造 | 末端集水管は開放 | 即日覆土 | 埋立状況により計画的に延長 | 9.8 | 1.1 | 17.5 | 10.8 | 21.5 | 36 | 回収していない
新潟県 | 15100 |  | 新潟市 |  | 福井埋立処分場 | 1048 | 1090 | 25320 | 焼却残渣（飛灰） | 山間 | 1983 | 13400 | 97690 | 2053 | 原地盤利用,底部遮水工 | 凝集沈殿,生物処理（脱窒なし）,砂ろ過,消毒,活性炭処理,キレート処理 | 委託 | 埋立中 |  | 東北電力㈱ | 無し |  | その他埋立構造 |  |  |  | 10.3 | 1.6 | 14.5 | 9 |  | 13.6 | 回収していない
新潟県 | 15100 |  | 新潟市 |  | 新潟市市之瀬（第一次）最終処分地 | 0 | 0 | 0 | 焼却残渣（主灰）,不燃ごみ,その他,焼却残渣（飛灰）,破砕ごみ・処理残渣 | 平地 | 1981 | 9641 | 34775 | 1989 | 原地盤利用,鉛直遮水工 | 処理なし | 委託 | 埋立終了 | 廃止 |  | 無し |  | 準好気性埋立構造 | 末端集水管は開放 | 即日覆土 | 一部延長を行っていない | [6 empty] | 回収していない
新潟県 | 15100 |  | 新潟市 |  | 新潟市亀田第３埋立処分地 | 4652 | 4659 | 1302 | 焼却残渣（主灰）,不燃ごみ,焼却残渣（飛灰）,破砕ごみ・処理残渣 | 平地 | 2006 | 11300 | 33000 | 2020 | 底部遮水工,鉛直遮水工 | 凝集沈殿,生物処理（脱窒なし）,砂ろ過,消毒,活性炭処理,促進酸化処理 | 一部委託 | 埋立中 | 休止 | 東北電力(株) | 無し |  | 準好気性埋立構造 | 末端集水管は水没 | 即日覆土 | 一部延長を行っていない | 250 | 10 | 150 | 20 | 0 | 0 | 回収していない
新潟県 | 15100 |  | 新潟市 |  | 新潟市市之瀬（第二次）最終処分地 | 0 | 0 | 0 | 焼却残渣（主灰）,不燃ごみ,その他,焼却残渣（飛灰）,破砕ごみ・処理残渣 | 平地 | 1989 | 11000 | 40700 | 2003 | 原地盤利用,鉛直遮水工 | 処理なし | 委託 | 埋立終了 | 廃止 |  | 無し |  | 準好気性埋立構造 | 末端集水管は開放 | 即日覆土 | 一部延長を行っていない | [6 empty] | 回収していない
新潟県 | 15100 |  | 新潟市 |  | 第一小平方埋立処分地 | 0 | 0 | 0 | 焼却残渣（主灰）,不燃ごみ,焼却残渣（飛灰） | 平地 | 1985 | 7325 | 24834 | 1999 | 底部遮水工 | 生物処理（脱窒なし）,砂ろ過,消毒,活性炭処理 | 直営 | 埋立終了 | 廃止 |  | 無し |  | 準好気性埋立構造 | 末端集水管は水没 | 最終覆土のみ | 埋立状況により計画的に延長 | 0.75 |  | 6.4 |  | ― |  | 回収していない
新潟県 | 15100 |  | 新潟市 |  | 舞平焼却灰処分場 |  |  |  | 焼却残渣（主灰） | 平地 | 1980 | 12000 | 67200 | 1990 | 遮水なし | 凝集沈殿,砂ろ過,消毒,活性炭処理 | 直営 | 埋立終了 |  |  | 無し |  | その他埋立構造 |  |  |  | 3.4 | 1 | 8.5 | 0.5未満 | 4 | 2.2 | 回収していない
新潟県 | 15100 |  | 新潟市 |  | 新潟市第４赤塚埋立処分地 | [13 empty] | 新設（建設中）
新潟県 | 15202 |  | 長岡市 |  | 長岡市一般廃棄物最終処分場柿埋立地（新埋立地） | 784 | 1145 | 46715 | 焼却残渣（主灰） | 山間 | 1997 | 30000 | 120000 | 2016 | 表面遮水工（キャッピング） | 凝集沈殿,生物処理（脱窒あり）,砂ろ過,消毒,活性炭処理,キレート処理 | 委託 | 埋立中 |  | 東北電力㈱ | 無し |  | 準好気性埋立構造 | 末端集水管は水没 | 即日覆土 | 埋立状況により計画的に延長 |  | 1 |  | 2 |  |  | 回収していない
新潟県 | 15202 |  | 長岡市 |  | 長岡市一般廃棄物最終処分場柿埋立地（旧埋立地） | 0 | 0 | 0 | 焼却残渣（主灰）,不燃ごみ,その他 | 山間 | 1970 | 84496 | 1453221 | 1997 | 遮水なし | 砂ろ過,活性炭処理 | 委託 | 埋立終了 |  | 東北電力㈱ | 無し |  | 嫌気性埋立構造 |  |  |  | 2 | 1 |  |  |  |  | 回収していない
新潟県 | 15202 |  | 長岡市 |  | 長岡市寺泊最終処分場 | 4300 | 4610 | 12329 | 焼却残渣（主灰）,焼却残渣（飛灰）,破砕ごみ・処理残渣 | 山間 | 1988 | 12000 | 47200 | 2012 | 底部遮水工,表面遮水工（キャッピング） | 凝集沈殿,生物処理（脱窒なし）,砂ろ過,消毒,活性炭処理 | 委託 | 埋立中 |  | 東北電力㈱ | 無し |  | 準好気性埋立構造 | 末端集水管は水没 | 即日覆土 | 埋立状況により計画的に延長 | 2 | 1 | 14 | 9 |  | 19 | 回収していない
新潟県 | 15202 |  | 長岡市 |  | 長岡市栃尾最終処分場 | 412 | 387 | 11348 | 焼却残渣（主灰） | 平地 | 2005 | 2100 | 15657 | 2014 | 底部遮水工,覆蓋（屋根） | 凝集沈殿,生物処理（脱窒なし）,砂ろ過,消毒,活性炭処理,膜処理,キレート処理 | 直営 | 埋立中 |  | 東北電力㈱ | 無し |  | 準好気性埋立構造 | 末端集水管は水没 | 最終覆土のみ | 埋立状況により計画的に延長 | 330 | 1 | 310 | 3 | 68 | 12 | 回収していない
新潟県 | 15202 |  | 長岡市 |  | 長岡市小国一般廃棄物最終処分場 | 2184 | 1657 | 16307 | 焼却残渣（主灰）,不燃ごみ,焼却残渣（飛灰）,破砕ごみ・処理残渣,粗大ごみ | 山間 | 1993 | 7400 | 38350 | 2014 | 原地盤利用,底部遮水工,表面遮水工（キャッピング） | 凝集沈殿,生物処理（脱窒なし）,砂ろ過,消毒,活性炭処理 | 直営 | 埋立中 |  | 東北電力㈱ | 無し |  | その他埋立構造 |  |  |  | 4 | 1 | 4 | 2 |  |  | 回収していない
新潟県 | 15202 |  | 長岡市 |  | 長岡市種苧原埋立地 | 0 | 0 | 0 | 不燃ごみ,粗大ごみ | 山間 | 1985 | 1800 | 12000 | 1997 | 遮水なし | 処理なし | 直営 | 埋立終了 |  | 東北電力㈱ | 無し |  | 嫌気性埋立構造 |  |  |  | 1 |  | 1 |  | 0 |  | 回収していない
新潟県 | 15202 |  | 長岡市 |  | 長岡市東竹沢埋立地 | 0 | 0 | 0 | 不燃ごみ,粗大ごみ | 山間 | 1985 | 2000 | 50000 | 1997 | 遮水なし | 処理なし | 直営 | 埋立終了 |  | 東北電力㈱ | 無し |  | 嫌気性埋立構造 |  |  |  | 1 |  | 2 |  | 1 |  | 回収していない
新潟県 | 15202 |  | 長岡市 |  | 長岡市一般廃棄物最終処分場鳥越埋立地 | 2772 | 2937 | 68307 | 焼却残渣（主灰）,焼却残渣（飛灰）,破砕ごみ・処理残渣 | 山間 | 1987 | 22500 | 229100 | 2017 | 表面遮水工（キャッピング） | 凝集沈殿,生物処理（脱窒なし）,消毒,活性炭処理,キレート処理 | 委託 | 埋立中 |  | 東北電力㈱ | 無し |  | 準好気性埋立構造 | 末端集水管は水没 | 即日覆土 | 埋立状況により計画的に延長 | 4 | 1 | 11 | 2 |  |  | 回収していない
新潟県 | 15204 |  | 三条市 |  | 三条市道心坂最終処分場 | 5735 | 9340 | 8735 | 焼却残渣（主灰）,焼却残渣（飛灰）,破砕ごみ・処理残渣 | 山間 | 1971 | 18580 | 89980 | 2017 | 鉛直遮水工,その他遮水 | 生物処理（脱窒あり）,砂ろ過,消毒,活性炭処理 | 委託 | 埋立中 |  | 東北電力 | 無し |  | 準好気性埋立構造 | 末端集水管は水没 | 最終覆土のみ | 埋立状況により計画的に延長 |  | 3 |  | 3 |  | 10 | 回収していない
新潟県 | 15205 |  | 柏崎市 |  | 柏崎市一般廃棄物最終処分場 | 2734 | 3613 | 67926 | その他,焼却残渣（飛灰）,破砕ごみ・処理残渣 | 山間 | 2002 | 17224 | 102256 | 2024 | 底部遮水工 | 生物処理（脱窒あり）,砂ろ過,消毒,活性炭処理,キレート処理 | 委託 | 埋立中 |  | 東北電力株式会社 | 無し |  | 準好気性埋立構造 | 末端集水管は水没 | 中間覆土 | 埋立状況により計画的に延長 | 1 | 1.1 | 2.8 | 0.7 | 3.4 | 3 | 回収していない
新潟県 | 15208 |  | 小千谷市 |  | クリーンスポット大原 | 126 | 126 | 39890.6 | 焼却残渣（主灰）,不燃ごみ,焼却残渣（飛灰）,破砕ごみ・処理残渣 | 山間 | 1998 | 15130 | 121640 | 2025 | 底部遮水工,その他遮水 | 生物処理（脱窒あり）,砂ろ過,消毒,活性炭処理,キレート処理 | 一部委託 | 埋立中 |  | 東北電力株式会社 | 無し |  | その他埋立構造 |  |  |  | 0.0024 | 0.0017 | 0.0063 | 0.0021 | 0.033 | 0.0033 | 回収していない
新潟県 | 15209 |  | 加茂市 |  | 鱈田沢不燃物埋立処分場 | 521 | 739 | 4481 | 不燃ごみ | 山間 | 1979 | 6600 | 27900 | 2017 | 遮水なし | 処理なし | 一部委託 | 埋立中 |  |  | 有り | 80 | その他埋立構造 |  |  |  |  | 0.5 |  | 3.2 |  |  | 回収していない
新潟県 | 15210 |  | 十日町市 |  | 霧谷管理型処分場 | 3734 | 3395 | 31496 | 焼却残渣（主灰）,不燃ごみ,その他,焼却残渣（飛灰） | 山間 | 2005 | 6500 | 53000 | 2019 | 底部遮水工 | 生物処理（脱窒あり）,砂ろ過,消毒,活性炭処理,キレート処理 | 委託 | 埋立中 |  | 東北電力(株) | 無し |  | 準好気性埋立構造 | 末端集水管は開放 | 中間覆土 | 一部延長を行っている | 86 | 0.5 | 91 | 9.4 | 85 | 5.3 | 回収していない
新潟県 | 15210 |  | 十日町市 |  | 霧谷埋立地 | 0 | 0 | 0 | 焼却残渣（主灰）,不燃ごみ,焼却残渣（飛灰） | 山間 | 1971 | 93603 | 1600000 | 2005 | 遮水なし | 処理なし | 一部委託 | 埋立終了 |  | 契約無し | 無し |  | 準好気性埋立構造 | 末端集水管は開放 | 中間覆土 | 埋立状況により計画的に延長 | 0.5 |  | 2.2 |  | 1.6 |  | 回収していない
新潟県 | 15210 |  | 十日町市 |  | 室野処分場 | 0 | 0 | 0 | 不燃ごみ | 山間 | 1970 | 2000 | 30000 | 1999 | 遮水なし | 処理なし | 直営 | 埋立終了 |  | 契約無し | 無し |  | 準好気性埋立構造 | 末端集水管は開放 | 中間覆土 | 埋立状況により計画的に延長 | 0.5 |  | 2.4 |  | 0.4 |  | 回収していない
新潟県 | 15211 |  | 見附市 |  | 見附市一般廃棄物最終処分場（第１期） |  |  |  | 焼却残渣（主灰）,不燃ごみ,焼却残渣（飛灰）,破砕ごみ・処理残渣,粗大ごみ | 山間 | 1981 | 11000 | 52045 | 1988 | 遮水なし | 生物処理（脱窒なし）,砂ろ過,消毒,活性炭処理 | 一部委託 | 埋立終了 |  | 東北電力㈱ | 無し |  | 準好気性埋立構造 | 末端集水管は水没 | 即日覆土 | 一部延長を行っていない |  | 1 |  | 2 |  | 10 | 回収していない
新潟県 | 15211 |  | 見附市 |  | 見附市一般廃棄物最終処分場（第２期） | 781 | 961 | 13647 | 焼却残渣（主灰）,不燃ごみ,焼却残渣（飛灰）,破砕ごみ・処理残渣,粗大ごみ | 山間 | 1988 | 12879 | 85176 | 2015 | 表面遮水工（キャッピング） | 生物処理（脱窒なし）,砂ろ過,消毒,活性炭処理 | 一部委託 | 埋立中 |  | 東北電力㈱ | 無し |  | 準好気性埋立構造 | 末端集水管は水没 | 即日覆土 | 一部延長を行っていない |  | 1 |  | 2 |  | 10 | 回収していない
新潟県 | 15212 |  | 村上市 |  | 荒沢最終処分場 | 2963 | 2577 | 37569 | 焼却残渣（主灰）,焼却残渣（飛灰）,破砕ごみ・処理残渣 | 山間 | 1999 | 11890 | 82522 | 2027 | 底部遮水工,鉛直遮水工 | 生物処理（脱窒あり）,砂ろ過,消毒,活性炭処理,キレート処理 | 一部委託 | 埋立中 |  | 東北電力㈱ | 無し |  | 準好気性埋立構造 | 末端集水管は水没 | 即日覆土 | 埋立状況により計画的に延長 |  | 0.5未満 |  | 0.6 |  | 2.3 | 回収していない
新潟県 | 15212 |  | 村上市 |  | 板屋越埋立地 | 0 | 0 | 0 | 焼却残渣（主灰）,焼却残渣（飛灰）,破砕ごみ・処理残渣 | 山間 | 1981 | 16100 | 80400 | 1998 | 底部遮水工,鉛直遮水工,表面遮水工（キャッピング） | 他施設での処理 | 直営 | 埋立終了 |  | 東北電力 株式会社 | 無し |  | その他埋立構造 |  |  |  |  | 0.5 |  | 1 |  | 0.7 | 回収していない
新潟県 | 15212 |  | 村上市 |  | 荒川郷最終処分場 | 0 | 0 | 9712 | 焼却残渣（主灰）,焼却残渣（飛灰）,破砕ごみ・処理残渣 | 平地 | 1986 | 3500 | 17196 | 2014 | 底部遮水工,鉛直遮水工 | 生物処理（脱窒あり）,砂ろ過,消毒,活性炭処理 | 一部委託 | 埋立中 |  | 東北電力㈱ | 無し |  | 嫌気性埋立構造 |  |  |  |  | 1.2 |  | 1 |  | 1.6 | 回収していない
新潟県 | 15216 |  | 糸魚川市 |  | 糸魚川市一般廃棄物最終処分場 | 0 | 0 | 89479 | 不燃ごみ,焼却残渣（飛灰） | 山間 | 1975 | 40000 | 400000 | 2026 | 原地盤利用 | 生物処理（脱窒なし） | 直営 | 埋立中 |  | 東北電力株式会社 | 無し |  | 準好気性埋立構造 | 末端集水管は開放 | 中間覆土 | 埋立状況により計画的に延長 | 2.6 | 0.5 | 2.3 | 1.5 | 1 | 0.8 | 回収していない
新潟県 | 15218 |  | 五泉市 |  | 五泉市川瀬不燃物埋立地 | 5 | 5 | 2849 | 不燃ごみ | 平地 | 1980 | 5134 | 13194 | 2026 | 遮水なし | 処理なし | 一部委託 | 埋立中 |  | なし | 無し |  | その他埋立構造 | [9 empty] | 回収していない
新潟県 | 15222 |  | 上越市 |  | 薬師山埋立地 | 0 | 0 | 0 | 焼却残渣（主灰）,不燃ごみ,破砕ごみ・処理残渣 | 山間 | 1970 | 42001 | 700000 | 2005 | 原地盤利用 | 処理なし | 直営 | 埋立終了 |  | なし | 無し |  | 嫌気性埋立構造 | [9 empty] | 回収していない
新潟県 | 15222 |  | 上越市 |  | 安塚区一般廃棄物最終処分場（戸沢処分場） | 0 | 0 | 2541 | 不燃ごみ | 山間 | 1993 | 6500 | 12000 | 2011 | 原地盤利用 | 活性炭処理 | 直営 | 埋立中 |  | なし | 無し |  | 嫌気性埋立構造 | [9 empty] | 回収していない
新潟県 | 15222 |  | 上越市 |  | 旧車地一般廃棄物最終処分場 | 0 | 0 | 0 | 焼却残渣（主灰）,資源ごみ,不燃ごみ,粗大ごみ | 平地 | 1967 | 6326 | 44169 | 1998 | 遮水なし | 処理なし | 直営 | 埋立終了 |  | なし | 無し |  | 嫌気性埋立構造 | [9 empty] | 回収していない
新潟県 | 15222 |  | 上越市 |  | 一般廃棄物最終処分場（吉川区） | 0 | 0 | 0 | 破砕ごみ・処理残渣 | 平地 | 1996 | 1300 | 2720 | 2006 | 底部遮水工 | 生物処理（脱窒なし） | 一部委託 | 埋立終了 |  | 東北電力株式会社 | 無し |  | 準好気性埋立構造 | 末端集水管は水没 | 最終覆土のみ | 埋立状況により計画的に延長 | [6 empty] | 回収していない
新潟県 | 15222 |  | 上越市 |  | 中郷区一般廃棄物最終処分場 | 2120 | 235.32 | 1942 | 焼却残渣（主灰）,破砕ごみ・処理残渣 | 平地 | 1996 | 3234 | 10988 | 2015 | 底部遮水工 | 生物処理（脱窒なし）,砂ろ過,消毒,活性炭処理 | 委託 | 埋立中 |  | 東北電力株式会社 | 無し |  | 準好気性埋立構造 | 末端集水管は水没 | 中間覆土 | 埋立状況により計画的に延長 |  | 2 |  | 6.9 |  | 39.4 | 回収していない
新潟県 | 15222 |  | 上越市 |  | 清里下芝石粗大ゴミ捨場 | 0 | 0 | 0 | 焼却残渣（主灰）,不燃ごみ,粗大ごみ | 山間 | 1974 | 1851 | 10040 | 2003 | 遮水なし | 処理なし | 直営 | 埋立終了 |  | なし | 無し |  | 嫌気性埋立構造 | [9 empty] | 回収していない
新潟県 | 15223 |  | 阿賀野市 |  | 阿賀野市環境センター最終処分場 | 525 | 499 | 7664 | 焼却残渣（主灰）,不燃ごみ,焼却残渣（飛灰）,破砕ごみ・処理残渣 | 山間 | 1982 | 11000 | 66000 | 2020 | 原地盤利用 | 生物処理（脱窒なし）,砂ろ過,活性炭処理 | 直営 | 埋立中 |  | 東北電力㈱ | 有り | 99 | 準好気性埋立構造 | 末端集水管は開放 | 中間覆土 | 埋立状況により計画的に延長 | 未計測 | 1 | 未計測 | 1.6 | 未計測 | 未計測 | 回収していない
新潟県 | 15224 |  | 佐渡市 |  | 一般廃棄物最終処分場（真野クリーンパーク） | 1282 | 661 | 12168 | 溶融飛灰,溶融スラグ,破砕ごみ・処理残渣 | 山間 | 2003 | 8146 | 46752 | 2018 | 底部遮水工,その他遮水 | 凝集沈殿,生物処理（脱窒あり）,消毒,活性炭処理,膜処理,キレート処理 | 直営 | 埋立中 |  | 東北電力㈱ | 無し |  | 準好気性埋立構造 | 末端集水管は開放 | 即日覆土 | 埋立状況により計画的に延長 | 4.3 | 1.1 | 9.9 | 0.5 | 3 | 0.5 | 回収していない
新潟県 | 15224 |  | 佐渡市 |  | 南佐渡一般廃棄物最終処分場 | 2021 | 382 | 15830 | 不燃ごみ,破砕ごみ・処理残渣 | 平地 | 1996 | 8803 | 47880 | 2016 | 底部遮水工 | 凝集沈殿,生物処理（脱窒あり）,砂ろ過,消毒,活性炭処理 | 直営 | 埋立中 |  | 東北電力㈱ | 無し |  | 準好気性埋立構造 | 末端集水管は開放 | 即日覆土 | 埋立状況により計画的に延長 |  | 5.3 |  | 5.4 |  | 3.1 | 回収していない
新潟県 | 15226 |  | 南魚沼市 |  | 宮最終処分場 | 0 | 0 | 0 | 焼却残渣（主灰） | 平地 | 1991 | 6006 | 17000 | 2004 | 底部遮水工 | 生物処理（脱窒なし）,砂ろ過 | 直営 | 埋立終了 |  | 東北電力㈱ | 無し |  | 準好気性埋立構造 | 末端集水管は開放 | 中間覆土 | 埋立状況により計画的に延長 |  | 1.6 |  |  |  |  | 回収していない
新潟県 | 15226 |  | 南魚沼市 |  | 桝形山最終処分場 | 566 | 643 | 6103 | 破砕ごみ・処理残渣 | 山間 | 1998 | 1904 | 14200 | 2013 | 底部遮水工,覆蓋（屋根）,その他遮水 | 凝集沈殿,生物処理（脱窒なし）,砂ろ過,活性炭処理,キレート処理 | 一部委託 | 埋立中 |  | 東北電力㈱ | 有り | 88 | その他埋立構造 |  |  |  | 91 | 205 | 190 | 93 | 0.02 | 5.4 | 回収していない
新潟県 | 15385 |  | 阿賀町 |  | 阿賀町エコパーク | 1028 | 671 | 4601 | 焼却残渣（主灰）,焼却残渣（飛灰） | 平地 | 2003 | 3000 | 9500 | 2017 | 底部遮水工,鉛直遮水工 | 凝集沈殿,砂ろ過,膜処理 | 委託 | 埋立中 |  | 東北電力 | 有り | 99 | 準好気性埋立構造 | 末端集水管は水没 | 中間覆土 | 埋立状況により計画的に延長 | 58 | 1 | 55 | 1 |  |  | 回収していない
新潟県 | 15838 |  | 津南地域衛生施設組合 |  | 津南地域衛生施設組合一般廃棄物最終処分場 | 1829 | 951 | 23561 | 焼却残渣（主灰）,不燃ごみ,焼却残渣（飛灰）,破砕ごみ・処理残渣 | 平地 | 1999 | 9910 | 40050 | 2014 | 底部遮水工 | 凝集沈殿,生物処理（脱窒なし）,砂ろ過,活性炭処理 | 直営 | 埋立中 |  | 東北電力㈱ | 有り | 99 | 準好気性埋立構造 | 末端集水管は開放 | 即日覆土 | 埋立状況により計画的に延長 | 1 | 1 | 2.7 | 1 |  | 2.7 | 回収していない
新潟県 | 15893 |  | 加茂市・田上町消防衛生組合 |  | 上野埋立地 | 1746 | 1646 | 1000 | 焼却残渣（主灰）,焼却残渣（飛灰） | 平地 | 1983 | 16288 | 15835 | 2016 | 底部遮水工 | 生物処理（脱窒なし） | 一部委託 | 埋立中 |  | 東北電力 | 無し |  | 嫌気性埋立構造 |  |  |  |  | 2.3 |  | 1 |  | 0.6 | 回収していない
新潟県 | 15900 |  | 燕・弥彦総合事務組合 |  | 燕・弥彦総合事務組合環境センタークリーンセンター舘野 | 6324 | 7722 | 4870 | 焼却残渣（主灰）,不燃ごみ,その他,焼却残渣（飛灰）,破砕ごみ・処理残渣 | 平地 | 1998 | 39000 | 159000 | 2012 | 底部遮水工,表面遮水工（キャッピング） | 凝集沈殿,生物処理（脱窒あり）,砂ろ過,消毒,活性炭処理 | 一部委託 | 埋立中 |  | 東北電力 | 無し |  | 準好気性埋立構造 | 末端集水管は水没 | 中間覆土 | 埋立状況により計画的に延長 | 50.7 | 1.1 | 39.3 | 5.7 | 35.7 | 8.9 | 回収していない
新潟県 | 15900 |  | 燕・弥彦総合事務組合 |  | 燕・弥彦総合事務組合環境センター吉田南最終処分場（第２期分） | 0 | 0 | 0 | 焼却残渣（主灰）,不燃ごみ,焼却残渣（飛灰）,粗大ごみ | 平地 | 1992 | 13560 | 60816 | 1998 | 底部遮水工,表面遮水工（キャッピング） | 凝集沈殿,生物処理（脱窒あり）,消毒 | 直営 | 埋立終了 |  | 東北電力 | 無し |  | 準好気性埋立構造 | 末端集水管は水没 | 中間覆土 | 一部延長を行っている | 20.2 | 1.5 | 11 | 7.5 | 15.4 | 12.8 | 回収していない
新潟県 | 15900 |  | 燕・弥彦総合事務組合 |  | 燕・弥彦総合事務組合環境センター吉田南最終処分場（第１期分） | 0 | 0 | 0 | 焼却残渣（主灰）,不燃ごみ,焼却残渣（飛灰）,粗大ごみ | 平地 | 1987 | 15870 | 75390 | 1998 | 底部遮水工,表面遮水工（キャッピング） | 凝集沈殿,生物処理（脱窒あり）,消毒 | 直営 | 埋立終了 |  | 東北電力 | 無し |  | 準好気性埋立構造 | 末端集水管は水没 | 中間覆土 | 一部延長を行っている | 20.2 | 1.5 | 11 | 7.5 | 15.4 | 12.8 | 回収していない
新潟県 | 15906 |  | 豊栄郷清掃施設処理組合 |  | 江楓園 | 2011 | 2962 | 24272 | 焼却残渣（主灰）,焼却残渣（飛灰）,破砕ごみ・処理残渣 | 平地 | 1992 | 20699 | 80910 | 2021 | 底部遮水工 | 凝集沈殿,生物処理（脱窒あり）,砂ろ過,消毒,活性炭処理 | 一部委託 | 埋立中 |  | 東北電力 | 無し |  | 準好気性埋立構造 | 末端集水管は水没 | 即日覆土 | 埋立状況により計画的に延長 | 59 | 1.8 | 28 | 10.1 |  | 12 | 回収していない
新潟県 | 15912 |  | 新発田地域広域事務組合 |  | 新発田広域エコパーク | 7675 | 6781 | 109940 | 焼却残渣（主灰）,焼却残渣（飛灰）,破砕ごみ・処理残渣 | 平地 | 2001 | 24900 | 197700 | 2016 | 底部遮水工 | 凝集沈殿,生物処理（脱窒あり）,消毒,活性炭処理,膜処理,キレート処理 | 直営 | 埋立中 |  | 東北電力株式会社 | 無し |  | 準好気性埋立構造 | 末端集水管は水没 | 即日覆土 | 埋立状況により計画的に延長 | 18.6 | 2.4 | 20.8 | 3.7 |  |  | 回収していない
新潟県 | 15940 |  | 新井頸南広域行政組合 |  | 妙高高原最終処分場 | 1355 | 1262 | 24487 | 焼却残渣（主灰）,焼却残渣（飛灰）,破砕ごみ・処理残渣 | 山間 | 2001 | 7265 | 40033 | 2016 | 底部遮水工 | 生物処理（脱窒なし）,砂ろ過,消毒,活性炭処理 | 委託 | 埋立中 |  | 東北電力 | 無し |  | 準好気性埋立構造 | 末端集水管は水没 | 最終覆土のみ | 埋立状況により計画的に延長 |  | 0.6 |  | 4 |  | 4.7 | 回収していない
新潟県 | 15947 |  | 五泉地域衛生施設組合 |  | 大沢最終処分場 | 1984 | 2356 | 1702 | 焼却残渣（主灰）,焼却残渣（飛灰）,破砕ごみ・処理残渣 | 山間 | 1987 | 13773 | 54110 | 2012 | 底部遮水工 | 凝集沈殿,生物処理（脱窒あり）,砂ろ過,消毒,活性炭処理 | 委託 | 埋立中 |  | 東北電力㈱ | 無し |  | その他埋立構造 |  | 即日覆土 | 一部延長を行っていない |  | 2.3 |  | 6.9 |  | 11 | 回収していない
富山県 | 16201 |  | 富山市 |  | 富山市一般廃棄物（不燃物）最終処分場 | 18957 | 15002 | 98709 | 焼却残渣（主灰）,溶融飛灰,不燃ごみ,その他,焼却残渣（飛灰）,溶融スラグ,破砕ごみ・処理残渣 | 山間 | 1986 | 43000 | 555000 | 2017 | 原地盤利用 | 凝集沈殿,生物処理（脱窒なし）,砂ろ過,活性炭処理 | 一部委託 | 埋立中 |  | 北陸電力株式会社 | 無し |  | 準好気性埋立構造 | 末端集水管は水没 | 即日覆土 | 埋立状況により計画的に延長 | 5 | 4 | 10 | 8 | 28 | 29 | 回収していない
富山県 | 16202 |  | 高岡市 |  | 高岡市不燃物処理場（Ｃ地区） | 1200 | 2615 | 1700 | 焼却残渣（主灰）,不燃ごみ,焼却残渣（飛灰）,破砕ごみ・処理残渣 | 山間 | 2000 | 15900 | 112000 | 2012 | 底部遮水工,表面遮水工（キャッピング） | 凝集沈殿,生物処理（脱窒なし）,砂ろ過,消毒,活性炭処理,キレート処理 | 直営 | 埋立中 |  | 北陸電力 | 無し |  | 準好気性埋立構造 | 末端集水管は開放 | 中間覆土 | 埋立状況により計画的に延長 | 1.6 | 1.2 | 9.1 | 6.5 | 2.8 | 5.7 | 回収していない
富山県 | 16202 |  | 高岡市 |  | 高岡市不燃焼物処理場（Ｂ地区） | 500 | 1063 | 14700 | その他 | 山間 | 1981 | 25000 | 259000 | 2027 | 底部遮水工 | 凝集沈殿,生物処理（脱窒なし）,砂ろ過,消毒,活性炭処理,キレート処理 | 直営 | 埋立中 |  | 北陸電力 | 無し |  | 準好気性埋立構造 | 末端集水管は開放 | 最終覆土のみ | 埋立状況により計画的に延長 | 1.6 | 1.2 | 9.1 | 6.5 | 2.8 | 5.7 | 回収していない
富山県 | 16202 |  | 高岡市 |  | 高岡市不燃焼物処理場（Ｄ地区） | 4800 | 5030 | 110200 | 焼却残渣（主灰）,不燃ごみ,焼却残渣（飛灰）,破砕ごみ・処理残渣 | 山間 | 2011 | 12900 | 115000 | 2025 | 底部遮水工 | 凝集沈殿,生物処理（脱窒なし）,砂ろ過,消毒,活性炭処理,キレート処理 | 直営 | 埋立前 |  | 北陸電力 | 無し |  | 準好気性埋立構造 | 末端集水管は開放 | 即日覆土 | 埋立状況により計画的に延長 | 1.6 | 1.2 | 9.1 | 6.5 | 2.8 | 5.7 | 回収していない
富山県 | 16205 |  | 氷見市 |  | 氷見市不燃物処理センター | 3265 | 2110 | 78462 | 焼却残渣（主灰）,焼却残渣（飛灰）,破砕ごみ・処理残渣 | 山間 | 1982 | 13200 | 170000 | 2025 | 底部遮水工 | 凝集沈殿,生物処理（脱窒あり）,砂ろ過,消毒,活性炭処理 | 委託 | 埋立中 |  | 北陸電力 | 有り | 98.8 | 準好気性埋立構造 | 末端集水管は開放 | 中間覆土 | 埋立状況により計画的に延長 | 3.8 | 0.5 | 10 | 2.4 | 5.3 | 0.8 | 回収していない
富山県 | 16209 |  | 小矢部市 |  | 小矢部市不燃物処理場 | 1926 | 1583 | 89521 | 焼却残渣（主灰）,不燃ごみ,焼却残渣（飛灰）,破砕ごみ・処理残渣 | 山間 | 1990 | 17900 | 135000 | 2025 | 底部遮水工 | 凝集沈殿,生物処理（脱窒なし）,砂ろ過,消毒 | 一部委託 | 埋立中 |  | 北陸電力（株） | 無し |  | その他埋立構造 |  |  |  | 1 | 1 | 3 | 3 |  |  | 回収していない
富山県 | 16211 |  | 射水市 |  | 射水市野手埋立処分所 | 3030 | 2192 | 79560 | 溶融飛灰,不燃ごみ,焼却残渣（飛灰）,破砕ごみ・処理残渣 | 山間 | 1982 | 22900 | 280000 | 2033 | 原地盤利用,鉛直遮水工,表面遮水工（キャッピング） | 凝集沈殿,砂ろ過,消毒,膜処理 | 直営 | 埋立中 |  | 北陸電力株式会社 | 無し |  | 準好気性埋立構造 | 末端集水管は開放 | 中間覆土 | 埋立状況により計画的に延長 | 6.9 | 1.3 | 9.4 | 1.3 | 29.5 | 2 | 回収していない
富山県 | 16891 |  | 砺波広域圏事務組合 |  | 南砺リサイクルセンター最終処分場 | 85 | 85 | 8279 | その他,破砕ごみ・処理残渣 | 山間 | 1981 | 3180 | 31800 | 2015 | 遮水なし | 砂ろ過 | 直営 | 埋立中 |  | 北陸電力㈱ | 無し |  | その他埋立構造 |  |  |  |  | 1 |  | 1.2 |  | 1.3 | 回収していない
富山県 | 16891 |  | 砺波広域圏事務組合 |  | クリーンセンターとなみ一般廃棄物最終処分場 | 1941 | 2526 | 29362 | 焼却残渣（主灰）,焼却残渣（飛灰）,破砕ごみ・処理残渣 | 山間 | 2001 | 10500 | 57000 | 2024 | 底部遮水工,鉛直遮水工 | 生物処理（脱窒あり）,砂ろ過,消毒,活性炭処理,キレート処理 | 委託 | 埋立中 |  | 北陸電力㈱ | 無し |  | 準好気性埋立構造 | 末端集水管は水没 | 中間覆土 | 埋立状況により計画的に延長 | 15.4 | 1.5 | 9.8 | 5 | 4.7 | 6.8 | 回収していない
富山県 | 16892 |  | 新川広域圏事務組合 |  | 新川広域圏事務組合宮沢清掃センター一般廃棄物最終処分場 | 5169 | 1851 | 6435 | 不燃ごみ,破砕ごみ・処理残渣 | 山間 | 1990 | 20990 | 216200 | 2012 | 底部遮水工 | 凝集沈殿,生物処理（脱窒なし）,砂ろ過,消毒,活性炭処理 | 直営 | 埋立中 | 新設（建設中） | 北陸電力 | 無し |  | 準好気性埋立構造 | 末端集水管は開放 | 即日覆土 | 埋立状況により計画的に延長 | 11.9 | 3 | 16.8 | 10.4 |  | 27.8 | 回収していない
富山県 | 16892 |  | 新川広域圏事務組合 |  | 新川広域圏事務組合西部清掃センター埋立地 | 0 | 0 | 1540 | 焼却残渣（主灰）,焼却残渣（飛灰） | 山間 | 1973 | 10594 | 125800 | 2000 | 原地盤利用,鉛直遮水工,表面遮水工（キャッピング） | 他施設での処理 | 直営 | 埋立終了 |  | 北陸電力 | 無し |  | 嫌気性埋立構造 | [9 empty] | 回収していない
富山県 | 16892 |  | 新川広域圏事務組合 |  | 新川広域圏事務組合新川一般廃棄物最終処分場 | 7656 | 3225 | 121472 | その他,焼却残渣（飛灰） | 山間 | 2000 | 12000 | 165262 | 2015 | 底部遮水工 | 凝集沈殿,生物処理（脱窒なし）,砂ろ過,消毒,活性炭処理 | 一部委託 | 埋立中 |  | 北陸電力 | 無し |  | 準好気性埋立構造 | 末端集水管は開放 | 即日覆土 | 埋立状況により計画的に延長 | 2.2 | 0.8 | 5.3 | 0.5 |  | 1.8 | 回収していない
石川県 | 17201 |  | 金沢市 |  | 戸室新保埋立場 | 86000 | 52008 | 1157000 | 焼却残渣（主灰）,可燃ごみ,資源ごみ,不燃ごみ,焼却残渣（飛灰）,破砕ごみ・処理残渣,粗大ごみ | 山間 | 1994 | 180000 | 3946000 | 2021 | 底部遮水工 | 生物処理（脱窒なし）,生物処理（脱窒あり）,砂ろ過,活性炭処理 | 一部委託 | 埋立中 |  | 北陸電力 株式会社 | 有り | 66 | 準好気性埋立構造 | 末端集水管は水没 | 中間覆土 | 埋立状況により計画的に延長 | 48 | 0.9 | 32 | 16 | 73 | 19 | 回収していない
石川県 | 17203 |  | 小松市 |  | 小松市環境美化センター最終処分場 | 6565 | 8109 | 188452 | 焼却残渣（主灰）,不燃ごみ,焼却残渣（飛灰）,破砕ごみ・処理残渣 | 山間 | 1983 | 94756 | 510000 | 2038 | 原地盤利用 | 生物処理（脱窒なし）,消毒 | 一部委託 | 埋立中 |  | 北陸電力 | 無し |  | 準好気性埋立構造 | 末端集水管は開放 | 中間覆土 | 埋立状況により計画的に延長 | 16 | 5.8 | 6.9 | 5.2 |  |  | 回収していない
石川県 | 17204 |  | 輪島市 |  | 輪島クリーンセンター埋立処分場 | 4166 | 3386 | 98615 | 焼却残渣（主灰）,不燃ごみ,焼却残渣（飛灰） | 山間 | 2000 | 23000 | 250000 | 2015 | 底部遮水工 | 生物処理（脱窒なし）,砂ろ過,消毒 | 直営 | 埋立中 |  | 北陸電力 | 無し |  | 準好気性埋立構造 | 末端集水管は開放 | 中間覆土 | 埋立状況により計画的に延長 |  | 1.1 |  | 19 |  | 17 | 回収していない
石川県 | 17204 |  | 輪島市 |  | 輪島市輪島クリーンセンター埋立処分場 | 0 | 0 | 0 | 焼却残渣（主灰）,不燃ごみ,焼却残渣（飛灰） | 山間 | 1982 | 36600 | 275840 | 2000 | 原地盤利用 | 生物処理（脱窒なし）,消毒 | 直営 | 埋立終了 |  | 北陸電力 | 無し |  | 準好気性埋立構造 | 末端集水管は開放 | 中間覆土 | 埋立状況により計画的に延長 |  | 1.6 |  | 5 |  | 10 | 回収していない
石川県 | 17205 |  | 珠洲市 |  | 珠洲市一般廃棄物埋立処分場 | 1684 | 1684 | 4970 | 破砕ごみ・処理残渣 | 山間 | 1983 | 29560 | 213000 | 2020 | 原地盤利用 | 凝集沈殿,砂ろ過,消毒,活性炭処理 | 直営 | 埋立中 |  | 北陸電力株式会社 | 有り | 71.7 | 嫌気性埋立構造 |  |  |  |  | 0.5 |  | 27 |  | 9.8 | 回収していない
石川県 | 17206 |  | 加賀市 |  | 加賀市環境美化センター廃棄物処分場 | 3496 | 3725 | 86472 | 焼却残渣（主灰）,不燃ごみ,焼却残渣（飛灰）,破砕ごみ・処理残渣 | 山間 | 1972 | 44540 | 745000 | 2034 | 原地盤利用 | 砂ろ過 | 一部委託 | 埋立中 |  | 北陸電力 | 無し |  | 準好気性埋立構造 | 末端集水管は開放 | 中間覆土 | 埋立状況により計画的に延長 |  | 1.98 |  |  |  | 10.36 | 回収していない
石川県 | 17206 |  | 加賀市 |  | 加賀市環境美化センターグリーン・シティ山中 | 1134 | 41 | 8155 | 不燃ごみ,破砕ごみ・処理残渣 | 山間 | 2001 | 2300 | 13500 | 2016 | 底部遮水工,鉛直遮水工,覆蓋（屋根） | 生物処理（脱窒なし）,砂ろ過,消毒,活性炭処理 | 直営 | 埋立中 |  | 北陸電力 | 無し |  | その他埋立構造 |  |  |  |  | 1.15 |  | 7.9 |  | 1.95 | 回収していない
石川県 | 17463 |  | 能登町 |  | 能登町能都埋立処分場 | 1900 | 1699 | 86344 | 焼却残渣（主灰）,不燃ごみ,焼却残渣（飛灰）,破砕ごみ・処理残渣,粗大ごみ | 山間 | 1996 | 17300 | 131610 | 2020 | 底部遮水工,表面遮水工（キャッピング） | 凝集沈殿,生物処理（脱窒なし）,砂ろ過,消毒 | 直営 | 埋立中 |  | 北陸電力株式会社 | 有り | 97 | 準好気性埋立構造 | 末端集水管は開放 | 中間覆土 | 埋立状況により計画的に延長 | 1.7 | 1.3 | 5.4 | 4.8 | 1.9 | 2.2 | 回収していない
石川県 | 17463 |  | 能登町 |  | 不燃物処理場 | 0 | 0 | 104 | 不燃ごみ,粗大ごみ | 山間 | 1975 | 18200 | 70000 | 2020 | その他遮水 | 凝集沈殿,生物処理（脱窒なし）,砂ろ過,消毒 | 直営 | 埋立中 | 休止 | 北陸電力株式会社 | 無し |  | 嫌気性埋立構造 |  |  |  | 1.7 | 1.3 | 5.4 | 4.8 | 1.9 | 2.2 | 回収していない
石川県 | 17463 |  | 能登町 |  | 能登町内浦埋立処分場 | 165 | 147 | 11610 | 焼却残渣（主灰）,不燃ごみ,焼却残渣（飛灰）,破砕ごみ・処理残渣,粗大ごみ | 山間 | 1970 | 15145 | 20000 | 2020 | 原地盤利用,鉛直遮水工,表面遮水工（キャッピング） | 消毒,促進酸化処理 | 直営 | 埋立中 |  | 北陸電力株式会社 | 無し |  | 準好気性埋立構造 | 末端集水管は開放 | 中間覆土 | 埋立状況により計画的に延長 | 1 | 1 | 1.6 | 1.8 | 1 | 1 | 回収していない
石川県 | 17463 |  | 能登町 |  | 能登町柳田埋立処分場 | 0 | 0 | 2388 | 不燃ごみ | 山間 | 1974 | 10000 | 15000 | 2020 | 原地盤利用,鉛直遮水工 | 生物処理（脱窒なし） | 直営 | 埋立中 | 休止 | 契約していない | 無し |  | 準好気性埋立構造 | 末端集水管は開放 | 中間覆土 | 埋立状況により計画的に延長 | 1 | 1.3 | 3.4 | 4.6 | 1 | 1 | 回収していない
石川県 | 17821 |  | 河北郡市広域事務組合 |  | 河北郡市灰埋立場 | 757 | 944 | 11633 | 焼却残渣（主灰）,溶融飛灰 | 山間 | 1994 | 10114 | 45000 | 2008 | 底部遮水工 | 凝集沈殿,生物処理（脱窒あり）,砂ろ過,消毒,活性炭処理 | 直営 | 埋立中 |  | 北陸電力㈱ | 無し |  | 準好気性埋立構造 | 末端集水管は開放 | 即日覆土 | 埋立状況により計画的に延長 |  | 1 |  | 10 |  | 8 | 回収していない
石川県 | 17821 |  | 河北郡市広域事務組合 |  | 河北郡市最終処分場 | 3371 | 1464 | 107063 | 不燃ごみ,破砕ごみ・処理残渣,粗大ごみ | 山間 | 1999 | 18000 | 150000 | 2024 | 底部遮水工 | 凝集沈殿,生物処理（脱窒あり）,砂ろ過,消毒,活性炭処理 | 直営 | 埋立中 |  | 北陸電力㈱ | 無し |  | 準好気性埋立構造 | 末端集水管は開放 | 中間覆土 | 埋立状況により計画的に延長 |  | 1 |  | 10 |  | 15 | 回収していない
石川県 | 17826 |  | 輪島市穴水町環境衛生施設組合 |  | 輪島市穴水町環境衛生施設組合山中最終処分場 | 61 | 61 | 3181 | 不燃ごみ | 山間 | 1999 | 3400 | 7800 | 2013 | 鉛直遮水工 | 凝集沈殿 | 直営 | 埋立中 |  | 北陸電力株式会社 | 無し |  | 準好気性埋立構造 | 末端集水管は開放 | 最終覆土のみ | 埋立状況により計画的に延長 |  | 2.62 |  | 3.11 |  | 0.5 | 回収していない
石川県 | 17826 |  | 輪島市穴水町環境衛生施設組合 |  | 輪島市穴水町環境衛生施設組合原最終処分場 | 0 | 0 | 0 | 焼却残渣（主灰）,焼却残渣（飛灰） | 山間 | 1997 | 560 | 2240 | 2002 | 底部遮水工 | 消毒,他施設での処理 | 直営 | 埋立終了 |  | 北陸電力株式会社 | 無し |  | その他埋立構造 |  |  |  |  | 15.35 |  | 37.25 |  | 28.33 | 回収していない
石川県 | 17826 |  | 輪島市穴水町環境衛生施設組合 |  | 輪島市穴水町環境衛生施設組合原最終処分場 | 642 | 642 | 1205 | 焼却残渣（主灰）,溶融飛灰,焼却残渣（飛灰） | 山間 | 2002 | 3700 | 9000 | 2010 | 底部遮水工 | 凝集沈殿 | 直営 | 埋立中 |  | 北陸電力株式会社 | 無し |  | 準好気性埋立構造 | 末端集水管は開放 | 中間覆土 | 埋立状況により計画的に延長 |  | 15.35 |  | 37.25 |  | 28.33 | 回収していない
石川県 | 17827 |  | 能美広域事務組合 |  | 能美美化センター（新処分場） | 4005 | 3620 | 125386 | 焼却残渣（主灰）,不燃ごみ,焼却残渣（飛灰）,破砕ごみ・処理残渣,粗大ごみ | 山間 | 2002 | 17100 | 180000 | 2016 | 底部遮水工 | 凝集沈殿,生物処理（脱窒なし）,砂ろ過,消毒,膜処理 | 直営 | 埋立中 |  | 北陸電力株式会社 | 無し |  | 準好気性埋立構造 | 末端集水管は開放 | 中間覆土 | 埋立状況により計画的に延長 |  | 0.5 |  | 3.7 |  | 4.6 | 回収していない
石川県 | 17827 |  | 能美広域事務組合 |  | 能美美化センター | 0 | 0 | 0 | 焼却残渣（主灰）,不燃ごみ,焼却残渣（飛灰）,破砕ごみ・処理残渣,粗大ごみ | 山間 | 1992 | 10533 | 106000 | 2003 | 原地盤利用 | 砂ろ過,消毒 | 直営 | 埋立終了 |  | 北陸電力株式会社 | 無し |  | 準好気性埋立構造 | 末端集水管は開放 | 中間覆土 | 埋立状況により計画的に延長 | 0.5 | 1 | 3.7 | 2.8 | 4.6 | 2.1 | 回収していない
石川県 | 17835 |  | 七尾鹿島広域圏事務組合 |  | 七尾鹿島広域圏事務組合中央埋立場 | 2038 | 2184 | 112122 | 焼却残渣（主灰）,溶融飛灰,不燃ごみ,破砕ごみ・処理残渣 | 山間 | 1995 | 25500 | 210800 | 2024 | 表面遮水工（キャッピング） | 生物処理（脱窒なし）,砂ろ過 | 直営 | 埋立中 |  | 北陸電力 | 無し |  | 準好気性埋立構造 | 末端集水管は開放 | 即日覆土 | 埋立状況により計画的に延長 | 3.1 | 1.4 |  | 8.4 | 15 | 12.5 | 回収していない
石川県 | 17837 |  | 羽咋郡市広域圏事務組合 |  | 埋立処分場 | 1032.1 | 1265 | 16909.9 | その他,破砕ごみ・処理残渣 | 山間 | 1981 | 53100 | 293000 | 2014 | 鉛直遮水工 | 砂ろ過,消毒,促進酸化処理 | 直営 | 埋立中 |  | 北陸電力 | 無し |  | 準好気性埋立構造 | 末端集水管は開放 | 中間覆土 | 埋立状況により計画的に延長 |  | 2.8 |  | 4.9 |  | 3.3 | 回収していない
石川県 | 17841 |  | 白山野々市広域事務組合 |  | 鶴来清掃センター | 4442 | 6516 | 47820 | 焼却残渣（主灰）,焼却残渣（飛灰）,破砕ごみ・処理残渣 | 山間 | 2000 | 23000 | 140000 | 2015 | 底部遮水工 | 凝集沈殿,生物処理（脱窒あり）,砂ろ過,消毒 | 一部委託 | 埋立中 |  | 北陸電力㈱ | 無し |  | 嫌気性埋立構造 |  |  |  |  | 0.5 |  | 5.4 |  | 7.6 | 回収していない
福井県 | 18202 |  | 敦賀市 |  | 敦賀市櫛川最終処分場 | 0 | 0 | 0 | 焼却残渣（主灰）,不燃ごみ,焼却残渣（飛灰） | 山間 | 1991 | 11700 | 77000 | 2006 | 底部遮水工 | 凝集沈殿,生物処理（脱窒なし）,砂ろ過,消毒 | 一部委託 | 埋立終了 |  | 北陸電力株式会社 | 無し |  | 準好気性埋立構造 | 末端集水管は開放 | 即日覆土 | 埋立状況により計画的に延長 | 0.5 | 0.5 | 2 | 1.2 | 2.6 | 2.6 | 回収していない
福井県 | 18202 |  | 敦賀市 |  | 敦賀市赤崎最終処分場 | 2542.1 | 3458.21 | 36824.2 | 焼却残渣（主灰）,不燃ごみ,焼却残渣（飛灰） | 山間 | 2007 | 6150 | 50000 | 2019 | 底部遮水工 | 凝集沈殿,生物処理（脱窒あり）,消毒,活性炭処理,膜処理,キレート処理,促進酸化処理 | 一部委託 | 埋立中 |  | 北陸電力株式会社 | 無し |  | 準好気性埋立構造 | 末端集水管は開放 | 即日覆土 | 埋立状況により計画的に延長 | 1 | 0.8 | 5.3 | 1.4 | 2.1 | 2.8 | 回収していない
福井県 | 18204 |  | 小浜市 |  | 小浜市一般廃棄物最終処分場 |  |  |  | 不燃ごみ,焼却残渣（飛灰）,粗大ごみ | 山間 | 1986 | 13400 | 121900 | 2007 | 底部遮水工 | 凝集沈殿,生物処理（脱窒なし）,砂ろ過,消毒,活性炭処理 | 一部委託 | 埋立終了 |  | 関西電力 | 無し |  | 準好気性埋立構造 | 末端集水管は水没 | 中間覆土 | 埋立状況により計画的に延長 | 2.1 | 1.1 | 7.9 | 3.6 | 6.4 | 7.2 | 回収していない
福井県 | 18204 |  | 小浜市 |  | 小浜市一般廃棄物最終処分場 | 1198 | 1198 | 32129 | 焼却残渣（主灰）,焼却残渣（飛灰）,破砕ごみ・処理残渣 | 山間 | 2008 | 4808 | 37000 | 2022 | 底部遮水工,覆蓋（屋根） | 凝集沈殿,生物処理（脱窒なし）,消毒,活性炭処理,膜処理,キレート処理 | 一部委託 | 埋立中 |  | 関西電力 | 無し |  | 準好気性埋立構造 | 末端集水管は水没 | 最終覆土のみ | 埋立状況により計画的に延長 | 28 | 1.3 | 54 | 8.2 |  |  | 回収していない
福井県 | 18205 |  | 大野市 |  | 和泉村桑島埋立地 | 0 | 0 | 0 | 不燃ごみ | 平地 | 1986 | 950 | 1900 | 2004 | 遮水なし | 処理なし | 直営 | 埋立終了 |  |  | 無し |  | その他埋立構造 | [9 empty] | 回収していない
福井県 | 18206 |  | 勝山市 |  | 勝山市グリーンヒル上野 | 0 | 0 | 0 | 焼却残渣（主灰）,破砕ごみ・処理残渣 | 山間 | 1989 | 9000 | 36000 | 2005 | 底部遮水工 | 凝集沈殿,生物処理（脱窒なし）,消毒 | 直営 | 埋立終了 | 休止 | 北陸電力㈱ | 無し |  | 準好気性埋立構造 | 末端集水管は開放 | 最終覆土のみ | 一部延長を行っている | 2.1 | 0.3 | 3.2 | 2.3 |  | 1.2 | 回収していない
福井県 | 18442 |  | 美浜町 |  | 美浜町雲谷不燃物処理場 | 220 | 1980 | 37139 | 不燃ごみ | 山間 | 1975 | 6234 | 43373 | 2003 | 遮水なし | 処理なし | 直営 | 埋立終了 |  |  | 無し |  | その他埋立構造 |  |  |  |  | 0.8 |  | 1.2 |  |  | 回収していない
福井県 | 18481 |  | 高浜町 |  | 高浜町不燃物処分地 | 2265 | 2553 | 57968 | 焼却残渣（主灰）,不燃ごみ,焼却残渣（飛灰）,破砕ごみ・処理残渣 | 山間 | 1999 | 16300 | 128000 | 2021 | 表面遮水工（キャッピング） | 生物処理（脱窒あり）,消毒,活性炭処理,膜処理 | 委託 | 埋立中 |  | 関西電力株式会社 | 有り | 26 | 準好気性埋立構造 | 末端集水管は開放 | 中間覆土 | 埋立状況により計画的に延長 |  | 0.6 |  | 3.3 |  | 25.4 | 回収していない
福井県 | 18481 |  | 高浜町 |  | 高浜町不燃物処分地 | 0 | 0 | 0 | 焼却残渣（主灰）,不燃ごみ,焼却残渣（飛灰）,破砕ごみ・処理残渣 | 山間 | 1985 | 6900 | 64000 | 1999 | 原地盤利用 | 凝集沈殿,生物処理（脱窒なし）,消毒 | 委託 | 埋立終了 |  | 関西電力株式会社 | 有り | 70 | その他埋立構造 |  |  |  |  | 0.7 |  | 1.8 |  | 1.2 | 回収していない
福井県 | 18483 |  | おおい町 |  | おおい町えこあいらんど | 1469 | 634 | 26905 | 焼却残渣（主灰）,不燃ごみ,その他,焼却残渣（飛灰）,破砕ごみ・処理残渣 | 海面 | 1998 | 10120 | 56240 | 2023 | その他遮水 | 凝集沈殿,砂ろ過,活性炭処理 | 委託 | 埋立中 |  | 関西電力株式会社 | 無し |  | その他埋立構造 |  |  |  | 200 | 30 | 250 | 30 |  | 60 | 回収していない
福井県 | 18483 |  | おおい町 |  | おおい町名田庄環境クリーンセンター | 0 | 0 | 2055 | 不燃ごみ,焼却残渣（飛灰） | 山間 | 1995 | 8423 | 15600 | 2010 | 底部遮水工 | 凝集沈殿,生物処理（脱窒あり）,消毒,活性炭処理 | 一部委託 | 埋立終了 |  | 関西電力株式会社 | 無し |  | 準好気性埋立構造 | 末端集水管は水没 | 即日覆土 | 一部延長を行っている | 200 | 5 |  |  |  |  | 回収していない
福井県 | 18501 |  | 若狭町 |  | クリーンセンターかみなか | 609 | 185 | 19808 | 焼却残渣（主灰）,不燃ごみ | 山間 | 1997 | 7100 | 37430 | 2012 | 底部遮水工 | 生物処理（脱窒あり）,砂ろ過,消毒,活性炭処理,キレート処理 | 一部委託 | 埋立中 |  | 関西電力 | 無し |  | 準好気性埋立構造 | 末端集水管は水没 | 中間覆土 | 埋立状況により計画的に延長 |  | 0.5未満 |  | 4.2 |  | 10.0未満 | 回収していない
福井県 | 18501 |  | 若狭町 |  | 三方町生倉埋立地 | 0 | 0 | 1449 | 不燃ごみ | 平地 | 1967 | 9121 | 37000 | 2003 | 遮水なし | 処理なし | 直営 | 埋立終了 | 休止 | 関西電力 | 無し |  | その他埋立構造 | [9 empty] | 回収していない
福井県 | 18821 |  | 美浜・三方環境衛生組合 |  | 一般廃棄物最終処分場 | 528 | 353 | 7766 | 溶融飛灰,破砕ごみ・処理残渣 | 山間 | 2005 | 2150 | 11800 | 2019 | 覆蓋（屋根） | 凝集沈殿,生物処理（脱窒なし）,キレート処理 | 委託 | 埋立中 |  | 関西電力株式会社 | 無し |  | 準好気性埋立構造 | 末端集水管は開放 | 最終覆土のみ | 一部延長を行っていない | 200 | 60 | 400 | 90 |  |  | 回収していない
福井県 | 18825 |  | 福井坂井地区広域市町村圏事務組合 |  | 清掃センター | 8058 | 8714 | 129003 | 焼却残渣（主灰）,焼却残渣（飛灰）,破砕ごみ・処理残渣 | 山間 | 1999 | 41300 | 231000 | 2013 | 底部遮水工,鉛直遮水工 | 凝集沈殿,生物処理（脱窒あり）,砂ろ過,消毒,活性炭処理 | 一部委託 | 埋立中 |  | 北陸電力株式会社 | 無し |  | 準好気性埋立構造 | 末端集水管は開放 | 即日覆土 | 埋立状況により計画的に延長 | 38 | 1 | 34 | 3 | 16 | 14 | 回収していない
福井県 | 18833 |  | 大野・勝山地区広域行政事務組合 |  | 大野・勝山地区広域行政事務組合最終処分場 | 1731 | 1075 | 16673 | その他,焼却残渣（飛灰）,破砕ごみ・処理残渣 | 山間 | 2006 | 5530 | 25000 | 2021 | 底部遮水工 | 生物処理（脱窒あり）,砂ろ過,消毒,活性炭処理,キレート処理 | 直営 | 埋立中 |  | 北陸電力株式会社 | 無し |  | 準好気性埋立構造 | 末端集水管は開放 | 中間覆土 | 埋立状況により計画的に延長 | 3.2 | 0.5 | 9.3 | 1.3 | 9.7 | 1 | 回収していない
福井県 | 18839 |  | 南越清掃組合 |  | 第２清掃センター | 15066 | 21481 | 105441 | 焼却残渣（主灰）,その他,焼却残渣（飛灰）,破砕ごみ・処理残渣 | 山間 | 2005 | 19000 | 156000 | 2020 | 底部遮水工 | 凝集沈殿,生物処理（脱窒なし）,消毒,活性炭処理,膜処理,キレート処理 | 委託 | 埋立中 |  | 北陸電力株式会社 | 無し |  | その他埋立構造 |  |  |  | 92 | 0.6 | 41 | 5.1 | 11 | 6 | 回収していない
福井県 | 18844 |  | 鯖江広域衛生施設組合 |  | 鯖江広域衛生施設組合一般廃棄物最終処分場（夢の杜おた） | 3855 | 3887 | 75017 | その他,焼却残渣（飛灰） | 山間 | 2002 | 19400 | 116800 | 2017 | 底部遮水工 | 生物処理（脱窒なし）,砂ろ過,消毒 | 一部委託 | 埋立中 |  | 北陸電力株式会社 | 有り | 98 | 準好気性埋立構造 | 末端集水管は開放 | 即日覆土 | 埋立状況により計画的に延長 | 1 | 1 | 2.9 | 1.5 | 0.4 | 0.4 | 回収していない
福井県 | 18844 |  | 鯖江広域衛生施設組合 |  | 鯖江広域衛生施設組合一般廃棄物横山最終処分場 | 0 | 0 | 0 | その他,焼却残渣（飛灰） | 山間 | 1986 | 12250 | 78600 | 2001 | 原地盤利用 | 生物処理（脱窒なし）,消毒 | 一部委託 | 埋立終了 |  | 北陸電力株式会社 | 無し |  | 準好気性埋立構造 | 末端集水管は開放 | 最終覆土のみ | 埋立状況により計画的に延長 | 1.3 | 1 | 1.4 | 1 | 0.7 | 0.6 | 回収していない
山梨県 | 19201 |  | 甲府市 |  | 甲府市増坪町一般廃棄物最終処分場 | 0 | 0 | 0 | 焼却残渣（主灰）,焼却残渣（飛灰） | 平地 | 1995 | 12870 | 47900 | 2002 | 底部遮水工,鉛直遮水工 | 生物処理（脱窒あり）,砂ろ過,消毒,活性炭処理 | 委託 | 埋立終了 |  | 東京電力 | 無し |  | 準好気性埋立構造 | 末端集水管は開放 | 中間覆土 | 埋立状況により計画的に延長 | 12 | 1.8 | 21 | 5.4 | 54.5 | 2.1 | 回収していない
山梨県 | 19201 |  | 甲府市 |  | 甲府市小曲町一般廃棄物最終処分場 | 0 | 0 | 0 | 焼却残渣（主灰）,焼却残渣（飛灰）,破砕ごみ・処理残渣 | 平地 | 1987 | 14400 | 95400 | 1995 | 底部遮水工,鉛直遮水工 | 生物処理（脱窒なし） | 直営 | 埋立終了 |  | 東京電力 | 無し |  | 準好気性埋立構造 | 末端集水管は開放 | 中間覆土 | 埋立状況により計画的に延長 | 34 | 1.1 | 150 | 7.9 | 47.7 | 36.8 | 回収していない
山梨県 | 19201 |  | 甲府市 |  | 甲府市焼却灰処分地 | 0 | 0 | 0 | 焼却残渣（主灰）,焼却残渣（飛灰） | 平地 | 2003 | 13300 | 53500 | 2010 | 底部遮水工,鉛直遮水工 | 凝集沈殿,生物処理（脱窒なし）,砂ろ過,消毒,活性炭処理,膜処理,キレート処理 | 委託 | 埋立終了 |  | 東京電力 | 無し |  | 準好気性埋立構造 | 末端集水管は開放 | 即日覆土 | 埋立状況により計画的に延長 | 14 | 0.5 | 42 | 2.6 | 5.3 | 25.6 | 回収していない
山梨県 | 19896 |  | 大月都留広域事務組合 |  | 真木最終処分場 | 0 | 0 | 0 | 焼却残渣（主灰）,焼却残渣（飛灰）,破砕ごみ・処理残渣 | 山間 | 1993 | 11941 | 48400 | 2000 | 底部遮水工 | 凝集沈殿,生物処理（脱窒あり）,砂ろ過,消毒 | 直営 | 埋立終了 |  | 東京電力 | 無し |  | 準好気性埋立構造 | 末端集水管は開放 | 中間覆土 | 一部延長を行っていない |  | 2 |  | 4 |  | 3 | 回収していない
長野県 | 20201 |  | 長野市 |  | 長野市不燃物最終処分場天狗沢埋立地 | 9423.1 | 8923.53 | 39744 | 焼却残渣（主灰）,その他,焼却残渣（飛灰）,破砕ごみ・処理残渣 | 山間 | 1992 | 24000 | 285000 | 2012 | 底部遮水工,鉛直遮水工,その他遮水 | 凝集沈殿,生物処理（脱窒あり）,砂ろ過,消毒,活性炭処理 | 直営 | 埋立中 |  | 中部電力株式会社 | 無し |  | 嫌気性埋立構造 |  | 中間覆土 |  | 5.2 | 0.5 | 112 | 41 | 52 | 25 | 回収していない
長野県 | 20201 |  | 長野市 |  | 長野市小松原最終処分場 | 0 | 0 | 0 | 焼却残渣（主灰）,不燃ごみ,焼却残渣（飛灰） | 山間 | 1979 | 130300 | 411030 | 1997 | 原地盤利用 | 他施設での処理 | 直営 | 埋立終了 |  | 中部電力株式会社 | 無し |  | 嫌気性埋立構造 |  |  |  | 49 | 0.5 | 33 | 41 | 23 | 25 | 回収していない
長野県 | 20201 |  | 長野市 |  | 長野市戸隠一般廃棄物最終処分場 | 0 | 0 | 0 | 不燃ごみ | 山間 | 1988 | 1900 | 9440 | 2007 | 底部遮水工,鉛直遮水工 | 生物処理（脱窒なし）,消毒 | 直営 | 埋立終了 |  | 中部電力株式会社 | 無し |  | 嫌気性埋立構造 |  |  |  | 0.6 | 0.7 | 2.6 | 2.5 | 6.5 | 1.3 | 回収していない
長野県 | 20201 |  | 長野市 |  | 牧野島不燃物処理場 | 0 | 0 | 0 | 不燃ごみ | 山間 | 1983 | 5514 | 35899 | 2009 | 遮水なし | 処理なし | 直営 | 埋立終了 |  | 未使用 | 無し |  | 嫌気性埋立構造 |  |  |  | 0.8 |  | 2.9 |  | 0.13 |  | 回収していない
長野県 | 20202 |  | 松本市 |  | 松本市エコトピア山田 | 10662 | 12171 | 370488 | 焼却残渣（主灰）,不燃ごみ,焼却残渣（飛灰） | 山間 | 1987 | 67300 | 745000 | 2026 | 原地盤利用,鉛直遮水工 | 下水道放流 | 直営 | 埋立中 |  | 中部電力株式会社 | 無し |  | 準好気性埋立構造 | 末端集水管は水没 | 即日覆土 | 埋立状況により計画的に延長 | 2 |  | 4 |  | 17 |  | 回収していない
長野県 | 20202 |  | 松本市 |  | 松本市四賀最終処分場 | 0 | 0 | 0 | 焼却残渣（主灰）,不燃ごみ | 山間 | 1984 | 1000 | 802 | 1994 | 遮水なし | 処理なし | 直営 | 埋立終了 |  | 契約無し | 無し |  | 嫌気性埋立構造 | [9 empty] | 回収していない
長野県 | 20202 |  | 松本市 |  | 松本市奈川一般廃棄物最終処分場 | 174 | 174 | 1078 | 焼却残渣（主灰）,不燃ごみ,焼却残渣（飛灰） | 山間 | 2003 | 1000 | 1800 | 2016 | 表面遮水工（キャッピング） | 凝集沈殿,生物処理（脱窒あり）,消毒,活性炭処理,膜処理 | 委託 | 埋立中 |  | 中部電力株式会社 | 無し |  | 準好気性埋立構造 | 末端集水管は水没 | 即日覆土 | 埋立状況により計画的に延長 | 1 | 1 | 30 | 15 | 12 | 13 | 回収していない
長野県 | 20202 |  | 松本市 |  | 松本市安曇最終処分場 | 235 | 180 | 2816 | 焼却残渣（主灰）,不燃ごみ,焼却残渣（飛灰）,破砕ごみ・処理残渣 | 山間 | 1999 | 1750 | 5100 | 2022 | 底部遮水工 | 生物処理（脱窒あり）,砂ろ過,消毒,活性炭処理 | 一部委託 | 埋立中 |  | 中部電力株式会社 | 無し |  | 準好気性埋立構造 | 末端集水管は水没 | 即日覆土 | 埋立状況により計画的に延長 |  | 1 |  | 7 |  | 14 | 回収していない
長野県 | 20202 |  | 松本市 |  | 松本市梓川一般廃棄物最終処分場 | 0 | 0 | 0 | 不燃ごみ | 平地 | 1982 | 3374 | 10122 | 2004 | 遮水なし | 処理なし | 直営 | 埋立終了 |  | 中部電力株式会社 | 無し |  | 嫌気性埋立構造 | [9 empty] | 回収していない
長野県 | 20202 |  | 松本市 |  | 松本市安曇中平不燃物処理場 | 0 | 0 | 0 | 不燃ごみ | 山間 | 1989 | 973 | 3900 | 1999 | 遮水なし | 処理なし | 直営 | 埋立終了 |  | 契約無し | 無し |  | 嫌気性埋立構造 | [9 empty] | 回収していない
長野県 | 20202 |  | 松本市 |  | 松本市奈川曽倉沢一般廃棄物処理場 | 0 | 0 | 0 | 不燃ごみ,粗大ごみ | 山間 | 1992 | 650 | 1050 | 1995 | 遮水なし | 処理なし | 直営 | 埋立終了 |  | 契約無し | 無し |  | 嫌気性埋立構造 | [9 empty] | 回収していない
長野県 | 20202 |  | 松本市 |  | 松本市波田一般廃棄物最終処分場 | 84 | 45 | 2939 | 不燃ごみ | 山間 | 1986 | 2800 | 16000 | 2012 | 遮水なし | 処理なし | 直営 | 埋立中 |  | 中部電力株式会社 | 無し |  | 準好気性埋立構造 | 末端集水管は水没 | 即日覆土 | 埋立状況により計画的に延長 | 5 |  | 34 |  | 3 |  | 回収していない
長野県 | 20203 |  | 上田市 |  | 上田市下郷最終処分場 | 0 | 0 | 0 | 焼却残渣（主灰）,焼却残渣（飛灰）,破砕ごみ・処理残渣 | 平地 | 1971 | 14027 | 80027 | 1998 | 遮水なし | 処理なし | 直営 | 埋立終了 |  | 中部電力株式会社 | 無し |  | 嫌気性埋立構造 |  |  |  |  | 2 |  | 8 |  | 10 | 回収していない
長野県 | 20203 |  | 上田市 |  | 上田市下室賀最終処分場 | 2704 | 3103 | 11437 | 焼却残渣（主灰）,焼却残渣（飛灰）,破砕ごみ・処理残渣 | 平地 | 1996 | 25000 | 100000 | 2010 | 底部遮水工,表面遮水工（キャッピング） | 他施設での処理 | 直営 | 埋立中 |  | 中部電力株式会社 | 無し |  | 嫌気性埋立構造 |  |  |  |  | 14 |  | 24 |  | 8.6 | 回収していない
長野県 | 20203 |  | 上田市 |  | 丸子町腰越深山原山残灰処分場 | 0 | 0 | 0 | 焼却残渣（主灰）,焼却残渣（飛灰） | 山間 | 1973 | 1000 | 7000 | 1998 | 遮水なし | 処理なし | 直営 | 埋立終了 | 廃止 | なし | 無し |  | 嫌気性埋立構造 |  |  |  |  | 0 |  | 0 |  | 0 | 回収していない
長野県 | 20203 |  | 上田市 |  | 丸子町不燃物処理場 | 0 | 0 | 0 | 不燃ごみ | 平地 | 1972 | 6000 | 12000 | 2009 | 遮水なし | 処理なし | 直営 | 埋立中 | 廃止 | 中部電力株式会社 | 無し |  | 嫌気性埋立構造 |  |  |  |  | 0 |  | 0 |  | 0 | 回収していない
長野県 | 20203 |  | 上田市 |  | 武石廃棄物最終処分場 | 0 | 0 | 0 | 不燃ごみ | 平地 | 1977 | 1835 | 6000 | 1999 | 遮水なし | 処理なし | 直営 | 埋立終了 |  | なし | 無し |  | 嫌気性埋立構造 |  |  |  |  | 0 |  | 0 |  | 0 | 回収していない
長野県 | 20204 |  | 岡谷市 |  | 岡谷市樋沢一般廃棄物最終処分場 | 2790 | 1969 | 21407 | 焼却残渣（主灰）,不燃ごみ,焼却残渣（飛灰） | 山間 | 2000 | 16300 | 61104 | 2014 | 底部遮水工,鉛直遮水工 | 凝集沈殿,生物処理（脱窒なし）,砂ろ過,活性炭処理 | 一部委託 | 埋立中 |  | 中部電力㈱ | 無し |  | 準好気性埋立構造 | 末端集水管は開放 | 中間覆土 | 埋立状況により計画的に延長 | 5.2 | 0 | 23 | 3.9 | 15 | 12 | 回収していない
長野県 | 20204 |  | 岡谷市 |  | 岡谷市樋沢一般廃棄物最終処分場 | 0 | 0 | 0 | 焼却残渣（主灰）,不燃ごみ,焼却残渣（飛灰） | 山間 | 1981 | 18073 | 141113 | 1999 | 底部遮水工,鉛直遮水工 | 凝集沈殿,生物処理（脱窒なし）,砂ろ過,活性炭処理 | 一部委託 | 埋立終了 |  | 中部電力㈱ | 無し |  | 準好気性埋立構造 | 末端集水管は開放 | 中間覆土 | 一部延長を行っていない | 5.2 | 0 | 23 | 3.9 | 15 | 12 | 回収していない
長野県 | 20205 |  | 飯田市 |  | イタチガサワ最終処分場 |  |  | 0 | 不燃ごみ,その他,粗大ごみ | 山間 | 1988 | 14325 | 190114 | 2008 | 原地盤利用,鉛直遮水工,表面遮水工（キャッピング） | 生物処理（脱窒なし）,砂ろ過,消毒 | 委託 | 埋立終了 | 休止 | 中部電力 | 無し |  | 準好気性埋立構造 | 末端集水管は開放 | 最終覆土のみ | 一部延長を行っていない |  | 2.9 |  | 16 |  | 17 | 回収していない
長野県 | 20205 |  | 飯田市 |  | 飯田市上村処分場 |  |  |  | 不燃ごみ,粗大ごみ | 山間 | 1993 | 967 | 6300 | 2007 | 遮水なし | 処理なし | 直営 | 埋立終了 | 廃止 |  | 無し |  | 嫌気性埋立構造 | [9 empty] | 回収していない
長野県 | 20205 |  | 飯田市 |  | 飯田市一般廃棄物最終処分場 | 4310 | 2893 | 84094 | 溶融飛灰,不燃ごみ,その他,溶融スラグ,粗大ごみ | 山間 | 2009 | 13800 | 101000 | 2023 | 表面遮水工（キャッピング） | 凝集沈殿,生物処理（脱窒あり）,砂ろ過,消毒,活性炭処理,キレート処理 | 一部委託 | 埋立中 |  | 中部電力 | 無し |  | 準好気性埋立構造 | 末端集水管は開放 | 即日覆土 | 埋立状況により計画的に延長 | 32 | 1.2 | 88 | 45 | 26 | 15 | 回収していない
長野県 | 20206 |  | 諏訪市 |  | 諏訪市大曲最終処分場（新施設） | 1616 | 1581 | 10548 | 焼却残渣（主灰）,焼却残渣（飛灰） | 山間 | 1999 | 16400 | 38731 | 2016 | 底部遮水工 | 凝集沈殿,生物処理（脱窒なし）,キレート処理,下水道放流 | 委託 | 埋立中 |  | 中部電力株式会社 | 無し |  | 準好気性埋立構造 | 末端集水管は水没 | 中間覆土 | 埋立状況により計画的に延長 | 3.5 | 3.6 |  |  | 7.1 | 7.4 | 回収していない
長野県 | 20206 |  | 諏訪市 |  | 諏訪市大曲処分場 | 0 | 0 | 0 | 焼却残渣（主灰）,焼却残渣（飛灰） | 山間 | 1968 | 2750 | 49500 | 1998 | 原地盤利用 | 処理なし | 直営 | 埋立終了 |  | なし | 無し |  | その他埋立構造 | [9 empty] | 回収していない
長野県 | 20206 |  | 諏訪市 |  | 諏訪市矢戸倉不燃物処分場 | 0 | 0 | 0 | 粗大ごみ | 山間 | 1969 | 24997 | 77000 | 1999 | 遮水なし | 処理なし | 直営 | 埋立終了 |  | なし | 無し |  | その他埋立構造 | [9 empty] | 回収していない
長野県 | 20207 |  | 須坂市 |  | 須坂市硯原埋立地 | 0 | 0 | 0 | その他 | 山間 | 1975 | 26206 | 389696 | 2016 | 遮水なし | 処理なし | 直営 | 埋立中 | 休止 | 中部電力㈱ | 無し |  | 嫌気性埋立構造 |  |  |  | 測定していない | 測定していない | 測定していない | 測定していない | 測定していない | 測定していない | 回収していない
長野県 | 20208 |  | 小諸市 |  | 小諸市野火附廃棄物埋立処分場（第２期） |  |  |  | 焼却残渣（主灰）,不燃ごみ,焼却残渣（飛灰）,破砕ごみ・処理残渣,粗大ごみ | 山間 | 1989 | 12000 | 111900 | 2004 | 底部遮水工,鉛直遮水工 | 凝集沈殿,生物処理（脱窒なし）,砂ろ過,消毒 | 一部委託 | 埋立終了 |  | 中部電力 | 無し |  | 準好気性埋立構造 | 末端集水管は水没 | 即日覆土 | 埋立状況により計画的に延長 | [6 empty] | 回収していない
長野県 | 20208 |  | 小諸市 |  | 小諸市野火附廃棄物埋立処分場（第１期） |  |  |  | 不燃ごみ | 山間 | 1986 | 10670 | 63370 | 1988 | 遮水なし | 他施設での処理 | 一部委託 | 埋立終了 |  | 中部電力 | 無し |  | 嫌気性埋立構造 | [9 empty] | 回収していない
長野県 | 20208 |  | 小諸市 |  | 小諸市野火附埋立処理場（第３期） | 984 | 370 | 15841 | 焼却残渣（主灰）,不燃ごみ,焼却残渣（飛灰）,破砕ごみ・処理残渣 | 山間 | 2004 | 5400 | 29000 | 2024 | 底部遮水工 | 凝集沈殿,生物処理（脱窒なし）,砂ろ過,消毒 | 直営 | 埋立中 |  | 中部電力 | 無し |  | 準好気性埋立構造 | 末端集水管は水没 | 即日覆土 | 埋立状況により計画的に延長 | [6 empty] | 回収していない
長野県 | 20209 |  | 伊那市 |  | 伊那市横山不燃物処理場 | 704 | 528 | 14890 | 破砕ごみ・処理残渣 | 山間 | 1971 | 10092 | 149820 | 2029 | 遮水なし | 処理なし | 一部委託 | 埋立中 |  | 中部電力 | 無し |  | その他埋立構造 | [9 empty] | 回収していない
長野県 | 20209 |  | 伊那市 |  | 三ツ子沢一般廃棄物最終処分場 | 0 | 0 | 2140 | 破砕ごみ・処理残渣 | 山間 | 1990 | 950 | 3270 | 1994 | 遮水なし | 処理なし | 直営 | 埋立終了 |  | なし | 無し |  | その他埋立構造 | [9 empty] | 回収していない
長野県 | 20209 |  | 伊那市 |  | 長谷溝口最終処分場 | 0 | 0 | 0 | 破砕ごみ・処理残渣 | 山間 | 1976 | 160 | 750 | 1985 | 遮水なし | 処理なし | 直営 | 埋立終了 |  | なし | 無し |  | その他埋立構造 | [9 empty] | 回収していない
長野県 | 20212 |  | 大町市 |  | 大町市グリーンパーク | 1062 | 983 | 28100 | 焼却残渣（主灰）,不燃ごみ,焼却残渣（飛灰）,破砕ごみ・処理残渣 | 平地 | 1997 | 14950 | 53300 | 2026 | 底部遮水工 | 生物処理（脱窒あり）,砂ろ過,消毒,活性炭処理 | 委託 | 埋立中 |  | 中部電力株式会社 | 無し |  | 準好気性埋立構造 | 末端集水管は水没 | 即日覆土 | 一部延長を行っていない | 1.1 | 0.5 | 4.9 | 0.5 | 1.4 | 1.5 | 回収していない
長野県 | 20212 |  | 大町市 |  | 大町市中山不燃物処理場 |  |  |  | 焼却残渣（主灰）,可燃ごみ,資源ごみ,不燃ごみ,その他,焼却残渣（飛灰）,破砕ごみ・処理残渣,粗大ごみ | 山間 | 1980 | 19270 | 69800 | 1999 | 遮水なし | 処理なし | 直営 | 埋立終了 | 廃止 |  | 無し |  | その他埋立構造 | [9 empty] | 回収していない
長野県 | 20212 |  | 大町市 |  | 二重埋立地 |  |  |  | 不燃ごみ,粗大ごみ | 山間 | 1982 | 400 | 450 | 1993 | 遮水なし | 処理なし | 直営 | 埋立終了 | 廃止 |  | 無し |  | その他埋立構造 | [9 empty] | 回収していない
長野県 | 20212 |  | 大町市 |  | 曽山処分場 |  |  |  | 資源ごみ,不燃ごみ | 山間 | 1989 | 400 | 1800 | 1999 | 遮水なし | 処理なし | 直営 | 埋立終了 | 廃止 |  | 無し |  | その他埋立構造 | [9 empty] | 回収していない
長野県 | 20214 |  | 茅野市 |  | 茅野市最終処分場 | 0 | 0 | 6637 | 焼却残渣（主灰）,焼却残渣（飛灰）,破砕ごみ・処理残渣 | 山間 | 1994 | 4300 | 34840 | 2016 | 底部遮水工 | 砂ろ過,活性炭処理,キレート処理 | 直営 | 埋立中 |  | 中部電力株式会社 | 無し |  | 準好気性埋立構造 | 末端集水管は開放 | 中間覆土 | 埋立状況により計画的に延長 | 2.9 | 0.5 | 19 | 1 | 23 | 5.1 | 回収していない
長野県 | 20217 |  | 佐久市 |  | 佐久市宇とう南沢処理場 | 110 | 100 | 48200 | 不燃ごみ | 平地 | 1979 | 30240 | 241920 | 2012 | 遮水なし | 処理なし | 直営 | 埋立中 |  | 中部電力㈱ | 無し |  | 準好気性埋立構造 | 末端集水管は開放 | 中間覆土 | 埋立状況により計画的に延長 | 0.6 | ＜0.5 | 1.8 | 1.2 | 4.5 | 17 | 回収していない
長野県 | 20217 |  | 佐久市 |  | 佐久市うな沢最終処分場 | 0 | 0 | 0 | 焼却残渣（主灰）,不燃ごみ | 平地 | 1985 | 27600 | 187000 | 2003 | 底部遮水工,鉛直遮水工 | 生物処理（脱窒あり）,消毒,活性炭処理,膜処理 | 直営 | 埋立終了 |  | 中部電力㈱ | 無し |  | 準好気性埋立構造 | 末端集水管は開放 | 即日覆土 | 埋立状況により計画的に延長 | 131 | 5 | 87 | 8.5 | 173 | 105 | 回収していない
長野県 | 20217 |  | 佐久市 |  | 佐久市うな沢第２最終処分場 | 8825 | 2203 | 91175 | 焼却残渣（主灰）,不燃ごみ | 平地 | 2003 | 11200 | 148000 | 2017 | 底部遮水工,鉛直遮水工 | 凝集沈殿,生物処理（脱窒あり）,消毒,活性炭処理,膜処理 | 直営 | 埋立中 |  | 中部電力㈱ | 無し |  | 準好気性埋立構造 | 末端集水管は開放 | 即日覆土 | 埋立状況により計画的に延長 | 131 | 5 | 87 | 8.5 | 173 | 105 | 回収していない
長野県 | 20217 |  | 佐久市 |  | 佐久市つらなし一般廃棄物最終処分場 | 0 | 0 | 0 | 焼却残渣（主灰）,不燃ごみ | 山間 | 1986 | 8397 | 56000 | 2001 | 底部遮水工,鉛直遮水工 | 生物処理（脱窒あり） | 直営 | 埋立終了 |  | 中部電力㈱ | 無し |  | 準好気性埋立構造 | 末端集水管は開放 | 即日覆土 | 埋立状況により計画的に延長 | 3.7 | 2.7 | 3.9 | 3.9 | 2.605 | 2.938 | 回収していない
長野県 | 20219 |  | 東御市 |  | 東御市一般廃棄物最終処分場 | 419 | 471 | 15173 | 焼却残渣（主灰）,焼却残渣（飛灰）,破砕ごみ・処理残渣 | 平地 | 1996 | 5045 | 23786 | 2015 | 底部遮水工,その他遮水 | 凝集沈殿,生物処理（脱窒あり）,砂ろ過,消毒,活性炭処理 | 委託 | 埋立中 |  | 中部電力 | 無し |  | 準好気性埋立構造 | 末端集水管は開放 | 即日覆土 | 埋立状況により計画的に延長 |  | 1.2 |  | 13 |  | 25 | 回収していない
長野県 | 20220 |  | 安曇野市 |  | 安曇野市三郷一般廃棄物最終処分場 | 136.5 | 71.47 | 19635 | 焼却残渣（主灰）,不燃ごみ | 平地 | 1997 | 4000 | 23000 | 2011 | 底部遮水工 | 凝集沈殿,生物処理（脱窒なし）,砂ろ過,活性炭処理 | 直営 | 埋立中 |  | 中部電力 | 無し |  | 準好気性埋立構造 | 末端集水管は開放 | 即日覆土 | 埋立状況により計画的に延長 |  | 0.8 |  | 4.1 |  |  | 回収していない
長野県 | 20220 |  | 安曇野市 |  | 豊科町最終処分場 | 0 | 0 | 0 | 焼却残渣（主灰）,不燃ごみ | 平地 | 1973 | 2400 | 12000 | 1999 | 遮水なし | 処理なし | 直営 | 埋立終了 |  | なし | 無し |  | その他埋立構造 | [9 empty] | 回収していない
長野県 | 20220 |  | 安曇野市 |  | 安曇野市小岩岳不燃物処分場 | 148.1 | 6.5 | 7059.9 | 不燃ごみ | 平地 | 1988 | 2350 | 11750 | 2013 | 遮水なし | 処理なし | 一部委託 | 埋立中 |  | なし | 無し |  | その他埋立構造 | [9 empty] | 回収していない
長野県 | 20220 |  | 安曇野市 |  | 三郷村最終処分場 | 0 | 0 | 0 | 不燃ごみ | 平地 | 1984 | 3000 | 12000 | 1999 | 遮水なし | 処理なし | 直営 | 埋立終了 |  | なし | 無し |  | その他埋立構造 | [9 empty] | 回収していない
長野県 | 20303 |  | 小海町 |  | 小海町草刈久保最終処分場 | 795 | 477 | 9469 | 不燃ごみ,その他 | 山間 | 1987 | 20510 | 36613 | 2017 | 底部遮水工 | 活性炭処理,膜処理 | 委託 | 埋立中 |  | 中部電力株式会社 | 無し |  | 嫌気性埋立構造 |  | 最終覆土のみ |  | 7.7 | 0.7 | 57 | 32 | 130 | 120 | 回収していない
長野県 | 20304 |  | 川上村 |  | 川上村営ゴミ処理場 | 40 | 20 | 14602 | その他,破砕ごみ・処理残渣 | 山間 | 1982 | 6743 | 42255 | 2015 | 遮水なし | 生物処理（脱窒なし） | 委託 | 埋立中 |  | 中部電力株式会社 | 無し |  | 嫌気性埋立構造 |  |  |  |  | 1.4 |  | 6.1 |  | 9.4 | 回収していない
長野県 | 20305 |  | 南牧村 |  | 南牧村一般廃棄物最終処分場 | 324 | 26 | 298 | 不燃ごみ | 山間 | 1997 | 780 | 2420 | 2012 | 底部遮水工 | 膜処理 | 直営 | 埋立中 |  | 中部電力株式会社 | 無し |  | その他埋立構造 |  |  |  | 0.5 | 0.5 | - | - | 0.1 | 0.1 | 回収していない
長野県 | 20305 |  | 南牧村 |  | 南牧村樽の原埋立処分地 | 0 | 0 | 0 | 不燃ごみ | 山間 | 1987 | 600 | 1200 | 1996 | 遮水なし | 処理なし | 直営 | 埋立終了 |  | 中部電力㈱ | 無し |  | その他埋立構造 |  |  |  | 0 | 0 | 0 | 0 | 0 | 0 | 回収していない
長野県 | 20306 |  | 南相木村 |  | 針の木平処分場 | 0 | 0 | 0 | 不燃ごみ | 山間 | 1982 | 1000 | 20000 | 2007 | 遮水なし | 処理なし | 直営 | 埋立終了 |  | 中部電力株式会社 | 無し |  | その他埋立構造 | [9 empty] | 回収していない
長野県 | 20307 |  | 北相木村 |  | 北相木村小池廃棄物処理場 |  |  |  | 不燃ごみ,粗大ごみ | 山間 | 1975 | 612 | 3060 | 2002 | 遮水なし | 処理なし | 直営 | 埋立終了 | 廃止 | 中部電力 | 無し |  | その他埋立構造 | [9 empty] | 回収していない
長野県 | 20309 |  | 佐久穂町 |  | 佐久穂町八郡最終処分場 |  |  |  | 焼却残渣（主灰）,不燃ごみ,破砕ごみ・処理残渣 | 山間 | 1979 | 2500 | 30000 | 1999 | 遮水なし | 処理なし | 直営 | 埋立終了 | 休止 | 中部電力㈱ | 無し |  | その他埋立構造 | [9 empty] | 回収していない
長野県 | 20321 |  | 軽井沢町 |  | 軽井沢町不燃物処理施設 | 0 | 0 | 0 | 不燃ごみ | 平地 | 1974 | 6000 | 27000 | 1998 | 遮水なし | 処理なし | 直営 | 埋立終了 |  | 中部電力㈱ | 無し |  | その他埋立構造 | [9 empty] | 回収していない
長野県 | 20323 |  | 御代田町 |  | 御代田町久保沢一般廃棄物最終処分場 |  |  |  | 不燃ごみ,粗大ごみ | 山間 | 1985 | 5796 | 33028 | 1996 | 遮水なし | 処理なし | 委託 | 埋立終了 |  | 中部電力 | 無し |  | 準好気性埋立構造 | 末端集水管は水没 | 即日覆土 | 埋立状況により計画的に延長 | [6 empty] | 回収していない
長野県 | 20323 |  | 御代田町 |  | 御代田町井戸沢一般廃棄物最終処分場 | 500 | 160 | 11308 | 不燃ごみ | 山間 | 1996 | 5560 | 30670 | 2010 | 底部遮水工 | 砂ろ過,キレート処理,下水道放流 | 一部委託 | 埋立中 |  | 中部電力 | 無し |  | 準好気性埋立構造 | 末端集水管は水没 | 即日覆土 | 埋立状況により計画的に延長 | [6 empty] | 回収していない
長野県 | 20349 |  | 青木村 |  | 青木村横入埋立処分場 | 0 | 0 | 0 | その他 | 山間 | 1975 | 1000 | 3000 | 1998 | 表面遮水工（キャッピング） | 処理なし | 直営 | 埋立終了 | 廃止 | 電気の利用なし | 無し |  | その他埋立構造 | [9 empty] | 回収していない |  |  |  |  | 0
長野県 | 20350 |  | 長和町 |  | 長和町一般廃棄物処理場 | 10 | 10 | 6483 | 資源ごみ,不燃ごみ,破砕ごみ・処理残渣,粗大ごみ | 平地 | 1986 | 7220 | 25320 | 2013 | 表面遮水工（キャッピング） | 処理なし | 直営 | 埋立中 |  | （株）中部電力 | 無し |  | その他埋立構造 |  |  |  |  | 1.7 |  | 2 |  | 0.97 | 回収していない
長野県 | 20350 |  | 長和町 |  | 長和町唐沢山危険物処理場 | 2 | 2 | 560 | 破砕ごみ・処理残渣 | 山間 | 1975 | 624 | 6636 | 2015 | 遮水なし | 処理なし | 委託 | 埋立中 |  | （株）中部電力 | 無し |  | その他埋立構造 |  |  |  |  | 0.7 |  | 2 |  | 0.79 | 回収していない
長野県 | 20361 |  | 下諏訪町 |  | 下諏訪町砥沢埋立地 | 0 | 0 | 0 | 焼却残渣（主灰）,不燃ごみ,焼却残渣（飛灰）,破砕ごみ・処理残渣 | 山間 | 1972 | 1432 | 29797 | 1995 | 遮水なし | 凝集沈殿 | 直営 | 埋立終了 |  | 無し | 無し |  | その他埋立構造 |  |  |  |  | 0.5未満 |  | 3 |  | 0.64 | 回収していない
長野県 | 20382 |  | 辰野町 |  | 辰野町最終処分場 | 0 | 0 | 743 | 焼却残渣（主灰） | 平地 | 1978 | 7699 | 38495 | 1994 | 遮水なし | 処理なし | 直営 | 埋立終了 |  | 0 | 無し |  | 嫌気性埋立構造 |  |  |  | - | - | - | - | - | - | 回収していない
長野県 | 20383 |  | 箕輪町 |  | 箕輪町八乙女危険物処理場 |  |  |  | 破砕ごみ・処理残渣 | 平地 | 1981 | 3546 | 13600 | 1994 | 遮水なし | 処理なし | 直営 | 埋立終了 |  |  | 無し |  | その他埋立構造 | [9 empty] | 回収していない
長野県 | 20386 |  | 中川村 |  | 中川村一般廃棄物処理場 | 0 | 0 | 0 | 不燃ごみ | 山間 | 1978 | 6000 | 24500 | 1998 | 遮水なし | 処理なし | 一部委託 | 埋立終了 | 廃止 | なし | 無し |  | その他埋立構造 |  |  |  | 0 | 0 | 0 | 0 | 0 | 0 | 回収していない
長野県 | 20402 |  | 松川町 |  | 松川町生田一般廃棄物最終処分場 | 84 | 84 | 7446 | 焼却残渣（主灰）,不燃ごみ | 山間 | 1996 | 5000 | 21000 | 2010 | 底部遮水工 | 凝集沈殿,生物処理（脱窒あり） | 一部委託 | 埋立中 |  | 中部電力㈱ | 無し |  | 準好気性埋立構造 | 末端集水管は開放 | 即日覆土 | 埋立状況により計画的に延長 | 0 | 1 | 0 | 2 | 0 | 2 | 回収していない
長野県 | 20403 |  | 高森町 |  | 高森町山吹垣外一般廃棄物埋立処分場 | 79 | 57 | 7353 | 焼却残渣（主灰）,不燃ごみ | 山間 | 1994 | 2970 | 14060 | 2007 | 底部遮水工 | 活性炭処理 | 直営 | 埋立中 |  | 契約なし | 無し |  | その他埋立構造 |  |  |  | 0.5 | 0.5 | 4 | 3.6 | 6.35 | 6.8 | 回収していない
長野県 | 20404 |  | 阿南町 |  | 阿南町不燃物処理場 | 369 | 88 | 112161 | 不燃ごみ | 山間 | 1997 | 13689 | 120135 | 2015 | 底部遮水工 | 活性炭処理 | 直営 | 埋立中 |  | 中部電力㈱ | 無し |  | 準好気性埋立構造 | 末端集水管は開放 | 即日覆土 | 埋立状況により計画的に延長 |  | 1 |  |  |  | 2 | 回収していない
長野県 | 20411 |  | 下條村 |  | 下條村一般廃棄物（不燃物）最終処分場 | 80 | 68 | 3093 | 不燃ごみ,破砕ごみ・処理残渣,粗大ごみ | 山間 | 1987 | 1850 | 9190 | 2015 | 遮水なし | 処理なし | 直営 | 埋立中 |  |  | 無し |  | その他埋立構造 |  |  |  | 0.5 |  | 1.8 |  | 9.2 |  | 回収していない
長野県 | 20412 |  | 売木村 |  | 売木村村有埋立地 | 0 | 0 | 32 | 不燃ごみ | 山間 | 1978 | 300 | 900 | 2017 | 遮水なし | 処理なし | 直営 | 埋立中 |  | 無 | 無し |  | 嫌気性埋立構造 | [9 empty] | 回収していない
長野県 | 20414 |  | 泰阜村 |  | 泰阜村不燃物処理場 | 40 | 40 | 10662 | 不燃ごみ,その他 | 山間 | 1981 | 900 | 19200 | 2015 | 遮水なし | 処理なし | 直営 | 埋立中 |  | 無し | 無し |  | その他埋立構造 | [9 empty] | 回収していない
長野県 | 20415 |  | 喬木村 |  | 喬木村一般廃棄物処分場 | 112 | 64 | 4759 | 焼却残渣（主灰）,その他,破砕ごみ・処理残渣 | 山間 | 1997 | 3100 | 7428 | 2015 | 底部遮水工 | 砂ろ過,キレート処理,下水道放流 | 委託 | 埋立中 |  | 中部電力（株） | 無し |  | 準好気性埋立構造 | 末端集水管は開放 | 即日覆土 | 埋立状況により計画的に延長 | 5.9 | 2 | 14 | 7.2 | 5.8 | 2.3 | 回収していない
長野県 | 20416 |  | 豊丘村 |  | 豊丘村北の沢最終処分場 | 64 | 31 | 2848 | 焼却残渣（主灰）,不燃ごみ | 山間 | 2004 | 1430 | 5270 | 2019 | 底部遮水工,覆蓋（屋根） | 砂ろ過,消毒,下水道放流 | 直営 | 埋立中 |  | 中部電力 | 無し |  | 準好気性埋立構造 | 末端集水管は開放 | 即日覆土 | 埋立状況により計画的に延長 |  | 2.2 |  | 10.5 |  | 1.4 | 回収していない
長野県 | 20417 |  | 大鹿村 |  | 大鹿村一般廃棄物最終処分場 | 202 | 21 | 1561 | 焼却残渣（主灰）,不燃ごみ,破砕ごみ・処理残渣,粗大ごみ | 山間 | 2001 | 9885 | 3200 | 2015 | 底部遮水工 | 凝集沈殿,砂ろ過,消毒 | 委託 | 埋立中 |  | 中部電力株式会社 | 無し |  | 準好気性埋立構造 | 末端集水管は開放 | 即日覆土 | 一部延長を行っていない | 1.5 | 0.5 | 4.6 | 4.4 | 7.9 | 7.4 | 回収していない
長野県 | 20423 |  | 南木曽町 |  | 南木曽町中山ガラス類埋立場 | 275 | 45 | 2000 | 不燃ごみ | 山間 | 1984 | 2806 | 6880 | 2010 | 遮水なし | 処理なし | 直営 | 埋立中 |  | 無し | 無し |  | その他埋立構造 |  | 最終覆土のみ | [7 empty] | 回収していない
長野県 | 20446 |  | 麻績村 |  | 麻績村上川原処分場 | 0 | 0 | 0 | その他,破砕ごみ・処理残渣 | 平地 | 1981 | 887 | 2815 | 1999 | 遮水なし | 処理なし | 直営 | 埋立終了 |  | 契約なし | 無し |  | その他埋立構造 |  |  |  | 0 | 0 | 0 | 0 | 0 | 0 | 回収していない
長野県 | 20450 |  | 山形村 |  | 山形村一般廃棄物最終処分場（サンクスBB第１期施設） | 0 | 0 | 0 | 焼却残渣（主灰）,不燃ごみ,焼却残渣（飛灰） | 平地 | 1998 | 800 | 2660 | 2005 | 底部遮水工,鉛直遮水工,覆蓋（屋根） | 凝集沈殿,下水道放流 | 委託 | 埋立終了 |  | 中部電力株式会社 | 無し |  | 準好気性埋立構造 | 末端集水管は水没 | 中間覆土 | 埋立状況により計画的に延長 | [6 empty] | 回収していない
長野県 | 20450 |  | 山形村 |  | 山形村危険物埋立場 | 0 | 0 | 0 | 不燃ごみ | 平地 | 1968 | 800 | 4000 | 1999 | 遮水なし | 処理なし | 直営 | 埋立終了 |  | 中部電力株式会社 | 無し |  | その他埋立構造 | [9 empty] | 回収していない
長野県 | 20450 |  | 山形村 |  | 山形村一般廃棄物最終処分場（サンクスBB第２期施設） | 170 | 170 | 1761 | 焼却残渣（主灰）,不燃ごみ,焼却残渣（飛灰） | 平地 | 2005 | 692 | 3460 | 2012 | 底部遮水工,鉛直遮水工,覆蓋（屋根） | 凝集沈殿,下水道放流 | 委託 | 埋立中 |  | 中部電力株式会社 | 無し |  | 準好気性埋立構造 | 末端集水管は水没 | 中間覆土 | 埋立状況により計画的に延長 | [6 empty] | 回収していない
長野県 | 20452 |  | 筑北村 |  | （坂北地区）末地焼却残渣最終処分場 | 0 | 0 | 0 | 焼却残渣（主灰）,焼却残渣（飛灰） | 山間 | 1983 | 1000 | 3370 | 1998 | 遮水なし | 処理なし | 直営 | 埋立終了 | 休止 | 契約していない | 無し |  | その他埋立構造 | [9 empty] | 回収していない
長野県 | 20452 |  | 筑北村 |  | 筑北村（本城地区）大沢山最終処分場 | 0 | 0 | 0 | 焼却残渣（主灰）,焼却残渣（飛灰） | 山間 | 1983 | 1000 | 3370 | 1998 | 遮水なし | 処理なし | 直営 | 埋立終了 | 休止 | 契約していない | 無し |  | その他埋立構造 | [9 empty] | 回収していない
長野県 | 20452 |  | 筑北村 |  | 筑北村（坂井地区）横走最終処分場 | 0 | 0 | 0 | 焼却残渣（主灰）,焼却残渣（飛灰） | 山間 | 1983 | 1000 | 3370 | 1998 | 遮水なし | 処理なし | 直営 | 埋立終了 | 休止 | 契約していない | 無し |  | その他埋立構造 | [9 empty] | 回収していない
長野県 | 20486 |  | 小谷村 |  | 小谷村石坂粗大ごみ処理場 |  |  | 21361 | 破砕ごみ・処理残渣 | 山間 | 1988 | 7312 | 22160 | 1998 | 遮水なし | 処理なし | 直営 | 埋立終了 |  | 中部電力 | 無し |  | その他埋立構造 | [9 empty] | 回収していない
長野県 | 20583 |  | 信濃町 |  | 枡形不燃物最終処分場 | 169 | 56 | 3406 | 不燃ごみ | 山間 | 1980 | 8028 | 21320 | 2027 | 遮水なし | 処理なし | 直営 | 埋立中 |  | 中部電力 | 無し |  | その他埋立構造 |  | 中間覆土 | [7 empty] | 回収していない
長野県 | 20813 |  | 川西保健衛生施設組合 |  | 川西保健衛生施設組合川西一般廃棄物最終処分場 | 3831 | 582 | 7200 | 焼却残渣（主灰）,不燃ごみ,焼却残渣（飛灰）,破砕ごみ・処理残渣,粗大ごみ | 山間 | 1993 | 6700 | 39000 | 2013 | 底部遮水工 | 凝集沈殿,生物処理（脱窒なし）,消毒,促進酸化処理 | 直営 | 埋立中 |  | 中部電力株式会社 | 無し |  | 準好気性埋立構造 | 末端集水管は開放 | 即日覆土 | 埋立状況により計画的に延長 | 2.3 | 0.7 | 16.1 | 8.5 |  | 25 | 回収していない
長野県 | 20825 |  | 伊北環境行政組合 |  | 伊北環境行政組合クリーンセンター八乙女最終処分場 | 0 | 0 | 17111 | 破砕ごみ・処理残渣 | 平地 | 1993 | 9060 | 58000 | 2016 | 底部遮水工 | 凝集沈殿,生物処理（脱窒あり）,砂ろ過,消毒,活性炭処理 | 直営 | 埋立中 |  | 中部電力株式会社 | 無し |  | 準好気性埋立構造 | 末端集水管は開放 | 中間覆土 | 埋立状況により計画的に延長 | 5 | 1 | 8 | 5 | 4.1 | 5 | 回収していない
長野県 | 20880 |  | 伊那中央行政組合 |  | 伊那中央行政組合一般廃棄物最終処分場 | 0 | 0 | 0 | 焼却残渣（主灰）,焼却残渣（飛灰） | 平地 | 1989 | 5092 | 20558 | 1999 | 底部遮水工,鉛直遮水工 | 他施設での処理 | 一部委託 | 埋立終了 | 休止 | 中部電力 | 無し |  | 準好気性埋立構造 | 末端集水管は水没 | 最終覆土のみ | 埋立状況により計画的に延長 | 3.3 | 0 | 13 | 0 | 3 | 0 | 回収していない
長野県 | 20882 |  | 伊南行政組合 |  | 伊南行政組合与田切不燃物処理場 | 0 | 0 | 0 | 破砕ごみ・処理残渣 | 平地 | 1983 | 1500 | 6000 | 1990 | 遮水なし | 処理なし | 直営 | 埋立終了 |  | 電力使用無し | 無し |  | 嫌気性埋立構造 | [9 empty] | 回収していない
長野県 | 20882 |  | 伊南行政組合 |  | 伊南行政組合小平不燃物処理場 | 0 | 0 | 0 | 焼却残渣（主灰）,破砕ごみ・処理残渣 | 平地 | 1990 | 2271 | 9000 | 1995 | 遮水なし | 処理なし | 直営 | 埋立終了 |  | 電力使用無し | 無し |  | 嫌気性埋立構造 | [9 empty] | 回収していない
長野県 | 20882 |  | 伊南行政組合 |  | 伊南行政組合大角不燃物処理場 | 0 | 0 | 0 | 破砕ごみ・処理残渣 | 山間 | 1995 | 400 | 1500 | 1997 | 遮水なし | 処理なし | 直営 | 埋立終了 | 廃止 | 電力使用無し | 無し |  | 嫌気性埋立構造 | [9 empty] | 回収していない
長野県 | 20920 |  | 北部衛生施設組合 |  | 北部衛生施設組合残灰処分場 | 0 | 0 | 367 | 焼却残渣（主灰） | 山間 | 1972 | 1890 | 2500 | 1996 | 遮水なし | 処理なし | 直営 | 埋立終了 | 廃止 | 無し | 無し |  | 嫌気性埋立構造 | [9 empty] | 回収していない
長野県 | 20927 |  | 木曽広域連合 |  | 木曽広域連合木曽クリーンセンター最終処分場 | 18 | 18 | 1796 | 破砕ごみ・処理残渣 | 山間 | 1971 | 1600 | 16000 | 2040 | 遮水なし | 処理なし | 直営 | 埋立中 |  | 中部電力 株式会社 | 無し |  | その他埋立構造 | [9 empty] | 回収していない
長野県 | 20942 |  | 岳北広域行政組合 |  | 岳北広域行政組合岳北クリーンセンター最終処分場 | 0 | 0 | 25789 | 破砕ごみ・処理残渣 | 山間 | 1985 | 12.125 | 57484 | 2009 | 遮水なし | 処理なし | 直営 | 埋立終了 |  | 中部電力株式会社 | 無し |  | その他埋立構造 |  |  |  | 0.5 |  | 2 |  | 1.1 |  | 回収していない
長野県 | 20942 |  | 岳北広域行政組合 |  | 岳北広域行政組合最終処分場 | 1411 | 939 | 18646 | 焼却残渣（主灰）,焼却残渣（飛灰） | 山間 | 2009 | 5400 | 22000 | 2023 | 底部遮水工 | 凝集沈殿,生物処理（脱窒あり）,砂ろ過,消毒,活性炭処理,キレート処理 | 委託 | 埋立中 |  | 中部電力株式会社 | 無し |  | 準好気性埋立構造 | 末端集水管は開放 | 最終覆土のみ | 埋立状況により計画的に延長 | 5 | 3.4 | 10 | 8.5 |  | 4.7 | 回収していない
長野県 | 20949 |  | 北信保健衛生施設組合 |  | 北信保健衛生施設組合最終処分場 | 2299 | 2061 | 70963 | 焼却残渣（主灰）,不燃ごみ,焼却残渣（飛灰） | 山間 | 2004 | 7970 | 85600 | 2023 | 底部遮水工,鉛直遮水工 | 凝集沈殿,生物処理（脱窒あり）,消毒,活性炭処理,膜処理,キレート処理 | 直営 | 埋立中 |  | 中部電力株式会社 | 無し |  | 準好気性埋立構造 | 末端集水管は開放 | 中間覆土 | 埋立状況により計画的に延長 | 8.9 | 1.3 | 15.7 | 12.7 | 13.5 | 13.1 | 回収していない
長野県 | 20949 |  | 北信保健衛生施設組合 |  | 大俣埋立地 | 0 | 0 | 0 | 不燃ごみ | 平地 | 1991 | 9198 | 47888 | 2000 | 原地盤利用,鉛直遮水工 | 凝集沈殿,生物処理（脱窒あり）,消毒,活性炭処理,膜処理,キレート処理 | 直営 | 埋立終了 | 休止 | 中部電力株式会社 | 無し |  | 準好気性埋立構造 | 末端集水管は開放 | 中間覆土 | 一部延長を行っていない | 8.9 | 1.3 | 15.7 | 12.7 | 13.5 | 13.1 | 回収していない
長野県 | 20965 |  | 南諏衛生施設組合 |  | 南諏衛生施設組合南諏衛生センター | 274 | 257 | 9429 | 焼却残渣（主灰）,焼却残渣（飛灰）,破砕ごみ・処理残渣 | 山間 | 1995 | 6400 | 26500 | 2015 | 底部遮水工 | 凝集沈殿,生物処理（脱窒あり）,砂ろ過,消毒,活性炭処理,キレート処理 | 委託 | 埋立中 |  | 中部電力株式会社 | 無し |  | 準好気性埋立構造 | 末端集水管は開放 | 中間覆土 | 埋立状況により計画的に延長 | 250 | 0.9 | 100 | 5 | 100 | 3.3 | 回収していない
長野県 | 20965 |  | 南諏衛生施設組合 |  | 南諏衛生施設組合南諏衛生センター | 0 | 0 | 0 | 焼却残渣（主灰）,その他,焼却残渣（飛灰）,破砕ごみ・処理残渣 | 山間 | 1977 | 3000 | 10000 | 1994 | 遮水なし | 処理なし | 委託 | 埋立終了 |  | 中部電力株式会社 | 無し |  | 嫌気性埋立構造 |  |  |  | 250 | 0.9 | 100 | 5 | 100 | 3.3 | 回収していない
長野県 | 20985 |  | 塩尻・朝日衛生施設組合 |  | 塩尻・朝日衛生施設組合最終処分場 | 0 | 0 | 0 | 不燃ごみ | 平地 | 1984 | 5100 | 34000 | 2007 | 遮水なし | 処理なし | 直営 | 埋立終了 |  | 中部電力 | 無し |  | その他埋立構造 |  |  |  | 0 | 0 | 0 | 0 | 0 | 0 | 回収していない
長野県 | 20985 |  | 塩尻・朝日衛生施設組合 |  | 塩尻・朝日衛生施設組合新最終処分場 | 1166.2 | 1364.2 | 33083 | 焼却残渣（飛灰）,破砕ごみ・処理残渣 | 平地 | 2005 | 7380 | 42000 | 2020 | 底部遮水工 | 生物処理（脱窒あり）,砂ろ過,消毒,活性炭処理,キレート処理,下水道放流 | 委託 | 埋立中 |  | 中部電力 | 無し |  | 準好気性埋立構造 | 末端集水管は水没 | 中間覆土 | 埋立状況により計画的に延長 | 19.525 | 2.192 | 8.792 | 3.925 | 0 | 0 | 回収していない
岐阜県 | 21201 |  | 岐阜市 |  | 奥埋立跡地 | 0 | 0 | 0 | 焼却残渣（主灰）,不燃ごみ,焼却残渣（飛灰）,破砕ごみ・処理残渣 | 山間 | 1986 | 25200 | 158000 | 1997 | 原地盤利用,底部遮水工 | 生物処理（脱窒なし）,活性炭処理 | 委託 | 埋立終了 |  | 中部電力株式会社 | 無し |  | 嫌気性埋立構造 |  |  |  | 2.2 | 0.8 | 4.4 | 1.3 | 4.9 | 0.5 | 回収していない
岐阜県 | 21201 |  | 岐阜市 |  | 佐野埋立跡地 | 0 | 0 | 0 | 焼却残渣（主灰）,不燃ごみ,焼却残渣（飛灰）,破砕ごみ・処理残渣 | 山間 | 1979 | 21745 | 126227 | 1987 | 原地盤利用,その他遮水 | 凝集沈殿 | 委託 | 埋立終了 |  | 中部電力株式会社 | 無し |  | 嫌気性埋立構造 |  |  |  | 0.9 | 2.3 | 2.8 | 2.8 | 1.7 | 1.7 | 回収していない
岐阜県 | 21201 |  | 岐阜市 |  | 北野阿原一般廃棄物最終処分場 | 12811 | 13597 | 16452 | 焼却残渣（主灰）,焼却残渣（飛灰） | 平地 | 1995 | 40500 | 283400 | 2012 | 底部遮水工,鉛直遮水工 | 生物処理（脱窒あり）,砂ろ過,活性炭処理,キレート処理 | 一部委託 | 埋立中 |  | 中部電力株式会社 | 無し |  | その他埋立構造 |  |  |  | 5.3 | 1.6 | 10 | 3.4 | 11 | 5 | 回収していない
岐阜県 | 21201 |  | 岐阜市 |  | 阿原沖一般廃棄物最終処分場 | 0 | 0 | 0 | 焼却残渣（主灰）,焼却残渣（飛灰） | 山間 | 1979 | 23358 | 163000 | 1997 | 遮水なし | 凝集沈殿,生物処理（脱窒あり）,砂ろ過,消毒 | 一部委託 | 埋立終了 |  | 中部電力株式会社 | 無し |  | その他埋立構造 |  |  |  | 1.1 | 0.9 | 3.2 | 1.8 | 2.4 | 2 | 回収していない
岐阜県 | 21201 |  | 岐阜市 |  | 大杉一般廃棄物最終処分場 | 1815 | 1977 | 268185 | 焼却残渣（主灰）,焼却残渣（飛灰） | 山間 | 2011 | 33000 | 270000 | 2026 | 底部遮水工,その他遮水 | 凝集沈殿,砂ろ過,下水道放流 | 直営 | 埋立中 | 新設（新規稼働） | 中電株式会社 | 無し |  | その他埋立構造 |  |  |  | 2.3 | 2.6 | 9.7 | 8.8 | 1.4 | 0.7 | 回収していない
岐阜県 | 21202 |  | 大垣市 |  | 大垣市草道島一般廃棄物最終処分場 | 264 | 317 | 357 | その他 | 平地 | 1986 | 2350 | 8400 | 2019 | 遮水なし | 処理なし | 直営 | 埋立中 |  | 契約なし | 無し |  | その他埋立構造 | [9 empty] | 回収していない
岐阜県 | 21202 |  | 大垣市 |  | 大垣市一般廃棄物最終処分場（荒川町） | 1171 | 1405.76 | 11729 | 焼却残渣（主灰）,焼却残渣（飛灰） | 平地 | 1992 | 20600 | 87000 | 2016 | 底部遮水工 | 凝集沈殿,生物処理（脱窒あり）,砂ろ過,消毒,活性炭処理 | 委託 | 埋立中 |  | 中部電力㈱ | 無し |  | 準好気性埋立構造 | 末端集水管は水没 | 即日覆土 | 埋立状況により計画的に延長 |  | 1 |  | 2 |  | 7 | 回収していない
岐阜県 | 21202 |  | 大垣市 |  | 大垣市上石津一般廃棄物最終処分場 | 2404 | 2404 | 61463 | その他 | 山間 | 2002 | 17500 | 104000 | 2021 | 遮水なし | 処理なし | 直営 | 埋立終了 |  | 中部電力㈱ | 無し |  | その他埋立構造 | [9 empty] | 回収していない
岐阜県 | 21202 |  | 大垣市 |  | 大垣市上石津町須谷最終処分場 | 0 | 0 | 0 | 不燃ごみ | 山間 | 1975 | 5625 | 24730 | 2012 | 遮水なし | 処理なし | 直営 | 埋立終了 |  | 契約なし | 無し |  | その他埋立構造 | [9 empty] | 回収していない
岐阜県 | 21202 |  | 大垣市 |  | 大垣市墨俣町最終処分場 | 0 | 0 | 7985 | その他 | 平地 | 1994 | 2273 | 8210 | 2032 | 遮水なし | 処理なし | 直営 | 埋立中 |  | 契約なし | 無し |  | その他埋立構造 | [9 empty] | 回収していない
岐阜県 | 21203 |  | 高山市 |  | 高山市資源リサイクルセンター埋立処分地 | 6297 | 4001.34 | 88097 | 焼却残渣（主灰）,不燃ごみ,その他,焼却残渣（飛灰）,破砕ごみ・処理残渣,粗大ごみ | 山間 | 2005 | 59500 | 621800 | 2015 | その他遮水 | 凝集沈殿,砂ろ過,下水道放流 | 一部委託 | 埋立中 |  | 中部電力㈱ | 有り | 87 | 準好気性埋立構造 | 末端集水管は水没 | 中間覆土 | 埋立状況により計画的に延長 | 6.3 | 3.2 | 24.6 | 17.9 | 23 | 22.9 | 回収していない
岐阜県 | 21203 |  | 高山市 |  | 高山市久々野クリーンセンター埋立処分地 | 150 | 149.93 | 580 | 焼却残渣（主灰）,焼却残渣（飛灰） | 山間 | 1994 | 2000 | 7000 | 2008 | その他遮水 | 凝集沈殿,活性炭処理 | 一部委託 | 埋立中 |  | 中部電力㈱ | 無し |  | 準好気性埋立構造 | 末端集水管は水没 | 中間覆土 | 埋立状況により計画的に延長 |  | 1.2 |  | 2.2 |  | 16.6 | 回収していない
岐阜県 | 21203 |  | 高山市 |  | 高山市丹生川埋立処分地 | 537 | 242.21 | 4216 | 不燃ごみ | 山間 | 1972 | 53000 | 255000 | 2025 | 遮水なし | 処理なし | 一部委託 | 埋立中 |  | 契約していない | 無し |  | その他埋立構造 |  |  |  |  | 測定していない |  | 測定していない |  | 測定していない | 回収していない
岐阜県 | 21203 |  | 高山市 |  | 高山市荘川埋立処分地 | 0 | 0 | 4000 | 不燃ごみ,粗大ごみ | 山間 | 1997 | 2000 | 5500 | 2008 | 遮水なし | 処理なし | 直営 | 埋立中 | 休止 | 契約していない | 無し |  | その他埋立構造 |  |  |  |  | 測定していない |  | 測定していない |  | 測定していない | 回収していない
岐阜県 | 21203 |  | 高山市 |  | 高山市上宝埋立処分地 | 123 | 122.87 | 1600 | 不燃ごみ,粗大ごみ | 山間 | 1984 | 5124 | 13513 | 2007 | 遮水なし | 処理なし | 一部委託 | 埋立中 |  | 契約していない | 無し |  | その他埋立構造 |  |  |  |  | 測定していない |  | 測定していない |  | 測定していない | 回収していない
岐阜県 | 21204 |  | 多治見市 |  | 多治見市大畑センター | 966 | 1544 | 131984 | 不燃ごみ,その他 | 山間 | 1972 | 81888 | 2320729 | 2023 | 遮水なし | 処理なし | 直営 | 埋立中 |  | 中部電力㈱ | 有り | 60 | その他埋立構造 |  |  |  | 3.3 |  | 2.8 |  | 4 |  | 回収していない
岐阜県 | 21204 |  | 多治見市 |  | 笠原町クリーンセンター安定型埋立処分場施設 | 499 | 796 | 397917 | 不燃ごみ | 山間 | 1976 | 85535 | 1451795 | 2010 | 遮水なし | 処理なし | 直営 | 埋立中 |  | 中部電力㈱ | 有り | 56 | その他埋立構造 |  |  |  | 0.9 |  | 3 |  | 2.8 |  | 回収していない
岐阜県 | 21204 |  | 多治見市 |  | 笠原町クリーンセンター管理型埋立処分場施設 | 0 | 0 | 21697 | 焼却残渣（飛灰）,破砕ごみ・処理残渣 | 山間 | 1995 | 6100 | 30000 | 2010 | 表面遮水工（キャッピング） | 凝集沈殿,生物処理（脱窒なし）,砂ろ過,消毒,活性炭処理 | 直営 | 埋立中 |  | 中部電力㈱ | 無し |  | 準好気性埋立構造 | 末端集水管は水没 | 中間覆土 | 埋立状況により計画的に延長 | 0.9 | 0.5 | 3.9 | 2.9 | 6.7 | 3.7 | 回収していない
岐阜県 | 21204 |  | 多治見市 |  | 多治見市大畑センター | 1691 | 1691 | 32181 | 焼却残渣（飛灰） | 山間 | 2010 | 4260 | 35000 | 2030 | 覆蓋（屋根） | 処理なし | 直営 | 埋立前 |  | 中部電力㈱ | 無し |  | その他埋立構造 |  |  |  | 2.9 |  | 3 |  | 4.6 |  | 回収していない
岐阜県 | 21205 |  | 関市 |  | 肥田瀬埋立場 | 128 | 128 | 1367 | 不燃ごみ,その他 | 平地 | 1970 | 8347 | 54255 | 2021 | 遮水なし | 処理なし | 直営 | 埋立中 |  | 中部電力株式会社 | 無し |  | その他埋立構造 | [9 empty] | 回収していない
岐阜県 | 21206 |  | 中津川市 |  | 恵北一般廃棄物最終処分場 | 0 | 0 | 0 | 焼却残渣（主灰）,溶融飛灰 | 山間 | 1988 | 3350 | 8269 | 2008 | 表面遮水工（キャッピング） | 凝集沈殿,生物処理（脱窒なし）,砂ろ過,消毒,活性炭処理 | 委託 | 埋立終了 | 廃止 | 中部電力 | 無し |  | 準好気性埋立構造 | 末端集水管は開放 | 即日覆土 | 埋立状況により計画的に延長 | [6 empty] | 回収していない
岐阜県 | 21206 |  | 中津川市 |  | 山口村ガラス類最終処分場 | 0 | 0 | 0 | 不燃ごみ | 山間 | 1991 | 80 | 132 | 2001 | 遮水なし | 処理なし | 直営 | 埋立終了 |  | 電気なし | 無し |  | その他埋立構造 |  | 最終覆土のみ | [7 empty] | 回収していない
岐阜県 | 21206 |  | 中津川市 |  | 中津川環境センター最終処分場 | 2354 | 2396 | 59769 | 不燃ごみ,その他,焼却残渣（飛灰）,溶融スラグ | 山間 | 2005 | 13001 | 73167 | 2021 | 底部遮水工 | 凝集沈殿,生物処理（脱窒あり）,砂ろ過,消毒,活性炭処理,キレート処理,促進酸化処理 | 一部委託 | 埋立中 |  | 中部電力 | 無し |  | 準好気性埋立構造 | 末端集水管は開放 | 即日覆土 | 埋立状況により計画的に延長 | 2 | 0.5 | 4.8 | 1.9 | 2.2 | 3.3 | 回収していない
岐阜県 | 21206 |  | 中津川市 |  | 中津川市不燃性廃棄物処理埋立場 | 0 | 0 | 0 | 不燃ごみ | 山間 | 1979 | 25500 | 178500 | 2004 | 遮水なし | 処理なし | 直営 | 埋立中 |  | 電気なし | 無し |  | その他埋立構造 |  |  |  | 1.2 |  | 7.3 |  | 9.9 |  | 回収していない
岐阜県 | 21206 |  | 中津川市 |  | 中津川市西山ごみ処分場 | 0 | 0 | 0 | 焼却残渣（主灰）,その他,焼却残渣（飛灰） | 山間 | 1968 | 3600 | 74520 | 2004 | 遮水なし | 処理なし | 直営 | 埋立終了 | 廃止 | 電気なし | 無し |  | その他埋立構造 | [9 empty] | 回収していない
岐阜県 | 21206 |  | 中津川市 |  | 付知町不燃物埋立場 | 0 | 0 | 0 | 不燃ごみ | 山間 | 1975 | 3514 | 14000 | 2004 | 遮水なし | 処理なし | 直営 | 埋立中 |  | 電気なし | 無し |  | その他埋立構造 | [9 empty] | 回収していない
岐阜県 | 21207 |  | 美濃市 |  | 美濃市ごみ埋立処分場 | 391 | 391 | 7466 | 不燃ごみ | 山間 | 1981 | 12114 | 70414 | 2014 | 底部遮水工 | 凝集沈殿,消毒 | 直営 | 埋立中 |  | 中部電力 | 有り | 62 | 準好気性埋立構造 | 末端集水管は水没 | 中間覆土 | 埋立状況により計画的に延長 | 0 | 0.5 | 2.1 | 3.1 | 0.4 | 2.2 | 回収していない
岐阜県 | 21208 |  | 瑞浪市 |  | 瑞浪市不燃物埋立処分場 | 416 | 624 | 7972 | 不燃ごみ,焼却残渣（飛灰）,粗大ごみ | 山間 | 1982 | 21740 | 145900 | 2007 | 原地盤利用 | 凝集沈殿,生物処理（脱窒あり）,砂ろ過,消毒 | 一部委託 | 埋立中 |  | 中部電力㈱ | 有り | 83 | その他埋立構造 |  |  |  | 1.9 | 1.6 | 8 | 5.8 | 8.6 | 8.1 | 回収していない
岐阜県 | 21208 |  | 瑞浪市 |  | 瑞浪市新不燃物最終処分場 | 353 | 530 | 49384 | 不燃ごみ,焼却残渣（飛灰）,粗大ごみ | 山間 | 2005 | 7500 | 52500 | 2020 | 原地盤利用,底部遮水工 | 凝集沈殿,生物処理（脱窒あり）,砂ろ過,消毒,活性炭処理 | 一部委託 | 埋立中 |  | 中部電力㈱ | 有り | 83 | 準好気性埋立構造 | 末端集水管は水没 | 中間覆土 | 埋立状況により計画的に延長 | 11 | 1.7 | 19 | 1.2 | 8.8 | 8.1 | 回収していない
岐阜県 | 21209 |  | 羽島市 |  | 羽島市一般廃棄物最終処分場 | 649 | 585 | 20924 | 焼却残渣（主灰） | 平地 | 1996 | 15300 | 35100 | 2040 | 底部遮水工 | 凝集沈殿,生物処理（脱窒あり）,砂ろ過,消毒,活性炭処理 | 直営 | 埋立中 |  | 中部電力㈱ | 無し |  | 準好気性埋立構造 | 末端集水管は開放 | 中間覆土 | 一部延長を行っていない | 10 | 1 | 10 | 1 | 8 | 1 | 回収していない
岐阜県 | 21210 |  | 恵那市 |  | 恵那市恵南最終処分場 | 1234 | 922 | 9146 | その他,焼却残渣（飛灰）,溶融スラグ,破砕ごみ・処理残渣 | 山間 | 1992 | 4860 | 24220 | 2014 | 底部遮水工,表面遮水工（キャッピング） | 凝集沈殿,生物処理（脱窒なし）,砂ろ過,消毒,活性炭処理 | 直営 | 埋立中 |  | 中部電力 | 無し |  | 準好気性埋立構造 | 末端集水管は開放 | 即日覆土 | 一部延長を行っていない | 5 | 0.5 | 49 | 4.6 |  | 12 | 回収していない
岐阜県 | 21210 |  | 恵那市 |  | 恵那市一般廃棄物最終処分場 | 0 | 0 | 0 | 焼却残渣（主灰）,焼却残渣（飛灰）,破砕ごみ・処理残渣 | 山間 | 1995 | 6400 | 35000 | 2009 | 底部遮水工,表面遮水工（キャッピング） | 凝集沈殿,生物処理（脱窒なし）,砂ろ過,消毒,活性炭処理 | 直営 | 埋立終了 |  | 中部電力 | 無し |  | 準好気性埋立構造 | 末端集水管は開放 | 即日覆土 | 埋立状況により計画的に延長 | 0.5 | 0.5 | 1.8 | 1.3 | 0.6 | 0.5 | 回収していない
岐阜県 | 21210 |  | 恵那市 |  | 恵那市最終処分場（明智町大久手） | 0 | 0 | 0 | 不燃ごみ | 山間 | 1969 | 18000 | 80400 | 2004 | 遮水なし | 処理なし | 直営 | 埋立終了 |  | 中部電力 | 無し |  | その他埋立構造 |  |  |  | 0 | 0 | 0 | 0 | 0 | 0 | 回収していない
岐阜県 | 21210 |  | 恵那市 |  | 恵那市一般廃棄物最終処分場（第二期） | 0 | 0 | 20389 | 焼却残渣（飛灰）,破砕ごみ・処理残渣 | 山間 | 2012 | 4410 | 20389 | 2022 | 底部遮水工 | 凝集沈殿,生物処理（脱窒なし）,砂ろ過 | 直営 | 埋立前 |  | 中部電力 | 無し |  | 準好気性埋立構造 | 末端集水管は開放 | 即日覆土 | 埋立状況により計画的に延長 | 0 | 0 | 0 | 0 | 0 | 0 | 回収していない
岐阜県 | 21211 |  | 美濃加茂市 |  | 美濃加茂市一般廃棄物埋立処分場 | 241 | 434 | 142581 | その他 | 山間 | 1996 | 44794 | 159600 | 2016 | 遮水なし | 処理なし | 委託 | 埋立中 |  | 中部電力株式会社 | 無し |  | 準好気性埋立構造 | 末端集水管は開放 | 中間覆土 | 一部延長を行っていない | [6 empty] | 回収していない
岐阜県 | 21212 |  | 土岐市 |  | 土岐市環境センター | 11293.7 | 10423.5 | 502643.2 | 焼却残渣（主灰）,不燃ごみ,焼却残渣（飛灰）,粗大ごみ | 山間 | 1989 | 109000 | 907000 | 2022 | その他遮水 | 凝集沈殿,生物処理（脱窒あり）,砂ろ過,消毒 | 直営 | 埋立中 |  | 中部電力㈱ | 有り | 39 | その他埋立構造 |  |  |  | 0.6 | 0.5 | 7.6 | 3.9 |  | 9.3 | 回収していない
岐阜県 | 21213 |  | 各務原市 |  | 各務原市大伊木一般廃棄物最終処分場 | 0 | 0 | 992 | 破砕ごみ・処理残渣 | 平地 | 1971 | 38072 | 190355 | 2000 | 遮水なし | 処理なし | 直営 | 埋立中 |  | 契約なし | 無し |  | 嫌気性埋立構造 | [9 empty] | 回収していない
岐阜県 | 21214 |  | 可児市 |  | 可児市一般廃棄物埋立処分場（大森） | 805 | 305 | 27882 | 不燃ごみ | 山間 | 1985 | 7170 | 40517 | 2057 | その他遮水 | 処理なし | 直営 | 埋立中 |  | 無 | 無し |  | その他埋立構造 |  |  |  |  | 0.5 |  | 4 |  | 4.4 | 回収していない
岐阜県 | 21214 |  | 可児市 |  | 可児市一般廃棄物埋立処分場（兼山） | 0 | 0 | 750 | 不燃ごみ | 山間 | 1992 | 670 | 2000 | 2015 | その他遮水 | 処理なし | 直営 | 埋立中 | 休止 | 無 | 無し |  | その他埋立構造 |  |  |  |  | 0.5 |  | 0.5 |  | 1.1 | 回収していない
岐阜県 | 21215 |  | 山県市 |  | クリーンセンター | 690 | 650 | 10281 | 溶融飛灰,その他,焼却残渣（飛灰）,溶融スラグ,破砕ごみ・処理残渣 | 山間 | 1998 | 7200 | 26000 | 2010 | 底部遮水工 | 生物処理（脱窒なし）,砂ろ過,消毒,活性炭処理,キレート処理 | 委託 | 埋立中 |  | 中部電力（株） | 無し |  | 準好気性埋立構造 | 末端集水管は水没 | 中間覆土 | 一部延長を行っている | 2.5 | 0.6 | 8.8 | 4.6 | 9.7 | 6.5 | 回収していない
岐阜県 | 21216 |  | 瑞穂市 |  | 瑞穂市一般廃棄物最終処分場 | 443 | 361 | 3141 | 不燃ごみ | 水面（海面を除く） | 1981 | 5880 | 14700 | 2011 | 遮水なし | 処理なし | 直営 | 埋立終了 | 廃止 | 中部電力 | 無し |  | その他埋立構造 | [9 empty] | 回収していない
岐阜県 | 21217 |  | 飛騨市 |  | 松ヶ瀬最終処分場 | 15 | 13 | 3811 | 焼却残渣（主灰）,焼却残渣（飛灰） | 平地 | 1989 | 5400 | 26000 | 2020 | 底部遮水工 | 凝集沈殿,生物処理（脱窒なし）,消毒 | 一部委託 | 埋立中 |  | 北陸電力株式会社 | 無し |  | 嫌気性埋立構造 |  |  |  |  | 1 |  | 3 |  | 10 | 回収していない
岐阜県 | 21218 |  | 本巣市 |  | 本巣廃棄物最終処分場 | 20 | 23 | 21040 | 粗大ごみ | 平地 | 1990 | 10565 | 27600 | 2013 | 遮水なし | 処理なし | 委託 | 埋立中 |  | なし | 無し |  | その他埋立構造 | [9 empty] | 回収していない
岐阜県 | 21218 |  | 本巣市 |  | 根尾廃棄物最終処分場 | 0 | 0 | 480 | 粗大ごみ | 平地 | 1970 | 2276 | 4600 | 2013 | 遮水なし | 処理なし | 委託 | 埋立中 |  | なし | 無し |  | その他埋立構造 | [9 empty] | 回収していない
岐阜県 | 21219 |  | 郡上市 |  | 八幡埋立場 | 0 | 0 | 745 | 不燃ごみ | 平地 | 1969 | 3474 | 17370 | 2004 | 遮水なし | 処理なし | 直営 | 埋立終了 | 休止 | 契約無し | 無し |  | その他埋立構造 | [9 empty] | 回収していない
岐阜県 | 21219 |  | 郡上市 |  | 大和埋立場 | 0 | 0 | 0 | 不燃ごみ | 山間 | 1990 | 5119 | 8504 | 2006 | 遮水なし | 処理なし | 直営 | 埋立終了 | 休止 | 契約無し | 無し |  | その他埋立構造 | [9 empty] | 回収していない
岐阜県 | 21219 |  | 郡上市 |  | 白鳥管理型処分場 | 47 | 43 | 1037 | 焼却残渣（主灰）,焼却残渣（飛灰）,破砕ごみ・処理残渣 | 平地 | 1997 | 2100 | 4140 | 2006 | 表面遮水工（キャッピング） | 生物処理（脱窒あり）,消毒,活性炭処理,膜処理,キレート処理 | 直営 | 埋立中 |  | 中部電力株式会社 | 無し |  | 準好気性埋立構造 | 末端集水管は水没 | 中間覆土 | 一部延長を行っていない | [6 empty] | 回収していない
岐阜県 | 21219 |  | 郡上市 |  | 高鷲一般廃棄物最終処分場（安定型） | 0 | 0 | 200 | 破砕ごみ・処理残渣 | 平地 | 2000 | 170 | 300 | 2005 | 遮水なし | 処理なし | 直営 | 埋立終了 | 休止 | 契約無し | 無し |  | その他埋立構造 | [9 empty] | 回収していない
岐阜県 | 21219 |  | 郡上市 |  | 高鷲一般廃棄物最終処分場（管理型） | 0 | 0 | 1410 | 焼却残渣（主灰）,焼却残渣（飛灰） | 平地 | 1999 | 460 | 1880 | 2005 | 覆蓋（屋根）,その他遮水 | 処理なし | 直営 | 埋立終了 | 休止 | 契約無し | 無し |  | その他埋立構造 | [9 empty] | 回収していない
岐阜県 | 21219 |  | 郡上市 |  | 和良埋立場 | 46 | 69 | 2534 | 不燃ごみ | 山間 | 2001 | 3390 | 5520 | 2010 | 遮水なし | 処理なし | 直営 | 埋立中 |  | 契約無し | 無し |  | その他埋立構造 | [9 empty] | 回収していない
岐阜県 | 21219 |  | 郡上市 |  | 市島埋立場 | 320 | 473 | 10850 | 不燃ごみ | 平地 | 2004 | 4550 | 12700 | 2019 | 遮水なし | 処理なし | 直営 | 埋立中 |  | 契約無し | 無し |  | その他埋立構造 | [9 empty] | 回収していない
岐阜県 | 21220 |  | 下呂市 |  | 下呂市埋立処分場(金山町埋立処分場） | 0 | 0 | 11294 | その他 | 平地 | 1993 | 19583 | 126465 | 2007 | 遮水なし | 処理なし | 直営 | 埋立終了 | 休止 | - | 無し |  | その他埋立構造 | [9 empty] | 回収していない
岐阜県 | 21220 |  | 下呂市 |  | 一般廃棄物最終処分場 | 1113 | 1113 | 14300 | 焼却残渣（飛灰）,破砕ごみ・処理残渣 | 平地 | 1984 | 10200 | 56680 | 2021 | 底部遮水工 | 凝集沈殿,生物処理（脱窒なし）,砂ろ過,消毒 | 直営 | 埋立中 |  | 中部電力株式会社 | 有り | 95 | その他埋立構造 |  |  |  | 4.4 | 1.7 | 17.1 | 7.4 | 17.3 | 8 | 回収していない
岐阜県 | 21221 |  | 海津市 |  | 海津市福江一般廃棄物最終処分場 | 801 | 1281 | 51312 | その他 | 水面（海面を除く） | 2002 | 15700 | 53200 | 2026 | 遮水なし | 処理なし | 直営 | 埋立中 |  | 契約なし | 無し |  | その他埋立構造 | [5 empty] | 6.6 |  |  |  | 回収していない
岐阜県 | 21221 |  | 海津市 |  | 海津市今尾一般廃棄物最終処分場 | 90 | 144 | 15704 | その他 | 平地 | 1983 | 4900 | 24799 | 2143 | 遮水なし | 処理なし | 直営 | 埋立中 | 能力変更 | 契約なし | 無し |  | その他埋立構造 | [9 empty] | 回収していない
岐阜県 | 21221 |  | 海津市 |  | 海津市戸田一般廃棄物最終処分場 | 177 | 284 | 2298 | その他 | 水面（海面を除く） | 1990 | 7475 | 22427 | 2013 | 遮水なし | 処理なし | 直営 | 埋立中 |  | 契約なし | 無し |  | その他埋立構造 | [5 empty] | 5.3 |  |  |  | 回収していない
岐阜県 | 21341 |  | 養老町 |  | 養老町一般廃棄物最終処分場 | 965 | 965 | 1256 | その他 | 平地 | 1993 | 14198 | 39029 | 2012 | 遮水なし | 処理なし | 直営 | 埋立中 |  | 無 | 無し |  | その他埋立構造 |  |  |  | 0 | 0 | 0 | 0 | 0 | 0 | 回収していない
岐阜県 | 21341 |  | 養老町 |  | 養老町祖父江一般廃棄物最終処分場 | 298 | 298 | 14646 | その他 | 平地 | 2002 | 7248 | 19825 | 2017 | 遮水なし | 処理なし | 直営 | 埋立中 |  | 無 | 無し |  | その他埋立構造 |  |  |  | 0 | 0 | 0 | 0 | 0 | 0 | 回収していない
岐阜県 | 21361 |  | 垂井町 |  | 垂井町葉生埋立最終処分場 | 11.5 | 23 | 59.25 | その他 | 山間 | 1991 | 1379 | 5480 | 2011 | 遮水なし | 処理なし | 直営 | 埋立中 |  | なし | 無し |  | その他埋立構造 | [9 empty] | 回収していない
岐阜県 | 21361 |  | 垂井町 |  | 垂井町表佐矢取最終処分場 | 1112 | 890 | 3416 | 焼却残渣（主灰）,焼却残渣（飛灰） | 平地 | 1997 | 2000 | 6400 | 2016 | 底部遮水工,覆蓋（屋根） | 処理なし | 直営 | 埋立中 |  | なし | 無し |  | その他埋立構造 | [9 empty] | 回収していない
岐阜県 | 21362 |  | 関ケ原町 |  | 関ケ原町笹尾埋立処分場 | 0 | 0 | 1847 | その他 | 山間 | 1986 | 1765 | 3142 | 2018 | 遮水なし | 処理なし | 直営 | 埋立中 |  | 電力使用なし | 無し |  | その他埋立構造 | [9 empty] | 回収していない
岐阜県 | 21362 |  | 関ケ原町 |  | 関ケ原町焼却灰捨場 | 0 | 0 | 0 | 焼却残渣（主灰）,焼却残渣（飛灰） | 山間 | 1974 | 2517 | 4740 | 2004 | 底部遮水工,覆蓋（屋根） | 処理なし | 直営 | 埋立終了 |  | 電力使用なし | 無し |  | 準好気性埋立構造 | 末端集水管は水没 | 最終覆土のみ | 一部延長を行っていない | [6 empty] | 回収していない
岐阜県 | 21381 |  | 神戸町 |  | 神戸町一般廃棄物最終処分場（瀬古） | 180 | 265 | 14982 | その他 | 平地 | 2005 | 4277 | 28287 | 2014 | 遮水なし | 処理なし | 直営 | 埋立中 |  | 中部電力 | 有り | 20 | その他埋立構造 |  |  |  | - | - | - | - | - | - | 回収していない
岐阜県 | 21382 |  | 輪之内町 |  | 輪之内町一般廃棄物最終処分場 | 800 | 349 | 12800 | その他 | 平地 | 1994 | 7623 | 31193 | 2021 | 遮水なし | 処理なし | 委託 | 埋立中 |  | 中部電力株式会社 | 無し |  | その他埋立構造 | [9 empty] | 回収していない
岐阜県 | 21383 |  | 安八町 |  | 安八町一般廃棄物最終処分場 | 140 | 155 | 4022 | その他 | 平地 | 1996 | 6835 | 6886 | 2025 | 遮水なし | 処理なし | 直営 | 埋立中 |  | 契約していない | 無し |  | その他埋立構造 | [9 empty] | 回収していない
岐阜県 | 21401 |  | 揖斐川町 |  | 坂内最終処分場 | 5 | 5 | 130 | 不燃ごみ | 山間 | 1973 | 1100 | 800 | 2012 | 遮水なし | 処理なし | 直営 | 埋立中 |  | 中部電力㈱ | 無し |  | その他埋立構造 | [9 empty] | 回収していない
岐阜県 | 21403 |  | 大野町 |  | 大野町不燃物処理場 | 0 | 0 | 0 | 粗大ごみ | 平地 | 1976 | 4177 | 28300 | 2015 | 遮水なし | 処理なし | 直営 | 埋立中 | 休止 | 中部電力株式会社 | 無し |  | その他埋立構造 | [9 empty] | 回収していない
岐阜県 | 21505 |  | 八百津町 |  | 八百津町錦織一般廃棄物埋立処分場 | 408 | 51 | 7894 | その他 | 山間 | 1987 | 4200 | 42000 | 2011 | 遮水なし | 処理なし | 直営 | 埋立中 |  | 無し | 無し |  | その他埋立構造 | [9 empty] | 回収していない
岐阜県 | 21505 |  | 八百津町 |  | 八百津町久田見一般廃棄物埋立処分場 | 168 | 21 | 11680 | その他 | 山間 | 1995 | 3400 | 18000 | 2031 | 遮水なし | 処理なし | 直営 | 埋立中 |  | 無し | 無し |  | その他埋立構造 | [9 empty] | 回収していない
岐阜県 | 21521 |  | 御嵩町 |  | 御嵩町一般廃棄物埋立処分場 | 0 | 0 | 27665 | 不燃ごみ | 山間 | 1987 | 6090 | 29860 | 2009 | 遮水なし | 処理なし | 直営 | 埋立終了 |  | なし | 無し |  | その他埋立構造 | [9 empty] | 回収していない
岐阜県 | 21521 |  | 御嵩町 |  | 御嵩町南山一般廃棄物埋立処分場 | 43 | 43 | 4193 | 不燃ごみ | 山間 | 2010 | 1254 | 4288 | 2061 | 遮水なし | 処理なし | 直営 | 埋立中 |  | なし | 無し |  | その他埋立構造 | [9 empty] | 回収していない
岐阜県 | 21604 |  | 白川村 |  | 保木脇埋立地 | 8 | 6 | 6108 | 不燃ごみ | 山間 | 1972 | 5000 | 25000 | 2050 | 原地盤利用 | 処理なし | 直営 | 埋立中 |  | 該当なし | 無し |  | その他埋立構造 |  |  |  | 0.5 |  | 1.2 |  | 0.12 |  | 回収していない
岐阜県 | 21823 |  | 可茂衛生施設利用組合 |  | 可茂衛生施設利用組合緑ヶ丘クリーンセンター最終処分場 | 0 | 0 | 2704 | 焼却残渣（主灰）,焼却残渣（飛灰）,破砕ごみ・処理残渣 | 平地 | 1991 | 7560 | 33388 | 2003 | 底部遮水工 | 凝集沈殿,生物処理（脱窒あり）,砂ろ過,消毒,活性炭処理 | 委託 | 埋立中 |  | 中部電力（株） | 無し |  | 準好気性埋立構造 | 末端集水管は開放 | 最終覆土のみ | 一部延長を行っていない | 5.2 | 0.3 | 13.6 | 7.9 | 15 | 4.4 | 回収していない
岐阜県 | 21823 |  | 可茂衛生施設利用組合 |  | 可茂衛生施設利用組合ささゆりクリーンパーク最終処分場 | 2187 | 3871 | 126082 | その他,溶融スラグ | 山間 | 1999 | 6200 | 140100 | 2039 | 底部遮水工,鉛直遮水工 | 凝集沈殿,砂ろ過,他施設での処理,活性炭処理 | 直営 | 埋立中 |  | 中部電力（株） | 無し |  | 準好気性埋立構造 | 末端集水管は開放 | 最終覆土のみ | 一部延長を行っていない | 0 | 0 | 0 | 0 | 0 | 0 | 回収していない
岐阜県 | 21824 |  | 南濃衛生施設利用事務組合 |  | 南濃衛生施設利用事務組合最終処分場 | 511 | 665 | 5738 | 焼却残渣（飛灰） | 山間 | 2009 | 875 | 7610 | 2019 | 底部遮水工,覆蓋（屋根） | 生物処理（脱窒あり）,砂ろ過,活性炭処理,キレート処理,促進酸化処理 | 直営 | 埋立中 |  | 中部電力株式会社 | 無し |  | 準好気性埋立構造 | 末端集水管は開放 | 中間覆土 | 一部延長を行っていない | [6 empty] | 回収していない
岐阜県 | 21907 |  | 中濃地域広域行政事務組合 |  | クリーンプラザ中濃一般廃棄物最終処分場 | 777 | 1158 | 22279 | 溶融飛灰,その他 | 山間 | 1983 | 14000 | 99000 | 2030 | 鉛直遮水工 | 凝集沈殿,生物処理（脱窒なし）,消毒 | 委託 | 埋立中 |  | 中部電力（株） | 無し |  | 準好気性埋立構造 | 末端集水管は水没 | 中間覆土 | 埋立状況により計画的に延長 | 13.9 | 3.1 | 16.3 | 11.2 | 12.4 | 9.5 | 回収していない
岐阜県 | 21917 |  | 西南濃粗大廃棄物処理組合 |  | 西南濃粗大廃棄物処理センター | 484 | 387 | 10838 | 破砕ごみ・処理残渣 | 平地 | 1995 | 10100 | 30600 | 2017 | 底部遮水工 | 凝集沈殿,生物処理（脱窒なし）,砂ろ過,消毒,活性炭処理 | 一部委託 | 埋立中 |  | 中部電力 | 無し |  | 準好気性埋立構造 | 末端集水管は水没 | 中間覆土 | 一部延長を行っていない | - | 3 | 20 | 9 | - | 30 | 回収していない
静岡県 | 22100 |  | 静岡市 |  | 沼上最終処分場 | 12787 | 15431 | 174358 | 焼却残渣（主灰）,溶融飛灰,その他,焼却残渣（飛灰） | 山間 | 1990 | 36000 | 750000 | 2020 | 底部遮水工 | 生物処理（脱窒なし）,砂ろ過,消毒,活性炭処理,キレート処理 | 一部委託 | 埋立中 |  | 中部電力㈱ | 有り | 92.67 | 準好気性埋立構造 | 末端集水管は水没 | 即日覆土 | 埋立状況により計画的に延長 | 12.7 | 0.9 | 44.4 | 11.4 | 0 | 0 | 回収していない
静岡県 | 22100 |  | 静岡市 |  | 清水貝島最終処分場 | 3325 | 3325 | 20181 | 焼却残渣（主灰）,溶融飛灰,その他,焼却残渣（飛灰） | 水面（海面を除く） | 1989 | 19760 | 246000 | 2019 | 底部遮水工,鉛直遮水工 | 生物処理（脱窒なし）,消毒 | 委託 | 埋立中 |  | 中部電力㈱ | 無し |  | その他埋立構造 |  | 中間覆土 |  | 3.5 | 2.2 | 12 | 8 | 0 | 0 | 回収していない
静岡県 | 22100 |  | 静岡市 |  | 由比最終処分場 | 2 | 2 | 23014 | 焼却残渣（主灰）,その他 | 山間 | 1991 | 6050 | 42000 | 2018 | 底部遮水工 | 凝集沈殿,生物処理（脱窒なし）,砂ろ過,消毒,活性炭処理 | 委託 | 埋立中 |  | 中部電力㈱ | 無し |  | 準好気性埋立構造 | 末端集水管は水没 | 即日覆土 | 埋立状況により計画的に延長 | 0 | ＜0.5 | 0 | 0.7 | 0 | 0 | 回収していない
静岡県 | 22130 |  | 浜松市 |  | 浜松市静ヶ谷最終処分場 | 0 | 0 | 0 | 焼却残渣（主灰）,その他,焼却残渣（飛灰）,破砕ごみ・処理残渣 | 山間 | 1980 | 74000 | 660000 | 1992 | 原地盤利用 | 凝集沈殿,生物処理（脱窒あり）,砂ろ過,消毒,活性炭処理 | 委託 | 埋立終了 | 休止 | 中部電力㈱ | 無し |  | 準好気性埋立構造 | 末端集水管は開放 | 最終覆土のみ | 埋立状況により計画的に延長 | 3.6 | 1.7 | 5.6 | 3.6 | 7.15 | 3.91 | 回収していない
静岡県 | 22130 |  | 浜松市 |  | 浜松市平和最終処分場（Ⅰ期） | 2482 | 0 | 963 | 焼却残渣（主灰）,不燃ごみ,焼却残渣（飛灰）,破砕ごみ・処理残渣,粗大ごみ | 山間 | 1990 | 71200 | 741600 | 2013 | 底部遮水工 | 凝集沈殿,生物処理（脱窒あり）,砂ろ過,消毒,活性炭処理 | 委託 | 埋立中 |  | 中部電力㈱ | 無し |  | 準好気性埋立構造 | 末端集水管は開放 | 最終覆土のみ | 埋立状況により計画的に延長 | 4 | 1 | 9.6 | 1.7 | 26.65 | 2.34 | 回収していない
静岡県 | 22130 |  | 浜松市 |  | 浜松市平和最終処分場（Ⅱ期） | 16696 | 15647 | 419643 | 焼却残渣（主灰）,溶融飛灰,不燃ごみ,その他,焼却残渣（飛灰）,破砕ごみ・処理残渣,粗大ごみ | 山間 | 2006 | 48360 | 567700 | 2022 | 底部遮水工 | 凝集沈殿,生物処理（脱窒あり）,消毒,活性炭処理,膜処理 | 委託 | 埋立中 |  | 中部電力㈱ | 無し |  | 準好気性埋立構造 | 末端集水管は開放 | 中間覆土 | 埋立状況により計画的に延長 | 2.8 | 1.1 | 19.7 | 2.9 | 16.56 | 1.59 | 回収していない
静岡県 | 22130 |  | 浜松市 |  | 浜松市浜北環境センター | 2250 | 3022 | 37226 | 焼却残渣（主灰）,破砕ごみ・処理残渣 | 山間 | 2002 | 12315 | 60273 | 2016 | 底部遮水工 | 生物処理（脱窒なし）,砂ろ過,活性炭処理,キレート処理,下水道放流 | 一部委託 | 埋立中 |  | 中部電力㈱ | 無し |  | 準好気性埋立構造 | 末端集水管は水没 | 即日覆土 | 埋立状況により計画的に延長 | 2.5 | 0.5未満 | - | - | 3 | 4.9 | 回収していない
静岡県 | 22130 |  | 浜松市 |  | はるのやまびこドーム | 0 | 0 | 2340 | 焼却残渣（主灰）,焼却残渣（飛灰） | 山間 | 1996 | 1800 | 2340 | 2008 | 覆蓋（屋根）,表面遮水工（キャッピング） | 他施設での処理 | 直営 | 埋立終了 | 休止 | なし | 無し |  | その他埋立構造 |  |  |  | - | - | - | - | - | - | 回収していない
静岡県 | 22130 |  | 浜松市 |  | 久頭合最終処分場 | 0 | 0 | 0 | 焼却残渣（主灰）,焼却残渣（飛灰） | 山間 | 1993 | 388 | 1500 | 2002 | 覆蓋（屋根）,表面遮水工（キャッピング） | 他施設での処理 | 直営 | 埋立終了 | 廃止 | なし | 無し |  | その他埋立構造 |  |  |  | - | - | - | - | - | - | 回収していない
静岡県 | 22130 |  | 浜松市 |  | 天竜不燃物処理センター | 0 | 0 | 900 | 不燃ごみ,粗大ごみ | 山間 | 1975 | 5600 | 28000 | 2005 | 遮水なし | 処理なし | 直営 | 埋立終了 | 休止 | なし | 無し |  | その他埋立構造 |  |  |  | - | - | - | - | - | - | 回収していない
静岡県 | 22130 |  | 浜松市 |  | 雄踏町東埋立地 | 0 | 0 | 32 | 不燃ごみ,粗大ごみ | 平地 | 1975 | 23200 | 59220 | 2007 | 遮水なし | 処理なし | 直営 | 埋立終了 |  | なし | 無し |  | その他埋立構造 | [9 empty] | 回収していない
静岡県 | 22130 |  | 浜松市 |  | 舞阪吹上第１廃棄物最終処分場 | 0 | 0 | 0 | その他 | 平地 | 1982 | 8887 | 22812 | 2002 | 原地盤利用 | 処理なし | 直営 | 埋立終了 |  | なし | 無し |  | その他埋立構造 | [9 empty] | 回収していない
静岡県 | 22130 |  | 浜松市 |  | 舞阪吹上第２廃棄物最終処分場 | -75 | 4 | 32719 | その他 | 平地 | 1994 | 6555 | 39500 | 2038 | 原地盤利用 | 処理なし | 直営 | 埋立中 |  | なし | 無し |  | その他埋立構造 | [9 empty] | 回収していない
静岡県 | 22130 |  | 浜松市 |  | 引佐一般廃棄物最終処分場 | 620 | 626 | 18554 | 焼却残渣（主灰）,資源ごみ,不燃ごみ,焼却残渣（飛灰）,破砕ごみ・処理残渣,粗大ごみ | 山間 | 1997 | 9445 | 77300 | 2044 | 底部遮水工 | 凝集沈殿,生物処理（脱窒あり）,砂ろ過,消毒,活性炭処理 | 一部委託 | 埋立中 |  | 中部電力㈱ | 無し |  | 嫌気性埋立構造 |  |  |  | 3.3 | 0.7 | 5.8 | 1 | 7.8 | 1.8 | 回収していない
静岡県 | 22203 |  | 沼津市 |  | 沼津市最終処分場第２期処分地 | 0 | 0 | 0 | 不燃ごみ,焼却残渣（飛灰）,破砕ごみ・処理残渣 | 平地 | 1992 | 19520 | 102990 | 2006 | 底部遮水工 | 凝集沈殿,生物処理（脱窒なし）,消毒,活性炭処理,膜処理 | 直営 | 埋立終了 |  | 東京電力㈱ | 無し |  | 準好気性埋立構造 | 末端集水管は水没 | 即日覆土 | 一部延長を行っていない | [6 empty] | 回収していない
静岡県 | 22203 |  | 沼津市 |  | 沼津市最終処分場第１期処分地 | 0 | 0 | 0 | 焼却残渣（主灰）,不燃ごみ,焼却残渣（飛灰）,破砕ごみ・処理残渣 | 平地 | 1987 | 25198 | 108049 | 1998 | 底部遮水工 | 凝集沈殿,生物処理（脱窒なし）,消毒,活性炭処理,膜処理 | 直営 | 埋立終了 |  | 東京電力㈱ | 無し |  | 準好気性埋立構造 | 末端集水管は水没 | 即日覆土 | 一部延長を行っていない | [6 empty] | 回収していない
静岡県 | 22203 |  | 沼津市 |  | 沼津市最終処分場新処分地 | 3694 | 2894 | 36602 | 不燃ごみ,焼却残渣（飛灰）,破砕ごみ・処理残渣 | 平地 | 2003 | 15200 | 69745 | 2020 | 底部遮水工 | 凝集沈殿,生物処理（脱窒なし）,消毒,活性炭処理,膜処理 | 直営 | 埋立中 |  | 東京電力㈱ | 無し |  | 準好気性埋立構造 | 末端集水管は水没 | 即日覆土 | 一部延長を行っていない | [6 empty] | 回収していない
静岡県 | 22203 |  | 沼津市 |  | 沼津市戸田最終処分場 | 0 | 0 | 172 | 不燃ごみ | 山間 | 1980 | 2000 | 9000 | 1998 | 遮水なし | 処理なし | 直営 | 埋立終了 |  | 東京電力㈱ | 無し |  | その他埋立構造 | [9 empty] | 回収していない
静岡県 | 22205 |  | 熱海市 |  | 熱海市笹尻最終処分場 | 0 | 0 | 0 | 焼却残渣（主灰）,不燃ごみ,焼却残渣（飛灰） | 山間 | 1982 | 8054 | 58265 | 1989 | 原地盤利用 | 処理なし | 直営 | 埋立終了 | 廃止 |  | 無し |  | 嫌気性埋立構造 | [9 empty] | 回収していない
静岡県 | 22205 |  | 熱海市 |  | 熱海市姫の沢最終処分場 | 677 | 587 | 19751 | 焼却残渣（主灰）,不燃ごみ,その他,焼却残渣（飛灰）,破砕ごみ・処理残渣 | 山間 | 1991 | 9840 | 95300 | 2024 | 底部遮水工,表面遮水工（キャッピング） | 凝集沈殿,生物処理（脱窒なし）,砂ろ過,消毒,活性炭処理,キレート処理 | 委託 | 埋立中 |  | 東京電力㈱ | 無し |  | 嫌気性埋立構造 |  |  |  | 0.6 | 2.4 | 3.5 | 3.2 |  | 7 | 回収していない
静岡県 | 22205 |  | 熱海市 |  | 熱海市姫の尾最終処分場 | 0 | 0 | 0 | 焼却残渣（主灰）,不燃ごみ,焼却残渣（飛灰） | 山間 | 1978 | 5172 | 31050 | 1981 | 原地盤利用 | 処理なし | 直営 | 埋立終了 | 廃止 |  | 無し |  | 嫌気性埋立構造 | [9 empty] | 回収していない
静岡県 | 22206 |  | 三島市 |  | 三島市一般廃棄物埋立処分場（第１） | 172885 | 197089 | 0 | 焼却残渣（主灰）,焼却残渣（飛灰）,破砕ごみ・処理残渣 | 山間 | 1984 | 13417 | 177000 | 2000 | 底部遮水工,表面遮水工（キャッピング） | 生物処理（脱窒なし）,消毒,下水道放流 | 直営 | 埋立終了 |  | 東京電力 | 無し |  | 嫌気性埋立構造 |  |  |  | 15 | 1.94 | 22.93 | 6.58 | 34.33 | 31.83 | 回収していない
静岡県 | 22206 |  | 三島市 |  | 三島市一般廃棄物埋立処分場（第２） | 10948 | 12481 | 0 | 焼却残渣（主灰）,焼却残渣（飛灰）,破砕ごみ・処理残渣 | 山間 | 1992 | 2010 | 10948 | 2000 | 底部遮水工,表面遮水工（キャッピング） | 生物処理（脱窒なし）,消毒,下水道放流 | 直営 | 埋立終了 |  | 東京電力 | 無し |  | 嫌気性埋立構造 |  |  |  | 15 | 1.94 | 22.93 | 6.58 | 34.33 | 31.83 | 回収していない
静岡県 | 22206 |  | 三島市 |  | 三島市一般廃棄物埋立処分場（第３） | 3307 | 3824 | 23546 | 焼却残渣（主灰）,焼却残渣（飛灰）,破砕ごみ・処理残渣 | 山間 | 1996 | 9800 | 81630 | 2021 | 底部遮水工 | 生物処理（脱窒なし）,消毒,下水道放流 | 直営 | 埋立中 |  | 東京電力 | 無し |  | 嫌気性埋立構造 |  |  |  | 15 | 1.94 | 22.93 | 6.58 | 34.33 | 31.83 | 回収していない
静岡県 | 22207 |  | 富士宮市 |  | 富士宮市籠場一般廃棄物最終処分場 | 314 | 273 | 359 | その他 | 山間 | 1997 | 2048 | 5010 | 2011 | 遮水なし | 処理なし | 直営 | 埋立終了 |  |  | 無し |  | その他埋立構造 | [9 empty] | 回収していない
静岡県 | 22207 |  | 富士宮市 |  | 富士宮市一般廃棄物鞍骨沢最終処分場 | 1606 | 1633 | 27843 | 焼却残渣（主灰）,焼却残渣（飛灰）,破砕ごみ・処理残渣 | 山間 | 1998 | 16714 | 106289 | 2024 | 底部遮水工,その他遮水 | 凝集沈殿,生物処理（脱窒あり）,砂ろ過,消毒,活性炭処理 | 委託 | 埋立中 |  | 東京電力㈱ | 無し |  | 準好気性埋立構造 | 末端集水管は水没 | 中間覆土 | 埋立状況により計画的に延長 | 97 | 2.5 | 56.5 | 5.25 | 21.8 | 13.9 | 回収していない
静岡県 | 22208 |  | 伊東市 |  | 伊東市御石ヶ沢最終処分場 |  |  |  | 不燃ごみ,破砕ごみ・処理残渣,粗大ごみ | 山間 | 1960 | 16659 | 363746 | 1996 | 遮水なし | 処理なし | 直営 | 埋立終了 | 廃止 | 東京電力 | 無し |  | その他埋立構造 | [9 empty] | 回収していない
静岡県 | 22208 |  | 伊東市 |  | 伊東市御石ヶ沢最終処分場 | 1542 | 909 | 50385 | 不燃ごみ,破砕ごみ・処理残渣 | 山間 | 1997 | 8700 | 78000 | 2028 | 底部遮水工 | 生物処理（脱窒なし）,砂ろ過,活性炭処理 | 直営 | 埋立中 |  | 東京電力 | 無し |  | 準好気性埋立構造 | 末端集水管は開放 | 即日覆土 | 埋立状況により計画的に延長 | 0.6 | 0.5 | 1.6 | 1.2 |  |  | 回収していない
静岡県 | 22209 |  | 島田市 |  | 島田市一般廃棄物最終処分場 | 695 | 2013 | 23684 | 溶融飛灰,その他 | 山間 | 1988 | 30491 | 290313 | 2017 | 底部遮水工 | 凝集沈殿,砂ろ過,消毒,活性炭処理,キレート処理 | 直営 | 埋立中 |  | 中部電力株式会社 | 無し |  | その他埋立構造 |  |  |  | 8 | 0 | 9 | 4 |  | 17 | 回収していない
静岡県 | 22210 |  | 富士市 |  | 富士市一般廃棄物最終処分場 |  |  |  | 焼却残渣（主灰）,焼却残渣（飛灰） | 山間 | 1994 | 5030 | 58109 | 2002 | 底部遮水工,鉛直遮水工 | 下水道放流 | 委託 | 埋立終了 |  |  | 無し |  | その他埋立構造 | [9 empty] | 回収していない
静岡県 | 22211 |  | 磐田市 |  | 磐田市一般廃棄物最終処分場 | 4000 | 4727 | 32995 | 不燃ごみ,破砕ごみ・処理残渣,粗大ごみ | 山間 | 1988 | 12970 | 121722 | 2018 | 底部遮水工,その他遮水 | 凝集沈殿,生物処理（脱窒あり）,砂ろ過,消毒,活性炭処理 | 一部委託 | 埋立中 |  | 中部電力株式会社 | 無し |  | 準好気性埋立構造 | 末端集水管は開放 | 中間覆土 | 一部延長を行っていない | 10.2 | 1.1 | 16.2 | 4.8 | 13.7 | 12.1 | 回収していない
静岡県 | 22211 |  | 磐田市 |  | 磐田市竜洋最終処分場 | 952 | 667 | 5071 | 不燃ごみ,破砕ごみ・処理残渣 | 平地 | 1999 | 13700 | 35732 | 2013 | 底部遮水工,その他遮水 | 凝集沈殿,砂ろ過,下水道放流 | 一部委託 | 埋立中 |  | 中部電力株式会社 | 無し |  | 準好気性埋立構造 | 末端集水管は開放 | 中間覆土 | 一部延長を行っていない |  | 0.8 |  | 6.1 |  | 6 | 回収していない
静岡県 | 22212 |  | 焼津市 |  | 焼津市田尻最終処分場 | 0 | 0 | 0 | その他 | 平地 | 2001 | 2880 | 3408 | 2011 | 底部遮水工 | 凝集沈殿 | 直営 | 埋立終了 |  | 中部電力 | 無し |  | 嫌気性埋立構造 |  |  |  | 3 | 0.8 | 7.9 | 4.6 |  | - | 回収していない
静岡県 | 22213 |  | 掛川市 |  | 板沢最終処分場 | 1994 | 1300 | 30236 | 不燃ごみ,焼却残渣（飛灰）,溶融スラグ | 山間 | 1988 | 43800 | 256600 | 2027 | 底部遮水工 | 凝集沈殿,砂ろ過,活性炭処理 | 委託 | 埋立中 |  | 中部電力 | 無し |  | 準好気性埋立構造 | 末端集水管は水没 | 中間覆土 | 一部延長を行っている |  | 3.7 |  | 15 |  | 19 | 回収していない
静岡県 | 22213 |  | 掛川市 |  | 本郷処分場 |  |  |  | 焼却残渣（主灰）,不燃ごみ | 山間 | 1979 | 21030 | 176407 | 1988 | 遮水なし | 凝集沈殿,消毒 | 委託 | 埋立終了 |  | 中部電力 | 無し |  | 嫌気性埋立構造 |  |  |  |  | 1.5 |  | 5.6 |  | 17 | 回収していない
静岡県 | 22213 |  | 掛川市 |  | 東大谷最終処分場 | 56 | 38 | 1744 | その他 | 平地 | 2004 | 1496 | 2560 | 2043 | 遮水なし | 処理なし | 直営 | 埋立中 |  | 中部電力 | 無し |  | その他埋立構造 | [9 empty] | 回収していない
静岡県 | 22213 |  | 掛川市 |  | 高瀬最終処分場 | 184 | 221 | 13211 | 不燃ごみ | 山間 | 1991 | 6728 | 37248 | 2084 | 遮水なし | 処理なし | 直営 | 埋立中 |  | 中部電力 | 無し |  | その他埋立構造 | [9 empty] | 回収していない
静岡県 | 22213 |  | 掛川市 |  | 新井処分場 | 33 | 22 | 21319 | 焼却残渣（主灰）,焼却残渣（飛灰） | 平地 | 1997 | 8500 | 33000 | 2658 | 底部遮水工 | 凝集沈殿,砂ろ過,消毒,活性炭処理,キレート処理 | 委託 | 埋立中 |  | 中部電力 | 無し |  | 準好気性埋立構造 | 末端集水管は開放 | 即日覆土 | 埋立状況により計画的に延長 |  | 0.9 |  | 1 |  | 2.2 | 回収していない
静岡県 | 22214 |  | 藤枝市 |  | 藤枝市兵太夫最終処分場 | 0 | 0 | 550 | その他,破砕ごみ・処理残渣 | 平地 | 1986 | 14706 | 16938 | 2018 | 遮水なし | 処理なし | 直営 | 埋立中 |  |  | 無し |  | その他埋立構造 | [9 empty] | 回収していない
静岡県 | 22215 |  | 御殿場市 |  | 御殿場市一般廃棄物最終処分場 | 1935 | 597 | 20571 | 不燃ごみ,破砕ごみ・処理残渣 | 平地 | 2000 | 8400 | 32471 | 2015 | 底部遮水工 | 生物処理（脱窒あり）,砂ろ過,消毒,活性炭処理 | 直営 | 埋立中 |  | 東京電力株式会社 | 無し |  | 準好気性埋立構造 | 末端集水管は水没 | 即日覆土 | 埋立状況により計画的に延長 |  | 1.2 | 1.5 |  |  | 2.5 | 回収していない
静岡県 | 22215 |  | 御殿場市 |  | 御殿場市大野原不燃物最終処分場（新） |  |  |  | 不燃ごみ,破砕ごみ・処理残渣 | 平地 | 1991 | 14056 | 81070 | 2004 | 底部遮水工,その他遮水 | 活性炭処理 | 直営 | 埋立終了 |  | 使用していない | 無し |  | 準好気性埋立構造 | 末端集水管は水没 | 最終覆土のみ | 一部延長を行っていない | 2.13 | 2.35 | 2.76 | 1.73 | 3.87 | 4.15 | 回収していない
静岡県 | 22219 |  | 下田市 |  | 下田市灰捨場Ｈ21廃止 |  |  |  | 破砕ごみ・処理残渣 | 山間 | 1970 | 8165 | 48822 | 2007 | 原地盤利用 | 処理なし | 直営 | 埋立終了 |  |  | 無し |  | その他埋立構造 | [9 empty] | 回収していない
静岡県 | 22220 |  | 裾野市 |  | 裾野市一般廃棄物最終処分場 | 2116 | 1586 | 8695 | 焼却残渣（主灰）,不燃ごみ,焼却残渣（飛灰）,破砕ごみ・処理残渣 | 山間 | 1987 | 16400 | 85970 | 2016 | 表面遮水工（キャッピング） | 凝集沈殿,生物処理（脱窒あり）,消毒 | 直営 | 埋立中 |  | 東京電力㈱ | 無し |  | 準好気性埋立構造 | 末端集水管は開放 | 中間覆土 | 一部延長を行っていない | 7.4 | 0.6 | 10 | 3.6 | 6.1 | 4.4 | 回収していない
静岡県 | 22221 |  | 湖西市 |  | 湖西市笠子廃棄物処分場 | 0 | 0 | 10964 | 焼却残渣（主灰）,不燃ごみ,焼却残渣（飛灰）,破砕ごみ・処理残渣 | 山間 | 1990 | 14230 | 143575 | 2048 | 底部遮水工,鉛直遮水工,その他遮水 | 生物処理（脱窒あり）,砂ろ過,消毒,活性炭処理 | 委託 | 埋立中 |  | 中部電力株式会社 | 無し |  | 準好気性埋立構造 | 末端集水管は開放 | 中間覆土 | 埋立状況により計画的に延長 | 140 | 5.4 | 72 | 5.7 | 120 | 70 | 回収していない
静岡県 | 22221 |  | 湖西市 |  | 湖西市新居一般廃棄物最終処分場 | 1280 | 1299 | 15334 | 焼却残渣（主灰）,不燃ごみ,焼却残渣（飛灰）,破砕ごみ・処理残渣 | 山間 | 1984 | 13200 | 85473 | 2034 | 底部遮水工 | 凝集沈殿,生物処理（脱窒なし）,砂ろ過,活性炭処理,キレート処理 | 直営 | 埋立中 |  | 中部電力株式会社 | 無し |  | 準好気性埋立構造 | 末端集水管は開放 | 中間覆土 | 埋立状況により計画的に延長 | 8.4 | 1 | 8.7 | 5.5 | 17 | 16 | 回収していない
静岡県 | 22222 |  | 伊豆市 |  | 伊豆市柿木一般廃棄物最終処分場 | 2769 | 934 | 13510 | 焼却残渣（主灰）,不燃ごみ,焼却残渣（飛灰） | 山間 | 1995 | 4700 | 34600 | 2011 | 底部遮水工 | 生物処理（脱窒なし）,砂ろ過,消毒,活性炭処理 | 直営 | 埋立中 |  | 東京電力㈱ | 無し |  | その他埋立構造 |  | 即日覆土 |  |  | 0.9 |  | 1.8 |  | 15.8 | 回収していない
静岡県 | 22222 |  | 伊豆市 |  | 伊豆市年川一般廃棄物最終処分場 | 154 | 154 | 19136 | 不燃ごみ | 山間 | 1986 | 15772 | 52328 | 2056 | 遮水なし | 処理なし | 直営 | 埋立中 |  | 東京電力㈱ | 無し |  | その他埋立構造 | [9 empty] | 回収していない
静岡県 | 22222 |  | 伊豆市 |  | 伊豆市小峰一般廃棄物最終処分場 | 0 | 0 | 0 | 不燃ごみ | 山間 | 1982 | 950 | 1900 | 2006 | 遮水なし | 処理なし | 直営 | 埋立終了 |  | 東京電力㈱ | 無し |  | その他埋立構造 | [9 empty] | 回収していない
静岡県 | 22224 |  | 菊川市 |  | 菊川市一般廃棄物最終処分場 | 817 | 608 | 32429 | 溶融飛灰,溶融スラグ,破砕ごみ・処理残渣 | 山間 | 1999 | 10800 | 78000 | 2020 | 底部遮水工 | 生物処理（脱窒なし）,活性炭処理 | 委託 | 埋立中 |  | 中部電力株式会社 | 無し |  | 準好気性埋立構造 | 末端集水管は開放 | 中間覆土 | 埋立状況により計画的に延長 | 4.9 | 0.5 | 13 | 2.4 |  |  | 回収していない
静岡県 | 22225 |  | 伊豆の国市 |  | 花坂一般廃棄物最終処分場 | 0 | 0 | 0 | 不燃ごみ,焼却残渣（飛灰） | 山間 | 1992 | 2000 | 3749 | 2002 | 表面遮水工（キャッピング） | 生物処理（脱窒なし）,砂ろ過 | 委託 | 埋立終了 |  | 東京電力㈱ | 無し |  | その他埋立構造 |  |  |  | 20 | 0.9 | 90 | 1.5 | 120 | 4.1 | 回収していない
静岡県 | 22225 |  | 伊豆の国市 |  | 韮山一般廃棄物最終処分場 | 467 | 334 | 4195 | 焼却残渣（主灰）,破砕ごみ・処理残渣 | 山間 | 1990 | 3000 | 16000 | 2019 | 底部遮水工,表面遮水工（キャッピング） | 凝集沈殿,生物処理（脱窒あり）,消毒 | 委託 | 埋立中 |  | 東京電力㈱ | 無し |  | その他埋立構造 |  |  |  | 30 | 0.7 | 90 | 4.9 | 120 | 20.5 | 回収していない
静岡県 | 22225 |  | 伊豆の国市 |  | 大仁一般廃棄物最終処分場 | 1243 | 888 | 11878 | 不燃ごみ,焼却残渣（飛灰） | 山間 | 1994 | 5128 | 33654 | 2029 | 表面遮水工（キャッピング） | 凝集沈殿,生物処理（脱窒あり）,消毒 | 委託 | 埋立中 |  | 東京電力㈱ | 無し |  | その他埋立構造 |  |  |  | 30 | 0.7 | 90 | 3.7 | 120 | 5.7 | 回収していない
静岡県 | 22225 |  | 伊豆の国市 |  | 大仁一般廃棄物第2最終処分場 | 0 | 0 | 1757 | 不燃ごみ | 山間 | 1990 | 3366 | 2779 | 2007 | 遮水なし | 処理なし | 直営 | 埋立終了 |  | 東京電力㈱ | 無し |  | その他埋立構造 |  |  |  | 30 | 4.1 |  |  |  |  | 回収していない
静岡県 | 22226 |  | 牧之原市 |  | 牧之原市一般廃棄物最終処分場 | 4 | 5 | 17223 | 不燃ごみ | 山間 | 2007 | 3668 | 19572 | 2036 | 遮水なし | 処理なし | 直営 | 埋立中 |  |  | 無し |  | その他埋立構造 |  |  |  | 0.5 | [5 empty] | 回収していない
静岡県 | 22301 |  | 東伊豆町 |  | 東伊豆町最終処分場 | 1166 | 1133 | 21968 | 焼却残渣（主灰）,焼却残渣（飛灰） | 山間 | 1994 | 8500 | 56000 | 2019 | 底部遮水工 | 生物処理（脱窒なし）,砂ろ過,消毒,活性炭処理 | 直営 | 埋立中 |  | 東京電力 | 無し |  | 準好気性埋立構造 | 末端集水管は開放 | 即日覆土 | 埋立状況により計画的に延長 |  | 1.1 |  | 0.5 |  | 5.9 | 回収していない
静岡県 | 22304 |  | 南伊豆町 |  | 南伊豆町青野最終処分場 | 0 | 0 | 0 | 焼却残渣（主灰）,焼却残渣（飛灰）,破砕ごみ・処理残渣 | 山間 | 1972 | 20073 | 100000 | 2004 | 底部遮水工 | 活性炭処理 | 直営 | 埋立終了 |  |  | 無し |  | その他埋立構造 |  |  |  | 0.7 | 0.7 | 4.6 | 1.4 | 3.1 | 0.8 | 回収していない
静岡県 | 22305 |  | 松崎町 |  | 松崎町最終処分場 | 154 | 413 | 71 | 焼却残渣（主灰）,不燃ごみ,焼却残渣（飛灰）,破砕ごみ・処理残渣 | 山間 | 1999 | 1700 | 7100 | 2014 | 底部遮水工,鉛直遮水工 | 生物処理（脱窒あり）,砂ろ過,活性炭処理 | 一部委託 | 埋立中 |  | 東京電力 | 無し |  | 準好気性埋立構造 | 末端集水管は水没 | 最終覆土のみ | 埋立状況により計画的に延長 | 1.8 | 0.7 | 27.3 | 1.6 | 30.3 | 1.2 | 回収していない
静岡県 | 22306 |  | 西伊豆町 |  | 西伊豆町一般廃棄物最終処分場 | 483 | 394 | 9920 | 焼却残渣（主灰）,不燃ごみ,焼却残渣（飛灰）,破砕ごみ・処理残渣 | 山間 | 1998 | 3400 | 14700 | 2031 | 表面遮水工（キャッピング） | 生物処理（脱窒あり）,砂ろ過,消毒,活性炭処理 | 直営 | 埋立中 |  | 東京電力株式会社 | 無し |  | 準好気性埋立構造 | 末端集水管は水没 | 即日覆土 | 埋立状況により計画的に延長 |  | 0.7 |  | 2.7 |  | 14.2 | 回収していない
静岡県 | 22306 |  | 西伊豆町 |  | 西伊豆町賀茂最終処分場 | 0 | 0 | 0 | 焼却残渣（主灰）,不燃ごみ,焼却残渣（飛灰）,破砕ごみ・処理残渣 | 山間 | 1997 | 962 | 2329 | 2007 | 表面遮水工（キャッピング） | 生物処理（脱窒なし）,消毒 | 直営 | 埋立終了 | 廃止 | 東京電力株式会社 | 無し |  | その他埋立構造 |  |  |  |  | 0.5 |  | 1.7 |  | 1.6 | 回収していない
静岡県 | 22325 |  | 函南町 |  | 函南町一般廃棄物最終処分場 | 160 | 90 | 5366 | 焼却残渣（主灰）,焼却残渣（飛灰）,破砕ごみ・処理残渣 | 山間 | 1986 | 9258 | 63602 | 2012 | 底部遮水工 | 凝集沈殿 | 直営 | 埋立中 |  | 東京電力㈱ | 無し |  | その他埋立構造 |  |  |  | 2.4 | 0.5 | 15 | 22 |  | 44 | 回収していない
静岡県 | 22342 |  | 長泉町 |  | 長泉町一般廃棄物最終処分場 | 0 | 0 | 0 | 焼却残渣（主灰）,不燃ごみ,その他,焼却残渣（飛灰）,破砕ごみ・処理残渣 | 山間 | 1980 | 13612 | 169261 | 2006 | 底部遮水工 | 凝集沈殿 | 直営 | 埋立終了 | 休止 | 東京電力 | 無し |  | その他埋立構造 |  |  |  | 0.9 | 0.8 | 6 | 3 | 5.7 | 1.7 | 回収していない
静岡県 | 22344 |  | 小山町 |  | 一般廃棄物最終処分場（生土） | 321 | 281 | 17599 | 不燃ごみ,破砕ごみ・処理残渣 | 山間 | 2000 | 3773 | 21554 | 2015 | 表面遮水工（キャッピング） | 生物処理（脱窒あり）,砂ろ過,消毒,活性炭処理 | 一部委託 | 埋立中 |  | 東京電力 | 無し |  | 準好気性埋立構造 | 末端集水管は開放 | 中間覆土 | 埋立状況により計画的に延長 | 1.5 | 0.5 | 6.2 | 2.2 | 3.3 | 6.2 | 回収していない
静岡県 | 22344 |  | 小山町 |  | 一般廃棄物最終処分場（吉久保） |  |  |  | 不燃ごみ,破砕ごみ・処理残渣 | 山間 | 1989 | 4818 | 29835 | 1999 | 表面遮水工（キャッピング） | 生物処理（脱窒あり）,砂ろ過,消毒,活性炭処理 | 委託 | 埋立終了 | 廃止 |  | 無し |  | その他埋立構造 | [9 empty] | 回収していない
静岡県 | 22424 |  | 吉田町 |  | 吉田町一般廃棄物最終処分場 | 49 | 33 | 73178 | 不燃ごみ | 平地 | 1986 | 33946 | 109569 | 2062 | 遮水なし | 処理なし | 直営 | 埋立中 |  |  | 無し |  | その他埋立構造 |  |  |  | 4 | 4 | 10 | 10 |  |  | 回収していない
静岡県 | 22820 |  | 牧之原市御前崎市広域施設組合 |  | 牧之原市御前崎市広域施設組合焼却灰処分場 | 215 | 178 | 3278 | 焼却残渣（飛灰）,破砕ごみ・処理残渣 | 山間 | 1998 | 4300 | 30000 | 2013 | 底部遮水工 | 生物処理（脱窒あり）,活性炭処理 | 一部委託 | 埋立中 |  | 中部電力㈱ | 無し |  | その他埋立構造 |  |  |  |  | 0 |  | 3 |  | 16 | 回収していない
静岡県 | 22820 |  | 牧之原市御前崎市広域施設組合 |  | 牧之原市御前崎市広域施設組合一般廃棄物最終処分場 | 0 | 0 | 0 | 不燃ごみ | 山間 | 1978 | 16996 | 93000 | 2003 | 遮水なし | 砂ろ過 | 直営 | 埋立終了 |  | 中部電力㈱ | 無し |  | その他埋立構造 |  |  |  |  | 0 |  | 1 |  | 14 | 回収していない
静岡県 | 22820 |  | 牧之原市御前崎市広域施設組合 |  | 牧之原市御前崎市広域施設組合焼却灰処分場 | 0 | 0 | 0 | 焼却残渣（主灰）,不燃ごみ,焼却残渣（飛灰）,破砕ごみ・処理残渣 | 山間 | 1967 | 9103 | 48000 | 1996 | 遮水なし | 砂ろ過 | 直営 | 埋立終了 |  | 中部電力㈱ | 無し |  | その他埋立構造 |  |  |  |  | 0 |  | 3 |  | 16 | 回収していない
静岡県 | 22820 |  | 牧之原市御前崎市広域施設組合 |  | 牧之原市御前崎市広域施設組合一般廃棄物最終処分場 | 1046 | 458 | 25218 | 不燃ごみ | 山間 | 2003 | 6032 | 36744 | 2023 | 遮水なし | 処理なし | 一部委託 | 埋立中 |  | 中部電力㈱ | 有り | 24 | その他埋立構造 |  |  |  |  | 0 |  | 3 |  | 8 | 回収していない
静岡県 | 22824 |  | 御殿場市・小山町広域行政組合 |  | 御殿場市・小山町広域行政組合一般廃棄物処分場 | 4.1 | 7.7 | 10881.4 | 焼却残渣（主灰）,その他,焼却残渣（飛灰） | 平地 | 1994 | 6306 | 25113 | 2015 | 底部遮水工,鉛直遮水工 | 凝集沈殿,生物処理（脱窒なし）,砂ろ過,消毒,活性炭処理 | 一部委託 | 埋立中 |  | 東京電力㈱ | 無し |  | 準好気性埋立構造 | 末端集水管は水没 | 即日覆土 | 一部延長を行っていない | 2.5 | 0.8 |  |  |  | 2.4 | 回収していない
静岡県 | 22824 |  | 御殿場市・小山町広域行政組合 |  | 御殿場市・小山町広域行政組合一般廃棄物（焼却灰）最終処分場 | 0 | 0 | 0 | 焼却残渣（主灰） | 平地 | 1987 | 4419 | 15130 | 1994 | 底部遮水工,鉛直遮水工 | 凝集沈殿,生物処理（脱窒なし）,砂ろ過,消毒,活性炭処理 | 一部委託 | 埋立終了 |  | 東京電力㈱ | 無し |  | 嫌気性埋立構造 |  |  |  | 9.6 | 2.5 | 8.5 |  | 14 | 8.2 | 回収していない
静岡県 | 22920 |  | 中遠広域事務組合 |  | 中遠広域一般廃棄物最終処分場（宇刈） | 0 | 0 | 0 | 焼却残渣（主灰）,不燃ごみ,焼却残渣（飛灰）,破砕ごみ・処理残渣 | 山間 | 1994 | 21894 | 182669 | 2004 | 底部遮水工 | 凝集沈殿,生物処理（脱窒あり）,砂ろ過,消毒,活性炭処理,キレート処理 | 一部委託 | 埋立終了 |  | 中部電力 | 無し |  | 準好気性埋立構造 | 末端集水管は開放 | 即日覆土 | 埋立状況により計画的に延長 | 1.0未満 | 1.0未満 | 6.2 | 1.8 | 10 | 9.27 | 回収していない
静岡県 | 22920 |  | 中遠広域事務組合 |  | 中遠広域一般廃棄物最終処分場（一宮） | 5858 | 4808 | 161656 | 焼却残渣（主灰）,溶融飛灰,不燃ごみ,その他,焼却残渣（飛灰）,破砕ごみ・処理残渣 | 山間 | 2006 | 25158 | 199806 | 2016 | 底部遮水工 | 凝集沈殿,生物処理（脱窒あり）,砂ろ過,消毒,活性炭処理,膜処理,キレート処理,促進酸化処理 | 一部委託 | 埋立中 |  | 中部電力 | 無し |  | 準好気性埋立構造 | 末端集水管は開放 | 即日覆土 | 埋立状況により計画的に延長 | 22.7 | 2.1 | 36.2 | 5.7 | 35.9 | 6.32 | 回収していない
静岡県 | 22921 |  | 志太広域事務組合 |  | 助宗最終処分場 | 0 | 0 | 0 | 焼却残渣（主灰）,焼却残渣（飛灰） | 山間 | 1983 | 12000 | 47000 | 1988 | 底部遮水工,鉛直遮水工 | 生物処理（脱窒なし）,砂ろ過,活性炭処理 | 委託 | 埋立終了 |  | 中部電力株式会社 | 無し |  | 準好気性埋立構造 | 末端集水管は水没 | 最終覆土のみ | 一部延長を行っていない | 23 | 1 | 10 | 1 |  | 7 | 回収していない
静岡県 | 22921 |  | 志太広域事務組合 |  | 藤守最終処分場 | 0 | 0 | 0 | 焼却残渣（主灰）,焼却残渣（飛灰） | 平地 | 1988 | 24725 | 105600 | 2000 | 底部遮水工,鉛直遮水工 | 生物処理（脱窒なし）,砂ろ過,活性炭処理 | 委託 | 埋立終了 |  | 中部電力株式会社 | 無し |  | 準好気性埋立構造 | 末端集水管は水没 | 最終覆土のみ | 一部延長を行っていない | 9 | 1 | 4 | 3 |  | 5 | 回収していない
静岡県 | 22921 |  | 志太広域事務組合 |  | 下之郷最終処分場 | 768 | 723 | 1664 | 不燃ごみ | 山間 | 2002 | 4382 | 12000 | 2012 | 遮水なし | 処理なし | 一部委託 | 埋立中 |  | 中部電力株式会社 | 無し |  | その他埋立構造 |  |  |  | - | 1 | - | - | - | - | 回収していない
静岡県 | 22937 |  | 吉田町牧之原市広域施設組合 |  | 一般廃棄物最終処分場 | 1545 | 1241 | 316 | 焼却残渣（主灰）,焼却残渣（飛灰） | 平地 | 1999 | 8050 | 26415 | 2016 | 底部遮水工 | 凝集沈殿,砂ろ過,活性炭処理,キレート処理 | 直営 | 埋立中 |  | 中部電力㈱ | 無し |  | 準好気性埋立構造 | 末端集水管は開放 | 即日覆土 | 埋立状況により計画的に延長 |  | 2.7 |  | 86.4 |  | - | 回収していない
愛知県 | 23100 |  | 名古屋市 |  | 名古屋市愛岐処分場 | 22400 | 34272 | 546000 | 焼却残渣（主灰）,溶融飛灰,不燃ごみ,焼却残渣（飛灰）,溶融スラグ,破砕ごみ・処理残渣,粗大ごみ | 山間 | 1982 | 250000 | 5770000 | 未定 | 原地盤利用,鉛直遮水工 | 凝集沈殿,生物処理（脱窒あり）,砂ろ過,消毒,活性炭処理 | 一部委託 | 埋立中 |  | 中部電力株式会社 | 無し |  | 準好気性埋立構造 | 末端集水管は開放 | 中間覆土 | 埋立状況により計画的に延長 | 35 | 1.1 | 51 | 12 | 110 | 3.2 | 回収していない
愛知県 | 23100 |  | 名古屋市 |  | 名古屋市守山南部処分場 | 0 | 0 | 0 | 不燃ごみ,粗大ごみ | 平地 | 1974 | 149500 | 2397000 | 2003 | 原地盤利用,底部遮水工,鉛直遮水工 | 下水道放流,処理なし | 一部委託 | 埋立終了 |  | 中部電力株式会社 | 無し |  | 準好気性埋立構造 | 末端集水管は開放 | 中間覆土 | 埋立状況により計画的に延長 | 28 |  | 10 |  | 42 |  | 回収していない
愛知県 | 23100 |  | 名古屋市 |  | 名古屋市船見処分場 | 0 | 0 | 0 | 焼却残渣（主灰）,その他,焼却残渣（飛灰）,破砕ごみ・処理残渣 | 平地 | 1996 | 29000 | 162000 | 2001 | 底部遮水工,鉛直遮水工 | 下水道放流,処理なし | 一部委託 | 埋立終了 |  | 中部電力株式会社 | 無し |  | 準好気性埋立構造 | 末端集水管は開放 | 中間覆土 | 埋立状況により計画的に延長 | 17 |  | 19 |  | 44 |  | 回収していない
愛知県 | 23100 |  | 名古屋市 |  | 名古屋市大清水処分場 | 0 | 0 | 0 | 焼却残渣（主灰）,不燃ごみ,焼却残渣（飛灰）,粗大ごみ | 平地 | 1988 | 29100 | 231000 | 1996 | 底部遮水工,鉛直遮水工 | 下水道放流,処理なし | 一部委託 | 埋立終了 |  | 中部電力株式会社 | 無し |  | 準好気性埋立構造 | 末端集水管は開放 | 中間覆土 | 埋立状況により計画的に延長 | 18 |  | 38 |  | 140 |  | 回収していない
愛知県 | 23100 |  | 名古屋市 |  | 名古屋市第一処分場 | 8400 | 15037 | 16000 | 焼却残渣（主灰）,焼却残渣（飛灰）,破砕ごみ・処理残渣 | 平地 | 2004 | 24000 | 140000 | 2013 | 原地盤利用,鉛直遮水工 | 凝集沈殿,生物処理（脱窒あり）,砂ろ過,消毒,活性炭処理 | 一部委託 | 埋立中 |  | 中部電力株式会社 | 無し |  | 準好気性埋立構造 | 末端集水管は開放 | 中間覆土 | 埋立状況により計画的に延長 | 46 | 0.8 | 84 | 16 | 100 | 8.4 | 回収していない
愛知県 | 23201 |  | 豊橋市 |  | 豊橋市廃棄物最終処分場（高塚５次Ⅱ工区） | 9283 | 7090 | 123000 | 焼却残渣（主灰）,溶融飛灰,可燃ごみ,資源ごみ,不燃ごみ,その他,焼却残渣（飛灰）,溶融スラグ,破砕ごみ・処理残渣,粗大ごみ | 平地 | 1992 | 138944 | 1588000 | 2026 | 底部遮水工,その他遮水 | 凝集沈殿,生物処理（脱窒あり）,砂ろ過,消毒,活性炭処理 | 直営 | 埋立中 |  | 中部電力㈱ | 有り | 92 | 準好気性埋立構造 | 末端集水管は開放 | 中間覆土 | 埋立状況により計画的に延長 | 10 | 3 | 48 | 11 | 170 | 33 | 回収していない
愛知県 | 23201 |  | 豊橋市 |  | 豊橋市廃棄物最終処分場（高塚５次Ⅲ工区） | 0 | 0 | 0 | 焼却残渣（主灰）,可燃ごみ,資源ごみ,不燃ごみ,その他,焼却残渣（飛灰）,破砕ごみ・処理残渣,粗大ごみ | 平地 | 1989 | 49500 | 466000 | 1992 | 底部遮水工 | 凝集沈殿,生物処理（脱窒あり）,砂ろ過,消毒,活性炭処理 | 直営 | 埋立終了 |  | 中部電力㈱ | 無し |  | 準好気性埋立構造 | 末端集水管は開放 | 中間覆土 | 一部延長を行っていない | 8.5 | 3 | 42 | 11 | 210 | 33 | 回収していない
愛知県 | 23201 |  | 豊橋市 |  | 豊橋市廃棄物最終処分場（高塚５次Ⅰ工区） | 0 | 0 | 0 | 焼却残渣（主灰）,可燃ごみ,資源ごみ,不燃ごみ,その他,焼却残渣（飛灰）,破砕ごみ・処理残渣,粗大ごみ | 平地 | 1986 | 66000 | 55200 | 1989 | 底部遮水工 | 凝集沈殿,生物処理（脱窒あり）,砂ろ過,消毒,活性炭処理 | 直営 | 埋立終了 |  | 中部電力㈱ | 無し |  | 準好気性埋立構造 | 末端集水管は開放 | 中間覆土 | 一部延長を行っていない | 3.7 | 3 | 20 | 11 | 89 | 33 | 回収していない
愛知県 | 23201 |  | 豊橋市 |  | 豊橋市廃棄物最終処分場（坪ノ谷第Ⅰ工区） | 0 | 0 | 0 | 焼却残渣（主灰）,可燃ごみ,資源ごみ,不燃ごみ,その他,焼却残渣（飛灰）,破砕ごみ・処理残渣,粗大ごみ | 平地 | 1980 | 47000 | 279567 | 1986 | 底部遮水工 | 凝集沈殿,生物処理（脱窒あり）,砂ろ過,消毒,活性炭処理 | 直営 | 埋立終了 |  | 中部電力㈱ | 無し |  | 準好気性埋立構造 | 末端集水管は開放 | 中間覆土 | 一部延長を行っていない | 3.7 | 3 | 15 | 11 | 77 | 33 | 回収していない
愛知県 | 23201 |  | 豊橋市 |  | 豊橋市廃棄物最終処分場（坪ノ谷第Ⅱ工区） | 0 | 0 | 0 | 焼却残渣（主灰）,可燃ごみ,不燃ごみ,その他,焼却残渣（飛灰）,破砕ごみ・処理残渣,粗大ごみ | 平地 | 1982 | 69000 | 823200 | 1986 | 底部遮水工 | 凝集沈殿,生物処理（脱窒あり）,砂ろ過,消毒,活性炭処理 | 直営 | 埋立終了 |  | 中部電力㈱ | 無し |  | 準好気性埋立構造 | 末端集水管は開放 | 中間覆土 | 一部延長を行っていない | 3.7 | 3 | 15 | 11 | 77 | 33 | 回収していない
愛知県 | 23201 |  | 豊橋市 |  | 豊橋市廃棄物最終処分場（高塚第６次Ⅰ工区） | 7754 | 4611 | 254246 | 溶融飛灰,焼却残渣（飛灰）,溶融スラグ | 平地 | 2011 | 25000 | 262000 | 2025 | 底部遮水工 | 凝集沈殿,生物処理（脱窒あり）,砂ろ過,消毒,他施設での処理,活性炭処理 | 直営 | 埋立中 | 新設（新規稼働） | 中部電力㈱ | 無し |  | 準好気性埋立構造 | 末端集水管は開放 | 即日覆土 | 埋立状況により計画的に延長 | 4.4 | 5.5 | 12 | 5.6 | 3.1 | 5.4 | 回収していない
愛知県 | 23202 |  | 岡崎市 |  | 岡崎市一般廃棄物最終処分場 | 0 | 0 | 0 | 焼却残渣（主灰）,焼却残渣（飛灰）,破砕ごみ・処理残渣 | 山間 | 1986 | 77000 | 888000 | 2007 | 底部遮水工 | 凝集沈殿,生物処理（脱窒あり）,砂ろ過,消毒,活性炭処理 | 委託 | 埋立終了 |  | 中部電力㈱ |  |  | 準好気性埋立構造 | 末端集水管は開放 | 中間覆土 | 埋立状況により計画的に延長 | 1.3 | 0.46 | 0.67 | 0.68 | 1.8 | 1.3 | 回収していない
愛知県 | 23202 |  | 岡崎市 |  | 北部一般廃棄物最終処分場 | 6742 | 9052 | 294126 | 焼却残渣（主灰）,溶融飛灰,その他,焼却残渣（飛灰）,破砕ごみ・処理残渣 | 山間 | 2004 | 197963 | 399100 | 2020 | 底部遮水工 | 凝集沈殿,生物処理（脱窒あり）,砂ろ過,消毒,活性炭処理,キレート処理,下水道放流 | 直営 | 埋立中 |  | 中部電力㈱ | 無し |  | 準好気性埋立構造 | 末端集水管は開放 | 中間覆土 | 埋立状況により計画的に延長 | 175 | 0.48 | 95 | 6.1 | 65 | 4.7 | 回収していない
愛知県 | 23202 |  | 岡崎市 |  | 一般廃棄物最終処分場（額田） | 0 | 0 | 0 | 破砕ごみ・処理残渣 | 山間 | 2004 | 403 | 1900 | 2006 | 底部遮水工,鉛直遮水工,覆蓋（屋根） | 処理なし | 直営 | 埋立終了 |  |  |  |  | その他埋立構造 | [9 empty] | 回収していない
愛知県 | 23203 |  | 一宮市 |  | 一宮市光明寺処分場 | 0 | 0 | 0 | 焼却残渣（主灰）,その他,焼却残渣（飛灰）,破砕ごみ・処理残渣 | 平地 | 1991 | 26671 | 116101 | 2004 | 底部遮水工 | 生物処理（脱窒あり）,消毒,促進酸化処理 | 委託 | 埋立終了 | 休止 | 中部電力株式会社 | 無し |  | 準好気性埋立構造 | 末端集水管は水没 | 即日覆土 | 埋立状況により計画的に延長 | 78 | 0.9 | 53 | 4 | 15 | 3.9 | 回収していない
愛知県 | 23203 |  | 一宮市 |  | 一宮市光明寺最終処分場 | 2392 | 2775 | 33022 | 焼却残渣（主灰）,その他,破砕ごみ・処理残渣 | 平地 | 2004 | 21540 | 105480 | 2024 | 底部遮水工,鉛直遮水工,表面遮水工（キャッピング） | 生物処理（脱窒あり）,消毒,活性炭処理,膜処理,促進酸化処理 | 委託 | 埋立中 |  | 中部電力株式会社 | 無し |  | 準好気性埋立構造 | 末端集水管は水没 | 中間覆土 | 埋立状況により計画的に延長 | 3.2 | <1 | 9 | 1.6 | 3.8 | 0.3 | 回収していない
愛知県 | 23205 |  | 半田市 |  | 半田市一般廃棄物最終処分場 | 0 | 0 | 0 | 焼却残渣（主灰）,不燃ごみ,破砕ごみ・処理残渣 | 平地 | 1982 | 38674 | 194700 | 2008 | 底部遮水工 | 凝集沈殿,生物処理（脱窒なし）,砂ろ過,消毒,活性炭処理,促進酸化処理 | 委託 | 埋立終了 |  | 中部電力株式会社 | 無し |  | 準好気性埋立構造 | 末端集水管は開放 | 中間覆土 | 埋立状況により計画的に延長 |  | 1.1 |  | 4.6 |  | 13 | 回収していない
愛知県 | 23205 |  | 半田市 |  | 半田市一般廃棄物最終処分場 | 6945 | 6945 | 82956 | 焼却残渣（主灰）,不燃ごみ,焼却残渣（飛灰）,破砕ごみ・処理残渣 | 平地 | 2009 | 13400 | 106000 | 2019 | 底部遮水工 | 生物処理（脱窒あり）,砂ろ過,消毒,活性炭処理,キレート処理 | 委託 | 埋立中 |  | 中部電力株式会社 | 無し |  | 準好気性埋立構造 | 末端集水管は開放 | 即日覆土 | 埋立状況により計画的に延長 |  | 3.4 |  | 5.3 |  | 38 | 回収していない
愛知県 | 23206 |  | 春日井市 |  | 春日井市一般廃棄物最終処分場 | 0 | 0 | 0 | 焼却残渣（主灰）,その他,焼却残渣（飛灰）,破砕ごみ・処理残渣 | 山間 | 1984 | 36800 | 423796 | 2000 | 底部遮水工,表面遮水工（キャッピング） | 凝集沈殿,生物処理（脱窒あり）,砂ろ過,消毒,活性炭処理 | 直営 | 埋立終了 |  | 中部電力株式会社 | 無し |  | 準好気性埋立構造 | 末端集水管は水没 | 即日覆土 | 埋立状況により計画的に延長 | 2 | 1 | 7 | 1 | 36 | 24 | 回収していない
愛知県 | 23206 |  | 春日井市 |  | 春日井市一般廃棄物内津最終処分場 | 8680 | 8089 | 59867 | 焼却残渣（主灰）,その他,焼却残渣（飛灰）,溶融スラグ,破砕ごみ・処理残渣 | 山間 | 1999 | 12190 | 232000 | 2012 | 底部遮水工,その他遮水 | 凝集沈殿,生物処理（脱窒あり）,砂ろ過,消毒,活性炭処理,キレート処理 | 直営 | 埋立中 |  | 中部電力株式会社 | 無し |  | 準好気性埋立構造 | 末端集水管は開放 | 即日覆土 | 埋立状況により計画的に延長 | 144 | 1 | 85 | 7 | 49 | 17 | 回収していない
愛知県 | 23207 |  | 豊川市 |  | 豊川市一般廃棄物三月田最終処分場 | 1275 | 237 | 82531 | 不燃ごみ,破砕ごみ・処理残渣 | 山間 | 1999 | 19000 | 105000 | 2029 | 底部遮水工 | 生物処理（脱窒あり）,砂ろ過,消毒,活性炭処理,キレート処理 | 一部委託 | 埋立中 |  | 中部電力㈱ | 無し |  | 準好気性埋立構造 | 末端集水管は開放 | 中間覆土 | 一部延長を行っていない | 0.8 | 0.7 | 10.4 | 1.3 | 1.7 | 1.7 | 回収していない
愛知県 | 23207 |  | 豊川市 |  | 豊川市一般廃棄物深田最終処分場 | 463 | 0 | 8683 | 不燃ごみ,破砕ごみ・処理残渣 | 山間 | 1991 | 15800 | 80000 | 2014 | 底部遮水工 | 生物処理（脱窒あり）,砂ろ過,消毒,活性炭処理 | 一部委託 | 埋立中 |  | 中部電力㈱ | 無し |  | 準好気性埋立構造 | 末端集水管は開放 | 中間覆土 | 埋立状況により計画的に延長 | 2.2 | 0.7 | 10.3 | 1.2 | 2.6 | 1.8 | 回収していない
愛知県 | 23207 |  | 豊川市 |  | 豊川市一般廃棄物足山田最終処分場 | 2053 | 985 | 109 | 不燃ごみ,破砕ごみ・処理残渣 | 山間 | 1986 | 4300 | 17856 | 2012 | 底部遮水工 | 生物処理（脱窒なし）,砂ろ過,消毒 | 一部委託 | 埋立中 |  | 中部電力㈱ | 無し |  | 準好気性埋立構造 | 末端集水管は開放 | 中間覆土 | 埋立状況により計画的に延長 | 0.6 | 0.9 | 3.3 | 2.8 | 7.7 | 7.5 | 回収していない
愛知県 | 23207 |  | 豊川市 |  | 豊川市一般廃棄物金野最終処分場 | 0 | 0 | 8368 | 不燃ごみ,破砕ごみ・処理残渣 | 山間 | 1994 | 2500 | 9102 | 2016 | 底部遮水工 | 砂ろ過,活性炭処理 | 一部委託 | 埋立中 |  | 中部電力㈱ | 無し |  | 準好気性埋立構造 | 末端集水管は開放 | 中間覆土 | 一部延長を行っていない | 1.8 | 0.7 | 5.4 | 2.4 | 0.7 | 0.9 | 回収していない
愛知県 | 23207 |  | 豊川市 |  | 豊川市千両焼却灰最終処分場 | 0 | 0 | 0 | 焼却残渣（主灰）,焼却残渣（飛灰） | 平地 | 1991 | 7896 | 24641 | 2000 | 底部遮水工 | 凝集沈殿 | 一部委託 | 埋立終了 |  | 中部電力㈱ | 無し |  | 嫌気性埋立構造 |  |  |  | 7.6 | 1.9 | 14.8 | 5 | 15.7 | 15.9 | 回収していない
愛知県 | 23207 |  | 豊川市 |  | 豊川市一宮焼却灰最終処分場 | 5427 | 2021 | 16319 | 溶融飛灰 | 山間 | 1999 | 12230 | 84493 | 2013 | 底部遮水工 | 凝集沈殿,生物処理（脱窒あり）,消毒,活性炭処理,膜処理,キレート処理 | 一部委託 | 埋立中 |  | 中部電力㈱ | 無し |  | 準好気性埋立構造 | 末端集水管は開放 | 即日覆土 | 埋立状況により計画的に延長 | 30.2 | 4.3 | 146.2 | 26.6 | 100.9 | 23 | 回収していない
愛知県 | 23208 |  | 津島市 |  | 津島市一般廃棄物最終処分場（新開） | 0 | 0 | 0 | 焼却残渣（主灰）,不燃ごみ,粗大ごみ | 平地 | 1996 | 11800 | 50800 | 1998 | 底部遮水工 | 凝集沈殿,下水道放流 | 直営 | 埋立終了 |  | 中部電力株式会社 | 無し |  | 嫌気性埋立構造 |  |  |  | 2.6 | 2.4 | 23 | 7.2 | 32 | 5.6 | 回収していない
愛知県 | 23208 |  | 津島市 |  | 津島市一般廃棄物最終処分場（鹿伏兎） | 30.4 | 15.71 | 40330.67 | 不燃ごみ,粗大ごみ | 平地 | 1997 | 25197 | 138149 | 2032 | 原地盤利用 | 下水道放流 | 直営 | 埋立中 |  | 中部電力株式会社 | 無し |  | 嫌気性埋立構造 |  |  |  | 4 | 2.4 | 18 | 7.2 | 56 | 5.6 | 回収していない
愛知県 | 23209 |  | 碧南市 |  | 碧南市西端地内一般廃棄物最終処分場 | 166 | 266 | 20609 | 不燃ごみ | 平地 | 1987 | 10197 | 41443 | 未定 | 底部遮水工 | 生物処理（脱窒あり）,砂ろ過,消毒,活性炭処理 | 一部委託 | 埋立中 |  | 中部電力株式会社 | 無し |  | その他埋立構造 |  |  |  |  | 1.6 | 4 | 3.5 |  | 0.6 | 回収していない
愛知県 | 23210 |  | 刈谷市 |  | 第二不燃物埋立場 | 1316 | 1645 | 44753 | 焼却残渣（主灰）,溶融飛灰,不燃ごみ,焼却残渣（飛灰）,破砕ごみ・処理残渣 | 平地 | 1997 | 27000 | 87000 | 2028 | 底部遮水工 | 凝集沈殿,生物処理（脱窒あり）,消毒,活性炭処理 | 一部委託 | 埋立中 |  | 中部電力株式会社 | 無し |  | 準好気性埋立構造 | 末端集水管は水没 | 即日覆土 | 埋立状況により計画的に延長 | 1.6 | <0.5 | 7.4 | 7.3 | 3.1 | 1.1 | 回収していない
愛知県 | 23210 |  | 刈谷市 |  | 第一不燃物埋立場 |  |  | 100 | 焼却残渣（主灰）,不燃ごみ,焼却残渣（飛灰） | 平地 | 1982 | 19500 | 109600 | 2007 | 底部遮水工 | 凝集沈殿,生物処理（脱窒あり）,消毒,活性炭処理 | 一部委託 | 埋立中 |  | 中部電力株式会社 | 無し |  | 準好気性埋立構造 | 末端集水管は水没 | 即日覆土 | 埋立状況により計画的に延長 | 11 | 2.6 | 7.5 | 4.1 | 8.7 | <0.1 | 回収していない
愛知県 | 23211 |  | 豊田市 |  | 旭不燃物最終処分場 | 0 | 0 | 0 | 不燃ごみ | 山間 | 1979 | 6471 | 29110 | 2005 | 底部遮水工 | 生物処理（脱窒なし） | 直営 | 埋立終了 |  | 中部電力株式会社 | 無し |  | 準好気性埋立構造 | 末端集水管は開放 | 中間覆土 | 一部延長を行っている | <0.5 | <0.5 | 1.75 | 1.61 | 0.45 | 0.53 | 回収していない
愛知県 | 23211 |  | 豊田市 |  | グリーン・クリーンふじの丘 | 8800 | 6327 | 78400 | 溶融飛灰,不燃ごみ,焼却残渣（飛灰）,破砕ごみ・処理残渣,粗大ごみ | 山間 | 2006 | 24000 | 125000 | 2020 | 底部遮水工 | 生物処理（脱窒あり）,消毒,活性炭処理,膜処理,キレート処理,促進酸化処理 | 一部委託 | 埋立中 |  | 中部電力株式会社 | 無し |  | 準好気性埋立構造 | 末端集水管は開放 | 即日覆土 | 一部延長を行っている | 13 | 1 | 36 | 5 | 26 | 2 | 回収していない |  |  |  |  | 35331
愛知県 | 23211 |  | 豊田市 |  | 勘八不燃物処分場 | 0 | 0 | 0 | 不燃ごみ,焼却残渣（飛灰）,破砕ごみ・処理残渣,粗大ごみ | 山間 | 1985 | 56500 | 586000 | 2006 | 底部遮水工 | 生物処理（脱窒あり）,砂ろ過,消毒,活性炭処理 | 委託 | 埋立終了 |  | 中部電力株式会社 | 無し |  | 準好気性埋立構造 | 末端集水管は開放 | 即日覆土 | 一部延長を行っている | 13.9 | <0.5 | 36.7 | 1 | 46.2 | 1.1 | 回収していない
愛知県 | 23212 |  | 安城市 |  | 安城市一般廃棄物最終処分場（藤井） | 0 | 0 | 0 | 焼却残渣（主灰）,不燃ごみ,焼却残渣（飛灰） | 平地 | 1987 | 34600 | 128500 | 1993 | 底部遮水工 | 凝集沈殿,砂ろ過,消毒,活性炭処理 | 直営 | 埋立終了 |  | 中部電力株式会社 | 無し |  | 嫌気性埋立構造 |  |  |  | 3.7 | 1.2 | 12 | 4.6 | － | － | 回収していない
愛知県 | 23212 |  | 安城市 |  | 安城市一般廃棄物最終処分場（榎前） | 1535 | 690 | 56000 | 不燃ごみ,破砕ごみ・処理残渣 | 平地 | 1994 | 23400 | 80200 | 2029 | 底部遮水工,鉛直遮水工 | 凝集沈殿,砂ろ過,消毒,活性炭処理 | 一部委託 | 埋立中 |  | 中部電力株式会社 | 無し |  | 嫌気性埋立構造 |  |  |  | 22 | 1.1 | 83 | 6.6 | 16 | 3.4 | 回収していない
愛知県 | 23213 |  | 西尾市 |  | 西尾市平原地区一般廃棄物最終処分場 | 1083 | 1312 | 83711 | 不燃ごみ | 山間 | 1996 | 16800 | 146000 | 2029 | 底部遮水工 | 凝集沈殿,生物処理（脱窒あり）,砂ろ過,消毒,活性炭処理 | 一部委託 | 埋立中 |  | 中部電力株式会社 | 無し |  | 準好気性埋立構造 | 末端集水管は水没 | 即日覆土 | 埋立状況により計画的に延長 | 1 | 0.7 | 4.1 | 1.7 | 20 | 2.5 | 回収していない
愛知県 | 23213 |  | 西尾市 |  | 西尾市佐久島地区一般廃棄物最終処分場 | 1 | 1 | 373 | 不燃ごみ | 山間 | 1990 | 1610 | 2660 | 2030 | 表面遮水工（キャッピング） | 砂ろ過,消毒 | 委託 | 埋立中 |  | 中部電力株式会社 | 無し |  | 嫌気性埋立構造 |  |  |  |  | 0.7 |  | 2 |  | 8.4 | 回収していない
愛知県 | 23213 |  | 西尾市 |  | 西尾市一色地区一般廃棄物最終処分場 | 2270 | 1730 | 33648 | 不燃ごみ,焼却残渣（飛灰） | 平地 | 1995 | 10000 | 49000 | 2049 | 表面遮水工（キャッピング） | 生物処理（脱窒あり）,砂ろ過,消毒,活性炭処理 | 委託 | 埋立中 |  | 中部電力株式会社 | 無し |  | 準好気性埋立構造 | 末端集水管は水没 | 中間覆土 | 埋立状況により計画的に延長 |  | 1未満 |  | 5.7 |  | 0.57 | 回収していない
愛知県 | 23213 |  | 西尾市 |  | 西尾市吉良地区一般廃棄物最終処分場 | 668 | 394 | 17904 | 不燃ごみ,焼却残渣（飛灰） | 山間 | 1991 | 9400 | 46500 | 2044 | 底部遮水工,鉛直遮水工 | 凝集沈殿,生物処理（脱窒あり）,砂ろ過,活性炭処理 | 一部委託 | 埋立中 |  | 中部電力株式会社 | 無し |  | 準好気性埋立構造 | 末端集水管は水没 | 中間覆土 | 一部延長を行っていない |  | 0.8 |  | 3 |  | 9.2 | 回収していない
愛知県 | 23213 |  | 西尾市 |  | 西尾市幡豆地区一般廃棄物最終処分場 | 559 | 375 | 27462 | 焼却残渣（主灰）,不燃ごみ,焼却残渣（飛灰） | 山間 | 1995 | 7100 | 38824 | 2060 | 底部遮水工 | 凝集沈殿,生物処理（脱窒なし）,砂ろ過,消毒,活性炭処理 | 直営 | 埋立中 |  | 中部電力株式会社 | 無し |  | 準好気性埋立構造 | 末端集水管は開放 | 即日覆土 | 埋立状況により計画的に延長 |  | 1.3 |  | 2.6 |  | 6 | 回収していない
愛知県 | 23214 |  | 蒲郡市 |  | 蒲郡市一般廃棄物最終処分場 | 4416 | 3660 | 66611 | その他,焼却残渣（飛灰） | 山間 | 2000 | 12700 | 113000 | 2020 | 底部遮水工,鉛直遮水工 | 生物処理（脱窒あり）,砂ろ過,消毒,活性炭処理 | 一部委託 | 埋立中 |  | 中部電力株式会社 | 無し |  | その他埋立構造 |  | 中間覆土 | 埋立状況により計画的に延長 | 21 | 10 | 31 | 17 | 15 | 13 | 回収していない
愛知県 | 23214 |  | 蒲郡市 |  | 蒲郡市一色不燃物最終処分場 | 0 | 0 | 20781 | 焼却残渣（主灰）,不燃ごみ | 山間 | 1983 | 25210 | 205213 | 2003 | 底部遮水工,鉛直遮水工 | 他施設での処理 | 直営 | 埋立中 | 休止 | 中部電力株式会社 | 無し |  | その他埋立構造 |  |  |  | 10 |  | 41 |  | 82 |  | 回収していない
愛知県 | 23215 |  | 犬山市 |  | 犬山市八曽一般廃棄物最終処分場 | 981 | 678 | 15204 | 焼却残渣（主灰）,焼却残渣（飛灰）,破砕ごみ・処理残渣 | 山間 | 1988 | 8583 | 72158 | 2041 | 底部遮水工 | 生物処理（脱窒あり）,砂ろ過,消毒,活性炭処理,キレート処理 | 委託 | 埋立中 |  | 中部電力(株) | 無し |  | 準好気性埋立構造 | 末端集水管は水没 | 中間覆土 | 一部延長を行っていない | 4 | 1 | 7 | 5 | 5 | 3 | 回収していない
愛知県 | 23216 |  | 常滑市 |  | 常滑市一般廃棄物最終処分場 | 822 | 448 | 42108 | 不燃ごみ,破砕ごみ・処理残渣 | 山間 | 1991 | 18000 | 95500 | 2013 | 底部遮水工 | 凝集沈殿,砂ろ過,消毒,活性炭処理 | 委託 | 埋立中 |  | 中部電力 | 無し |  | その他埋立構造 |  | 中間覆土 |  | 0.571 | 0.6 | 4.425 | 1.103 | 7.783 | 7.767 | 回収していない
愛知県 | 23217 |  | 江南市 |  | 江南市一般廃棄物最終処分場 | 1031 | 752 | 14909 | 不燃ごみ | 平地 | 1992 | 13670 | 59700 | 2016 | その他遮水 | 生物処理（脱窒あり）,砂ろ過,活性炭処理 | 一部委託 | 埋立中 |  | 中部電力株式会社 | 無し |  | 準好気性埋立構造 | 末端集水管は水没 | 中間覆土 | 一部延長を行っていない | 未調査 |  | 未調査 |  | 未調査 |  | 回収していない
愛知県 | 23221 |  | 新城市 |  | 新城市鳥原一般廃棄物管理型埋立処分場 | 0 | 0 | 45477 | 不燃ごみ,破砕ごみ・処理残渣,粗大ごみ | 山間 | 1995 | 7000 | 68000 | 2048 | 底部遮水工 | 凝集沈殿,生物処理（脱窒あり）,砂ろ過,消毒,活性炭処理 | 一部委託 | 埋立中 |  | 中部電力㈱ | 無し |  | 準好気性埋立構造 | 末端集水管は開放 | 中間覆土 | 埋立状況により計画的に延長 | 4.8 | 0.9 | 15.9 | 5.4 | 3.36 | 2.15 | 回収していない
愛知県 | 23221 |  | 新城市 |  | 新城市作手菅沼一般廃棄物管理型埋立処分場 | 598 | 368.5 | 2265 | 不燃ごみ,破砕ごみ・処理残渣 | 山間 | 2001 | 1800 | 4600 | 2013 | 底部遮水工 | 凝集沈殿,生物処理（脱窒あり）,砂ろ過,消毒,活性炭処理 | 一部委託 | 埋立中 |  | 中部電力㈱ | 無し |  | 準好気性埋立構造 | 末端集水管は水没 | 中間覆土 | 埋立状況により計画的に延長 | 2.3 | 1 | 8 | 5.1 | 4.2 | 3.7 | 回収していない
愛知県 | 23221 |  | 新城市 |  | 新城市有海一般廃棄物管理型埋立処分場 | 1255 | 1538 | 5049 | 焼却残渣（主灰）,焼却残渣（飛灰） | 山間 | 1990 | 8600 | 37000 | 2017 | 底部遮水工,鉛直遮水工,その他遮水 | 凝集沈殿,生物処理（脱窒あり）,砂ろ過,消毒,活性炭処理 | 委託 | 埋立中 |  | 中部電力㈱ | 無し |  | 準好気性埋立構造 | 末端集水管は水没 | 即日覆土 | 埋立状況により計画的に延長 | 0.5 | 0.3 | 7.7 | 8 | 9.62 | 8.86 | 回収していない
愛知県 | 23221 |  | 新城市 |  | 新城市七郷一色一般廃棄物管理型埋立処分場 | 330 | 170.9 | 26.781 | 不燃ごみ,破砕ごみ・処理残渣 | 山間 | 1996 | 5600 | 30000 | 2027 | 底部遮水工 | 凝集沈殿,生物処理（脱窒あり）,砂ろ過,消毒 | 一部委託 | 埋立中 |  | 中部電力㈱ | 無し |  | 準好気性埋立構造 | 末端集水管は開放 | 中間覆土 | 埋立状況により計画的に延長 | 2.8 | 2.1 | 6.9 | 4.4 | 1.5 | 1.4 | 回収していない
愛知県 | 23222 |  | 東海市 |  | 東海市大狭間最終処分場 | 0 | 0 | 0 | 焼却残渣（主灰）,焼却残渣（飛灰）,破砕ごみ・処理残渣 | 平地 | 1991 | 6730 | 31400 | 1996 | その他遮水 | 生物処理（脱窒なし）,砂ろ過,消毒,活性炭処理 | 委託 | 埋立終了 |  | 中部電力株式会社 | 無し |  | 準好気性埋立構造 | 末端集水管は水没 | 最終覆土のみ | 一部延長を行っていない | 19.5 | 0.9 | 30.5 | 2.1 | 10.7 | 17 | 回収していない
愛知県 | 23222 |  | 東海市 |  | 東海市東犬久利最終処分場 | 974 | 974 | 12052 | その他 | 平地 | 1996 | 7860 | 35730 | 2013 | その他遮水 | 生物処理（脱窒なし）,砂ろ過,消毒,活性炭処理 | 委託 | 埋立中 |  | 中部電力株式会社 | 無し |  | 準好気性埋立構造 | 末端集水管は水没 | 最終覆土のみ | 埋立状況により計画的に延長 | 70.6 | 4.6 | 387 | 73.3 | 6.7 | 20.4 | 回収していない
愛知県 | 23224 |  | 知多市 |  | 東鴻之巣最終処分場 | 3363 | 2578 | 54237 | 溶融飛灰,その他,溶融スラグ | 山間 | 2010 | 12400 | 57600 | 2037 | 底部遮水工 | 膜処理 | 委託 | 埋立中 | 新設（新規稼働） | 中部電力㈱ | 無し |  | 準好気性埋立構造 | 末端集水管は開放 | 即日覆土 | 埋立状況により計画的に延長 |  | 1.2 |  | 0.5未満 |  | 0.1未満 | 回収していない
愛知県 | 23225 |  | 知立市 |  | 知立市第２不燃物処理場 | 225 | 225 | 19755 | 不燃ごみ | 平地 | 1987 | 13400 | 46553 | 2022 | 底部遮水工,鉛直遮水工 | 凝集沈殿,生物処理（脱窒あり）,消毒,活性炭処理 | 委託 | 埋立中 |  | 中部電力株式会社 | 無し |  | 準好気性埋立構造 | 末端集水管は水没 | 中間覆土 | 一部延長を行っている | 0.8 | 0.5 | 7.6 | 4.4 | 6.3 | 2.2 | 回収していない
愛知県 | 23227 |  | 高浜市 |  | 高浜市不燃物埋立場 | 55 | 55 | 73 | 不燃ごみ | 平地 | 1997 | 998 | 1500 | 2016 | 遮水なし | 処理なし | 直営 | 埋立中 |  | 中部電力㈱ | 無し |  | その他埋立構造 |  |  |  | 1.5 | 1.5 | 3.1 | 3.1 | 1.7 | 1.7 | 回収していない
愛知県 | 23231 |  | 田原市 |  | 田原市一般廃棄物最終処分場（リサイクルセンター併設） | 0 | 0 | 0 | その他,破砕ごみ・処理残渣 | 山間 | 1987 | 11300 | 51598 | 1999 | 表面遮水工（キャッピング） | 生物処理（脱窒あり）,砂ろ過,活性炭処理,下水道放流 | 委託 | 埋立中 |  | 中部電力 | 無し |  | 準好気性埋立構造 | 末端集水管は水没 | 中間覆土 | 一部延長を行っていない | 20 | 1.1 | 170 | 70 | 110 | 170 | 回収していない
愛知県 | 23231 |  | 田原市 |  | 赤羽根環境センター | 345 | 366 | 6571 | 焼却残渣（主灰）,不燃ごみ,焼却残渣（飛灰） | 山間 | 1994 | 3900 | 12200 | 2015 | 底部遮水工 | 凝集沈殿,生物処理（脱窒なし）,砂ろ過,消毒,活性炭処理 | 委託 | 埋立中 |  | 中部電力 | 無し |  | 準好気性埋立構造 | 末端集水管は開放 | 中間覆土 | 一部延長を行っている | 2.3 | 1.2 | 8.4 | 5 | 13 | 7.1 | 回収していない
愛知県 | 23231 |  | 田原市 |  | 渥美一般廃棄物最終処分場 | 922 | 625 | 103801 | 不燃ごみ | 山間 | 1995 | 44080 | 150500 | 2011 | 表面遮水工（キャッピング） | 凝集沈殿,生物処理（脱窒なし）,砂ろ過,消毒,活性炭処理 | 委託 | 埋立中 |  | 中部電力 | 無し |  | 準好気性埋立構造 | 末端集水管は開放 | 中間覆土 | 埋立状況により計画的に延長 | ＜0.5 | 0.5 | 5.9 | 2.9 | 1.7 | 2.3 | 回収していない
愛知県 | 23231 |  | 田原市 |  | 第二東部最終処分場 | 1184 | 1077 | 36536 | 焼却残渣（主灰）,不燃ごみ,焼却残渣（飛灰） | 山間 | 2007 | 6900 | 40600 | 2021 | 表面遮水工（キャッピング） | 砂ろ過,活性炭処理,キレート処理,下水道放流 | 一部委託 | 埋立中 |  | 中部電力 | 無し |  | 準好気性埋立構造 | 末端集水管は水没 | 中間覆土 | 埋立状況により計画的に延長 | 2.8 | 0.5 | 9.7 | 8.6 | 13 | 18 | 回収していない
愛知県 | 23231 |  | 田原市 |  | 田原市埋立処分場（破砕施設併設） | 0 | 0 | 0 | 資源ごみ,不燃ごみ,その他,粗大ごみ | 山間 | 1994 | 9100 | 78900 | 2003 | 表面遮水工（キャッピング） | 砂ろ過,活性炭処理,下水道放流 | 委託 | 埋立終了 |  | 中部電力 | 無し |  | 準好気性埋立構造 | 末端集水管は水没 | 中間覆土 | 埋立状況により計画的に延長 | 20 | 1.1 | 170 | 70 | 110 | 170 | 回収していない
愛知県 | 23232 |  | 愛西市 |  | 愛西市雀ヶ森最終処分場 |  | 0 | 8559 | 不燃ごみ,粗大ごみ | 平地 | 1997 | 3403 | 15840 | 2017 | その他遮水 | 処理なし | 直営 | 埋立中 |  | 中部電力株式会社 | 無し |  | その他埋立構造 | [9 empty] | 回収していない
愛知県 | 23235 |  | 弥富市 |  | 弥富市一般廃棄物(家庭ごみ)埋立処分場 | 0 | 0 | 0 | 不燃ごみ,粗大ごみ | 平地 | 1981 | 4237 | 2556 | 2001 | 遮水なし | 処理なし | 一部委託 | 埋立終了 |  | 無し | 無し |  | その他埋立構造 |  |  |  |  | 2.6 |  | 6.3 |  | 3 | 回収していない
愛知県 | 23235 |  | 弥富市 |  | 弥富市鍋田最終処分場 | 18 | 6 | 25843 | 不燃ごみ,その他,破砕ごみ・処理残渣,粗大ごみ | 平地 | 2001 | 5900 | 27000 | 2016 | 鉛直遮水工 | 生物処理（脱窒あり）,活性炭処理 | 一部委託 | 埋立中 |  | 中部電力（株） | 無し |  | 準好気性埋立構造 | 末端集水管は水没 | 即日覆土 | 埋立状況により計画的に延長 |  | 0.5 |  | 3.3 |  | 3.1 | 回収していない
愛知県 | 23236 |  | みよし市 |  | みよし市不燃物埋立処分場 | 0 | 0 | 73987 | その他 | 山間 | 1986 | 10400 | 85400 | 2016 | 原地盤利用 | 処理なし | 直営 | 埋立中 |  | 中部電力株式会社 | 無し |  | 準好気性埋立構造 | 末端集水管は水没 | 中間覆土 | 一部延長を行っていない |  | 0.5 |  | 0.5 |  | 0.1 | 回収していない
愛知県 | 23237 |  | あま市 |  | あま市七宝町安松一般廃棄物最終処分場 | 28 | 71 | 6255 | その他 | 平地 | 1994 | 5506 | 31657 | 2030 | 鉛直遮水工 | 生物処理（脱窒なし） | 直営 | 埋立中 |  | 中部電力株式会社 | 無し |  | その他埋立構造 |  |  |  |  | 0.8 |  |  |  | 9.5 | 回収していない
愛知県 | 23237 |  | あま市 |  | あま市東溝口一般廃棄物最終処分場 | 1036 | 1761 | 0 | 溶融スラグ | 平地 | 1998 | 5951 | 15540 | 2016 | 底部遮水工,鉛直遮水工 | 他施設での処理 | 直営 | 埋立終了 |  | 中部電力株式会社 | 無し |  | その他埋立構造 |  |  |  | 0.6 | 3.5 | 3.9 | 3.3 | 0.7 | 2.6 | 回収していない
愛知県 | 23237 |  | あま市 |  | あま市篠田一般廃棄物最終処分場 | 20 | 4 | 55680 | その他 | 平地 | 1997 | 15658 | 85336 | 2015 | 底部遮水工,鉛直遮水工 | 砂ろ過 | 直営 | 埋立中 |  | 中部電力株式会社 | 無し |  | その他埋立構造 |  |  |  |  | 0.6 |  |  |  | 16 | 回収していない
愛知県 | 23427 |  | 飛島村 |  | 飛島村一般廃棄物最終処分場 | 236 | 236 | 1664 | 焼却残渣（主灰）,溶融スラグ | 平地 | 2005 | 5000 | 2300 | 2019 | 底部遮水工 | 生物処理（脱窒あり）,砂ろ過,消毒,活性炭処理 | 委託 | 埋立中 |  | 中部電力㈱ | 無し |  | 準好気性埋立構造 | 末端集水管は水没 | 即日覆土 | 埋立状況により計画的に延長 |  | 0.99 |  | 8.08 |  | 4.26 | 回収していない
愛知県 | 23427 |  | 飛島村 |  | 飛島村ごみ投棄場 | 0 | 0 | 0 | 粗大ごみ | 平地 | 1980 | 6516 | 22621 | 2004 | 底部遮水工,鉛直遮水工 | 膜処理 | 委託 | 埋立終了 |  | 中部電力㈱ | 無し |  | 準好気性埋立構造 | 末端集水管は水没 | 即日覆土 | 埋立状況により計画的に延長 |  | 16.8 |  | 25.5 |  | 35.18 | 回収していない
愛知県 | 23445 |  | 南知多町 |  | 南知多町日間賀島不燃物埋立地 | 500 | 100 | 12471 | 不燃ごみ | 平地 | 1994 | 4168 | 26625 | 2010 | 底部遮水工,表面遮水工（キャッピング） | 生物処理（脱窒あり）,砂ろ過,消毒,活性炭処理 | 委託 | 埋立中 |  | 中部電力株式会社 | 無し |  | 準好気性埋立構造 | 末端集水管は水没 | 中間覆土 | 埋立状況により計画的に延長 |  | 0.6 |  | 2.5 |  | 3.6 | 回収していない
愛知県 | 23445 |  | 南知多町 |  | 南知多町篠島不燃物埋立地 | 0 | 0 | 6 | 不燃ごみ | 海面 | 1982 | 2488 | 8316 | 2001 | その他遮水 | 生物処理（脱窒なし）,砂ろ過,消毒 | 委託 | 埋立中 | 休止 | 中部電力株式会社 | 無し |  | 準好気性埋立構造 | 末端集水管は水没 | 中間覆土 | 一部延長を行っていない |  | 1 |  | 2 |  | 1.1 | 回収していない
愛知県 | 23447 |  | 武豊町 |  | 武豊町一般廃棄物最終処分場 | 1275 | 159 | 10566 | 不燃ごみ | 平地 | 1987 | 9400 | 65500 | 2017 | 原地盤利用 | 生物処理（脱窒あり）,砂ろ過,活性炭処理 | 委託 | 埋立中 |  | 中部電力株式会社 | 無し |  | 準好気性埋立構造 | 末端集水管は水没 | 中間覆土 | 埋立状況により計画的に延長 |  | 1.7 |  | 2 |  | 5.9 | 回収していない
愛知県 | 23501 |  | 幸田町 |  | 幸田町一般廃棄物最終処分場 | 144 | 78.4 | 3324 | 破砕ごみ・処理残渣 | 平地 | 2007 | 2300 | 4000 | 2022 | 底部遮水工 | 凝集沈殿,生物処理（脱窒あり）,消毒,活性炭処理,膜処理,下水道放流 | 委託 | 埋立中 |  | 中部電力株式会社 | 無し |  | 準好気性埋立構造 | 末端集水管は開放 | 即日覆土 | 埋立状況により計画的に延長 | ＜0.5 | 0.9 | 1.2 | 1.2 | 1.8 | 0.64 | 回収していない
愛知県 | 23837 |  | 東部知多衛生組合 |  | 洲崎最終処分場 | 1 | 1 | 406 | 焼却残渣（主灰）,不燃ごみ,焼却残渣（飛灰）,破砕ごみ・処理残渣,粗大ごみ | 平地 | 1983 | 6857 | 12127 | 2020 | 底部遮水工,鉛直遮水工 | 生物処理（脱窒なし）,消毒 | 直営 | 埋立中 |  | 中部電力株式会社 | 無し |  | 準好気性埋立構造 | 末端集水管は開放 | 即日覆土 | 一部延長を行っていない | 18.1 | 10.5 | 11 | 11 | 32 | 33 | 回収していない
愛知県 | 23848 |  | 尾張東部衛生組合 |  | 尾張東部衛生組合一般廃棄物最終処分場 | 5113 | 5616 | 157530 | 焼却残渣（主灰）,焼却残渣（飛灰）,破砕ごみ・処理残渣 | 山間 | 2002 | 21000 | 200000 | 2022 | 底部遮水工 | 凝集沈殿,生物処理（脱窒あり）,砂ろ過,活性炭処理 | 委託 | 埋立中 |  | 中部電力㈱ | 無し |  | 準好気性埋立構造 | 末端集水管は開放 | 中間覆土 | 一部延長を行っていない | 250 | 10 | 100 | 10 | 100 | 20 | 回収していない
愛知県 | 23849 |  | 海部地区環境事務組合 |  | 海部地区環境事務組合八開処分場 | 0 | 0 | 0 | 焼却残渣（主灰）,焼却残渣（飛灰） | 平地 | 1988 | 5671 | 14500 | 2001 | 表面遮水工（キャッピング） | 生物処理（脱窒なし）,砂ろ過 | 委託 | 埋立終了 |  | 中部電力（株） | 無し |  | 嫌気性埋立構造 |  |  |  | 1.1 | 0.8 | 8 | 3 | 1.7 | 1.3 | 回収していない
愛知県 | 23851 |  | 小牧岩倉衛生組合 |  | 小牧岩倉衛生組合環境センター処分場 | 3165 | 3521 | 80960 | 焼却残渣（主灰）,その他,破砕ごみ・処理残渣 | 山間 | 1998 | 24500 | 293900 | 2008 | 底部遮水工,鉛直遮水工 | 凝集沈殿,生物処理（脱窒あり）,砂ろ過,活性炭処理,キレート処理,下水道放流 | 一部委託 | 埋立中 |  | 中部電力㈱ | 無し |  | 準好気性埋立構造 | 末端集水管は開放 | 即日覆土 | 埋立状況により計画的に延長 | 3.8 | 1.12 | 34 | 9 | 35 | 8.2 | 回収していない
愛知県 | 23853 |  | 知多南部衛生組合 |  | 知多南部衛生組合一般廃棄物最終処分場（中苔廻間） | 2230 | 3128 | 400 | 焼却残渣（主灰）,不燃ごみ,焼却残渣（飛灰）,破砕ごみ・処理残渣 | 山間 | 1988 | 19790 | 157000 | 2012 | 原地盤利用,表面遮水工（キャッピング） | 凝集沈殿,生物処理（脱窒あり）,砂ろ過,消毒,活性炭処理 | 一部委託 | 埋立中 |  | 中部電力（株） | 無し |  | 準好気性埋立構造 | 末端集水管は水没 | 即日覆土 | 一部延長を行っていない | 6.4 | 1.3 | 23 | 5.2 | 62 | 23 | 回収していない
愛知県 | 23853 |  | 知多南部衛生組合 |  | 知多南部衛生組合一般廃棄物最終処分場（口苔廻間） | 120 | 168 | 39880 | 焼却残渣（主灰）,不燃ごみ,焼却残渣（飛灰）,破砕ごみ・処理残渣 | 山間 | 2011 | 8500 | 40000 | 2022 | 原地盤利用,表面遮水工（キャッピング） | 凝集沈殿,生物処理（脱窒あり）,砂ろ過,消毒,活性炭処理 | 一部委託 | 埋立中 | 新設（新規稼働） | 中部電力（株） | 無し |  | 準好気性埋立構造 | 末端集水管は水没 | 即日覆土 | 一部延長を行っていない | 13 | 12.8 | 14.7 | 2 | 2.7 | 1.2 | 回収していない
愛知県 | 23859 |  | 江南丹羽環境管理組合 |  | 江南丹羽環境管理組合最終処分場 | -1356 | -1900 | 12182 | 焼却残渣（主灰）,焼却残渣（飛灰） | 平地 | 1991 | 9980 | 32300 | 2017 | 底部遮水工,鉛直遮水工,表面遮水工（キャッピング） | 凝集沈殿,生物処理（脱窒あり）,砂ろ過,消毒,活性炭処理 | 直営 | 埋立中 |  | 中部電力㈱ | 無し |  | 準好気性埋立構造 | 末端集水管は水没 | 最終覆土のみ | 一部延長を行っている |  | 1 |  | 1 |  | 2 | 回収していない
愛知県 | 23869 |  | 北設広域事務組合 |  | 滝の入最終処分場 | 0 | 0 | 0 | 焼却残渣（主灰）,不燃ごみ,焼却残渣（飛灰） | 山間 | 1992 | 1629 | 3600 | 2022 | 覆蓋（屋根）,その他遮水 | 処理なし | 直営 | 埋立中 |  | 契約無し | 無し |  | その他埋立構造 |  |  |  | 0 | 0 | 0 | 0 | 0 | 0 | 回収していない
愛知県 | 23874 |  | 北名古屋衛生組合 |  | 北名古屋衛生組合藤岡最終処分場 | 1264 | 1264 | 67306 | 焼却残渣（主灰）,焼却残渣（飛灰）,破砕ごみ・処理残渣 | 山間 | 1995 | 9700 | 91800 | 2017 | 底部遮水工 | 凝集沈殿,生物処理（脱窒あり）,砂ろ過,消毒,活性炭処理 | 一部委託 | 埋立中 |  | 中部電力株式会社 | 無し |  | 準好気性埋立構造 | 末端集水管は水没 | 中間覆土 | 埋立状況により計画的に延長 | 250 | 10 | 100 | 10 | 100 | 8 | 回収していない
愛知県 | 23887 |  | 尾三衛生組合 |  | 尾三衛生組合埋立処分場（折戸） | 0 | 0 | 0 | 焼却残渣（主灰）,焼却残渣（飛灰）,破砕ごみ・処理残渣 | 平地 | 1984 | 21674 | 49700 | 1995 | 底部遮水工 | 凝集沈殿,生物処理（脱窒なし）,砂ろ過,消毒 | 直営 | 埋立終了 |  | 中部電力株式会社 | 無し |  | 嫌気性埋立構造 |  |  |  | 120 | 3 | 66 | 25 | 102 | 58 | 回収していない
愛知県 | 23887 |  | 尾三衛生組合 |  | 尾三衛生組合埋立処分場（三本木） | 0 | 0 | 6042 | 焼却残渣（主灰）,焼却残渣（飛灰）,破砕ごみ・処理残渣 | 山間 | 1980 | 7229 | 19650 | 1985 | 底部遮水工 | 活性炭処理 | 直営 | 埋立中 |  |  | 無し |  | 嫌気性埋立構造 |  |  |  | 5 | 1 | 5 | 2 | 4 | 1 | 回収していない
三重県 | 24201 |  | 津市 |  | 津市西部クリーンセンター | 0 | 0 | 195210 | 焼却残渣（主灰）,その他,焼却残渣（飛灰） | 山間 | 1979 | 35250 | 195210 | 2017 | 遮水なし | 処理なし | 直営 | 埋立中 |  | 中部電力株式会社 | 無し |  | その他埋立構造 |  |  |  | 把握していない |  | 把握していない |  | 把握していない |  | 回収していない
三重県 | 24201 |  | 津市 |  | 津市白銀環境清掃センター | 20295 | 17382 | 453995 | 不燃ごみ,その他,破砕ごみ・処理残渣,粗大ごみ | 山間 | 1991 | 85000 | 1570000 | 2015 | 底部遮水工 | 凝集沈殿,生物処理（脱窒あり）,砂ろ過,消毒,活性炭処理 | 一部委託 | 埋立中 |  | 中部電力株式会社 | 無し |  | 準好気性埋立構造 | 末端集水管は水没 | 即日覆土 | 埋立状況により計画的に延長 | 47 | 2 | 107 | 8 | 177 | 12 | 回収していない
三重県 | 24202 |  | 四日市市 |  | 四日市市南部埋立処分場 | 23554 | 12536 | 103656 | 不燃ごみ,粗大ごみ | 山間 | 1979 | 134611 | 2437549 | 2025 | 底部遮水工 | 凝集沈殿,生物処理（脱窒あり）,砂ろ過,消毒,活性炭処理 | 一部委託 | 埋立中 |  | 中部電力 | 無し |  | その他埋立構造 |  |  |  | 173 | 0 | 104 | 6 | 180 | 6 | 回収していない
三重県 | 24203 |  | 伊勢市 |  | 伊勢廃棄物投棄場 | 0 | 0 | 4917 | 不燃ごみ | 平地 | 1972 | 15600 | 130340 | 2015 | 遮水なし | 処理なし | 直営 | 埋立中 |  | なし | 無し |  | その他埋立構造 | [9 empty] | 回収していない
三重県 | 24203 |  | 伊勢市 |  | 二見廃棄物投棄場 | 0 | 0 | 1641 | 不燃ごみ | 山間 | 1978 | 2066 | 6198 | 2010 | 遮水なし | 処理なし | 直営 | 埋立終了 | 廃止 | なし | 無し |  | その他埋立構造 | [9 empty] | 回収していない
三重県 | 24203 |  | 伊勢市 |  | 小俣廃棄物投棄場 | 18 | 18 | 14473 | 不燃ごみ | 山間 | 1999 | 5400 | 17000 | 2012 | 底部遮水工,鉛直遮水工 | 生物処理（脱窒あり）,砂ろ過,消毒 | 委託 | 埋立中 |  | 中部電力㈱ | 無し |  | 準好気性埋立構造 | 末端集水管は水没 | 中間覆土 | 一部延長を行っていない |  | 0 |  | 3 |  |  | 回収していない
三重県 | 24203 |  | 伊勢市 |  | 小俣廃棄物投棄場 | 0 | 0 | 10991 | 不燃ごみ | 山間 | 1987 | 14651 | 29000 | 2012 | 遮水なし | 処理なし | 直営 | 埋立終了 | 休止 | なし | 無し |  | その他埋立構造 | [9 empty] | 回収していない
三重県 | 24203 |  | 伊勢市 |  | 御薗廃棄物投棄場 | 0 | 0 | 249 | 不燃ごみ | 平地 | 1976 | 3550 | 14200 | 1999 | 遮水なし | 処理なし | 直営 | 埋立終了 | 廃止 | なし | 無し |  | その他埋立構造 | [9 empty] | 回収していない
三重県 | 24204 |  | 松阪市 |  | 松阪市一般廃棄物最終処分場 | 6118 | 7018 | 86319 | 焼却残渣（主灰）,その他,焼却残渣（飛灰）,破砕ごみ・処理残渣 | 山間 | 1999 | 29400 | 219000 | 2014 | 底部遮水工 | 凝集沈殿,生物処理（脱窒あり）,砂ろ過,活性炭処理,キレート処理 | 一部委託 | 埋立中 |  | 中部電力 | 無し |  | 準好気性埋立構造 | 末端集水管は水没 | 即日覆土 | 埋立状況により計画的に延長 | 37 | 1 | 85 | 5 | 27 | 8 | 回収していない
三重県 | 24205 |  | 桑名市 |  | 桑名市一般廃棄物埋立最終処分場 | 902.1 | 914 | 8912.4 | その他 | 平地 | 1988 | 12553 | 34623 | 2016 | 遮水なし | 処理なし | 直営 | 埋立中 |  | 中部電力㈱ | 無し |  | 嫌気性埋立構造 |  |  |  | 1.3 | 1.3 | 8.6 | 8.6 | 1.8 | 1.8 | 回収していない
三重県 | 24207 |  | 鈴鹿市 |  | 鈴鹿市不燃物リサイクルセンター（最終処分場） | 4039 | 1773 | 97303 | 不燃ごみ,破砕ごみ・処理残渣 | 山間 | 1993 | 98800 | 335900 | 2014 | 底部遮水工 | 生物処理（脱窒あり）,砂ろ過,消毒,活性炭処理,キレート処理 | 委託 | 埋立中 |  | 中部電力㈱ | 無し |  | 準好気性埋立構造 | 末端集水管は開放 | 即日覆土 | 埋立状況により計画的に延長 | 8.8 | 0.2 | 15 | 4.6 | 18 | 3.1 | 回収していない
三重県 | 24207 |  | 鈴鹿市 |  | 鈴鹿市深谷処理場(１期分) | 0 | 0 | 0 | 不燃ごみ,破砕ごみ・処理残渣,粗大ごみ | 山間 | 1972 | 41050 | 609407 | 1997 | その他遮水 | 凝集沈殿,生物処理（脱窒あり）,砂ろ過,消毒,活性炭処理,キレート処理 | 直営 | 埋立終了 | 休止 | 中部電力㈱ | 無し |  | 準好気性埋立構造 | 末端集水管は開放 | 即日覆土 | 埋立状況により計画的に延長 | 4 | 0.2 | 7.5 | 2.4 | 6.9 | 0.7 | 回収していない
三重県 | 24207 |  | 鈴鹿市 |  | 鈴鹿市深谷処理場(２期分) | 0 | 0 | 0 | 不燃ごみ,破砕ごみ・処理残渣,粗大ごみ | 山間 | 1985 | 12430 | 118948 | 1997 | その他遮水 | 凝集沈殿,生物処理（脱窒あり）,砂ろ過,消毒,活性炭処理,キレート処理 | 直営 | 埋立終了 | 休止 | 中部電力㈱ | 無し |  | 準好気性埋立構造 | 末端集水管は開放 | 即日覆土 | 埋立状況により計画的に延長 | 4 | 0.2 | 7.5 | 2.4 | 6.9 | 0.7 | 回収していない
三重県 | 24209 |  | 尾鷲市 |  | 尾鷲市清掃工場 | 0 | 0 | 3898 | 不燃ごみ,その他 | 山間 | 1976 | 7080 | 116200 | 2015 | 遮水なし | 処理なし | 直営 | 埋立前 |  | なし | 無し |  | その他埋立構造 |  |  |  | 0 |  | 0 |  | 0 |  | 回収していない
三重県 | 24210 |  | 亀山市 |  | 亀山市総合環境センター最終処分場 | 0 | 0 | 848 | 溶融飛灰 | 平地 | 2001 | 830 | 7000 | 2011 | 底部遮水工,鉛直遮水工,覆蓋（屋根） | 処理なし | 直営 | 埋立中 |  | 中部電力㈱ | 無し |  | その他埋立構造 | [9 empty] | 回収していない
三重県 | 24211 |  | 鳥羽市 |  | 鳥羽市清掃センター最終処分場 | 4278 | 1681 | 23231 | 焼却残渣（主灰）,不燃ごみ,焼却残渣（飛灰）,破砕ごみ・処理残渣 | 山間 | 1981 | 29550 | 200000 | 2010 | 底部遮水工 | 生物処理（脱窒あり）,砂ろ過,消毒,活性炭処理 | 直営 | 埋立中 |  | 中部電力 | 無し |  | その他埋立構造 |  |  |  | 5.2 | 1.2 | 10.5 | 4.3 | 15.7 | 11.6 | 回収していない
三重県 | 24211 |  | 鳥羽市 |  | 菅島一般廃棄物最終処分場 | 500 | 35 | 3000 | 不燃ごみ,破砕ごみ・処理残渣 | 山間 | 1990 | 3800 | 13000 | 2015 | 底部遮水工 | 生物処理（脱窒あり）,砂ろ過,消毒 | 委託 | 埋立中 |  | 中部電力 | 無し |  | 準好気性埋立構造 | 末端集水管は水没 | 即日覆土 | 一部延長を行っていない | 3.6 | 1.1 | 11.3 | 5.4 | 16.7 | 13.8 | 回収していない
三重県 | 24212 |  | 熊野市 |  | 熊野市有馬不燃物処分場 | 587 | 87 | 45453 | 不燃ごみ | 平地 | 1970 | 74000 | 225700 | 2035 | 遮水なし | 処理なし | 直営 | 埋立中 |  | 関西電力株式会社 | 無し |  | 嫌気性埋立構造 | [9 empty] | 回収していない
三重県 | 24214 |  | いなべ市 |  | 北勢最終処分場 | 185 | 90 | 300 | その他 | 山間 | 1980 | 8627 | 34508 | 2010 | 遮水なし | 処理なし | 直営 | 埋立中 |  | 中部電力株式会社 | 無し |  | その他埋立構造 | [9 empty] | 回収していない
三重県 | 24214 |  | いなべ市 |  | 大安最終処分場 | 350 | 500 | 5694 | その他 | 山間 | 1999 | 7508 | 25000 | 2010 | 遮水なし | 処理なし | 直営 | 埋立中 |  | 中部電力株式会社 | 無し |  | その他埋立構造 | [9 empty] | 回収していない
三重県 | 24214 |  | いなべ市 |  | 藤原最終処分場 | 0 | 0 | 5830 | その他 | 山間 | 1984 | 807 | 14980 | 2019 | 遮水なし | 処理なし | 直営 | 埋立中 |  | 中部電力株式会社 | 無し |  | その他埋立構造 | [9 empty] | 回収していない
三重県 | 24215 |  | 志摩市 |  | 志摩市阿児一般廃棄物最終処分場 | 1870 | 1816 | 2037 | 焼却残渣（主灰）,不燃ごみ,焼却残渣（飛灰）,粗大ごみ | 山間 | 1984 | 12700 | 82500 | 2013 | 底部遮水工 | 生物処理（脱窒なし）,消毒 | 直営 | 埋立中 |  | 中部電力株式会社 | 無し |  | 嫌気性埋立構造 |  |  |  |  | 1 |  | 1 |  | 3.1 | 回収していない
三重県 | 24215 |  | 志摩市 |  | 志摩市志摩一般廃棄物最終処分場 |  | 1263 |  | 焼却残渣（主灰）,不燃ごみ,焼却残渣（飛灰）,破砕ごみ・処理残渣 | 山間 | 1984 | 18000 | 111000 | 2025 | 底部遮水工 | 生物処理（脱窒なし）,砂ろ過,消毒,活性炭処理 | 直営 | 埋立中 |  | 中部電力株式会社 | 無し |  | 準好気性埋立構造 | 末端集水管は水没 | 中間覆土 | 埋立状況により計画的に延長 | [6 empty] | 回収していない
三重県 | 24215 |  | 志摩市 |  | 志摩市大王清掃センター一般廃棄物最終処分場適正閉鎖区域 | 0 | 0 | 0 | 不燃ごみ,破砕ごみ・処理残渣 | 山間 | 1967 | 9480 | 110000 | 2006 | 鉛直遮水工 | 生物処理（脱窒あり）,消毒,活性炭処理,膜処理,キレート処理 | 直営 | 埋立終了 | 休止 | 中部電力株式会社 | 無し |  | 嫌気性埋立構造 |  |  |  |  | 1 |  | 4 |  | 3.5 | 回収していない
三重県 | 24215 |  | 志摩市 |  | 志摩市磯部清掃センター | 1172 | 760 | 1017 | 焼却残渣（主灰）,不燃ごみ,焼却残渣（飛灰）,破砕ごみ・処理残渣,粗大ごみ | 山間 | 1986 | 15400 | 50900 | 2012 | 底部遮水工 | 生物処理（脱窒なし）,消毒 | 直営 | 埋立中 |  | 中部電力株式会社 | 無し |  | その他埋立構造 |  |  |  |  | 1 |  | 3.3 |  | 1.8 | 回収していない
三重県 | 24215 |  | 志摩市 |  | 志摩市浜島一般廃棄物最終処分場（汐見成） |  |  | 46 | 不燃ごみ | 山間 | 1972 | 5420 | 48000 | 1999 | 遮水なし | 処理なし | 直営 | 埋立終了 |  | 中部電力株式会社 | 無し |  | その他埋立構造 |  |  |  | 1 |  | 3 |  |  |  | 回収していない
三重県 | 24215 |  | 志摩市 |  | 志摩市浜島一般廃棄物最終処分場（迫子） | 805 | 258 | 7410 | 不燃ごみ,破砕ごみ・処理残渣 | 山間 | 1988 | 10010 | 46500 | 2013 | 底部遮水工 | 凝集沈殿,生物処理（脱窒あり）,砂ろ過,消毒,活性炭処理 | 直営 | 埋立中 |  | 中部電力株式会社 | 無し |  | 準好気性埋立構造 | 末端集水管は開放 | 即日覆土 | 一部延長を行っていない |  | 1 |  | 6 |  |  | 回収していない
三重県 | 24215 |  | 志摩市 |  | 志摩市大王清掃センター一般廃棄物最終処分場新設区域 | 479 | 266 | 27222 | 不燃ごみ,破砕ごみ・処理残渣 | 山間 | 2006 | 5580 | 33100 | 2019 | 底部遮水工 | 生物処理（脱窒あり）,消毒,活性炭処理,膜処理,キレート処理 | 直営 | 埋立中 |  | 中部電力株式会社 | 無し |  | 準好気性埋立構造 | 末端集水管は水没 | 中間覆土 | 埋立状況により計画的に延長 |  | 1 |  | 4 |  | 3.5 | 回収していない
三重県 | 24216 |  | 伊賀市 |  | 不燃物処理場 | 520 | 1191 | 15546 | 不燃ごみ | 山間 | 1976 | 40610 | 150000 | 2020 | 遮水なし | 処理なし | 直営 | 埋立中 |  | 中部電力株式会社 | 無し |  | その他埋立構造 |  |  |  | 3.1 | 3.1 | 2.9 | 2.9 | 0.7 | 0.7 | 回収していない
三重県 | 24324 |  | 東員町 |  | 東員町最終処分場 | 2204 | 1071 | 53840 | その他 | 山間 | 1992 | 11463 | 114332 | 2028 | 遮水なし | 処理なし | 委託 | 埋立中 |  | 中部電力株式会社 | 無し |  | その他埋立構造 |  |  |  | 把握していない | 把握していない | 把握していない | 把握していない | 把握していない | 把握していない | 回収していない
三重県 | 24341 |  | 菰野町 |  | 菰野町不燃物処理場 | 103 | 154 | 36975 | 不燃ごみ | 山間 | 1981 | 5987 | 53998 | 2019 | 底部遮水工 | 凝集沈殿 | 直営 | 埋立中 |  | 中部電力㈱ | 無し |  | 嫌気性埋立構造 |  |  |  | 2.6 | 0.8 | 3 | 2.8 | 1.6 | 2.1 | 回収していない
三重県 | 24441 |  | 多気町 |  | 多気町美化センター | 294 | 294 | 120087 | 不燃ごみ | 山間 | 1977 | 14801 | 150000 | 2020 | 原地盤利用 | 処理なし | 直営 | 埋立中 |  | 中部電力株式会社 | 無し |  | その他埋立構造 | [9 empty] | 回収していない
三重県 | 24442 |  | 明和町 |  | 明和町環境センター | 108 | 174 | 2809 | 不燃ごみ | 山間 | 2002 | 3196 | 3900 | 2017 | 底部遮水工,鉛直遮水工 | 生物処理（脱窒なし）,砂ろ過,消毒,活性炭処理 | 直営 | 埋立中 |  | 中部電力 | 無し |  | 準好気性埋立構造 | 末端集水管は開放 | 最終覆土のみ | 一部延長を行っていない |  | 0 |  | 3 |  | 2.5 | 回収していない
三重県 | 24470 |  | 度会町 |  | 度会町美化センター | 0 | 0 | 1005 | 不燃ごみ | 山間 | 1973 | 2900 | 10336 | 2032 | 遮水なし | 処理なし | 直営 | 埋立中 |  | 中部電力 | 無し |  | 嫌気性埋立構造 |  |  |  | 1.5 | 1.6 | 2.6 | 2.7 | 0.6 | 0.58 | 回収していない
三重県 | 24472 |  | 南伊勢町 |  | クリーンセンターなんとう | 365 | 321 | 19312 | 焼却残渣（主灰）,不燃ごみ,焼却残渣（飛灰）,破砕ごみ・処理残渣 | 山間 | 1991 | 8000 | 30000 | 2012 | 原地盤利用 | 凝集沈殿,生物処理（脱窒あり）,砂ろ過,消毒,活性炭処理 | 一部委託 | 埋立中 |  | 中部電力㈱ | 無し |  | 準好気性埋立構造 | 末端集水管は開放 | 中間覆土 | 一部延長を行っていない | 0 | 0 | 0 | 0 | 0 | 0 | 回収していない
三重県 | 24472 |  | 南伊勢町 |  | 南勢一般廃棄物最終処分場 | 1080 | 283 | 24673 | 焼却残渣（主灰）,不燃ごみ,焼却残渣（飛灰） | 山間 | 1990 | 5033 | 47600 | 2035 | 底部遮水工,鉛直遮水工 | 凝集沈殿,生物処理（脱窒あり）,砂ろ過,消毒,活性炭処理 | 直営 | 埋立中 |  | 中部電力㈱ | 無し |  | 準好気性埋立構造 | 末端集水管は水没 | 即日覆土 | 埋立状況により計画的に延長 | 0 | 0 | 0 | 0 | 0 | 0 | 回収していない
三重県 | 24543 |  | 紀北町 |  | 紀北町紀伊長島不燃物処理場 | 1200 | 1917 | 3000 | 焼却残渣（主灰）,不燃ごみ,破砕ごみ・処理残渣 | 山間 | 1984 | 10556 | 48376 | 2012 | 底部遮水工,表面遮水工（キャッピング） | 生物処理（脱窒なし）,消毒 | 直営 | 埋立中 |  | 中部電力㈱ | 無し |  | その他埋立構造 |  |  |  |  | 1 |  | 3.5 |  | 2.9 | 回収していない
三重県 | 24543 |  | 紀北町 |  | 紀北町海山不燃物処理場 | 60 | 151 | 20 | 不燃ごみ | 山間 | 1981 | 5000 | 20000 | 2007 | 遮水なし | 処理なし | 直営 | 埋立中 |  | 中部電力㈱ | 無し |  | その他埋立構造 | [9 empty] | 回収していない
三重県 | 24543 |  | 紀北町 |  | 紀北町海山ごみ処理焼却場 | 0 | 0 | 0 | 焼却残渣（主灰） | 平地 | 1969 | 750 | 3700 | 1998 | 遮水なし | 処理なし | 直営 | 埋立終了 |  | 中部電力㈱ | 無し |  | その他埋立構造 | [9 empty] | 回収していない
三重県 | 24875 |  | 伊賀南部環境衛生組合 |  | 伊賀南部環境衛生組合不燃物処理場 | 0 | 0 | 0 | 焼却残渣（主灰）,不燃ごみ,焼却残渣（飛灰） | 山間 | 1975 | 16340 | 113210 | 1996 | 遮水なし | 処理なし | 直営 | 埋立終了 |  | 中部電力 | 無し |  | 嫌気性埋立構造 |  | 最終覆土のみ |  | 0 | 0 | 0 | 0 | 0 | 0 | 回収していない
三重県 | 24875 |  | 伊賀南部環境衛生組合 |  | 伊賀南部最終処分場 | 1011 | 1213 | 16171 | 不燃ごみ,破砕ごみ・処理残渣 | 山間 | 1996 | 24854 | 190630 | 2008 | 原地盤利用,底部遮水工 | 凝集沈殿,生物処理（脱窒なし）,砂ろ過,消毒,活性炭処理 | 直営 | 埋立中 |  | 中部電力 | 無し |  | 嫌気性埋立構造 |  |  |  | 33 | 6 | 88 | 13 | 87 | 26 | 回収していない
三重県 | 24878 |  | 南牟婁清掃施設組合 |  | 南牟婁清掃施設組合一般廃棄物最終処分場 | 3938 | 702 | 40755 | 不燃ごみ,破砕ごみ・処理残渣,粗大ごみ | 山間 | 1991 | 9213 | 68000 | 2021 | 表面遮水工（キャッピング） | 凝集沈殿,生物処理（脱窒あり）,砂ろ過,消毒,活性炭処理,キレート処理 | 直営 | 埋立中 |  | 関西電力株式会社 | 無し |  | 準好気性埋立構造 | 末端集水管は水没 | 中間覆土 | 埋立状況により計画的に延長 |  | 1 |  | 1.6 |  | 1.7 | 回収していない
三重県 | 24918 |  | 香肌奥伊勢資源化広域連合 |  | 香肌奥伊勢エコ・ランド | 180.86 | 147 | 2387 | 破砕ごみ・処理残渣 | 平地 | 2006 | 1000 | 3472 | 2020 | 底部遮水工,覆蓋（屋根） | 生物処理（脱窒あり）,砂ろ過,膜処理 | 直営 | 埋立中 |  | 中部電力㈱ | 無し |  | 準好気性埋立構造 | 末端集水管は水没 | 即日覆土 | 一部延長を行っていない | 1.4 | 2.4 | 6.4 | 6.4 | 0.5 | 0.8 | 回収していない
滋賀県 | 25201 |  | 大津市 |  | 大津市南部不燃物処分場 | 0 | 0 | 0 | 不燃ごみ,焼却残渣（飛灰）,粗大ごみ | 山間 | 1982 | 32300 | 219000 | 1994 | 底部遮水工,鉛直遮水工 | 生物処理（脱窒あり）,砂ろ過,消毒,活性炭処理 | 直営 | 埋立終了 |  | 関西電力 | 無し |  | 準好気性埋立構造 | 末端集水管は開放 | 即日覆土 | 埋立状況により計画的に延長 | 7.2 | 1.1 | 13 | 0.5 | 31.4 | 4.4 | 回収していない
滋賀県 | 25201 |  | 大津市 |  | 大津市大田廃棄物最終処分場 |  |  |  | 焼却残渣（主灰）,不燃ごみ,焼却残渣（飛灰）,破砕ごみ・処理残渣 | 山間 | 1994 | 19200 | 225600 | 2014 | 底部遮水工,鉛直遮水工 | 生物処理（脱窒あり）,砂ろ過,消毒,活性炭処理 | 一部委託 | 埋立中 |  | 関西電力 | 無し |  | 準好気性埋立構造 | 末端集水管は開放 | 即日覆土 | 埋立状況により計画的に延長 | 2.8 | 0.5 | 3.9 | 0.5 | 4.2 | 2.8 | 回収していない
滋賀県 | 25201 |  | 大津市 |  | 大津市北部廃棄物最終処分場 | 0 | 0 | 0 | 焼却残渣（主灰）,不燃ごみ,焼却残渣（飛灰）,破砕ごみ・処理残渣 | 山間 | 1985 | 16000 | 149500 | 1998 | 底部遮水工 | 生物処理（脱窒あり）,下水道放流 | 一部委託 | 埋立終了 |  | 関西電力 | 無し |  | 準好気性埋立構造 | 末端集水管は開放 | 即日覆土 | 埋立状況により計画的に延長 | 70.1 | 7.4 | 39.5 | 13.3 | 39.9 | 3.7 | 回収していない
滋賀県 | 25201 |  | 大津市 |  | 大津市北部廃棄物最終処分場増設１期 | 0 | 0 | 0 | 焼却残渣（主灰）,不燃ごみ,焼却残渣（飛灰）,破砕ごみ・処理残渣 | 山間 | 1998 | 9000 | 45000 | 2001 | 底部遮水工 | 生物処理（脱窒あり）,下水道放流 | 一部委託 | 埋立終了 |  | 関西電力 | 無し |  | 準好気性埋立構造 | 末端集水管は開放 | 即日覆土 | 埋立状況により計画的に延長 | 70.1 | 7.4 | 39.5 | 13.3 | 39.9 | 3.7 | 回収していない
滋賀県 | 25201 |  | 大津市 |  | 大津市北部廃棄物最終処分場増設２期 | 6504 | 6042.52 | 60198 | 焼却残渣（主灰）,不燃ごみ,焼却残渣（飛灰）,破砕ごみ・処理残渣 | 山間 | 2001 | 14600 | 171000 | 2018 | 底部遮水工 | 凝集沈殿,生物処理（脱窒あり）,砂ろ過,下水道放流 | 一部委託 | 埋立中 |  | 関西電力 | 無し |  | 準好気性埋立構造 | 末端集水管は開放 | 即日覆土 | 埋立状況により計画的に延長 | 40.1 | 11.7 | 39.5 | 18.3 | 38.9 | 13.8 | 回収していない
滋賀県 | 25201 |  | 大津市 |  | 大津市大津クリーンセンター最終処分場 | 4990 | 4536 | 11520 | 焼却残渣（主灰）,不燃ごみ,破砕ごみ・処理残渣 | 山間 | 1994 | 49000 | 340300 | 2014 | 底部遮水工 | 凝集沈殿,生物処理（脱窒あり）,砂ろ過,消毒,活性炭処理 | 委託 | 埋立中 |  | 関西電力 | 有り | 45.1 | 準好気性埋立構造 | 末端集水管は開放 | 即日覆土 | 一部延長を行っていない | [6 empty] | 回収していない
滋賀県 | 25204 |  | 近江八幡市 |  | 近江八幡市立一般廃棄物最終処分場 | 3638 | 3166 | 99189 | 焼却残渣（主灰）,その他,焼却残渣（飛灰） | 平地 | 1999 | 24800 | 157514 | 2014 | 底部遮水工,鉛直遮水工 | 生物処理（脱窒あり）,砂ろ過,消毒,活性炭処理 | 直営 | 埋立中 |  | 関西電力㈱ | 無し |  | 準好気性埋立構造 | 末端集水管は開放 | 中間覆土 | 埋立状況により計画的に延長 | 2 | 1 | 4 | 1 | 7 | 7 | 回収していない
滋賀県 | 25206 |  | 草津市 |  | 草津市処分場 | 85000 | 0 | 6000 | 焼却残渣（主灰）,不燃ごみ | 水面（海面を除く） | 1972 | 16374 | 85000 | 1984 | 遮水なし | 処理なし | 委託 | 埋立終了 |  | 関西電力 | 無し |  | その他埋立構造 |  |  |  | 3 |  | 15 |  | 2 |  | 回収していない
滋賀県 | 25207 |  | 守山市 |  | 守山市廃棄物最終処分場 | 0 | 0 | 0 | 可燃ごみ,不燃ごみ | 水面（海面を除く） | 1973 | 106039 | 318117 | 2000 | 遮水なし | 凝集沈殿,生物処理（脱窒なし）,消毒 | 委託 | 埋立終了 |  | 関西電力 | 無し |  | 嫌気性埋立構造 |  |  |  | 7.23 | 1.05 | 23 | 5.3 | 4.11 | 5.84 | 回収していない
滋賀県 | 25207 |  | 守山市 |  | 守山市一般廃棄物最終処分場 | 803 | 721 | 24163 | 不燃ごみ,破砕ごみ・処理残渣 | 平地 | 2004 | 9260 | 32000 | 2019 | 鉛直遮水工 | 凝集沈殿,生物処理（脱窒あり）,砂ろ過,消毒,活性炭処理 | 委託 | 埋立中 |  | 関西電力 | 無し |  | 準好気性埋立構造 | 末端集水管は開放 | 即日覆土 | 埋立状況により計画的に延長 | 14.73 | 1.27 | 43.25 | 7.98 | 29.2 | 6.16 | 回収していない
滋賀県 | 25208 |  | 栗東市 |  | 栗東市岡最終処分場 | 159 | 286 | 2065 | その他 | 平地 | 1977 | 4710 | 24000 | 2015 | 表面遮水工（キャッピング） | 膜処理 | 一部委託 | 埋立中 |  | 関西電力株式会社 | 無し |  | 準好気性埋立構造 | 末端集水管は開放 | 中間覆土 | 一部延長を行っている | 1 | 0 | 5.5 | 4 | 2.6 | 2 | 回収していない
滋賀県 | 25209 |  | 甲賀市 |  | 信楽不燃物処理場 | 969 | 327 | 26573 | 破砕ごみ・処理残渣 | 山間 | 1986 | 14300 | 38500 | 2010 | 底部遮水工,鉛直遮水工 | 生物処理（脱窒なし） | 直営 | 埋立中 |  | 関西電力㈱ | 有り | 35.2 | 準好気性埋立構造 | 末端集水管は開放 | 中間覆土 | 一部延長を行っていない |  | <0.5 |  | 0.6 |  | 0.5 | 回収していない
滋賀県 | 25210 |  | 野洲市 |  | 蓮池の里処分場 | 0 | 0 | 0 | 可燃ごみ,不燃ごみ,破砕ごみ・処理残渣,粗大ごみ | 平地 | 1974 | 49616 | 131729 | 2001 | 原地盤利用,鉛直遮水工 | 凝集沈殿,消毒 | 直営 | 埋立終了 |  | 関西電力株式会社 | 無し |  | 嫌気性埋立構造 |  |  |  | 4.4 | 1.1 | 11.4 | 7.6 | 18.38 | 17.1 | 回収していない
滋賀県 | 25210 |  | 野洲市 |  | 蓮池の里第二処分場 | 192.2 | 404 | 26015.3 | その他,破砕ごみ・処理残渣 | 平地 | 2002 | 7800 | 32000 | 2016 | 底部遮水工,鉛直遮水工 | 凝集沈殿,生物処理（脱窒あり）,砂ろ過,消毒,活性炭処理 | 直営 | 埋立中 |  | 関西電力株式会社 | 無し |  | 準好気性埋立構造 | 末端集水管は水没 | 中間覆土 | 埋立状況により計画的に延長 | 0.6 | 0.2 | 2.9 | 0.9 | 4.1 | 0.9 | 回収していない
滋賀県 | 25212 |  | 高島市 |  | 今津不燃物処理場 | 995.6 | 1393.8 | 12912.3 | 不燃ごみ,溶融スラグ | 山間 | 1991 | 7800 | 58000 | 2014 | 底部遮水工 | 砂ろ過,活性炭処理 | 直営 | 埋立中 |  | 関西電力㈱ | 無し |  | 準好気性埋立構造 | 末端集水管は水没 | 中間覆土 | 一部延長を行っている | 2.6 | 2.4 | 7.6 | 4.7 | 3 | 3.1 | 回収していない
滋賀県 | 25212 |  | 高島市 |  | 朽木不燃物処理場 | 44 | 61.7 | 1880.6 | 不燃ごみ | 山間 | 1984 | 2430 | 5368 | 2015 | 底部遮水工 | 砂ろ過 | 直営 | 埋立中 |  | 関西電力㈱ | 無し |  | 準好気性埋立構造 | 末端集水管は水没 | 中間覆土 | 一部延長を行っていない |  | 2.1 |  | 1.8 |  | 0.8 | 回収していない
滋賀県 | 25212 |  | 高島市 |  | 安曇川不燃物処理場 | 0 | 0 | 0 | 不燃ごみ | 平地 | 1972 | 6200 | 25000 | 2005 | 遮水なし | 処理なし | 直営 | 埋立終了 |  | 関西電力㈱ | 無し |  | 嫌気性埋立構造 | [9 empty] | 回収していない
滋賀県 | 25212 |  | 高島市 |  | 高島横山不燃物処理場 | 783.5 | 0 | 1000 | 不燃ごみ | 山間 | 1984 | 5200 | 19600 | 2009 | 底部遮水工 | 消毒 | 直営 | 埋立終了 |  | 関西電力㈱ | 無し |  | 準好気性埋立構造 | 末端集水管は水没 | 最終覆土のみ | 一部延長を行っていない |  | 1.3 |  | 3.4 |  | 3.8 | 回収していない
滋賀県 | 25212 |  | 高島市 |  | 新旭饗庭不燃物処理場 | 0 | 0 | 0 | 不燃ごみ | 山間 | 1968 | 10808 | 160400 | 2007 | 遮水なし | 処理なし | 直営 | 埋立終了 | 休止 | 関西電力㈱ | 無し |  | 嫌気性埋立構造 |  |  |  | 1.5 |  | 5 |  | 0.7 |  | 回収していない
滋賀県 | 25213 |  | 東近江市 |  | 東近江市一般廃棄物最終処分場（下日吉） | 156 | 281 | 27416 | その他 | 平地 | 1987 | 12122 | 36500 | 2030 | 遮水なし | 処理なし | 直営 | 埋立中 |  | 無 | 無し |  | その他埋立構造 |  |  |  | 1.8 |  | 3.8 |  | 0.42 |  | 回収していない
滋賀県 | 25213 |  | 東近江市 |  | 旧五個荘町一般廃棄物最終処分場（和田） | 0 | 0 | 0 | 不燃ごみ,その他 | 平地 | 1971 | 4407 | 23137 | 1987 | 遮水なし | 処理なし | 直営 | 埋立終了 |  | 無 | 無し |  | その他埋立構造 |  |  |  | 2 |  | 2 |  | 2.6 |  | 回収していない
滋賀県 | 25383 |  | 日野町 |  | 日野町不燃物最終処分場 |  |  |  | その他 | 山間 | 1984 | 1335 | 5200 | 2004 | 遮水なし | 処理なし | 直営 | 埋立終了 |  |  | 無し |  | その他埋立構造 | [9 empty] | 回収していない
滋賀県 | 25831 |  | 湖北広域行政事務センター |  | 湖北広域行政事務センター一般廃棄物最終処分場（杉沢） | 0 | 0 | 0 | 不燃ごみ,破砕ごみ・処理残渣,粗大ごみ | 山間 | 1983 | 10295 | 55000 | 2000 | 底部遮水工,鉛直遮水工 | 生物処理（脱窒なし）,消毒 | 直営 | 埋立終了 |  | 関西電力（株） | 無し |  | 準好気性埋立構造 | 末端集水管は水没 | 最終覆土のみ | 埋立状況により計画的に延長 | 8.1 | 7.1 | 5.8 | 4.8 | 5.6 | 5.4 | 回収していない
滋賀県 | 25831 |  | 湖北広域行政事務センター |  | 湖北広域行政事務センタークリーンプラント | 1783 | 2086 | 23929 | 破砕ごみ・処理残渣 | 山間 | 1990 | 18700 | 201672 | 2014 | 底部遮水工,鉛直遮水工 | 生物処理（脱窒あり）,砂ろ過,消毒,キレート処理,下水道放流 | 直営 | 埋立中 |  | 関西電力（株） | 無し |  | 準好気性埋立構造 | 末端集水管は開放 | 即日覆土 | 埋立状況により計画的に延長 | 9.7 | 0.7 | 22.5 | 6 | 38.8 | 1.7 | 回収していない
滋賀県 | 25831 |  | 湖北広域行政事務センター |  | 湖北広域行政事務センター余呉一般廃棄物最終処分場 | 486 | 409 | 6828 | 焼却残渣（主灰）,粗大ごみ | 山間 | 1986 | 6800 | 35800 | 2015 | 底部遮水工 | 凝集沈殿 | 直営 | 埋立中 |  | 関西電力（株） | 無し |  | 準好気性埋立構造 | 末端集水管は水没 | 最終覆土のみ | 埋立状況により計画的に延長 |  | 2.3 |  | 1.6 |  | 1 | 回収していない
滋賀県 | 25833 |  | 八日市布引ライフ組合 |  | 八日市布引ライフ組合クリーンぬのびき | 0 | 0 | 28100 | 焼却残渣（主灰） | 山間 | 1977 | 6000 | 43200 | 1999 | 遮水なし | 消毒 | 直営 | 埋立終了 |  | 関西電力 | 無し |  | その他埋立構造 |  |  |  | 2.2 |  | 4.2 |  | 8.8 |  | 回収していない
滋賀県 | 25841 |  | 中部清掃組合 |  | 粗大ごみ処理場埋立地 | 0 | 0 | 0 | 破砕ごみ・処理残渣 | 平地 | 1975 | 5847 | 42700 | 2000 | 遮水なし | 処理なし | 直営 | 埋立終了 | 休止 | ー | 無し |  | その他埋立構造 |  |  |  | ー | ー | ー | ー | ー | ー | 回収していない
滋賀県 | 25841 |  | 中部清掃組合 |  | 灰埋立地 | 0 | 0 | 0 | 焼却残渣（主灰）,焼却残渣（飛灰） | 平地 | 1972 | 4680 | 42120 | 2000 | 遮水なし | 処理なし | 直営 | 埋立終了 |  | ー | 無し |  | その他埋立構造 |  |  |  | ー | ー | ー | ー | ー | ー | 回収していない
滋賀県 | 25841 |  | 中部清掃組合 |  | 能登川一般廃棄物最終処分場 | 0 | 0 | 0 | 焼却残渣（主灰）,焼却残渣（飛灰）,破砕ごみ・処理残渣 | 水面（海面を除く） | 1986 | 9422 | 39500 | 2001 | 底部遮水工 | 生物処理（脱窒なし）,消毒 | 委託 | 埋立終了 |  | 関西電力株式会社 | 無し |  | 嫌気性埋立構造 |  |  |  | 9.3 | 1 | 13.4 | 4.8 | 2.4 | 2.3 | 回収していない
滋賀県 | 25841 |  | 中部清掃組合 |  | 安土一般廃棄物最終処分場 | 2398 | 2803 | 38948 | 焼却残渣（主灰）,溶融飛灰,焼却残渣（飛灰）,破砕ごみ・処理残渣 | 平地 | 2002 | 14000 | 75000 | 2017 | 底部遮水工,鉛直遮水工 | 生物処理（脱窒あり）,消毒,活性炭処理,膜処理 | 委託 | 埋立中 |  | 関西電力株式会社 | 無し |  | 準好気性埋立構造 | 末端集水管は開放 | 中間覆土 | 埋立状況により計画的に延長 | 75.7 | 1.4 | 82 | 7.8 | 47.4 | 5 | 回収していない
滋賀県 | 25859 |  | 愛知郡広域行政組合 |  | 愛知郡広域行政組合ガレキ処分場 | 448 | 291 | 16316 | その他 | 山間 | 1988 | 5600 | 28200 | 2026 | 遮水なし | 処理なし | 直営 | 埋立中 |  | 無し | 無し |  | その他埋立構造 |  |  |  |  | 2 |  | 3.6 |  | 0.8 | 回収していない
滋賀県 | 25874 |  | 彦根愛知犬上広域行政組合 |  | 日夏投棄場 | 0 | 0 | 0 | 焼却残渣（主灰）,不燃ごみ,焼却残渣（飛灰） | 平地 | 1972 | 160000 | 800000 | 1998 | 原地盤利用 | 凝集沈殿,生物処理（脱窒なし）,消毒 | 一部委託 | 埋立終了 |  | 関西電力株式会社 | 無し |  | 準好気性埋立構造 | 末端集水管は水没 | 即日覆土 | 一部延長を行っていない | 3.2 | 1.9 | 11.1 | 9.4 | 14.6 | 14.1 | 回収していない
滋賀県 | 25874 |  | 彦根愛知犬上広域行政組合 |  | 中山投棄場 | 6323 | 3745 | 67613 | 不燃ごみ | 山間 | 1998 | 26000 | 237000 | 2015 | 底部遮水工,表面遮水工（キャッピング） | 凝集沈殿,生物処理（脱窒あり）,砂ろ過,消毒,活性炭処理,キレート処理,促進酸化処理 | 一部委託 | 埋立中 |  | 関西電力株式会社 | 無し |  | 準好気性埋立構造 | 末端集水管は開放 | 即日覆土 | 埋立状況により計画的に延長 | 2.7 | 1.5 | 11 | 1.8 | 13 | 0.96 | 回収していない
京都府 | 26100 |  | 京都市 |  | 京都市東部山間埋立処分地 | 48571 | 48638 | 3526007 | 焼却残渣（主灰）,溶融飛灰,不燃ごみ,焼却残渣（飛灰）,溶融スラグ | 山間 | 2000 | 240000 | 4500000 | 2081 | 鉛直遮水工 | 凝集沈殿,砂ろ過,下水道放流 | 一部委託 | 埋立中 |  | 関西電力㈱ | 無し |  | 準好気性埋立構造 | 末端集水管は水没 | 中間覆土 | 埋立状況により計画的に延長 | 2 | 2 | 2 | 2 | 8 | 7 | 回収していない
京都府 | 26201 |  | 福知山市 |  | 福知山市不燃物埋立処分場 | 27069 | 8554 | 198131 | 焼却残渣（主灰）,不燃ごみ,焼却残渣（飛灰）,粗大ごみ | 山間 | 1988 | 85800 | 1095000 | 2022 | 底部遮水工,その他遮水 | 凝集沈殿,生物処理（脱窒あり）,砂ろ過,消毒,活性炭処理,キレート処理 | 委託 | 埋立中 |  | 関西電力 | 有り | 43 | 準好気性埋立構造 | 末端集水管は開放 | 即日覆土 | 埋立状況により計画的に延長 |  | 0.8 |  | 18.2 |  | 29.61 | 回収していない
京都府 | 26201 |  | 福知山市 |  | 三河不燃物処理場 | 5064 | 19 | 0 | 破砕ごみ・処理残渣 | 山間 | 1997 | 5500 | 35500 | 2011 | 底部遮水工,その他遮水 | 凝集沈殿,生物処理（脱窒あり）,砂ろ過,消毒,活性炭処理,キレート処理 | 委託 | 埋立終了 |  | 関西電力 | 無し |  | 準好気性埋立構造 | 末端集水管は開放 | 中間覆土 | 埋立状況により計画的に延長 |  | 4.9 |  | 20.1 |  | 33.3 | 回収していない
京都府 | 26201 |  | 福知山市 |  | 二俣不燃物処理場 | 0 | 0 | 0 | 不燃ごみ,粗大ごみ | 山間 | 1978 | 13303 | 67217 | 1997 | 原地盤利用 | 砂ろ過,消毒,キレート処理 | 委託 | 埋立終了 |  | 関西電力 | 無し |  | 準好気性埋立構造 | 末端集水管は開放 | 中間覆土 | 埋立状況により計画的に延長 |  | 1.1 |  | 1.4 |  | 0.27 | 回収していない
京都府 | 26201 |  | 福知山市 |  | 夜久野町不燃物処理場 | 0 | 0 | 0 | 不燃ごみ,粗大ごみ | 山間 | 1979 | 2500 | 8000 | 2006 | 原地盤利用 | 凝集沈殿 | 直営 | 埋立終了 |  | 関西電力 | 無し |  | 準好気性埋立構造 | 末端集水管は開放 | 中間覆土 | 埋立状況により計画的に延長 |  | 1.1 |  | 0.8 |  | 9.44 | 回収していない
京都府 | 26201 |  | 福知山市 |  | 三和町下川合不燃物処理場 | 0 | 0 | 0 | 不燃ごみ,粗大ごみ | 山間 | 1974 | 994 | 16000 | 2002 | 原地盤利用 | 処理なし | 直営 | 埋立終了 |  | 関西電力 | 無し |  | 準好気性埋立構造 | 末端集水管は開放 | 中間覆土 | 埋立状況により計画的に延長 |  | 3 |  | 7.9 |  | 4.92 | 回収していない
京都府 | 26201 |  | 福知山市 |  | 三和町一般廃棄物最終処分場 | 5554 | 1983 | 11646 | 不燃ごみ,破砕ごみ・処理残渣,粗大ごみ | 山間 | 2002 | 4700 | 19800 | 2017 | 底部遮水工,その他遮水 | 生物処理（脱窒あり）,砂ろ過,消毒,活性炭処理,キレート処理 | 委託 | 埋立中 |  | 関西電力 | 無し |  | 準好気性埋立構造 | 末端集水管は開放 | 即日覆土 | 埋立状況により計画的に延長 |  | 2.7 |  | 4.3 |  | 6.47 | 回収していない
京都府 | 26202 |  | 舞鶴市 |  | 舞鶴市滝ヶ下埋立処理場 | 0 | 0 | 0 | 焼却残渣（主灰）,その他,焼却残渣（飛灰）,破砕ごみ・処理残渣 | 山間 | 1980 | 34000 | 329921 | 2010 | 鉛直遮水工 | 凝集沈殿,生物処理（脱窒なし）,砂ろ過,消毒 | 直営 | 埋立終了 |  | 関西電力 | 無し |  | 準好気性埋立構造 | 末端集水管は水没 | 即日覆土 | 埋立状況により計画的に延長 | 9.3 | 2.8 | 6 | 6 | 16 | 16.6 | 回収していない
京都府 | 26202 |  | 舞鶴市 |  | 舞鶴市一般廃棄物最終処分場 | 15789 | 19574 | 67118 | 焼却残渣（主灰）,その他,焼却残渣（飛灰）,破砕ごみ・処理残渣 | 山間 | 2009 | 18000 | 100000 | 2024 | 底部遮水工,その他遮水 | 凝集沈殿,生物処理（脱窒あり）,砂ろ過,消毒,活性炭処理 | 委託 | 埋立中 |  | 関西電力 | 無し |  | 準好気性埋立構造 | 末端集水管は開放 | 即日覆土 | 埋立状況により計画的に延長 | 74.75 | 3 | 41 | 10.6 | 13.22 | 6.95 | 回収していない
京都府 | 26203 |  | 綾部市 |  | 綾部市クリーンセンター | 2349 | 1475 | 17858 | 不燃ごみ,その他,焼却残渣（飛灰）,粗大ごみ | 山間 | 1999 | 8900 | 78000 | 2014 | 表面遮水工（キャッピング） | 凝集沈殿,生物処理（脱窒あり）,砂ろ過,消毒,活性炭処理,キレート処理 | 一部委託 | 埋立中 |  | 関西電力株式会社 | 無し |  | 準好気性埋立構造 | 末端集水管は開放 | 中間覆土 | 埋立状況により計画的に延長 |  | ＜1 |  | 26 |  |  | 回収していない
京都府 | 26205 |  | 宮津市 |  | 東部不燃物処理場 | 2014 | 1737 | 42145 | 焼却残渣（主灰）,焼却残渣（飛灰）,破砕ごみ・処理残渣 | 山間 | 1999 | 12320 | 82000 | 2014 | 底部遮水工,表面遮水工（キャッピング） | 生物処理（脱窒あり）,砂ろ過,消毒,活性炭処理,キレート処理 | 委託 | 埋立中 |  | 関西電力 | 無し |  | 嫌気性埋立構造 |  |  |  | 2 | 3 |  | 1 | 2 | 3 | 回収していない
京都府 | 26205 |  | 宮津市 |  | 宮津市今福不燃物処理場 |  |  |  | 焼却残渣（主灰）,資源ごみ,不燃ごみ,焼却残渣（飛灰）,粗大ごみ | 山間 | 1980 | 5700 | 40000 | 1990 | 底部遮水工,その他遮水 | 生物処理（脱窒なし）,砂ろ過,消毒,活性炭処理 | 直営 | 埋立終了 |  | 関西電力 | 無し |  | 嫌気性埋立構造 |  |  |  | 3 | 3 |  | 2 | 4 | 1 | 回収していない
京都府 | 26205 |  | 宮津市 |  | 宮津市北部不燃物処理場 |  |  |  | 焼却残渣（主灰）,資源ごみ,不燃ごみ,焼却残渣（飛灰）,破砕ごみ・処理残渣,粗大ごみ | 山間 | 1984 | 42810 | 251500 | 2000 | 原地盤利用 | 砂ろ過 | 一部委託 | 埋立終了 |  | 関西電力 | 無し |  | 嫌気性埋立構造 |  |  |  | 7 | 3 |  | 4 | 4 | 5 | 回収していない
京都府 | 26205 |  | 宮津市 |  | 宮津市南部不燃物処理場 |  |  |  | 焼却残渣（主灰）,不燃ごみ,焼却残渣（飛灰）,粗大ごみ | 山間 | 1980 | 6700 | 28400 | 1983 | 原地盤利用 | 砂ろ過,活性炭処理 | 直営 | 埋立終了 |  | 関西電力 | 無し |  | 嫌気性埋立構造 |  |  |  | 2 | 5 |  | 2 | 2 | 2 | 回収していない
京都府 | 26206 |  | 亀岡市 |  | 亀岡市医王谷エコトピア | 0 | 0 | 0 | 不燃ごみ,破砕ごみ・処理残渣 | 山間 | 1969 | 58400 | 572322 | 2007 | 底部遮水工 | 凝集沈殿,生物処理（脱窒あり）,砂ろ過,消毒,活性炭処理 | 直営 | 埋立終了 |  | 関西電力㈱ | 無し |  | 準好気性埋立構造 | 末端集水管は開放 | 即日覆土 | 埋立状況により計画的に延長 | <0.5 | <0.5 | 2.9 | 2.2 | 5.2 | 5.1 | 回収していない
京都府 | 26206 |  | 亀岡市 |  | エコトピア亀岡 | 3164 | 2072 | 57857 | 不燃ごみ,破砕ごみ・処理残渣 | 山間 | 2007 | 16000 | 77920 | 2022 | 底部遮水工 | 凝集沈殿,生物処理（脱窒あり）,砂ろ過,消毒,活性炭処理,キレート処理 | 直営 | 埋立中 |  | 関西電力㈱ | 無し |  | 準好気性埋立構造 | 末端集水管は開放 | 即日覆土 | 埋立状況により計画的に延長 | 0.5 | <0.5 | 5.8 | 4.8 | 4.4 | 3.6 | 回収していない
京都府 | 26211 |  | 京田辺市 |  | 碧水園 | 622 | 484 | 58100 | その他,破砕ごみ・処理残渣 | 山間 | 2000 | 17300 | 62000 | 2015 | 底部遮水工 | 生物処理（脱窒なし）,砂ろ過,消毒,活性炭処理 | 直営 | 埋立中 |  | 関西電力（株） | 無し |  | 準好気性埋立構造 | 末端集水管は開放 | 中間覆土 | 一部延長を行っていない | 2.6 | 1 | 8.8 | 2.8 | 3 | 3 | 回収していない
京都府 | 26212 |  | 京丹後市 |  | 京丹後市峰山最終処分場 | 2336 | 728 | 14910 | 焼却残渣（主灰）,不燃ごみ,焼却残渣（飛灰）,粗大ごみ | 山間 | 2001 | 10000 | 43000 | 2015 | 底部遮水工 | 生物処理（脱窒あり）,砂ろ過,消毒,活性炭処理,キレート処理 | 委託 | 埋立中 |  | 関西電力㈱ | 有り | 86 | 準好気性埋立構造 | 末端集水管は開放 | 中間覆土 | 埋立状況により計画的に延長 |  | <1 |  | 6.4 |  | 3.2 | 回収していない
京都府 | 26212 |  | 京丹後市 |  | 京丹後市大宮最終処分場 | 1762 | 1305 | 24764 | 焼却残渣（主灰）,不燃ごみ,焼却残渣（飛灰）,粗大ごみ | 山間 | 1983 | 13500 | 63300 | 2020 | 原地盤利用 | 砂ろ過,活性炭処理,キレート処理 | 一部委託 | 埋立中 |  | 関西電力㈱ | 有り | 90 | 準好気性埋立構造 | 末端集水管は水没 | 中間覆土 | 埋立状況により計画的に延長 |  | <1 |  | 1.5 |  | 1 | 回収していない
京都府 | 26212 |  | 京丹後市 |  | 京丹後市網野最終処分場 | 7006 | 2589 | 16178 | 焼却残渣（主灰）,不燃ごみ,焼却残渣（飛灰）,粗大ごみ | 山間 | 2002 | 12000 | 75000 | 2016 | 底部遮水工 | 生物処理（脱窒あり）,砂ろ過,消毒,活性炭処理,キレート処理,促進酸化処理 | 一部委託 | 埋立中 |  | 関西電力㈱ | 有り | 90 | 準好気性埋立構造 | 末端集水管は水没 | 中間覆土 | 埋立状況により計画的に延長 |  | <1 |  | 3.7 |  | 5.8 | 回収していない
京都府 | 26212 |  | 京丹後市 |  | 旧久美浜町不燃物処理場 | 0 | 0 | 0 | 焼却残渣（主灰）,不燃ごみ,焼却残渣（飛灰）,粗大ごみ | 山間 | 1970 | 5700 | 35000 | 2004 | 原地盤利用 | 生物処理（脱窒あり）,砂ろ過,消毒,活性炭処理,キレート処理 | 委託 | 埋立終了 |  | 関西電力㈱ | 無し |  | 準好気性埋立構造 | 末端集水管は水没 | 中間覆土 | 埋立状況により計画的に延長 |  | <1 |  | 5.2 |  | 1.7 | 回収していない
京都府 | 26212 |  | 京丹後市 |  | 旧峰山町不燃物処理場 | 0 | 0 | 0 | 焼却残渣（主灰）,不燃ごみ,焼却残渣（飛灰）,粗大ごみ | 山間 | 1984 | 7139 | 23260 | 2000 | 原地盤利用 | 消毒 | 委託 | 埋立終了 |  | 関西電力㈱ | 無し |  | 準好気性埋立構造 | 末端集水管は開放 | 中間覆土 | 埋立状況により計画的に延長 |  | <1 |  | 6.4 |  | 3.2 | 回収していない
京都府 | 26212 |  | 京丹後市 |  | 旧丹後半島清掃センター不燃物処理場 | 0 | 0 | 0 | 焼却残渣（主灰）,不燃ごみ,焼却残渣（飛灰）,粗大ごみ | 山間 | 1984 | 10780 | 57380 | 2002 | 原地盤利用 | 生物処理（脱窒なし）,消毒 | 一部委託 | 埋立終了 |  | 関西電力㈱ | 無し |  | 準好気性埋立構造 | 末端集水管は水没 | 中間覆土 | 埋立状況により計画的に延長 |  | <1 |  | 3.7 |  | 5.8 | 回収していない
京都府 | 26212 |  | 京丹後市 |  | 京丹後市久美浜最終処分場 | 1232 | 553 | 13089 | 焼却残渣（主灰）,不燃ごみ,焼却残渣（飛灰）,粗大ごみ | 山間 | 2005 | 3250 | 24800 | 2014 | 底部遮水工 | 生物処理（脱窒あり）,砂ろ過,消毒,活性炭処理,キレート処理 | 委託 | 埋立中 |  | 関西電力㈱ | 有り | 90 | 準好気性埋立構造 | 末端集水管は水没 | 中間覆土 | 埋立状況により計画的に延長 |  | <1 |  | 5.2 |  | 1.7 | 回収していない
京都府 | 26214 |  | 木津川市 |  | 木津川市桜台環境センター | 20 | 20 | 25722 | 不燃ごみ | 山間 | 1981 | 14231 | 37639 | 2012 | 原地盤利用 | 生物処理（脱窒あり）,消毒 | 直営 | 埋立中 |  | 関西電力 | 無し |  | 準好気性埋立構造 | 末端集水管は開放 | 中間覆土 | 一部延長を行っていない | 1.5 | 1.1 | 2.2 | 1.8 | 4.3 | 3.8 | 回収していない
京都府 | 26463 |  | 伊根町 |  | 伊根町一般廃棄物最終処分場 | 418 | 116 | 3203 | 焼却残渣（主灰）,不燃ごみ | 山間 | 2000 | 2100 | 10500 | 2015 | 底部遮水工 | 凝集沈殿,生物処理（脱窒なし）,砂ろ過,消毒,活性炭処理 | 委託 | 埋立中 |  | 関西電力株式会社 | 無し |  | 準好気性埋立構造 | 末端集水管は開放 | 中間覆土 | 一部延長を行っていない |  | 2 |  | 5 |  | 5 | 回収していない
京都府 | 26463 |  | 伊根町 |  | 第２不燃物処理場 | 0 | 0 | 0 | 焼却残渣（主灰）,不燃ごみ | 山間 | 1985 | 3300 | 15571 | 1999 | 原地盤利用 | 凝集沈殿 | 委託 | 埋立終了 |  | 関西電力株式会社 | 無し |  | その他埋立構造 |  |  |  |  | 0 |  | 5 |  | 1 | 回収していない
京都府 | 26465 |  | 与謝野町 |  | 与謝野町一般廃棄物加悦最終処分場 | 964 | 626 | 8558 | 焼却残渣（主灰）,不燃ごみ,焼却残渣（飛灰）,粗大ごみ | 山間 | 1997 | 9500 | 50000 | 2016 | 底部遮水工 | 生物処理（脱窒あり）,砂ろ過,消毒,活性炭処理 | 直営 | 埋立中 |  | 関西電力 | 無し |  | 準好気性埋立構造 | 末端集水管は水没 | 即日覆土 | 埋立状況により計画的に延長 |  | 1 |  | 8 |  | 10 | 回収していない
京都府 | 26465 |  | 与謝野町 |  | 与謝野町一般廃棄物岩滝最終処分場 | 808 | 516 | 11998 | 焼却残渣（主灰）,不燃ごみ,焼却残渣（飛灰）,粗大ごみ | 山間 | 1999 | 4600 | 29000 | 2014 | 底部遮水工 | 生物処理（脱窒あり）,砂ろ過,消毒,活性炭処理 | 直営 | 埋立中 |  | 関西電力 | 無し |  | 準好気性埋立構造 | 末端集水管は水没 | 即日覆土 | 埋立状況により計画的に延長 |  | 1 |  | 9 |  | 16 | 回収していない
京都府 | 26465 |  | 与謝野町 |  | 与謝野町一般廃棄物野田川最終処分場 | 1480 | 710 | 41843 | 焼却残渣（主灰）,不燃ごみ | 山間 | 2003 | 9550 | 55000 | 2018 | 底部遮水工 | 生物処理（脱窒あり）,砂ろ過,消毒,活性炭処理,キレート処理 | 直営 | 埋立中 |  | 関西電力 | 無し |  | 準好気性埋立構造 | 末端集水管は水没 | 即日覆土 | 埋立状況により計画的に延長 |  | 1 |  | 6 |  | 11 | 回収していない
京都府 | 26820 |  | 城南衛生管理組合 |  | 城南衛生管理組合グリーンヒル三郷山 | 2587 | 1280 | 132622 | 不燃ごみ,その他,破砕ごみ・処理残渣,粗大ごみ | 山間 | 2001 | 17000 | 200000 | 2033 | 底部遮水工,鉛直遮水工 | 凝集沈殿,生物処理（脱窒あり）,砂ろ過,消毒,活性炭処理 | 直営 | 埋立中 |  | 関西電力 | 有り | 99 | 準好気性埋立構造 | 末端集水管は開放 | 即日覆土 | 埋立状況により計画的に延長 | 19 | 1 | 17 | 2 | 31 | 3 | 回収していない
京都府 | 26820 |  | 城南衛生管理組合 |  | 城南衛生管理組合奥山埋立処分地 | 0 | 0 | 0 | 焼却残渣（主灰）,可燃ごみ,不燃ごみ,その他,焼却残渣（飛灰）,破砕ごみ・処理残渣,粗大ごみ | 山間 | 1973 | 56168 | 822000 | 2002 | 原地盤利用,底部遮水工 | 他施設での処理 | 直営 | 埋立終了 | 休止 | 関西電力 | 有り | 100 | 準好気性埋立構造 | 末端集水管は開放 | 即日覆土 | 一部延長を行っている | 69 |  | 22 |  | 58 |  | 回収していない
京都府 | 26828 |  | 乙訓環境衛生組合 |  | 勝竜寺埋立地 | 380 | 418 | 71674 | 焼却残渣（主灰）,不燃ごみ,焼却残渣（飛灰）,破砕ごみ・処理残渣 | 平地 | 1981 | 37761 | 318100 | 2031 | 原地盤利用 | 凝集沈殿,砂ろ過,消毒 | 直営 | 埋立中 |  | 関西電力 | 無し |  | 準好気性埋立構造 | 末端集水管は水没 | 即日覆土 | 埋立状況により計画的に延長 | 2 | 2 | 4 | 4 | 2 | 3 | 回収していない
大阪府 | 27100 |  | 大阪市 |  | 大阪市環境局北港処分地南地区 | 195051 | 222438 | 2670372 | 焼却残渣（主灰）,焼却残渣（飛灰） | 海面 | 1985 | 731000 | 11690000 | 2025 | 鉛直遮水工 | 凝集沈殿,生物処理（脱窒なし） | 委託 | 埋立中 |  | 関西電力（株） | 有り | 97 | 嫌気性埋立構造 |  |  |  | 9.4 | 1.4 | 28 | 20 | 35 | 32 | 回収していない
大阪府 | 27140 |  | 堺市 |  | 堺市南部処理場（新処分地） | 0 | 0 | 0 | 焼却残渣（主灰）,不燃ごみ,その他,焼却残渣（飛灰）,粗大ごみ | 山間 | 1988 | 71000 | 660700 | 終了予定年度不確定 | 原地盤利用,底部遮水工 | 砂ろ過,下水道放流 | 直営 | 埋立中 |  | 関西電力㈱ | 無し |  | 準好気性埋立構造 | 末端集水管は開放 | 即日覆土 | 埋立状況により計画的に延長 | 39 | 25 | 27 | 52 | 122 | 113 | 回収していない
大阪府 | 27140 |  | 堺市 |  | 堺市南部処理場（旧処分地） | 0 | 0 | 0 | 焼却残渣（主灰）,可燃ごみ,資源ごみ,不燃ごみ,その他,焼却残渣（飛灰）,粗大ごみ | 山間 | 1978 | 37249 | 403000 | 終了予定年度不確定 | 原地盤利用 | 砂ろ過,下水道放流 | 直営 | 埋立中 |  | 関西電力㈱ | 無し |  | 準好気性埋立構造 | 末端集水管は開放 | 最終覆土のみ | 埋立状況により計画的に延長 | 53 | 25 | 97 | 52 | 176 | 113 | 回収していない
大阪府 | 27207 |  | 高槻市 |  | 高槻クリーンセンター | 1355 | 1609 | 73749 | 焼却残渣（主灰）,不燃ごみ,焼却残渣（飛灰） | 平地 | 1986 | 40190 | 230000 | 2016 | 底部遮水工 | 凝集沈殿,砂ろ過 | 直営 | 埋立中 |  | 関西電力 | 無し |  | 準好気性埋立構造 | 末端集水管は開放 | 即日覆土 | 埋立状況により計画的に延長 | 3.8 | 1.9 | 5.4 | 4 |  | 3.7 | 回収していない
大阪府 | 27210 |  | 枚方市 |  | 枚方市一般廃棄物最終処分場 | 0 | 0 | 0 | 焼却残渣（主灰）,焼却残渣（飛灰） | 山間 | 1985 | 47883 | 250000 | 2001 | 原地盤利用,底部遮水工,鉛直遮水工,その他遮水 | 他施設での処理 | 直営 | 埋立終了 |  | 関西電力株式会社 | 無し |  | 準好気性埋立構造 | 末端集水管は開放 | 中間覆土 | 一部延長を行っていない | 43 |  | 33 |  | 30 |  | 回収していない
大阪府 | 27211 |  | 茨木市 |  | 茨木市環境衛生センター一般廃棄物最終処分場 | 0 | 0 | 0 | 焼却残渣（飛灰） | 平地 | 1983 | 13560 | 39938 | 1999 | 原地盤利用,鉛直遮水工 | 処理なし | 直営 | 埋立終了 |  | なし | 無し |  | 嫌気性埋立構造 |  |  |  | 0 | 0 | 0 | 0 | 0 | 0 | 回収していない | 0 | 0 | 0 |  | 0
大阪府 | 27211 |  | 茨木市 |  | 茨木市環境衛生センター一般廃棄物最終処分場 | 0 | 0 | 0 | 焼却残渣（飛灰） | 平地 | 1980 | 6184 | 11884 | 1983 | 原地盤利用 | 処理なし | 直営 | 埋立終了 |  | なし | 無し |  | 嫌気性埋立構造 |  |  |  | 0 | 0 | 0 | 0 | 0 | 0 | 回収していない | 0 | 0 | 0 |  | 0
大阪府 | 27212 |  | 八尾市 |  | 八尾市一般廃棄物最終処分場 | 440 | 1244 | 42727 | 不燃ごみ | 平地 | 1996 | 12300 | 70000 | 2032 | 底部遮水工,鉛直遮水工 | 凝集沈殿,生物処理（脱窒なし） | 一部委託 | 埋立中 |  | 関西電力株式会社 | 無し |  | 準好気性埋立構造 | 末端集水管は開放 | 即日覆土 | 一部延長を行っていない |  | 1 |  | 6.9 |  | 7.9 | 回収していない
大阪府 | 27220 |  | 箕面市 |  | 止々呂美残灰処理場 | 0 | 0 | 29967 | 焼却残渣（主灰）,焼却残渣（飛灰） | 山間 | 1981 | 15347 | 98429 | 2011 | 原地盤利用 | 凝集沈殿,砂ろ過 | 直営 | 埋立中 |  | 関西電力㈱ | 無し |  | 嫌気性埋立構造 |  |  |  |  | 1.11 |  | 1.8 |  | 4.56 | 回収していない
大阪府 | 27828 |  | 泉北環境整備施設組合 |  | 松尾寺山最終処分場 | 1476 | 1476 | 157642 | 焼却残渣（主灰）,溶融飛灰,溶融スラグ | 山間 | 1993 | 29388 | 416620 | 2020 | 表面遮水工（キャッピング） | 凝集沈殿,生物処理（脱窒なし） | 委託 | 埋立中 |  | 関西電力㈱ | 無し |  | 準好気性埋立構造 | 末端集水管は水没 | 最終覆土のみ | 埋立状況により計画的に延長 | 2.8 | 18 | 13 | 7.4 | 20 | 9.9 | 回収していない
大阪府 | 27831 |  | 柏羽藤環境事業組合 |  | 雁多尾畑最終処分場 | 9551 | 6394 | 180059 | 焼却残渣（主灰）,その他,焼却残渣（飛灰） | 山間 | 2004 | 22200 | 265000 | 2018 | 底部遮水工 | 凝集沈殿,生物処理（脱窒あり）,活性炭処理 | 直営 | 埋立中 |  | 関西電力株式会社 | 無し |  | 準好気性埋立構造 | 末端集水管は開放 | 即日覆土 | 埋立状況により計画的に延長 |  | 2.1 |  | 3.1 |  | 2.7 | 回収していない
兵庫県 | 28100 |  | 神戸市 |  | 神戸市布施畑環境センター | 85000 | 30076 | 3340000 | 不燃ごみ,その他,破砕ごみ・処理残渣 | 山間 | 1972 | 1020000 | 23500000 | 2035 | 原地盤利用 | 凝集沈殿,生物処理（脱窒なし）,砂ろ過,活性炭処理 | 一部委託 | 埋立中 |  | 関西電力 | 無し |  | 準好気性埋立構造 | 末端集水管は開放 | 即日覆土 | 埋立状況により計画的に延長 | 9 | 2 | 56 | 18 | 40 | 25 | 回収していない
兵庫県 | 28100 |  | 神戸市 |  | 神戸市淡河環境センター | 16000 | 2982 | 4720000 | 不燃ごみ | 山間 | 1990 | 355000 | 7700000 | 2026 | 原地盤利用 | 凝集沈殿,生物処理（脱窒あり）,砂ろ過,活性炭処理 | 一部委託 | 埋立中 |  | 関西電力 | 無し |  | 準好気性埋立構造 | 末端集水管は開放 | 即日覆土 | 埋立状況により計画的に延長 | 7 | 1 | 8 | 1 | 13 | 2.2 | 回収していない
兵庫県 | 28201 |  | 姫路市 |  | 横山最終埋立処分場 | 59 | 54 | 2216 | 不燃ごみ,破砕ごみ・処理残渣 | 山間 | 1982 | 19180 | 21500 |  | 原地盤利用,底部遮水工 | 凝集沈殿,砂ろ過,消毒 | 直営 | 埋立中 |  | 関西電力株式会社 | 無し |  | 準好気性埋立構造 | 末端集水管は開放 | 即日覆土 | 埋立状況により計画的に延長 |  | 1.4 |  | 3.9 |  | 18 | 回収していない
兵庫県 | 28201 |  | 姫路市 |  | 土岸最終埋立処分場 | 69 | 60 | 14106 | 不燃ごみ,破砕ごみ・処理残渣 | 海面 | 1993 | 13900 | 42500 | 2031 | 原地盤利用,その他遮水 | 凝集沈殿,生物処理（脱窒なし）,生物処理（脱窒あり）,消毒 | 直営 | 埋立中 |  | 関西電力株式会社 | 無し |  | 準好気性埋立構造 | 末端集水管は水没 | 即日覆土 | 埋立状況により計画的に延長 |  | 0.9 |  | 2.8 |  | 0.5 | 回収していない
兵庫県 | 28201 |  | 姫路市 |  | 塩野最終埋立処分場 | 351 | 520 | 35049 | 不燃ごみ | 山間 | 1998 | 7640 | 38842 | 2013 | 遮水なし | 処理なし | 委託 | 埋立中 |  | 契約なし | 無し |  | その他埋立構造 |  |  |  |  | 10 |  | 10 |  | 1.7 | 回収していない
兵庫県 | 28201 |  | 姫路市 |  | 石倉最終埋立処分場 | 3295 | 4897 | 134890 | 不燃ごみ,破砕ごみ・処理残渣 | 山間 | 2006 | 24460 | 184766 | 2020 | 底部遮水工,鉛直遮水工 | 生物処理（脱窒なし）,膜処理,キレート処理,下水道放流 | 一部委託 | 埋立中 |  | 関西電力株式会社 | 無し |  | 準好気性埋立構造 | 末端集水管は開放 | 即日覆土 | 埋立状況により計画的に延長 | 4 | 2.4 | 9.3 | 6.5 | 7.6 | 6.6 | 回収していない
兵庫県 | 28203 |  | 明石市 |  | 明石市第2次一般廃棄物最終処分場 | 1150 | 1356 | 74679 | 焼却残渣（主灰）,不燃ごみ,焼却残渣（飛灰）,破砕ごみ・処理残渣 | 平地 | 1984 | 72000 | 1192000 | 2009 | 底部遮水工,鉛直遮水工 | 下水道放流 | 委託 | 埋立中 |  | 関西電力 | 有り | 99.78 | 準好気性埋立構造 | 末端集水管は開放 | 中間覆土 | 一部延長を行っていない | 22 | [5 empty] | 回収していない
兵庫県 | 28203 |  | 明石市 |  | 明石市第3次一般廃棄物最終処分場 | 6241 | 7554 | 385673 | 焼却残渣（主灰） | 平地 | 2007 | 59000 | 420000 | 2025 | 底部遮水工,鉛直遮水工 | 下水道放流 | 委託 | 埋立中 |  | 焼却002と同じ | 有り | 99.19 | 準好気性埋立構造 | 末端集水管は開放 | 即日覆土 | 一部延長を行っていない | 52 | [5 empty] | 回収していない
兵庫県 | 28208 |  | 相生市 |  | 相生市最終処分場 | 946 | 946 | 36633 | 焼却残渣（主灰）,不燃ごみ,その他,焼却残渣（飛灰） | 山間 | 1984 | 5105 | 86000 | 2031 | 底部遮水工 | 生物処理（脱窒なし） | 直営 | 埋立中 |  | 関西電力 | 無し |  | 準好気性埋立構造 | 末端集水管は開放 | 中間覆土 | 埋立状況により計画的に延長 |  | 1.1 |  | 4.3 |  |  | 回収していない
兵庫県 | 28209 |  | 豊岡市 |  | 豊岡市立豊岡最終処分場 | 3965 | 3904 | 70432 | 焼却残渣（主灰）,その他,焼却残渣（飛灰）,破砕ごみ・処理残渣 | 山間 | 2000 | 16100 | 135000 | 2020 | 底部遮水工 | 凝集沈殿,生物処理（脱窒なし）,砂ろ過,消毒,活性炭処理,下水道放流 | 委託 | 埋立中 |  | 関西電力㈱ | 無し |  | 準好気性埋立構造 | 末端集水管は開放 | 即日覆土 | 埋立状況により計画的に延長 | 1 | 2 | 22 | 22 |  | 24 | 回収していない
兵庫県 | 28209 |  | 豊岡市 |  | 豊岡市立豊岡第二清掃センター | 0 | 0 | 0 | 焼却残渣（主灰）,その他,焼却残渣（飛灰）,破砕ごみ・処理残渣 | 山間 | 1983 | 78861 | 130000 | 2000 | 原地盤利用 | 凝集沈殿,生物処理（脱窒なし）,消毒 | 委託 | 埋立終了 |  | 関西電力㈱ | 無し |  | 準好気性埋立構造 | 末端集水管は開放 | 即日覆土 | 埋立状況により計画的に延長 | 3 | 4 | 6 | 6 | 3 | 3 | 回収していない
兵庫県 | 28210 |  | 加古川市 |  | 加古川市竜ヶ池処理場 | 0 | 0 | 16564 | 溶融スラグ | 山間 | 1979 | 10095 | 121600 | 2021 | 底部遮水工,その他遮水 | 凝集沈殿,生物処理（脱窒あり）,砂ろ過,消毒,活性炭処理 | 委託 | 埋立中 |  | 関西電力（株） | 無し |  | 嫌気性埋立構造 |  |  |  | 19.8 | 0.6 | 21.5 | 0.5 | 29.4 | 3.9 | 回収していない
兵庫県 | 28210 |  | 加古川市 |  | 加古川市磐東第２不燃物埋立処分場 | 0 | 0 | 47820 | 破砕ごみ・処理残渣 | 山間 | 1987 | 16500 | 120730 | 2020 | 底部遮水工,その他遮水 | 他施設での処理 | 直営 | 埋立中 |  |  | 無し |  | 準好気性埋立構造 | 末端集水管は開放 | 最終覆土のみ | 一部延長を行っていない | [6 empty] | 回収していない
兵庫県 | 28212 |  | 赤穂市 |  | 不燃物最終処分場 | 2400 | 2398 | 26327 | 焼却残渣（主灰）,焼却残渣（飛灰）,破砕ごみ・処理残渣 | 山間 | 1985 | 35400 | 227500 | 2025 | 原地盤利用,鉛直遮水工 | 凝集沈殿,生物処理（脱窒なし）,砂ろ過,消毒,活性炭処理 | 直営 | 埋立中 |  | 関西電力㈱ | 無し |  | 嫌気性埋立構造 |  |  |  | 31 | 4 | 14 | 7 |  | 37 | 回収していない
兵庫県 | 28214 |  | 宝塚市 |  | 不燃物埋立処分地 |  |  |  | 不燃ごみ | 山間 | 1975 | 12950 | 88275 | 2012 | 底部遮水工 |  | 委託 | 埋立終了 |  |  | 無し |  | その他埋立構造 | [9 empty] | 回収していない
兵庫県 | 28215 |  | 三木市 |  | 三木市清掃センター埋立処分場 | 2717 | 3442 | 3971 | 焼却残渣（主灰）,不燃ごみ,焼却残渣（飛灰）,破砕ごみ・処理残渣 | 山間 | 1985 | 23200 | 269400 | 2012 | 底部遮水工 | 生物処理（脱窒なし）,砂ろ過,活性炭処理 | 直営 | 埋立中 |  | 関西電力(株) | 有り | 65 | 準好気性埋立構造 | 末端集水管は水没 | 中間覆土 | 埋立状況により計画的に延長 | 38 | 2.8 | 71 | 4.8 | 83 | 58.7 | 回収していない
兵庫県 | 28215 |  | 三木市 |  | 三木市吉川クリーンセンター最終処分場 | 253 | 181 | 42824 | 焼却残渣（主灰）,焼却残渣（飛灰）,破砕ごみ・処理残渣 | 山間 | 1998 | 11000 | 55000 | 2015 | 底部遮水工 | 生物処理（脱窒あり） | 委託 | 埋立中 |  | 関西電力(株) | 無し |  | 準好気性埋立構造 | 末端集水管は開放 | 中間覆土 | 埋立状況により計画的に延長 | 2.1 | 1.4 | 6.6 | 4 | 2.4 | 2.7 | 回収していない
兵庫県 | 28215 |  | 三木市 |  | 三木市清掃センター最終処分場２期 | 100 | 208 | 173500 | 不燃ごみ | 山間 | 2011 | 14350 | 173600 | 2026 | 底部遮水工 | 砂ろ過,キレート処理,下水道放流 | 直営 | 埋立中 | 新設（新規稼働） | 関西電力(株) | 無し |  | 準好気性埋立構造 | 末端集水管は水没 | 中間覆土 | 埋立状況により計画的に延長 | 1.4 | 1 | 2.3 | 1.6 | 3.7 | 3 | 回収していない
兵庫県 | 28216 |  | 高砂市 |  | 高砂市不燃物処理場第５埋立地 | 378 | 503 | 54897 | 不燃ごみ | 平地 | 1992 | 43500 | 144600 | 2043 | 底部遮水工 | 凝集沈殿,生物処理（脱窒なし）,砂ろ過,消毒 | 直営 | 埋立中 |  | 関西電力 | 無し |  | 準好気性埋立構造 | 末端集水管は開放 | 最終覆土のみ | 埋立状況により計画的に延長 | 9 | 1.9 | 32 | 20 |  | 30 | 回収していない
兵庫県 | 28218 |  | 小野市 |  | 小野市一般廃棄物最終処分場 | 504 | 706 | 34163 | 不燃ごみ,粗大ごみ | 山間 | 1989 | 17400 | 61000 | 2051 | 底部遮水工 | 凝集沈殿,生物処理（脱窒なし）,砂ろ過,消毒,活性炭処理 | 一部委託 | 埋立中 |  | 関西電力株式会社 | 無し |  | 準好気性埋立構造 | 末端集水管は開放 | 中間覆土 | 埋立状況により計画的に延長 | 200 | 1.7 | 100 | 1.9 |  | 1.8 | 回収していない
兵庫県 | 28220 |  | 加西市 |  | 加西市埋立最終処分場 | 646 | 823 | 5701 | 不燃ごみ,破砕ごみ・処理残渣 | 山間 | 1979 | 31685 | 154000 | 2021 | 鉛直遮水工 | キレート処理 | 一部委託 | 埋立中 |  | 関西電力（株） | 無し |  | 準好気性埋立構造 | 末端集水管は開放 | 即日覆土 | 埋立状況により計画的に延長 |  | 0.9 |  | 4 |  | 4 | 回収していない
兵庫県 | 28221 |  | 篠山市 |  | 清掃センター | 944 | 822 | 42202 | 資源ごみ,不燃ごみ | 山間 | 1975 | 12000 | 182000 | 2026 | 鉛直遮水工 | 生物処理（脱窒なし）,生物処理（脱窒あり）,砂ろ過,消毒,活性炭処理,キレート処理 | 一部委託 | 埋立中 |  | 関西電力 | 無し |  | 嫌気性埋立構造 |  |  |  |  | 2 |  | 3.1 |  | 8 | 回収していない
兵庫県 | 28222 |  | 養父市 |  | 養父市琴弾クリーンセンター | 874 | 476 | 8038 | 焼却残渣（主灰）,その他,破砕ごみ・処理残渣 | 山間 | 1986 | 19800 | 47993 | 2013 | 原地盤利用 | 生物処理（脱窒なし）,消毒 | 直営 | 埋立中 |  | 関西電力㈱ | 無し |  | その他埋立構造 |  |  |  | 1.6 | 0.5 | 4.8 | 3.6 | 4 | 4.4 | 回収していない
兵庫県 | 28223 |  | 丹波市 |  | 氷上リサイクルセンター（最終処分場） | 185 | 274 | 6039 | 不燃ごみ,その他 | 平地 | 1972 | 8636 | 55000 | 2012 | 遮水なし | 処理なし | 直営 | 埋立中 |  | 関西電力株式会社 | 無し |  | その他埋立構造 |  |  |  |  | - |  | - |  | - | 回収していない
兵庫県 | 28223 |  | 丹波市 |  | 青垣リサイクルセンター（最終処分場） | 267 | 316 | 14859 | 焼却残渣（主灰）,不燃ごみ,その他,焼却残渣（飛灰）,破砕ごみ・処理残渣 | 山間 | 2000 | 3400 | 20500 | 2015 | 底部遮水工,その他遮水 | 膜処理 | 直営 | 埋立中 |  | 関西電力株式会社 | 無し |  | 準好気性埋立構造 | 末端集水管は水没 | 即日覆土 | 一部延長を行っていない |  | 1.1 |  | 1 |  | 0.15 | 回収していない
兵庫県 | 28223 |  | 丹波市 |  | 春日クリーンセンター（最終処分場） | 416 | 429 | 4317 | 焼却残渣（主灰）,不燃ごみ,その他,焼却残渣（飛灰）,破砕ごみ・処理残渣 | 平地 | 1996 | 5500 | 8800 | 2015 | その他遮水 | 凝集沈殿 | 直営 | 埋立中 |  | 関西電力株式会社 | 無し |  | 準好気性埋立構造 | 末端集水管は水没 | 即日覆土 | 一部延長を行っていない |  | 1.4 |  | 8.3 |  | 15 | 回収していない
兵庫県 | 28224 |  | 南あわじ市 |  | 南あわじ市最終処分場 | 0 | 0 | 4850 | 焼却残渣（主灰）,焼却残渣（飛灰）,破砕ごみ・処理残渣 | 山間 | 1979 | 5804 | 34824 | 2017 | 底部遮水工 | 促進酸化処理 | 直営 | 埋立中 | 休止 | 契約なし | 無し |  | その他埋立構造 | [9 empty] | 回収していない
兵庫県 | 28225 |  | 朝来市 |  | 朝来市一般廃棄物管理型最終処分場 | 1532 | 1532 | 41082 | 焼却残渣（主灰）,焼却残渣（飛灰）,破砕ごみ・処理残渣 | 山間 | 1994 | 11300 | 72600 | 2030 | 底部遮水工 | 生物処理（脱窒なし）,砂ろ過,消毒,活性炭処理 | 直営 | 埋立中 |  |  | 有り | 98 | 準好気性埋立構造 | 末端集水管は開放 | 中間覆土 | 埋立状況により計画的に延長 | [6 empty] | 回収していない
兵庫県 | 28225 |  | 朝来市 |  | 朝来市一般廃棄物安定型最終処分場 | 510 | 510 | 10285 | 不燃ごみ | 山間 | 1994 | 8200 | 50000 | 2015 | 原地盤利用 | 処理なし | 直営 | 埋立中 |  |  | 無し |  | その他埋立構造 | [9 empty] | 回収していない
兵庫県 | 28226 |  | 淡路市 |  | 一宮埋立最終処分場 | 0 | 0 | 0 | 不燃ごみ | 山間 | 1982 | 8300 | 31200 | 2000 | 底部遮水工 | 凝集沈殿 | 委託 | 埋立終了 |  | 関西電力株式会社 | 無し |  | 準好気性埋立構造 | 末端集水管は開放 | 最終覆土のみ | 一部延長を行っていない | 1.2 | <1.0 | 4.3 | 5.8 | 5.5 | 5 | 回収していない
兵庫県 | 28227 |  | 宍粟市 |  | 片山一般廃棄物最終処分場 | 248 | 248 | 8019 | 不燃ごみ | 山間 | 1999 | 5744 | 16440 | 2019 | 遮水なし | 処理なし | 一部委託 | 埋立中 |  | － | 無し |  | 準好気性埋立構造 | 末端集水管は開放 | 最終覆土のみ | 一部延長を行っていない | 0.5 | 0.5 | 0.9 | 0.9 | － | － | 回収していない
兵庫県 | 28228 |  | 加東市 |  | 上中埋立処分地 | 860 | 1548 | 19075 | 不燃ごみ,その他 | 山間 | 1982 | 13303 | 37392 | 2015 | 遮水なし | 砂ろ過 | 直営 | 埋立中 |  | 関西電力㈱ | 無し |  | その他埋立構造 | [9 empty] | 回収していない
兵庫県 | 28229 |  | たつの市 |  | たつの市一般廃棄物最終処分場 | 336 | 532 | 11918 | 焼却残渣（主灰）,不燃ごみ | 山間 | 1986 | 11554 | 82543 | 2050 | 原地盤利用,底部遮水工,鉛直遮水工 | 凝集沈殿,生物処理（脱窒あり）,砂ろ過,活性炭処理 | 委託 | 埋立中 |  | 関西電力 | 無し |  | 準好気性埋立構造 | 末端集水管は開放 | 中間覆土 | 一部延長を行っている | 22.2 | 9.4 | 13.4 | 7.1 | 49.9 | 31.5 | 回収していない
兵庫県 | 28229 |  | たつの市 |  | 揖保川町一般廃棄物最終処分場 | 0 | 0 | 755 | 不燃ごみ | 平地 | 1973 | 4000 | 20000 | 2008 | 遮水なし | 処理なし | 直営 | 埋立終了 |  | 関西電力 | 無し |  | その他埋立構造 | [9 empty] | 回収していない
兵庫県 | 28442 |  | 市川町 |  | 上瀬加埋立最終処分場 | 644 | 537 | 37099 | 不燃ごみ | 山間 | 2003 | 10170 | 45000 | 2020 | 底部遮水工 | 生物処理（脱窒あり）,消毒 | 委託 | 埋立中 |  | 関西電力 | 無し |  | その他埋立構造 |  |  |  | 0.6 | 0.6 | 7.2 | 2.1 | 9.7 | 4.7 | 回収していない
兵庫県 | 28464 |  | 太子町 |  | 太子町上太田瓦礫処分場 | 950 | 665 | 15284 | 不燃ごみ | 平地 | 1977 | 7357 | 36875 | 2012 | 遮水なし | 処理なし | 委託 | 埋立中 |  | 関西電力（株） | 無し |  | その他埋立構造 |  |  |  | 1 | 1 |  |  |  |  | 回収していない
兵庫県 | 28481 |  | 上郡町 |  | 上郡町最終処分場 | 1441 | 1333 | 28957 | 焼却残渣（主灰）,焼却残渣（飛灰）,破砕ごみ・処理残渣 | 山間 | 2000 | 8825 | 50000 | 2015 | その他遮水 | 生物処理（脱窒なし）,砂ろ過,消毒,活性炭処理,キレート処理 | 直営 | 埋立中 |  | 関西電力株式会社 | 無し |  | その他埋立構造 |  |  |  | 5 | 2.4 | 10 | 7.1 | 20 | 18.6 | 回収していない
兵庫県 | 28481 |  | 上郡町 |  | 上郡町環境センター | 0 | 0 | 0 | 焼却残渣（主灰）,不燃ごみ,焼却残渣（飛灰）,破砕ごみ・処理残渣 | 平地 | 1979 | 12000 | 63000 | 2000 | その他遮水 | 生物処理（脱窒なし）,砂ろ過,消毒,活性炭処理,キレート処理 | 直営 | 埋立終了 |  | 関西電力株式会社 | 無し |  | その他埋立構造 |  |  |  | 1 | 1 | 3 | 3 | 2 | 2 | 回収していない
兵庫県 | 28501 |  | 佐用町 |  | 第２一般廃棄物最終処分場 | 174000 | 3105 | 76691 | 焼却残渣（主灰）,不燃ごみ,焼却残渣（飛灰） | 山間 | 1992 | 27000 | 174000 | 2026 | 原地盤利用 | 凝集沈殿,砂ろ過,消毒 | 直営 | 埋立中 |  | 関西電力 | 無し |  | 準好気性埋立構造 | 末端集水管は開放 | 中間覆土 | 一部延長を行っている |  | 1.3 |  | 2.7 |  | 9.4 | 回収していない
兵庫県 | 28585 |  | 香美町 |  | 矢田川レインボー | 3360 | 1442 | 33185 | 焼却残渣（主灰）,焼却残渣（飛灰）,破砕ごみ・処理残渣 | 山間 | 1994 | 16800 | 72000 | 2015 | 底部遮水工 | 生物処理（脱窒なし）,砂ろ過,消毒,活性炭処理 | 直営 | 埋立中 |  | 関西電力㈱ | 無し |  | 準好気性埋立構造 | 末端集水管は開放 | 即日覆土 | 埋立状況により計画的に延長 | 2 | 1 | 8 | 5 | 4 | 4 | 回収していない
兵庫県 | 28829 |  | 北播磨清掃事務組合 |  | 北播磨清掃事務組合南部処理センター | 0 | 0 | 0 | 焼却残渣（主灰）,不燃ごみ,焼却残渣（飛灰）,破砕ごみ・処理残渣 | 平地 | 1979 | 5100 | 15820 | 2008 | 底部遮水工,鉛直遮水工 | 砂ろ過,消毒 | 直営 | 埋立終了 |  | 関西電力株式会社 | 無し |  | その他埋立構造 |  |  |  |  | 1.05 |  | 3.55 |  | 2.05 | 回収していない
兵庫県 | 28829 |  | 北播磨清掃事務組合 |  | 北播磨清掃事務組合北部クリーンセンター | 0 | 0 | 0 | 焼却残渣（主灰）,不燃ごみ,焼却残渣（飛灰）,破砕ごみ・処理残渣 | 平地 | 1992 | 3190 | 9030 | 2010 | 底部遮水工,鉛直遮水工 | 凝集沈殿,生物処理（脱窒なし）,砂ろ過,消毒,活性炭処理,キレート処理 | 直営 | 埋立終了 |  | 関西電力株式会社 | 無し |  | 準好気性埋立構造 | 末端集水管は開放 | 即日覆土 | 一部延長を行っていない |  | 1.19 |  | 1.4 |  | 4 | 回収していない
兵庫県 | 28829 |  | 北播磨清掃事務組合 |  | 北播磨清掃事務組合みどり園はやすクリーンセンター | 2705 | 482 | 21295 | 焼却残渣（主灰）,不燃ごみ,焼却残渣（飛灰）,破砕ごみ・処理残渣 | 平地 | 2008 | 5600 | 24000 | 2028 | 底部遮水工,鉛直遮水工,覆蓋（屋根） | 凝集沈殿,生物処理（脱窒あり）,砂ろ過,消毒,活性炭処理,キレート処理 | 直営 | 埋立中 |  | 関西電力株式会社 | 無し |  | 準好気性埋立構造 | 末端集水管は開放 | 中間覆土 | 埋立状況により計画的に延長 | 1.48 | 1.1 | 7.28 | 1.46 | 8.79 | 5.7 | 回収していない
兵庫県 | 28910 |  | 宍粟環境事務組合 |  | 宍粟環境美化センター埋立処分地施設 | 2411 | 1163 | 23699 | その他,破砕ごみ・処理残渣 | 山間 | 2008 | 7840 | 35000 | 2021 | 底部遮水工 | 生物処理（脱窒なし）,生物処理（脱窒あり）,砂ろ過,消毒,活性炭処理 | 委託 | 埋立中 |  | ㈱関西電力 | 無し |  | 準好気性埋立構造 | 末端集水管は開放 | 即日覆土 | 埋立状況により計画的に延長 | 24 | 1.3 | 180 | 2.4 | 96 | 2.9 | 回収していない
兵庫県 | 28951 |  | くれさか環境事務組合 |  | くれさかクリーンセンター | 19789 | 3433 | 56720 | 焼却残渣（飛灰）,破砕ごみ・処理残渣 | 山間 | 1996 | 15300 | 127000 | 2015 | 底部遮水工 | 凝集沈殿,砂ろ過,活性炭処理,キレート処理,下水道放流 | 直営 | 埋立中 |  | 関西電力 | 無し |  | 準好気性埋立構造 | 末端集水管は開放 | 即日覆土 | 埋立状況により計画的に延長 | 1.3 | 0.9 | 7.7 | 4.6 | 31.7 | 30.2 | 回収していない
奈良県 | 29201 |  | 奈良市 |  | 奈良市南部土地改良清美事業一般廃棄物最終処分場第１工区 |  |  |  | 焼却残渣（主灰）,破砕ごみ・処理残渣 | 山間 | 1981 | 40000 | 305000 | 2000 | 原地盤利用 | 生物処理（脱窒あり）,砂ろ過,消毒,活性炭処理 | 直営 | 埋立終了 |  | 関西電力 | 無し |  | 準好気性埋立構造 | 末端集水管は開放 | 即日覆土 | 埋立状況により計画的に延長 | [6 empty] | 回収していない
奈良県 | 29201 |  | 奈良市 |  | 奈良市緊急時一般廃棄物最終処分場 | 1177.5 | 1648.49 | 0 | 破砕ごみ・処理残渣 | 平地 | 1982 | 27400 | 264403 | 2010 | 底部遮水工 | 生物処理（脱窒なし）,消毒 | 直営 | 埋立中 |  | 関西電力 | 無し |  | 嫌気性埋立構造 | [9 empty] | 回収していない
奈良県 | 29201 |  | 奈良市 |  | 奈良市南部土地改良清美事業一般廃棄物最終処分場第２工区 | 10214.7 | 11192.38 | 511189 | 焼却残渣（主灰）,破砕ごみ・処理残渣 | 山間 | 2000 | 59000 | 819610 | 2043 | 原地盤利用 | 生物処理（脱窒あり）,砂ろ過,消毒,活性炭処理 | 直営 | 埋立中 |  | 関西電力 | 無し |  | 準好気性埋立構造 | 末端集水管は水没 | 即日覆土 | 埋立状況により計画的に延長 | [6 empty] | 回収していない
奈良県 | 29203 |  | 大和郡山市 |  | 大和郡山市一般廃棄物最終処分場 | 0 | 0 | 33175 | 焼却残渣（主灰）,焼却残渣（飛灰） | 山間 | 1984 | 22000 | 180000 | 2100 | 底部遮水工 | 生物処理（脱窒なし）,砂ろ過,活性炭処理 | 一部委託 | 埋立中 |  | 関西電力(株) | 無し |  | 準好気性埋立構造 | 末端集水管は水没 | 即日覆土 | 一部延長を行っている | 3.05 | 1.7 | 6.28 | 3 | 16.42 | 13.46 | 回収していない
奈良県 | 29204 |  | 天理市 |  | 山辺広域一般廃棄物第二最終処分場 | 1399 | 1875 | 28428 | 焼却残渣（主灰）,焼却残渣（飛灰） | 山間 | 1996 | 10500 | 94500 | 2023 | 底部遮水工 | 生物処理（脱窒あり）,砂ろ過,消毒,活性炭処理 | 直営 | 埋立中 |  | 関西電力(株) | 無し |  | 準好気性埋立構造 | 末端集水管は開放 | 中間覆土 | 埋立状況により計画的に延長 | 2.8 | 0 | 6.3 | 6.7 | 9.8 | 12 | 回収していない
奈良県 | 29206 |  | 桜井市 |  | 桜井市最終処分場 | 1268 | 906 | 24101 | 溶融スラグ | 山間 | 2006 | 5400 | 30000 | 2027 | 底部遮水工 | 凝集沈殿,生物処理（脱窒なし）,砂ろ過,消毒,活性炭処理,キレート処理,促進酸化処理 | 委託 | 埋立中 |  | 関西電力㈱ | 無し |  | 準好気性埋立構造 | 末端集水管は水没 | 中間覆土 | 一部延長を行っていない |  | 1.9 |  | 0 |  | 1.9 | 回収していない
奈良県 | 29207 |  | 五條市 |  | みどり園 | 2590 | 3072 | 70225 | 焼却残渣（主灰）,不燃ごみ,その他,焼却残渣（飛灰）,破砕ごみ・処理残渣 | 山間 | 1994 | 16600 | 133800 | 2018 | 底部遮水工 | 生物処理（脱窒あり） | 直営 | 埋立中 |  | 関西電力株式会社 | 無し |  | 準好気性埋立構造 | 末端集水管は水没 | 即日覆土 | 埋立状況により計画的に延長 | 5 | 5 | 5 | 5 |  |  | 回収していない
奈良県 | 29208 |  | 御所市 |  | 御所市クリーンセンター |  |  | 20000 | 焼却残渣（主灰）,焼却残渣（飛灰） | 山間 | 1979 | 46940 | 350000 | 2002 | 鉛直遮水工 |  | 直営 | 埋立中 |  | ㈱関西電力 | 無し |  | 嫌気性埋立構造 | [9 empty] | 回収していない
奈良県 | 29344 |  | 斑鳩町 |  | 斑鳩町最終処分場 | 39000 | 0 | 5000 | 焼却残渣（主灰）,焼却残渣（飛灰） | 山間 | 1984 | 12100 | 39000 | 2020 | 原地盤利用 | 生物処理（脱窒なし）,砂ろ過 | 直営 | 埋立中 |  | 関西電力㈱ | 無し |  | その他埋立構造 |  |  |  |  | 1 |  | 2 |  | 3 | 回収していない
奈良県 | 29442 |  | 大淀町 |  | 大淀町一般廃棄物最終処分場 | 1215 | 577 | 19910 | 不燃ごみ | 山間 | 1981 | 17160 | 95000 | 2030 | 原地盤利用 | 凝集沈殿,生物処理（脱窒なし）,砂ろ過,消毒 | 直営 | 埋立中 |  | 関西電力株式会社 | 無し |  | その他埋立構造 |  |  |  | 5 | 2.4 | 3.5 | 1.9 |  | 4.3 | 回収していない
奈良県 | 29834 |  | 吉野広域行政組合 |  | 吉野広域行政組合吉野三町村最終処分場 | 791 | 565 | 21000 | 焼却残渣（主灰）,不燃ごみ,焼却残渣（飛灰）,破砕ごみ・処理残渣 | 山間 | 1983 | 12185 | 100000 | 2017 | 底部遮水工 | 凝集沈殿,生物処理（脱窒なし）,砂ろ過,活性炭処理 | 直営 | 埋立中 |  | 関西電力 | 無し |  | 準好気性埋立構造 | 末端集水管は開放 | 即日覆土 | 埋立状況により計画的に延長 |  | 0.6 |  | 3.4 |  | 9.8 | 回収していない
和歌山県 | 30202 |  | 海南市 |  | 海南市埋立処分地施設 | 2238 | 1865 | 15012 | 不燃ごみ,破砕ごみ・処理残渣 | 山間 | 1995 | 14400 | 82000 | 2015 | 底部遮水工 | 生物処理（脱窒なし）,砂ろ過,消毒,活性炭処理 | 委託 | 埋立中 |  | 関西電力 | 有り | 98 | 準好気性埋立構造 | 末端集水管は開放 | 即日覆土 | 埋立状況により計画的に延長 | 1.5 | 0.5 | 15 | 1 |  | 36 | 回収していない
和歌山県 | 30202 |  | 海南市 |  | 海南市下津一般廃棄物最終処分場 | 302 | 224 | 12425 | 不燃ごみ,粗大ごみ | 山間 | 1973 | 11550 | 101000 | 2013 | 底部遮水工 | 生物処理（脱窒あり）,砂ろ過,消毒,活性炭処理,キレート処理 | 委託 | 埋立中 |  | 関西電力 | 無し |  | 準好気性埋立構造 | 末端集水管は開放 | 中間覆土 | 埋立状況により計画的に延長 |  | 1 |  | 5 |  | 1.2 | 回収していない
和歌山県 | 30203 |  | 橋本市 |  | 橋本市一般廃棄物処理場 | 1096 | 339 | 13726 | 不燃ごみ | 山間 | 1993 | 17500 | 141650 | 2018 | 原地盤利用 | 生物処理（脱窒あり）,砂ろ過 | 直営 | 埋立中 |  | 関西電力 | 無し |  | 準好気性埋立構造 | 末端集水管は開放 | 中間覆土 | 埋立状況により計画的に延長 | 1.7 | 1.7 | 2.4 | 2.3 |  | 1.5 | 回収していない
和歌山県 | 30206 |  | 田辺市 |  | 田辺市ごみ処理場 | 7099 | 6917 | 30932 | 焼却残渣（主灰）,不燃ごみ,その他,焼却残渣（飛灰）,破砕ごみ・処理残渣 | 山間 | 1996 | 23000 | 215864 | 2016 | 原地盤利用,鉛直遮水工 | 凝集沈殿,生物処理（脱窒なし）,砂ろ過,消毒,活性炭処理 | 委託 | 埋立中 |  | 関西電力 | 無し |  | 準好気性埋立構造 | 末端集水管は水没 | 即日覆土 | 埋立状況により計画的に延長 |  | 0 |  | 3.4 |  | 41.9 | 回収していない
和歌山県 | 30207 |  | 新宮市 |  | 佐野不燃物処理場 |  |  |  | 焼却残渣（主灰）,不燃ごみ,焼却残渣（飛灰） | 山間 | 1976 | 31779 | 126928 | 1997 | 遮水なし | 処理なし | 直営 | 埋立終了 |  | なし | 無し |  | 嫌気性埋立構造 | [9 empty] | 回収していない
和歌山県 | 30304 |  | 紀美野町 |  | 紀美野町野上区域塵埃処理場 | 0 | 0 | 1247 | 不燃ごみ,その他,粗大ごみ | 山間 | 1972 | 31413 | 104202 | 2009 | 原地盤利用,底部遮水工,鉛直遮水工 | 凝集沈殿 | 委託 | 埋立中 | 休止 | 関西電力 | 無し |  | 準好気性埋立構造 | 末端集水管は開放 | 即日覆土 | 一部延長を行っていない | 1 | 0 | 9 | 7 | 35 | 31 | 回収していない
和歌山県 | 30304 |  | 紀美野町 |  | 紀美野町美里区域塵埃処理場 | 0 | 0 | 6532 | 不燃ごみ,その他,粗大ごみ | 山間 | 1974 | 15000 | 45000 | 2009 | 遮水なし | 砂ろ過 | 直営 | 埋立中 | 休止 | 関西電力 | 無し |  | その他埋立構造 |  |  |  | 1 | 1 | 7 | 5 | 23 | 8 | 回収していない
和歌山県 | 30344 |  | 高野町 |  | 高野町不燃物処理場 | 31 | 50 | 9969 | 焼却残渣（主灰）,不燃ごみ,その他 | 山間 | 2011 | 10000 | 58600 | 2030 | 鉛直遮水工 | 砂ろ過,消毒,活性炭処理 | 直営 | 埋立中 | 能力変更 | 関西電力株式会社 | 無し |  | 準好気性埋立構造 | 末端集水管は水没 | 中間覆土 | 一部延長を行っている |  | 1.09 |  | 3.14 |  | 0.93 | 回収していない
和歌山県 | 30366 |  | 有田川町 |  | 尾岩坂ごみ処分場 | 280 | 353 | 54739 | 不燃ごみ | 山間 | 1993 | 12150 | 90000 | 2015 | 遮水なし | 凝集沈殿 | 直営 | 埋立中 |  | 関西電力 | 無し |  | その他埋立構造 | [9 empty] | 回収していない
和歌山県 | 30391 |  | みなべ町 |  | みなべ町ごみ焼却場埋立地 | 0 | 0 | 10000 | 焼却残渣（主灰）,不燃ごみ,焼却残渣（飛灰）,破砕ごみ・処理残渣 | 山間 | 2012 | 2500 | 10000 | 2022 | 遮水なし | 処理なし | 一部委託 | 埋立前 |  | 関西電力（株） | 無し |  | その他埋立構造 | [9 empty] | 回収していない
和歌山県 | 30401 |  | 白浜町 |  | 白浜町最終処分場 | 1517 | 1419 | 22606 | 焼却残渣（主灰）,焼却残渣（飛灰）,破砕ごみ・処理残渣 | 山間 | 1998 | 11900 | 46000 | 2017 | 底部遮水工 | 生物処理（脱窒あり）,砂ろ過,消毒,活性炭処理 | 直営 | 埋立中 |  | 関西電力 | 無し |  | 準好気性埋立構造 | 末端集水管は開放 | 即日覆土 | 埋立状況により計画的に延長 | 1.4 | 0.6 | 5.1 | 1.1 | 3.1 | 3.1 | 回収していない
和歌山県 | 30404 |  | 上富田町 |  | 上富田町一般廃棄物最終処分場 | 1506 | 926 | 36499 | 不燃ごみ,粗大ごみ | 山間 | 1978 | 21000 | 68000 | 2014 | 鉛直遮水工 | 凝集沈殿,生物処理（脱窒あり）,砂ろ過,消毒 | 一部委託 | 埋立中 |  | 関西電力 | 無し |  | 準好気性埋立構造 | 末端集水管は水没 | 即日覆土 | 一部延長を行っていない | 3 | 1 | 7.3 | 6.2 | 8.4 |  | 回収していない
和歌山県 | 30424 |  | 古座川町 |  | 古座川町最終処分場 | 8 | 8 | 11209 | 不燃ごみ | 山間 | 1973 | 5000 | 15000 | 2021 | 遮水なし | 処理なし | 直営 | 埋立中 |  | 該当なし | 無し |  | その他埋立構造 |  |  |  |  | 0 |  | 1.7 |  | 1.1 | 回収していない
和歌山県 | 30428 |  | 串本町 |  | 串本町最終処分場 | 229 | 229 | 4400 | 不燃ごみ,破砕ごみ・処理残渣 | 山間 | 1982 | 15500 | 82500 | 2014 | 底部遮水工 | 生物処理（脱窒なし）,砂ろ過,活性炭処理 | 委託 | 埋立中 |  | 関西電力 | 無し |  | その他埋立構造 |  |  |  |  | 1.2 |  | 0 |  |  | 回収していない
和歌山県 | 30846 |  | 大辺路衛生施設組合 |  | 家の谷 | 1459 | 1184 | 11749 | 焼却残渣（主灰）,不燃ごみ,焼却残渣（飛灰）,破砕ごみ・処理残渣 | 山間 | 1981 | 10100 | 69030 | 2020 | 鉛直遮水工 | 生物処理（脱窒あり）,消毒 | 直営 | 埋立中 |  | 関西電力 | 無し |  | 準好気性埋立構造 | 末端集水管は水没 | 即日覆土 | 一部延長を行っている |  | 1.2 |  | 2.8 |  | 6 | 回収していない | 0 | 0 | 0 |  | 0
和歌山県 | 30864 |  | 御坊広域行政事務組合 |  | 御坊広域清掃センター | 1304 | 782 | 142476 | 焼却残渣（飛灰） | 山間 | 1990 | 22000 | 236000 | 2014 | 原地盤利用 | 生物処理（脱窒なし）,砂ろ過 | 直営 | 埋立中 |  | 関西電力株式会社 | 無し |  | 嫌気性埋立構造 |  |  |  | 1.8 | 0.7 | 7.9 | 5.5 | 5.7 | 5.3 | 回収していない
和歌山県 | 30880 |  | 有田周辺広域圏事務組合 |  | 有田周辺広域圏事務組合埋立処分地 | 382 | 318 | 20826 | 破砕ごみ・処理残渣 | 山間 | 1984 | 13100 | 107552 | 2018 | 遮水なし | 生物処理（脱窒あり）,砂ろ過,活性炭処理 | 委託 | 埋立中 |  | 関西電力株式会社 | 無し |  | 準好気性埋立構造 | 末端集水管は開放 | 即日覆土 | 埋立状況により計画的に延長 | <0.5 | <0.5 | 1.9 |  | 3.2 | 3 | 回収していない
鳥取県 | 31827 |  | 鳥取県東部広域行政管理組合 |  | 鳥取県東部広域行政管理組合末恒不燃物処分場 | 0 | 0 | 0 | 焼却残渣（主灰）,不燃ごみ,その他,焼却残渣（飛灰）,破砕ごみ・処理残渣,粗大ごみ | 山間 | 1984 | 42200 | 450900 | 1997 | 底部遮水工 | 生物処理（脱窒なし）,砂ろ過,消毒,活性炭処理 | 直営 | 埋立終了 |  | 中国電力株式会社 | 無し |  | 準好気性埋立構造 | 末端集水管は開放 | 中間覆土 | 埋立状況により計画的に延長 | 9.4 | 4.2 | 11.7 | 4.1 | 12 | 9.2 | 回収していない
鳥取県 | 31827 |  | 鳥取県東部広域行政管理組合 |  | 鳥取県東部広域行政管理組合鳥取県東部環境クリーンセンター | 14724 | 8742 | 224155 | 焼却残渣（主灰）,焼却残渣（飛灰）,破砕ごみ・処理残渣 | 山間 | 1997 | 35400 | 520000 | 2013 | 底部遮水工 | 生物処理（脱窒なし）,生物処理（脱窒あり）,砂ろ過,消毒,活性炭処理,キレート処理 | 一部委託 | 埋立中 |  | 中国電力株式会社 | 無し |  | 準好気性埋立構造 | 末端集水管は開放 | 即日覆土 | 埋立状況により計画的に延長 | 0.7 | 1.2 | 11.4 | 3 | 10 | 0.8 | 回収していない
鳥取県 | 31835 |  | 鳥取中部ふるさと広域連合 |  | クリーンランドほうき | 2881 | 3806 | 19244 | 焼却残渣（主灰）,焼却残渣（飛灰）,破砕ごみ・処理残渣 | 平地 | 2003 | 17900 | 56000 | 2012 | 底部遮水工 | 生物処理（脱窒あり）,砂ろ過,消毒,活性炭処理,促進酸化処理 | 委託 | 埋立中 |  | 中国電力株式会社 | 無し |  | 準好気性埋立構造 | 末端集水管は開放 | 即日覆土 | 一部延長を行っていない | 19.2 | 1.2 | 132.9 | 34.5 | 78.9 | 68.8 | 回収していない
島根県 | 32201 |  | 松江市 |  | 西持田不燃物処理場 | 967 | 358 | 71445 | 不燃ごみ,破砕ごみ・処理残渣,粗大ごみ | 山間 | 1988 | 45700 | 545000 | 2015 | 底部遮水工,鉛直遮水工 | 下水道放流 | 一部委託 | 埋立中 |  | 中国電力（株） | 無し |  | 準好気性埋立構造 | 末端集水管は開放 | 即日覆土 | 埋立状況により計画的に延長 | 4.3 | 4.3 | 14.5 | 14.5 |  | 33.2 | 回収していない
島根県 | 32201 |  | 松江市 |  | 宍道不燃物処理場最終処分場 | 0 | 0 | 5780 | 不燃ごみ | 山間 | 2003 | 2737 | 6000 | 2017 | 底部遮水工 | 下水道放流 | 一部委託 | 埋立中 |  | 中国電力（株） | 無し |  | 準好気性埋立構造 | 末端集水管は開放 | 即日覆土 | 埋立状況により計画的に延長 |  | 11 |  | 2.1 |  | 2.8 | 回収していない
島根県 | 32201 |  | 松江市 |  | 美保関不燃物処理場 | 0 | 0 | 16900 | 不燃ごみ,破砕ごみ・処理残渣 | 山間 | 1995 | 4300 | 16900 | 2020 | 底部遮水工 | 生物処理（脱窒なし）,砂ろ過,消毒 | 直営 | 埋立中 |  | 中国電力（株） | 無し |  | 準好気性埋立構造 | 末端集水管は開放 | 即日覆土 | 埋立状況により計画的に延長 | 2 | 1.6 | 3.6 | 4.4 | 1.3 | 0.6 | 回収していない
島根県 | 32201 |  | 松江市 |  | 西持田最終処分場 | 2309 | 1839 | 30907 | 焼却残渣（主灰）,溶融飛灰,焼却残渣（飛灰）,溶融スラグ | 山間 | 1990 | 22310 | 156641 | 2010 | 底部遮水工,鉛直遮水工 | 凝集沈殿,生物処理（脱窒あり）,砂ろ過,消毒,活性炭処理,キレート処理,促進酸化処理,下水道放流 | 直営 | 埋立中 |  | 中国電力（株） | 無し |  | 準好気性埋立構造 | 末端集水管は開放 | 中間覆土 | 埋立状況により計画的に延長 | 37.8 | 3.3 | 64.5 | 7 | 32 | 7.5 | 回収していない
島根県 | 32201 |  | 松江市 |  | 玉湯不燃物処理場 | 359 | 0 | 0 | 破砕ごみ・処理残渣 | 山間 | 1979 | 6810 | 30000 | 2020 | 鉛直遮水工 | 処理なし | 直営 | 埋立終了 |  | 中国電力（株） | 無し |  | 嫌気性埋立構造 |  | 最終覆土のみ |  |  | 1.2 |  | 1 |  | 0.5 | 回収していない
島根県 | 32201 |  | 松江市 |  | 八束不燃物処理場 | 0 | 0 | 0 | 不燃ごみ | 平地 | 1986 | 6597 | 11581 | 2010 | 底部遮水工 | 凝集沈殿,生物処理（脱窒なし）,消毒 | 直営 | 埋立終了 |  | 中国電力（株） | 無し |  | 嫌気性埋立構造 |  |  |  |  | 1.5 |  | 5.9 |  | 3.1 | 回収していない
島根県 | 32201 |  | 松江市 |  | 鹿島一般廃棄物処分場 | 0 | 0 | 103967 | 不燃ごみ | 山間 | 1972 | 26500 | 235000 | 2005 | 遮水なし | 砂ろ過 | 直営 | 埋立終了 |  | 中国電力（株） | 無し |  | 嫌気性埋立構造 |  |  |  |  | 10.3 |  | 5.5 |  | 12.2 | 回収していない
島根県 | 32201 |  | 松江市 |  | 島根一般廃棄物最終処分場 | 0 | 0 | 9243 | 不燃ごみ | 山間 | 1993 | 4300 | 16000 | 2020 | 底部遮水工 | 凝集沈殿,生物処理（脱窒なし）,消毒 | 直営 | 埋立中 |  | 中国電力ｊ（株） | 無し |  | 準好気性埋立構造 | 末端集水管は開放 | 中間覆土 | 埋立状況により計画的に延長 |  | 1.1 |  | 2.7 |  | 1.2 | 回収していない
島根県 | 32201 |  | 松江市 |  | 八雲最終処分場 | 0 | 0 | 0 | 焼却残渣（主灰） | 山間 | 1979 | 11600 | 61795 | 1989 | 鉛直遮水工 | 生物処理（脱窒あり）,消毒,活性炭処理,キレート処理 | 直営 | 埋立終了 |  | 中国電力（株） | 無し |  | 準好気性埋立構造 | 末端集水管は開放 |  |  | 2.5 | 3.8 | 6 | 3.9 | 6.9 | 5.8 | 回収していない
島根県 | 32201 |  | 松江市 |  | 宍道最終処分場 | 0 | 0 | 0 | 焼却残渣（主灰） | 山間 | 1990 | 2700 | 9330 | 2010 | 底部遮水工 | 凝集沈殿,生物処理（脱窒あり）,砂ろ過,消毒 | 直営 | 埋立終了 |  | 中国電力（株） | 無し |  | 準好気性埋立構造 | 末端集水管は開放 | 即日覆土 | 埋立状況により計画的に延長 | 1.6 | 1.5 | 4.4 | 2.8 | 2.4 | 2.4 | 回収していない
島根県 | 32201 |  | 松江市 |  | 東出雲町高尾谷最終処分場 | 0 | 0 | 0 | 不燃ごみ | 山間 | 1979 | 15000 | 37500 | 1999 | 底部遮水工 | 凝集沈殿 | 直営 | 埋立終了 | 廃止 | 中国電力（株） | 無し |  | その他埋立構造 | [9 empty] | 回収していない
島根県 | 32201 |  | 松江市 |  | 東出雲町姫津クリーンセンター | 0 | 0 | 0 | 不燃ごみ | 山間 | 1998 | 7057 | 27000 | 2013 | 底部遮水工 | 下水道放流 | 直営 | 埋立中 |  | 中国電力（株） | 無し |  | 準好気性埋立構造 | 末端集水管は開放 | 中間覆土 | 埋立状況により計画的に延長 | 0.5 |  | 6.3 |  | 1.8 |  | 回収していない
島根県 | 32202 |  | 浜田市 |  | 浜田市三隅一般廃棄物最終処分場 | 0 | 0 | 0 | 不燃ごみ,破砕ごみ・処理残渣,粗大ごみ | 山間 | 1988 | 3300 | 18200 | 2010 | 原地盤利用,その他遮水 | 凝集沈殿 | 直営 | 埋立終了 | 廃止 | 中国電力株式会社 | 無し |  | 準好気性埋立構造 | 末端集水管は開放 | 中間覆土 | 一部延長を行っていない | 0.9 | 0.5 | 1.1 | 0.6 | 1.7 | 1.8 | 回収していない
島根県 | 32202 |  | 浜田市 |  | 浜田市不燃ごみ処理場 | 0 | 0 | 0 | 焼却残渣（主灰）,溶融飛灰,不燃ごみ,焼却残渣（飛灰）,溶融スラグ,破砕ごみ・処理残渣 | 山間 | 1992 | 16000 | 75000 | 2010 | 底部遮水工 | 凝集沈殿,生物処理（脱窒なし）,砂ろ過,消毒,活性炭処理 | 直営 | 埋立終了 |  | 中国電力株式会社 | 無し |  | 準好気性埋立構造 | 末端集水管は開放 | 中間覆土 | 埋立状況により計画的に延長 | 52 | 1.3 | 81 | 22 | 36 | 19 | 回収していない
島根県 | 32202 |  | 浜田市 |  | 浜田市埋立処分場 | 62000 | 2279 | 59721 | 焼却残渣（主灰）,溶融飛灰,不燃ごみ,焼却残渣（飛灰）,溶融スラグ,破砕ごみ・処理残渣 | 山間 | 2011 | 5100 | 62000 | 2026 | 底部遮水工,覆蓋（屋根） | 凝集沈殿,生物処理（脱窒なし）,砂ろ過,消毒,活性炭処理 | 直営 | 埋立前 | 新設（新規稼働） | 中国電力株式会社 | 無し |  | 準好気性埋立構造 | 末端集水管は開放 | 中間覆土 | 埋立状況により計画的に延長 | 52 | 1.3 | 81 | 22 | 36 | 19 | 回収していない
島根県 | 32203 |  | 出雲市 |  | 平田不燃物処理センター | 1066 | 696 | 24730 | 焼却残渣（主灰）,不燃ごみ,破砕ごみ・処理残渣 | 山間 | 1988 | 9050 | 58270 | 2017 | 底部遮水工 | 凝集沈殿,生物処理（脱窒あり）,砂ろ過,消毒,活性炭処理,キレート処理 | 委託 | 埋立中 |  | 中国電力株式会社 | 無し |  | 準好気性埋立構造 | 末端集水管は開放 | 即日覆土 | 埋立状況により計画的に延長 | 1.1 | 1 | 5.1 | 4.1 | 4.2 | 1.7 | 回収していない
島根県 | 32203 |  | 出雲市 |  | 佐田クリーンセンター | 141 | 20 | 4484 | 資源ごみ,不燃ごみ,破砕ごみ・処理残渣,粗大ごみ | 山間 | 1994 | 2300 | 7734 | 2023 | 底部遮水工 | 凝集沈殿,生物処理（脱窒なし）,砂ろ過,活性炭処理 | 委託 | 埋立中 |  | 中国電力株式会社 | 無し |  | 準好気性埋立構造 | 末端集水管は開放 | 中間覆土 | 埋立状況により計画的に延長 |  | 1 |  | 1 |  | 1 | 回収していない
島根県 | 32203 |  | 出雲市 |  | 神西一般廃棄物埋没処理場 | 5745 | 9107 | 262627 | 不燃ごみ,焼却残渣（飛灰）,溶融スラグ,破砕ごみ・処理残渣,粗大ごみ | 山間 | 1995 | 34700 | 420000 | 2033 | 底部遮水工 | 下水道放流 | 一部委託 | 埋立中 |  | 中国電力株式会社 | 無し |  | 準好気性埋立構造 | 末端集水管は開放 | 即日覆土 | 埋立状況により計画的に延長 | 3 |  | 14 |  | 17 |  | 回収していない
島根県 | 32203 |  | 出雲市 |  | 斐川町不燃物処理場 | 0 | 0 | 0 | 不燃ごみ,粗大ごみ | 山間 | 1973 | 15501 | 50920 | 1996 | 遮水なし | 下水道放流 | 直営 | 埋立終了 |  | 中国電力株式会社 | 無し |  | その他埋立構造 |  |  |  | 1 |  | 2 |  | 2 |  | 回収していない
島根県 | 32203 |  | 出雲市 |  | 斐川クリーンステーション | 439 | 428 | 26172 | 不燃ごみ,破砕ごみ・処理残渣 | 山間 | 1996 | 6600 | 42227 | 2030 | 底部遮水工 | 下水道放流 | 一部委託 | 埋立中 |  | 中国電力株式会社 | 無し |  | 準好気性埋立構造 | 末端集水管は開放 | 即日覆土 | 埋立状況により計画的に延長 | 1 |  | 3 |  | 3 |  | 回収していない
島根県 | 32204 |  | 益田市 |  | 益田市下波田埋立処理場 | 1294 | 870 | 25294 | 焼却残渣（主灰）,不燃ごみ | 山間 | 1985 | 18400 | 146629 | 2031 | 底部遮水工,その他遮水 | 生物処理（脱窒なし）,砂ろ過,活性炭処理 | 委託 | 埋立中 |  | 中国電力 | 無し |  | 準好気性埋立構造 | 末端集水管は水没 | 中間覆土 | 埋立状況により計画的に延長 | 9.9 | 0.5未満 | 6.6 | 2.3 | 15 | 9.4 | 回収していない
島根県 | 32204 |  | 益田市 |  | 小原最終処分場 | 0 | 0 | 0 | 不燃ごみ | 山間 | 1991 | 2500 | 7142 | 2010 | 底部遮水工,その他遮水 | 生物処理（脱窒あり）,砂ろ過,活性炭処理 | 委託 | 埋立終了 |  | 中国電力 | 無し |  | 準好気性埋立構造 | 末端集水管は水没 | 中間覆土 | 一部延長を行っていない | 0.5未満 | 0.5未満 | 2 | 1.3 | 3.3 | 3.8 | 回収していない
島根県 | 32205 |  | 大田市 |  | 大田不燃物処理場 | 1900 | 1035 | 140 | 不燃ごみ,破砕ごみ・処理残渣,粗大ごみ | 山間 | 1984 | 14800 | 80600 | 2013 | 底部遮水工 | 凝集沈殿,生物処理（脱窒なし）,砂ろ過,消毒,活性炭処理 | 委託 | 埋立中 |  | 中国電力㈱ | 無し |  | 準好気性埋立構造 | 末端集水管は開放 | 中間覆土 | 埋立状況により計画的に延長 | 2.65 | 1.2 | 12 | 9.45 | 14.05 | 15.15 | 回収していない
島根県 | 32205 |  | 大田市 |  | 温泉津一般廃棄物処分場 | 330 | 178 | 2500 | 不燃ごみ,破砕ごみ・処理残渣,粗大ごみ | 山間 | 1993 | 3000 | 10076 | 2013 | 底部遮水工 | 凝集沈殿,生物処理（脱窒なし）,砂ろ過,消毒,活性炭処理 | 委託 | 埋立中 |  | 中国電力㈱ | 無し |  | 準好気性埋立構造 | 末端集水管は開放 | 中間覆土 | 埋立状況により計画的に延長 | 1.25 | 0.65 | 19 | 6.7 | 19.8 | 17.7 | 回収していない
島根県 | 32205 |  | 大田市 |  | 仁摩一般廃棄物処分場 | 120 | 65 | 1000 | 不燃ごみ,破砕ごみ・処理残渣,粗大ごみ | 山間 | 1983 | 6462 | 21972 | 2013 | 底部遮水工 | 凝集沈殿,生物処理（脱窒なし）,砂ろ過,消毒,活性炭処理 | 委託 | 埋立中 |  | 中国電力㈱ | 無し |  | 準好気性埋立構造 | 末端集水管は開放 | 中間覆土 | 埋立状況により計画的に延長 | 0.7 | 0.55 | 1.7 | 1.9 | 1.01 | 1.1 | 回収していない
島根県 | 32206 |  | 安来市 |  | 安来市クリーンセンター穂日島 | 0 | 0 | 38436 | 焼却残渣（主灰）,不燃ごみ,焼却残渣（飛灰）,破砕ごみ・処理残渣 | 平地 | 1993 | 19000 | 53115 | 2012 | 原地盤利用,鉛直遮水工 | 凝集沈殿,生物処理（脱窒あり）,砂ろ過,消毒,活性炭処理,キレート処理 | 直営 | 埋立中 |  | 中国電力株式会社 | 無し |  | 準好気性埋立構造 | 末端集水管は開放 | 即日覆土 | 埋立状況により計画的に延長 | 1 | 1.1 | 5 | 4.9 | 2.4 | 1.8 | 回収していない
島根県 | 32206 |  | 安来市 |  | 安来市広瀬一般廃棄物最終処分場 | 661 | 433 | 9448 | 焼却残渣（主灰）,不燃ごみ,焼却残渣（飛灰）,破砕ごみ・処理残渣 | 山間 | 1991 | 4100 | 25157 | 2018 | 底部遮水工,表面遮水工（キャッピング） | 凝集沈殿,生物処理（脱窒なし）,砂ろ過,消毒 | 一部委託 | 埋立中 |  | 中国電力株式会社 | 無し |  | 準好気性埋立構造 | 末端集水管は開放 | 最終覆土のみ | 埋立状況により計画的に延長 | 0.5 | ND | 3 | 2.6 | 5.6 | 5 | 回収していない
島根県 | 32206 |  | 安来市 |  | 安来市伯太一般廃棄物最終処分場 | 208 | 131 | 6604 | 焼却残渣（主灰）,不燃ごみ,焼却残渣（飛灰）,破砕ごみ・処理残渣 | 山間 | 1986 | 5700 | 21032 | 2015 | 原地盤利用 | 凝集沈殿,生物処理（脱窒なし）,消毒 | 一部委託 | 埋立中 |  | 中国電力株式会社 | 無し |  | 準好気性埋立構造 | 末端集水管は開放 | 最終覆土のみ | 埋立状況により計画的に延長 | ＮＤ | ＮＤ | 0.76 | 0.8 | 0.34 | 0.37 | 回収していない
島根県 | 32207 |  | 江津市 |  | 不燃物最終処分場 | 0 | 0 | 0 | 焼却残渣（主灰）,不燃ごみ,破砕ごみ・処理残渣 | 山間 | 1975 | 11009 | 49300 | 1995 | 遮水なし | 処理なし | 直営 | 埋立終了 |  | 中国電力株式会社 | 無し |  | その他埋立構造 |  |  |  |  | 1.2 |  | 3.3 |  | 1.51 | 回収していない
島根県 | 32207 |  | 江津市 |  | 島の星クリーンセンター最終処分場 | 769 | 571 | 10595 | 焼却残渣（主灰）,破砕ごみ・処理残渣 | 山間 | 1995 | 7600 | 43000 | 2008 | 底部遮水工,表面遮水工（キャッピング） | 砂ろ過,消毒,活性炭処理 | 直営 | 埋立中 |  | 中国電力株式会社 | 無し |  | 準好気性埋立構造 | 末端集水管は開放 | 中間覆土 | 埋立状況により計画的に延長 |  | 0.7 |  | 5.2 |  | 7.85 | 回収していない
島根県 | 32209 |  | 雲南市 |  | 加茂町不燃物処理場 | 112 | 166 | 9431 | 不燃ごみ | 山間 | 1990 | 2808 | 10000 | 2460 | 原地盤利用,表面遮水工（キャッピング） | 砂ろ過 | 委託 | 埋立中 |  | 中国電力 | 無し |  | 準好気性埋立構造 | 末端集水管は開放 | 最終覆土のみ | 一部延長を行っていない |  | >0.5 |  | 3.1 |  | 0.98 | 回収していない
島根県 | 32343 |  | 奥出雲町 |  | 最終処分場 | 1104 | 906 | 33696 | 焼却残渣（主灰）,不燃ごみ,焼却残渣（飛灰）,破砕ごみ・処理残渣 | 山間 | 1999 | 6190 | 61800 | 2026 | 表面遮水工（キャッピング） | 生物処理（脱窒なし）,砂ろ過,消毒,キレート処理 | 委託 | 埋立中 |  | 中国電力 | 無し |  | 準好気性埋立構造 | 末端集水管は開放 | 即日覆土 | 一部延長を行っていない |  | 1.1 |  | 10 |  | 7.1 | 回収していない
島根県 | 32525 |  | 海士町 |  | 海士町一般廃棄物最終処分場 | 227 | 227 | 6737 | 焼却残渣（主灰）,不燃ごみ,焼却残渣（飛灰）,破砕ごみ・処理残渣 | 平地 | 1998 | 3000 | 12000 | 2014 | 原地盤利用,表面遮水工（キャッピング） | 生物処理（脱窒なし）,消毒 | 直営 | 埋立中 |  | 中国電力 | 有り | 95 | その他埋立構造 |  |  |  |  | 1 |  | 6.7 |  | 15.4 | 回収していない
島根県 | 32526 |  | 西ノ島町 |  | 西ノ島町一般廃棄物最終処分場 | 1000 | 498 | 3114 | 焼却残渣（主灰）,不燃ごみ,焼却残渣（飛灰）,粗大ごみ | 山間 | 2000 | 4200 | 13000 | 2015 | 表面遮水工（キャッピング） | 生物処理（脱窒なし）,砂ろ過,消毒 | 直営 | 埋立中 |  | 中国電力株式会社 | 無し |  | 準好気性埋立構造 | 末端集水管は開放 | 中間覆土 | 埋立状況により計画的に延長 |  | 0.8 |  | 14 |  | 12 | 回収していない
島根県 | 32528 |  | 隠岐の島町 |  | 島後一般廃棄物最終処分場 | 2284 | 2147 | 52380 | 焼却残渣（主灰）,不燃ごみ,焼却残渣（飛灰）,破砕ごみ・処理残渣 | 山間 | 2001 | 12000 | 80000 | 2017 | 底部遮水工,表面遮水工（キャッピング） | 凝集沈殿,生物処理（脱窒なし）,砂ろ過,消毒,活性炭処理,キレート処理 | 委託 | 埋立中 |  | 中国電力㈱ | 無し |  | 準好気性埋立構造 | 末端集水管は開放 | 即日覆土 | 埋立状況により計画的に延長 |  | 0.5 |  | 7.8 |  | 7.3 | 回収していない
島根県 | 32874 |  | 鹿足郡不燃物処理組合 |  | 鹿足郡不燃物処理組合埋立処分地施設 | 102 | 175 | 2843 | 破砕ごみ・処理残渣 | 山間 | 2004 | 760 | 3100 | 2019 | 底部遮水工,覆蓋（屋根） | 生物処理（脱窒なし）,消毒,下水道放流 | 直営 | 埋立中 |  | 中国電力 | 無し |  | その他埋立構造 |  |  |  |  | 1 |  |  |  | 10 | 回収していない
島根県 | 32876 |  | 雲南市・飯南町事務組合 |  | いいしクリーンセンター最終処分場 | 89 | 77 | 2126 | 不燃ごみ,破砕ごみ・処理残渣 | 山間 | 2004 | 630 | 2800 | 2029 | 底部遮水工,覆蓋（屋根）,表面遮水工（キャッピング） | 生物処理（脱窒あり）,下水道放流 | 直営 | 埋立中 |  | 中国電力株式会社 | 無し |  | 準好気性埋立構造 | 末端集水管は開放 | 中間覆土 | 埋立状況により計画的に延長 | 2 | 0.5 | 9.3 | 6.4 | 29 | 19 | 回収していない
島根県 | 32876 |  | 雲南市・飯南町事務組合 |  | 埋立最終処分場 | 1318 | 622 | 14255 | 焼却残渣（主灰）,不燃ごみ,焼却残渣（飛灰）,破砕ごみ・処理残渣 | 山間 | 2003 | 5200 | 28500 | 2017 | 底部遮水工,鉛直遮水工,表面遮水工（キャッピング） | 凝集沈殿,下水道放流 | 一部委託 | 埋立中 |  | 中国電力株式会社 | 無し |  | 準好気性埋立構造 | 末端集水管は開放 | 中間覆土 | 一部延長を行っていない | 170 | 1.25 | 90 | 17.75 | 80 | 12.47 | 回収していない
島根県 | 32888 |  | 邑智郡総合事務組合 |  | 笹畑クリーンセンター最終処分場 | 240 | 453 | 6495 | 焼却残渣（主灰）,焼却残渣（飛灰）,破砕ごみ・処理残渣 | 平地 | 1999 | 3550 | 14300 | 2012 | 底部遮水工 | 生物処理（脱窒なし）,砂ろ過,活性炭処理,キレート処理 | 直営 | 埋立中 |  | 中国電力 | 無し |  | 準好気性埋立構造 | 末端集水管は水没 | 中間覆土 | 埋立状況により計画的に延長 | 2 | 2 | 1 | 1 | 4 | 4 | 回収していない
岡山県 | 33100 |  | 岡山市 |  | 岡山市東畦最終処分場 |  |  |  | 焼却残渣（主灰）,不燃ごみ,焼却残渣（飛灰）,粗大ごみ | 平地 | 1994 | 6477 | 18915 | 1994 | その他遮水 | 他施設での処理 | 直営 | 埋立終了 |  | 中国電力㈱ | 無し |  | 準好気性埋立構造 | 末端集水管は開放 | 即日覆土 | 一部延長を行っている | [6 empty] | 回収していない
岡山県 | 33100 |  | 岡山市 |  | 岡山市松ヶ鼻最終処分場 |  |  |  | 焼却残渣（主灰）,不燃ごみ,焼却残渣（飛灰）,粗大ごみ | 平地 | 1991 | 42000 | 156000 | 1992 | 底部遮水工 | 凝集沈殿,生物処理（脱窒あり）,砂ろ過,消毒,活性炭処理 | 委託 | 埋立終了 |  | 中国電力㈱ | 無し |  | 準好気性埋立構造 | 末端集水管は開放 | 即日覆土 | 一部延長を行っている | 19.2 | 1.2 | 23.6 | 7.3 | 62.2 | 0.9 | 回収していない
岡山県 | 33100 |  | 岡山市 |  | 岡山市浅越最終処分場 |  |  |  | 焼却残渣（主灰）,不燃ごみ,焼却残渣（飛灰）,粗大ごみ | 平地 | 1992 | 29000 | 123000 | 1995 | 底部遮水工 | 凝集沈殿,生物処理（脱窒あり）,砂ろ過,消毒,活性炭処理 | 委託 | 埋立終了 |  | 中国電力㈱ | 無し |  | 準好気性埋立構造 | 末端集水管は開放 | 即日覆土 | 一部延長を行っている | 60.4 | 0.2 | 59.4 | 3.3 | 86 | 54.9 | 回収していない
岡山県 | 33100 |  | 岡山市 |  | 岡山市山上最終処分場 |  |  |  | 焼却残渣（主灰）,溶融飛灰,不燃ごみ,焼却残渣（飛灰）,破砕ごみ・処理残渣 | 山間 | 1995 | 56900 | 500000 | 2005 | 底部遮水工 | 凝集沈殿,生物処理（脱窒あり）,砂ろ過,消毒,活性炭処理 | 直営 | 埋立終了 |  | 中国電力㈱ | 有り | 100 | 準好気性埋立構造 | 末端集水管は開放 | 即日覆土 | 埋立状況により計画的に延長 | 31.1 | 4.3 | 69.1 | 7.1 | 184.2 | 27.2 | 回収していない
岡山県 | 33100 |  | 岡山市 |  | 岡山市三手最終処分場 |  |  |  | 焼却残渣（主灰）,不燃ごみ,焼却残渣（飛灰）,破砕ごみ・処理残渣 | 平地 | 1978 | 12600 | 59700 | 1980 | 底部遮水工 | 他施設での処理 | 直営 | 埋立前 |  | 中国電力㈱ | 無し |  | 準好気性埋立構造 | 末端集水管は開放 | 即日覆土 | 一部延長を行っている | [6 empty] | 回収していない
岡山県 | 33100 |  | 岡山市 |  | 岡山市山田最終処分場 |  |  |  | 焼却残渣（主灰）,不燃ごみ,焼却残渣（飛灰）,粗大ごみ | 山間 | 1981 | 78529 | 811217 | 1991 | 鉛直遮水工 | 凝集沈殿,生物処理（脱窒あり）,砂ろ過,消毒,活性炭処理 | 委託 | 埋立終了 |  | 中国電力㈱ | 無し |  | 準好気性埋立構造 | 末端集水管は開放 | 即日覆土 | 一部延長を行っている | 47.3 | 1.4 | 88.2 | 13 | 67.2 | 26.5 | 回収していない
岡山県 | 33100 |  | 岡山市 |  | 岡山市西畦最終処分場 |  |  |  | 可燃ごみ | 平地 | 1990 | 6816 | 22884 | 1995 | 底部遮水工 | 他施設での処理 | 直営 | 埋立終了 |  | 中国電力㈱ | 無し |  | 準好気性埋立構造 | 末端集水管は開放 | 即日覆土 | 一部延長を行っている | [6 empty] | 回収していない
岡山県 | 33100 |  | 岡山市 |  | 岡山市正儀最終処分場 |  |  |  | 不燃ごみ,粗大ごみ | 平地 | 1982 | 16600 | 49800 | 1990 | 鉛直遮水工 | 凝集沈殿,生物処理（脱窒あり）,砂ろ過,消毒,活性炭処理 | 委託 | 埋立終了 |  | 中国電力㈱ | 無し |  | 準好気性埋立構造 | 末端集水管は開放 | 即日覆土 | 一部延長を行っている | 1.2 | 0.1 | 6 | 3 | 5.6 | 4.7 | 回収していない
岡山県 | 33100 |  | 岡山市 |  | 岡山市古都南方最終処分場 |  |  |  | 可燃ごみ,不燃ごみ,粗大ごみ | 山間 | 1977 | 24850 | 72000 | 1984 | 鉛直遮水工 | 凝集沈殿,生物処理（脱窒あり）,消毒 | 委託 | 埋立終了 |  | 中国電力㈱ | 無し |  | その他埋立構造 |  |  |  | 9.6 | 2.7 | 15.1 | 9.9 | 53.3 | 20.8 | 回収していない
岡山県 | 33100 |  | 岡山市 |  | 岡山市山上新最終処分場 | 11896.4 | 13697.19 | 308659 | 焼却残渣（主灰）,不燃ごみ,焼却残渣（飛灰）,破砕ごみ・処理残渣 | 山間 | 2005 | 36900 | 450000 | 2020 | 底部遮水工 | 他施設での処理 | 一部委託 | 埋立中 |  | 中国電力㈱ | 無し |  | 準好気性埋立構造 | 末端集水管は開放 | 即日覆土 | 埋立状況により計画的に延長 | [6 empty] | 回収していない
岡山県 | 33100 |  | 岡山市 |  | 岡山市高松田中最終処分場 |  |  |  | 焼却残渣（主灰）,可燃ごみ,不燃ごみ,焼却残渣（飛灰）,粗大ごみ | 平地 | 1972 | 107420 | 307146 | 1989 | 底部遮水工 | 他施設での処理 | 直営 | 埋立終了 |  | 中国電力㈱ | 無し |  | その他埋立構造 | [9 empty] | 回収していない
岡山県 | 33100 |  | 岡山市 |  | 瀬戸町残灰埋立地 |  |  |  | 焼却残渣（主灰）,焼却残渣（飛灰）,破砕ごみ・処理残渣 | 山間 | 1976 | 1933 | 8537 | 1998 | 遮水なし | 処理なし | 直営 | 埋立終了 |  | 中国電力㈱ | 無し |  | その他埋立構造 | [9 empty] | 回収していない
岡山県 | 33202 |  | 倉敷市 |  | 倉敷市東部最終処分場 | 0 | 0 | 0 | 焼却残渣（主灰）,不燃ごみ,破砕ごみ・処理残渣,粗大ごみ | 山間 | 1994 | 27000 | 268000 | 2002 | 底部遮水工,鉛直遮水工 | 生物処理（脱窒あり）,砂ろ過,活性炭処理 | 直営 | 埋立終了 |  | 中国電力 | 無し |  | 準好気性埋立構造 | 末端集水管は開放 | 即日覆土 | 埋立状況により計画的に延長 | 169 | 0.78 | 55 | 4 | 42 | 17 | 回収していない
岡山県 | 33202 |  | 倉敷市 |  | 倉敷市児島井津井埋立処分場 | 0 | 0 | 0 | 焼却残渣（主灰）,不燃ごみ,粗大ごみ | 山間 | 1979 | 21902 | 93851 | 2003 | 遮水なし | 凝集沈殿,生物処理（脱窒なし）,砂ろ過,消毒,活性炭処理 | 直営 | 埋立終了 |  | 中国電力 | 無し |  | 準好気性埋立構造 | 末端集水管は開放 | 即日覆土 | 埋立状況により計画的に延長 | 13 | 0.5 | 8.9 | 4.8 | 15 | 15 | 回収していない
岡山県 | 33202 |  | 倉敷市 |  | 倉敷市西部最終処分場 | 0 | 0 | 0 | 焼却残渣（主灰）,不燃ごみ,粗大ごみ | 平地 | 1989 | 17096 | 68000 | 1998 | 底部遮水工,鉛直遮水工 | 生物処理（脱窒あり）,砂ろ過,消毒,活性炭処理 | 直営 | 埋立終了 |  | 中国電力 | 無し |  | 準好気性埋立構造 | 末端集水管は水没 | 即日覆土 | 埋立状況により計画的に延長 | － | － | － | － | － | － | 回収していない
岡山県 | 33202 |  | 倉敷市 |  | 東部最終処分場（２期） | 9642.89 | 3266.87 | 204973 | 焼却残渣（主灰）,不燃ごみ,その他,焼却残渣（飛灰）,破砕ごみ・処理残渣 | 山間 | 2003 | 33000 | 330000 | 2031 | 底部遮水工 | 生物処理（脱窒あり）,砂ろ過,活性炭処理 | 直営 | 埋立中 |  | 中国電力 | 無し |  | 準好気性埋立構造 | 末端集水管は開放 | 即日覆土 | 埋立状況により計画的に延長 | 169 | 0.78 | 55 | 4 | 42 | 17 | 回収していない
岡山県 | 33202 |  | 倉敷市 |  | 倉敷市不燃物処分場（船穂） | 9.92 | 19.764 | 12529.13 | 不燃ごみ | 山間 | 1996 | 7924 | 55769 | 2019 | 原地盤利用,底部遮水工 | 活性炭処理 | 委託 | 埋立中 |  | 中国電力 | 無し |  | その他埋立構造 |  |  |  | 0.5 | 0.65 | 2.08 | 3.28 | 15.27 | 12.23 | 回収していない
岡山県 | 33202 |  | 倉敷市 |  | 倉敷市不燃物投入場（真備） | 0 | 0 | 0 | 不燃ごみ,その他 | 山間 | 1986 | 5486 | 13580 | 2007 | 遮水なし | 処理なし | 委託 | 埋立終了 | 休止 | なし | 無し |  | その他埋立構造 |  |  |  | － | － | － | － | － | － | 回収していない
岡山県 | 33203 |  | 津山市 |  | 津山市不燃物専用埋立場（管理型） | 0 | 0 | 0 | 不燃ごみ,破砕ごみ・処理残渣 | 山間 | 2000 | 10000 | 56000 | 2008 | 底部遮水工 | 凝集沈殿,生物処理（脱窒あり）,砂ろ過,消毒,活性炭処理,キレート処理 | 一部委託 | 埋立終了 |  | 中国電力 | 無し |  | 嫌気性埋立構造 |  |  |  | 31 | 2.1 | - | 12 | 79 | 4.2 | 回収していない
岡山県 | 33203 |  | 津山市 |  | 津山市不燃物専用埋立地 | 0 | 0 | 0 | 焼却残渣（主灰）,不燃ごみ,焼却残渣（飛灰）,破砕ごみ・処理残渣 | 山間 | 1971 | 52784 | 380440 | 1999 | 遮水なし | 凝集沈殿,生物処理（脱窒あり）,砂ろ過,消毒,活性炭処理,キレート処理 | 一部委託 | 埋立終了 |  | 中国電力 | 無し |  | 嫌気性埋立構造 |  |  |  | 31 | 2.1 | - | 12 | 79 | 4.2 | 回収していない
岡山県 | 33203 |  | 津山市 |  | 加茂町最終処分場 | 0 | 0 | 0 | 不燃ごみ,破砕ごみ・処理残渣 | 山間 | 1972 | 11106 | 25000 | 2004 | 遮水なし | 処理なし | 直営 | 埋立終了 | 廃止 | 中国電力 | 無し |  | その他埋立構造 |  |  |  | - | - | - | - | - | - | 回収していない
岡山県 | 33204 |  | 玉野市 |  | 玉野市一般廃棄物最終処分場 | 6004 | 5996 | 155532 | 焼却残渣（主灰）,不燃ごみ,焼却残渣（飛灰）,破砕ごみ・処理残渣 | 山間 | 1992 | 42000 | 333200 | 2018 | 底部遮水工 | 下水道放流 | 直営 | 埋立中 |  | 中国電力（株） | 無し |  | 準好気性埋立構造 | 末端集水管は開放 | 即日覆土 | 埋立状況により計画的に延長 | 5.6 | 1.2 | 20 | 4.3 | 47 | 4.8 | 回収していない
岡山県 | 33207 |  | 井原市 |  | 井原市野々迫埋立処分場 | 1087 | 1430 | 3951 | 不燃ごみ,焼却残渣（飛灰） | 山間 | 1990 | 7095 | 32980 | 2050 | 原地盤利用 | 凝集沈殿,生物処理（脱窒なし）,消毒 | 委託 | 埋立中 |  | 中国電力 | 無し |  | 準好気性埋立構造 | 末端集水管は水没 | 中間覆土 | 埋立状況により計画的に延長 | 0.7 | 0.7 | 2.1 | 2 | 3.8 | 4 | 回収していない
岡山県 | 33208 |  | 総社市 |  | 総社市一般廃棄物最終処分場 | 6293 | 5076 | 25382 | 焼却残渣（主灰）,不燃ごみ,焼却残渣（飛灰）,破砕ごみ・処理残渣 | 山間 | 1982 | 23000 | 188000 | 2014 | その他遮水 | 凝集沈殿,砂ろ過,消毒,活性炭処理 | 直営 | 埋立中 |  | 中国電力 | 無し |  | 準好気性埋立構造 | 末端集水管は開放 | 即日覆土 | 一部延長を行っている | 不明 | 1.03 | 不明 | 6.29 | 不明 | 21.16 | 回収していない
岡山県 | 33208 |  | 総社市 |  | 総社市宿ごみ埋立地 | 1 | 1 |  | 不燃ごみ | 山間 | 1970 | 200 | 600 | 2110 | 遮水なし | 処理なし | 直営 | 埋立中 |  | なし | 無し |  | その他埋立構造 | [9 empty] | 回収していない
岡山県 | 33208 |  | 総社市 |  | 総社市大谷廃棄物捨場 | 7 | 7 |  | 不燃ごみ | 山間 | 1970 | 2671 | 15500 | 2318 | 遮水なし | 処理なし | 直営 | 埋立中 |  | なし | 無し |  | その他埋立構造 | [9 empty] | 回収していない
岡山県 | 33210 |  | 新見市 |  | 新見市一般廃棄物最終処分場 | 0 | 0 | 0 | 焼却残渣（主灰）,不燃ごみ,焼却残渣（飛灰）,粗大ごみ | 山間 | 1981 | 5377 | 26700 | 2007 | 原地盤利用 | 凝集沈殿,消毒 | 直営 | 埋立終了 |  | 中国電力株式会社 | 無し |  | その他埋立構造 |  |  |  |  | 1.4 |  | 3.8 |  | 3.6 | 回収していない
岡山県 | 33210 |  | 新見市 |  | 新見市処理センター | 1708 | 1409 | 19623 | 焼却残渣（主灰）,焼却残渣（飛灰）,破砕ごみ・処理残渣 | 山間 | 2007 | 4200 | 27400 | 2022 | 底部遮水工,鉛直遮水工,覆蓋（屋根） | 凝集沈殿,生物処理（脱窒なし）,消毒,活性炭処理,膜処理 | 直営 | 埋立中 |  | 中国電力株式会社 | 無し |  | その他埋立構造 | [9 empty] | 回収していない
岡山県 | 33211 |  | 備前市 |  | 備前一般廃棄物最終処分場 | 2303 | 1603 | 6428 | 焼却残渣（主灰）,不燃ごみ,焼却残渣（飛灰）,破砕ごみ・処理残渣 | 山間 | 1983 | 10400 | 86000 | 2008 | 原地盤利用 | 砂ろ過,活性炭処理,促進酸化処理 | 直営 | 埋立中 |  | 中国電力（株） | 無し |  | 準好気性埋立構造 | 末端集水管は水没 | 中間覆土 | 埋立状況により計画的に延長 | 0.6 | 0.5 | 1.9 | 1.1 | 1.2 | 1.5 | 回収していない
岡山県 | 33211 |  | 備前市 |  | 日生一般廃棄物最終処分場 | 297 | 309 | 8151 | 焼却残渣（主灰）,焼却残渣（飛灰）,破砕ごみ・処理残渣 | 山間 | 1996 | 4390 | 15554 | 2020 | 底部遮水工 | 生物処理（脱窒あり）,砂ろ過,消毒,活性炭処理,キレート処理 | 一部委託 | 埋立中 |  | 中国電力（株） | 無し |  | 準好気性埋立構造 | 末端集水管は水没 | 中間覆土 | 埋立状況により計画的に延長 | 18 | 1.6 | 26 | 4.1 | 10 | 9.9 | 回収していない
岡山県 | 33212 |  | 瀬戸内市 |  | クリーンセンターかもめ一般廃棄物最終処分場 | 0 | 0 | 0 | 不燃ごみ,破砕ごみ・処理残渣 | 平地 | 1977 | 20000 | 50000 | 2009 | 遮水なし | 処理なし | 直営 | 埋立終了 |  | 契約していない | 無し |  | その他埋立構造 | [9 empty] | 回収していない
岡山県 | 33213 |  | 赤磐市 |  | 赤磐市山陽桜が丘清掃センター最終処分場 | 0 | 0 | 40078 | 焼却残渣（主灰）,不燃ごみ,焼却残渣（飛灰）,破砕ごみ・処理残渣 | 山間 | 1982 | 6995 | 48028 | 2002 | 原地盤利用,底部遮水工 | 砂ろ過,活性炭処理 | 直営 | 埋立終了 |  | 中国電力 | 無し |  | 準好気性埋立構造 | 末端集水管は開放 | 即日覆土 | 一部延長を行っていない | 0.4 | 1.5 |  | 4.3 |  | 1.1 | 回収していない
岡山県 | 33214 |  | 真庭市 |  | 真庭市ガレキ処分場 | 104 | 155 | 29948 | その他 | 山間 | 1996 | 5629 | 36485 | 2017 | 遮水なし | 処理なし | 直営 | 埋立中 |  | 中国電力株式会社 | 無し |  | 嫌気性埋立構造 |  |  |  |  | 1.1 |  | 1.9 |  | 1.3 | 回収していない
岡山県 | 33214 |  | 真庭市 |  | 一般廃棄物最終処分場 | 2533 | 765 | 9865 | 焼却残渣（主灰）,焼却残渣（飛灰）,破砕ごみ・処理残渣 | 山間 | 1999 | 4500 | 27000 | 2014 | 底部遮水工 | 生物処理（脱窒あり）,砂ろ過,消毒,活性炭処理,キレート処理 | 直営 | 埋立中 |  | 中国電力株式会社 | 無し |  | 準好気性埋立構造 | 末端集水管は開放 | 即日覆土 | 一部延長を行っている | 1.7 | 0.6 | 8.4 | 4 | 13.8 | 5.3 | 回収していない
岡山県 | 33215 |  | 美作市 |  | 瀬戸最終処分場 | 291 | 42 | 580 | 焼却残渣（主灰）,破砕ごみ・処理残渣 | 山間 | 1988 | 2698 | 12312 | 2008 | 底部遮水工 | 凝集沈殿 | 直営 | 埋立中 |  | 中国電力株式会社 | 無し |  | 準好気性埋立構造 | 末端集水管は開放 | 中間覆土 | 一部延長を行っていない | [6 empty] | 回収していない
岡山県 | 33215 |  | 美作市 |  | 皆木最終処分場 |  |  |  | 焼却残渣（主灰）,破砕ごみ・処理残渣 | 山間 | 1989 | 3500 | 4400 | 2001 | 原地盤利用 | 砂ろ過 | 直営 | 埋立終了 |  |  | 無し |  | その他埋立構造 | [9 empty] | 回収していない
岡山県 | 33216 |  | 浅口市 |  | 浅口市金光一般廃棄物最終処分場 | 334 | 186 | 35194 | 不燃ごみ | 山間 | 2000 | 8400 | 39700 | 2015 | 底部遮水工 | 凝集沈殿,生物処理（脱窒なし）,消毒,活性炭処理 | 直営 | 埋立中 |  | 中国電力株式会社 | 無し |  | 準好気性埋立構造 | 末端集水管は開放 | 即日覆土 | 埋立状況により計画的に延長 | 0.97 | 11.71 | 3.84 | 9.77 | 1.45 | 1.15 | 回収していない
岡山県 | 33216 |  | 浅口市 |  | 旧遙照山上原不燃物処理センター | 0 | 0 | 0 | 不燃ごみ | 山間 | 1975 | 7000 | 95000 | 2005 | 遮水なし | 処理なし | 直営 | 埋立終了 |  | 契約していない | 無し |  | その他埋立構造 | [9 empty] | 回収していない
岡山県 | 33423 |  | 早島町 |  | 早島町一般廃棄物埋立処分地 | 168 | 187 | 48427 | 不燃ごみ,その他,粗大ごみ | 山間 | 1981 | 42000 | 224000 | 2088 | 原地盤利用,鉛直遮水工 | 凝集沈殿,生物処理（脱窒なし）,砂ろ過,消毒,活性炭処理 | 直営 | 埋立中 |  | 中国電力 | 無し |  | 準好気性埋立構造 | 末端集水管は開放 | 中間覆土 | 一部延長を行っていない |  | 0.8 |  | 2.5 |  | 6.5 | 回収していない
岡山県 | 33606 |  | 鏡野町 |  | 鏡野町北部衛生クリーンセンター | 550 | 156 | 7112 | 焼却残渣（主灰）,不燃ごみ,焼却残渣（飛灰）,破砕ごみ・処理残渣 | 平地 | 1995 | 5100 | 15600 | 2030 | 底部遮水工 | 凝集沈殿,生物処理（脱窒なし）,砂ろ過,消毒 | 直営 | 埋立中 |  | 中国電力 | 無し |  | 準好気性埋立構造 | 末端集水管は水没 | 中間覆土 | 埋立状況により計画的に延長 |  | 0.6 |  | 0.7 |  | 1.3 | 回収していない
岡山県 | 33666 |  | 美咲町 |  | 藤原一般廃棄物最終処理場 | 160 | 74 | 5885 | 不燃ごみ | 山間 | 1993 | 6000 | 15056 | 2013 | 遮水なし | 処理なし | 直営 | 埋立中 |  |  | 無し |  | 準好気性埋立構造 | 末端集水管は開放 | 中間覆土 | 埋立状況により計画的に延長 |  | 0.5未満 |  | 3.2 |  | 0.48 | 回収していない
岡山県 | 33666 |  | 美咲町 |  | 柵原クリーンセンター一般廃棄物最終処理場 | 111 | 51 | 9939 | 焼却残渣（主灰）,溶融飛灰,不燃ごみ,焼却残渣（飛灰）,溶融スラグ,破砕ごみ・処理残渣 | 山間 | 1991 | 3200 | 14544 | 2030 | 原地盤利用,その他遮水 | 生物処理（脱窒なし）,消毒 | 直営 | 埋立中 |  |  | 無し |  | 準好気性埋立構造 | 末端集水管は開放 | 中間覆土 | 埋立状況により計画的に延長 |  | 0.5未満 |  | 4.5 |  | 5.24 | 回収していない
岡山県 | 33850 |  | 岡山県西部衛生施設組合 |  | 岡山県西部衛生施設組合見崎山埋立処分地 | 3753 | 4211 | 4633 | 焼却残渣（主灰）,不燃ごみ,その他,焼却残渣（飛灰）,破砕ごみ・処理残渣 | 山間 | 1978 | 25000 | 219150 | 2012 | 原地盤利用 | 凝集沈殿,砂ろ過,消毒,活性炭処理 | 直営 | 埋立中 |  | 中国電力 | 有り | 86 | その他埋立構造 |  |  |  | 6 | 4 | 30 | 16 | 99 | 75 | 回収していない
岡山県 | 33856 |  | 和気北部衛生施設組合 |  | 和気北部衛生施設組合クリーンセンター | 0 | 0 | 500 | 焼却残渣（主灰）,その他,焼却残渣（飛灰）,破砕ごみ・処理残渣 | 山間 | 1994 | 5700 | 26000 | 2018 | 底部遮水工 | 凝集沈殿,生物処理（脱窒なし） | 直営 | 埋立中 |  | 中国電力㈱ | 無し |  | その他埋立構造 |  |  |  | 1 | 1 | 5 | 4 | 14 | 9 | 回収していない
岡山県 | 33895 |  | 岡山市久米南町衛生施設組合 |  | 大田最終処分場 | 60 | 47 | 1970 | 破砕ごみ・処理残渣 | 山間 | 1985 | 5354 | 10800 | 2021 | 遮水なし | 凝集沈殿 | 直営 | 埋立中 |  | なし | 無し |  | 嫌気性埋立構造 |  |  |  | ND | ND | ND | 1.7 | ND | 1.2 | 回収していない
岡山県 | 33896 |  | 岡山県中部環境施設組 |  | 岡山県中部環境施設組合一般廃棄物最終処分場 | 3070 | 759 | 9729 | 焼却残渣（主灰）,焼却残渣（飛灰）,破砕ごみ・処理残渣 | 山間 | 2001 | 4500 | 24500 | 2015 | 底部遮水工 | 生物処理（脱窒あり）,活性炭処理,膜処理,キレート処理 | 直営 | 埋立中 |  | 中国電力（株） | 無し |  | その他埋立構造 |  |  |  | 9.7 | 4.4 | 110 | 6.1 | 74 | 77 | 回収していない
岡山県 | 33904 |  | 津山圏域西部衛生施設組合 |  | 津山圏域西部衛生施設組合新最終処分場 | 0 | 0 | 1290 | 焼却残渣（主灰） | 山間 | 1999 | 1630 | 3900 | 2016 | 表面遮水工（キャッピング） | 砂ろ過 | 直営 | 埋立中 |  |  | 無し |  | その他埋立構造 |  |  |  |  | 0.5 |  | ND |  | 0.81 | 回収していない
岡山県 | 33904 |  | 津山圏域西部衛生施設組合 |  | 津山圏域西部衛生施設組合最終処分場 | 0 | 0 | 18249 | 不燃ごみ | 山間 | 1978 | 12500 | 75000 | 2020 | 表面遮水工（キャッピング） | 砂ろ過 | 直営 | 埋立中 |  |  | 無し |  | その他埋立構造 |  |  |  |  | 0.5 |  | ND |  | 0.81 | 回収していない
岡山県 | 33911 |  | 御津・加茂川環境施設組合（廃止） |  | 御津・加茂川環境施設組合最終処分場 | 0 | 0 | 30844 | 破砕ごみ・処理残渣 | 山間 | 1973 | 17400 | 69000 | 2004 | 遮水なし | 処理なし | 直営 | 埋立終了 | 休止 | 中国電力㈱ | 無し |  | その他埋立構造 |  |  |  | 1 |  | 5 |  | 3 |  | 回収していない
岡山県 | 33946 |  | 高梁地域事務組合 |  | 高梁地域事務組合一般廃棄物最終処分場 | 1970 | 1791 | 50514 | 焼却残渣（主灰）,不燃ごみ,焼却残渣（飛灰） | 山間 | 1980 | 22000 | 126000 | 2031 | 底部遮水工,表面遮水工（キャッピング） | 凝集沈殿,生物処理（脱窒なし）,砂ろ過,消毒,活性炭処理 | 委託 | 埋立中 |  | 中国電力株式会社 | 無し |  | 準好気性埋立構造 | 末端集水管は開放 | 即日覆土 | 埋立状況により計画的に延長 |  | 0 |  | 1 |  | 5 | 回収していない
広島県 | 34100 |  | 広島市 |  | 広島市玖谷埋立地 | 57600 | 45438 | 920000 | 焼却残渣（主灰）,不燃ごみ,その他,焼却残渣（飛灰）,破砕ごみ・処理残渣 | 山間 | 1990 | 146000 | 3500000 | 2019 | 原地盤利用,底部遮水工,鉛直遮水工 | 下水道放流 | 一部委託 | 埋立中 |  | 中国電力 | 有り | 85 | 準好気性埋立構造 | 末端集水管は開放 | 即日覆土 | 埋立状況により計画的に延長 | 13 |  | 32 |  | 45 |  | 回収していない
広島県 | 34202 |  | 呉市 |  | 呉市埋立処理場 | 5448 | 9693 | 把握していない | 焼却残渣（主灰）,溶融飛灰,焼却残渣（飛灰）,溶融スラグ,破砕ごみ・処理残渣 | 海面 | 1987 | 184000 | 1003010 | 2011 | 底部遮水工 | 凝集沈殿,下水道放流 | 直営 | 埋立中 |  | 中国電力 | 無し |  | 嫌気性埋立構造 | [9 empty] | 回収していない
広島県 | 34204 |  | 三原市 |  | 三原市一般廃棄物最終処分場 | 8958 | 5556 | 77243 | 焼却残渣（主灰）,焼却残渣（飛灰）,破砕ごみ・処理残渣 | 山間 | 1998 | 22000 | 163000 | 2023 | 底部遮水工,表面遮水工（キャッピング） | 凝集沈殿,生物処理（脱窒なし）,砂ろ過,消毒 | 一部委託 | 埋立中 | 能力変更 | 中国電力 | 無し |  | 準好気性埋立構造 | 末端集水管は開放 | 即日覆土 | 埋立状況により計画的に延長 | [6 empty] | 回収していない
広島県 | 34204 |  | 三原市 |  | 三原市本郷一般廃棄物最終処分場 | 0 | 0 | 0 | 焼却残渣（主灰）,その他,焼却残渣（飛灰） | 山間 | 1989 | 1627 | 6400 | 2009 | 底部遮水工,表面遮水工（キャッピング） | 凝集沈殿,生物処理（脱窒なし）,砂ろ過,消毒,キレート処理 | 委託 | 埋立終了 |  | 中国電力 | 無し |  | 準好気性埋立構造 | 末端集水管は開放 | 最終覆土のみ | 埋立状況により計画的に延長 | 2 | 2 | 5.4 | 4.8 |  | 24.2 | 回収していない
広島県 | 34205 |  | 尾道市 |  | 尾道市最終処分場（浦崎町） | 0 | 0 | 0 | 焼却残渣（主灰）,その他,焼却残渣（飛灰）,破砕ごみ・処理残渣 | 山間 | 1989 | 15400 | 109600 | 2005 | 底部遮水工 | 凝集沈殿,生物処理（脱窒あり）,砂ろ過,消毒,活性炭処理 | 委託 | 埋立終了 |  | 中国電力 | 無し |  | 準好気性埋立構造 | 末端集水管は水没 | 即日覆土 | 埋立状況により計画的に延長 | 5.1 | 2.7 | 33 | 14 | 130 | 58 | 回収していない
広島県 | 34205 |  | 尾道市 |  | 尾道市最終処分場（原田町） | 5011 | 5190 | 153000 | 焼却残渣（主灰）,焼却残渣（飛灰） | 山間 | 2002 | 23000 | 194000 | 2017 | 底部遮水工 | 凝集沈殿,生物処理（脱窒あり）,砂ろ過,消毒,活性炭処理,膜処理,キレート処理,促進酸化処理 | 委託 | 埋立中 |  | 中国電力 | 無し |  | 準好気性埋立構造 | 末端集水管は水没 | 即日覆土 | 埋立状況により計画的に延長 | 73 | 1.5 | 110 | 8.8 | 92 | 1.8 | 回収していない
広島県 | 34205 |  | 尾道市 |  | 尾道市因島一般廃棄物最終処分場 | 1898 | 1982 | 37717 | 焼却残渣（主灰）,不燃ごみ,焼却残渣（飛灰）,破砕ごみ・処理残渣 | 山間 | 1996 | 10700 | 80000 | 2011 | 底部遮水工 | 凝集沈殿,生物処理（脱窒あり）,砂ろ過,活性炭処理 | 委託 | 埋立中 |  | 中国電力 | 無し |  | 準好気性埋立構造 | 末端集水管は水没 | 即日覆土 | 埋立状況により計画的に延長 |  | 20 |  | 24 |  | 11 | 回収していない
広島県 | 34205 |  | 尾道市 |  | 尾道市瀬戸田名荷埋立処分地 | 558 | 474 | 39747 | 破砕ごみ・処理残渣 | 山間 | 1991 | 10100 | 54000 | 2021 | 表面遮水工（キャッピング） | 凝集沈殿,砂ろ過,活性炭処理 | 委託 | 埋立中 |  | 中国電力 | 無し |  | 準好気性埋立構造 | 末端集水管は水没 | 即日覆土 | 埋立状況により計画的に延長 | 0.6 | 0.442 | 4.5 | 2758 | 8.5 | 7.45 | 回収していない
広島県 | 34207 |  | 福山市 |  | 福山市新箕沖埋立地 | 0 | 0 | 260766 | 焼却残渣（主灰）,その他,焼却残渣（飛灰）,破砕ごみ・処理残渣 | 平地 | 1989 | 85000 | 628000 | 2027 | 原地盤利用,鉛直遮水工 | 凝集沈殿,砂ろ過,下水道放流 | 直営 | 埋立中 |  | 中国電力 | 無し |  | 嫌気性埋立構造 |  |  |  | 7.4 | 10.6 | 44.2 | 33.2 | 51 | 33.9 | 回収していない
広島県 | 34207 |  | 福山市 |  | 福山市箕沖埋立地 | 11505 | 18209 | 133896 | 焼却残渣（主灰）,その他,焼却残渣（飛灰）,破砕ごみ・処理残渣 | 平地 | 1978 | 165000 | 1495000 | 2023 | 原地盤利用,鉛直遮水工 | 凝集沈殿,砂ろ過,他施設での処理,下水道放流 | 直営 | 埋立中 |  | 中国電力 | 無し |  | 嫌気性埋立構造 |  |  |  | 7.4 | 10.6 | 44.2 | 33.2 | 51 | 33.9 | 回収していない
広島県 | 34207 |  | 福山市 |  | 福山市慶応浜埋立地 | 430 | 706 | 11852 | 焼却残渣（主灰）,その他,焼却残渣（飛灰） | 平地 | 1981 | 41000 | 155800 | 2020 | 原地盤利用 | 生物処理（脱窒なし）,消毒,活性炭処理 | 直営 | 埋立中 |  | 中国電力 | 無し |  | その他埋立構造 |  |  |  |  | 3.1 |  | 20 |  | 8.7 | 回収していない
広島県 | 34207 |  | 福山市 |  | 福山市内海最終処分場 | 19 | 29 | 5333 | その他,破砕ごみ・処理残渣 | 山間 | 1994 | 3000 | 10700 | 2030 | 底部遮水工 | 凝集沈殿,生物処理（脱窒あり）,砂ろ過,消毒,活性炭処理 | 委託 | 埋立中 |  | 中国電力 | 無し |  | 準好気性埋立構造 | 末端集水管は開放 | 即日覆土 | 埋立状況により計画的に延長 | 0 | 1.3 | 3.4 | 2.8 | 0 | 0 | 回収していない
広島県 | 34207 |  | 福山市 |  | 福山市新市クリーンセンター最終処分埋立地 | 505 | 754 | 46865 | 焼却残渣（主灰）,不燃ごみ,焼却残渣（飛灰） | 山間 | 1994 | 7200 | 60000 | 2030 | 底部遮水工 | 凝集沈殿,生物処理（脱窒あり）,砂ろ過,消毒 | 一部委託 | 埋立中 |  | 中国電力 | 無し |  | 準好気性埋立構造 | 末端集水管は開放 | 最終覆土のみ | 埋立状況により計画的に延長 | 6 | 1 | 10 | 4 | 8 | 6 | 回収していない
広島県 | 34207 |  | 福山市 |  | 福山市沼隈最終処分場 | 0 | 0 | 0 | 焼却残渣（主灰）,不燃ごみ,焼却残渣（飛灰）,破砕ごみ・処理残渣 | 山間 | 1988 | 8380 | 56723 | 2012 | 底部遮水工,鉛直遮水工 | 生物処理（脱窒なし）,消毒 | 委託 | 埋立終了 | 休止 | 契約なし | 無し |  | 嫌気性埋立構造 |  |  |  | 不明 | 不明 | 不明 | 不明 | 不明 | 不明 | 回収していない
広島県 | 34207 |  | 福山市 |  | 福山市深品クリーンセンター最終処分場 | 1727 | 2578 | 51062 | 焼却残渣（主灰）,焼却残渣（飛灰） | 山間 | 2000 | 8700 | 75000 | 2035 | 底部遮水工 | 凝集沈殿,生物処理（脱窒なし） | 委託 | 埋立中 |  | 中国電力 | 無し |  | 準好気性埋立構造 | 末端集水管は開放 | 即日覆土 | 埋立状況により計画的に延長 | 64 | 22 | 95 | 22 | 38 | 28 | 回収していない
広島県 | 34208 |  | 府中市 |  | 府中市埋立センター | 2907 | 2503 | 57560 | 不燃ごみ,破砕ごみ・処理残渣 | 山間 | 1989 | 27800 | 149700 | 2026 | その他遮水 | 凝集沈殿 | 直営 | 埋立中 |  | 中国電力 | 有り | 97 | 準好気性埋立構造 | 末端集水管は水没 | 最終覆土のみ | 埋立状況により計画的に延長 |  | 3.9 |  | 5.1 |  | 2.5 | 回収していない
広島県 | 34209 |  | 三次市 |  | 一般廃棄物下荒瀬最終処分場 | 1820 | 2446 | 93415 | 焼却残渣（主灰）,その他,焼却残渣（飛灰）,破砕ごみ・処理残渣 | 山間 | 1993 | 57000 | 154000 | 2023 | 底部遮水工 | 凝集沈殿,生物処理（脱窒あり）,砂ろ過,消毒,活性炭処理 | 委託 | 埋立中 |  | 中国電力 | 無し |  | その他埋立構造 |  | 即日覆土 | 埋立状況により計画的に延長 | 1.8㎎/Ｌ | 1.7㎎/Ｌ | 4.9㎎/Ｌ | ＮＤ | 12㎎/Ｌ | 8.7㎎/Ｌ | 回収していない
広島県 | 34210 |  | 庄原市 |  | 庄原市一般廃棄物最終処分場（グリーンハウス） | 210 | 210 | 6018 | 破砕ごみ・処理残渣 | 平地 | 2005 | 1166 | 7100 | 2019 | 覆蓋（屋根） | 生物処理（脱窒あり）,砂ろ過,消毒,活性炭処理 | 委託 | 埋立中 |  | 中国電力 | 無し |  | 準好気性埋立構造 | 末端集水管は開放 | 中間覆土 | 一部延長を行っていない | [6 empty] | 回収していない
広島県 | 34213 |  | 廿日市市 |  | 廿日市市一般廃棄物最終処分場 | 1359 | 566 | 81502 | 焼却残渣（主灰）,不燃ごみ,焼却残渣（飛灰）,破砕ごみ・処理残渣 | 山間 | 1992 | 18000 | 150000 | 2041 | 底部遮水工 | 凝集沈殿,生物処理（脱窒あり）,砂ろ過,消毒,活性炭処理,キレート処理 | 委託 | 埋立中 |  | 中国電力 | 無し |  | 準好気性埋立構造 | 末端集水管は水没 | 即日覆土 | 埋立状況により計画的に延長 | 6 | 1 | 10 | 2 | 17 | 4 | 回収していない
広島県 | 34213 |  | 廿日市市 |  | 廿日市市佐伯一般廃棄物最終処分場 | 386 | 300 | 2957 | 焼却残渣（主灰）,不燃ごみ,焼却残渣（飛灰）,破砕ごみ・処理残渣 | 山間 | 1994 | 3400 | 11400 | 2013 | 底部遮水工 | 凝集沈殿,生物処理（脱窒あり）,砂ろ過,消毒,活性炭処理 | 委託 | 埋立中 |  | 中国電力 | 無し |  | 準好気性埋立構造 | 末端集水管は水没 | 即日覆土 | 埋立状況により計画的に延長 | 1 | 1 | 6 | 2 | 13 | 1 | 回収していない
広島県 | 34213 |  | 廿日市市 |  | 廿日市市大野一般廃棄物最終処分場 | 1499 | 1290 | 185408 | 焼却残渣（主灰）,不燃ごみ,その他,焼却残渣（飛灰） | 山間 | 1994 | 30000 | 221000 | 2013 | 底部遮水工 | 凝集沈殿,生物処理（脱窒なし）,砂ろ過,消毒,活性炭処理,膜処理 | 委託 | 埋立中 |  | 中国電力 | 無し |  | 準好気性埋立構造 | 末端集水管は水没 | 即日覆土 | 埋立状況により計画的に延長 |  | 1 |  | 1 |  | 1 | 回収していない
広島県 | 34213 |  | 廿日市市 |  | 廿日市市宮島廃棄物最終埋立処分場（新設） | 335 | 422 | 28535 | 不燃ごみ,破砕ごみ・処理残渣 | 山間 | 2000 | 6700 | 33000 | 2015 | 底部遮水工 | 下水道放流 | 一部委託 | 埋立中 |  | 中国電力 | 有り | 45.1 | 準好気性埋立構造 | 末端集水管は水没 | 即日覆土 | 埋立状況により計画的に延長 | 1 |  | 3 |  |  |  | 回収していない
広島県 | 34213 |  | 廿日市市 |  | 廿日市市宮島廃棄物最終埋立処分場（現有） | 0 | 0 | 0 | 破砕ごみ・処理残渣 | 山間 | 1988 | 5400 | 29800 | 2006 | 底部遮水工 | 処理なし | 委託 | 埋立中 |  | 中国電力 | 無し |  | 準好気性埋立構造 | 末端集水管は水没 | 即日覆土 | 埋立状況により計画的に延長 | [6 empty] | 回収していない
広島県 | 34215 |  | 江田島市 |  | 江田島市環境センター（第１埋立地） | 0 | 0 | 0 | 焼却残渣（主灰）,不燃ごみ,破砕ごみ・処理残渣 | 山間 | 1983 | 13960 | 151949 | 2009 | 底部遮水工,表面遮水工（キャッピング） | 凝集沈殿,生物処理（脱窒なし）,砂ろ過,消毒,活性炭処理 | 委託 | 埋立終了 |  | 中国電力 | 無し |  | 準好気性埋立構造 | 末端集水管は開放 | 即日覆土 | 埋立状況により計画的に延長 | 2.4 | 1.2 | 5.8 | 3.3 | 3.8 | 4.1 | 回収していない
広島県 | 34215 |  | 江田島市 |  | 江田島市環境センター（第２埋立地） | 968 | 953 | 31027 | 焼却残渣（主灰）,不燃ごみ,その他,破砕ごみ・処理残渣 | 山間 | 1994 | 15700 | 93000 | 2020 | 底部遮水工 | 凝集沈殿,生物処理（脱窒あり）,砂ろ過,消毒,活性炭処理 | 委託 | 埋立中 |  | 中国電力 | 無し |  | 準好気性埋立構造 | 末端集水管は開放 | 即日覆土 | 埋立状況により計画的に延長 | 17 | 0.5 | 17 | 1.1 | 36.8 | 5.7 | 回収していない
広島県 | 34545 |  | 神石高原町 |  | グリーンセンター陽光 | 161 | 105 | 7062 | 不燃ごみ,その他,破砕ごみ・処理残渣 | 山間 | 2005 | 1150 | 7600 | 2019 | 底部遮水工,覆蓋（屋根） | 生物処理（脱窒あり）,砂ろ過,活性炭処理,キレート処理 | 直営 | 埋立中 |  | 中国電力 | 無し |  | その他埋立構造 | [9 empty] | 回収していない
広島県 | 34845 |  | 甲世衛生組合 |  | 甲世衛生組合最終処分場 | 13 | 24 | 50 | 不燃ごみ | 平地 | 1987 | 1270 | 3302 | 2015 | 底部遮水工 | 他施設での処理 | 直営 | 埋立中 |  | 中国電力 | 無し |  | その他埋立構造 |  |  |  |  | 1.3 |  | 6.17 |  | 2.18 | 回収していない
広島県 | 34918 |  | 広島中央環境衛生組合 |  | 賀茂環境センター（１工区） | 0 | 0 | 0 | 焼却残渣（主灰）,その他,焼却残渣（飛灰）,破砕ごみ・処理残渣 | 山間 | 1990 | 22500 | 217370 | 2008 | 底部遮水工,表面遮水工（キャッピング） | 凝集沈殿,生物処理（脱窒あり）,砂ろ過,消毒,活性炭処理,キレート処理 | 委託 | 埋立終了 |  | 中国電力 | 無し |  | 準好気性埋立構造 | 末端集水管は開放 | 即日覆土 | 埋立状況により計画的に延長 | 5.7 | 1 | 20 | 2 | 36 | 1.4 | 回収していない
広島県 | 34918 |  | 広島中央環境衛生組合 |  | 賀茂環境センター（２工区） | 10132 | 10132 | 150303 | 焼却残渣（主灰）,その他,焼却残渣（飛灰）,破砕ごみ・処理残渣 | 山間 | 2006 | 12000 | 195000 | 2023 | 底部遮水工,覆蓋（屋根） | 凝集沈殿,生物処理（脱窒あり）,砂ろ過,消毒,活性炭処理,キレート処理 | 委託 | 埋立中 |  | 中国電力 | 無し |  | 準好気性埋立構造 | 末端集水管は開放 | 最終覆土のみ | 一部延長を行っていない | 5.7 | 1 | 20 | 2 | 36 | 1.4 | 回収していない
広島県 | 34918 |  | 広島中央環境衛生組合 |  | 竹原安芸津最終処分場 | 4614 | 2706 | 88055 | 不燃ごみ,焼却残渣（飛灰）,破砕ごみ・処理残渣 | 山間 | 1995 | 32000 | 150000 | 2022 | 底部遮水工,表面遮水工（キャッピング） | 凝集沈殿,生物処理（脱窒あり）,砂ろ過,消毒,活性炭処理 | 委託 | 埋立中 | 能力変更 | 中国電力 | 無し |  | 準好気性埋立構造 | 末端集水管は開放 | 即日覆土 | 一部延長を行っていない |  | 3 |  | 6 |  | 4 | 回収していない
山口県 | 35201 |  | 下関市 |  | 吉母管理場 | 2199 | 16888 | 187084 | 焼却残渣（主灰）,不燃ごみ,焼却残渣（飛灰）,溶融スラグ,破砕ごみ・処理残渣,粗大ごみ | 海面 | 1986 | 58200 | 1224297 | 2017 | 原地盤利用,鉛直遮水工 | 凝集沈殿,生物処理（脱窒なし）,砂ろ過,消毒,活性炭処理 | 直営 | 埋立中 |  | 中国電力株式会社 | 有り | 87 | 準好気性埋立構造 | 末端集水管は開放 | 中間覆土 | 埋立状況により計画的に延長 | 6.02 | 1.26 | 11.78 | 7.43 |  | 16.03 | 回収していない
山口県 | 35201 |  | 下関市 |  | クリーンセンター響最終処分場 | 339 | 235 | 11808 | 不燃ごみ,破砕ごみ・処理残渣,粗大ごみ | 山間 | 1988 | 6600 | 49500 | 2016 | 底部遮水工 | 凝集沈殿 | 直営 | 埋立中 |  | 中国電力株式会社 | 無し |  | 準好気性埋立構造 | 末端集水管は開放 | 中間覆土 | 一部延長を行っていない |  | 4.2 |  | 31.3 |  | 71 | 回収していない
山口県 | 35202 |  | 宇部市 |  | 東見初地先埋立地 |  |  |  | 溶融飛灰,不燃ごみ,溶融スラグ,破砕ごみ・処理残渣 | 海面 | 1999 | 17434 | 127000 | 2008 | その他遮水 | 下水道放流 | 直営 | 埋立終了 | 休止 | 中国電力 | 無し |  | その他埋立構造 |  |  |  | 1.75 | 1.75 | 9.8 | 9.8 | 3 | 3 | 回収していない
山口県 | 35202 |  | 宇部市 |  | 宇部市一般廃棄物最終処分場 | 4078 | 7095 | 118294 | 溶融飛灰,不燃ごみ,溶融スラグ,破砕ごみ・処理残渣 | 海面 | 2008 | 93726 | 131300 | 2023 | 鉛直遮水工 | 下水道放流 | 委託 | 埋立中 |  | 中国電力 | 無し |  | その他埋立構造 |  |  |  | 2.8 | 2.8 |  |  | 2 | 2 | 回収していない
山口県 | 35203 |  | 山口市 |  | 山口市神田一般廃棄物最終処分場 | 1344 | 1430 | 16328 | 不燃ごみ,破砕ごみ・処理残渣 | 山間 | 1991 | 29600 | 341850 | 2014 | 底部遮水工 | 凝集沈殿,生物処理（脱窒あり）,砂ろ過,消毒,活性炭処理,キレート処理 | 一部委託 | 埋立中 |  | 中国電力株式会社 | 無し |  | 準好気性埋立構造 | 末端集水管は開放 | 中間覆土 | 埋立状況により計画的に延長 | 14.7 | 0.6 | 19.1 | 2.8 | 19.7 | 0.12 | 回収していない
山口県 | 35203 |  | 山口市 |  | 山口市鍛治畑不燃物埋立処分場 | 330 | 352 | 46643 | 不燃ごみ,破砕ごみ・処理残渣 | 山間 | 1990 | 17900 | 66000 | 2062 | 底部遮水工 | 凝集沈殿,生物処理（脱窒あり）,消毒 | 直営 | 埋立中 |  | 中国電力株式会社 | 無し |  | 準好気性埋立構造 | 末端集水管は開放 | 中間覆土 | 埋立状況により計画的に延長 |  |  | 5.3 | 4.2 | 2.7 | 2.3 | 回収していない
山口県 | 35203 |  | 山口市 |  | 山口市青江一般廃棄物最終処分場 | 100 | 126 | 55909 | 不燃ごみ | 水面（海面を除く） | 1972 | 46441 | 225505 | 2035 | 遮水なし | 処理なし | 直営 | 埋立中 |  | 中国電力株式会社 | 無し |  | その他埋立構造 | [9 empty] | 回収していない
山口県 | 35203 |  | 山口市 |  | 山口市岡山最終処分場 | 107 | 134 | 429 | 不燃ごみ | 平地 | 1967 | 1630 | 4614 | 2010 | 遮水なし | 砂ろ過,消毒 | 直営 | 埋立中 |  | 中国電力株式会社 | 無し |  | その他埋立構造 |  |  |  |  | 0.6 |  | 2.6 |  | 1.9 | 回収していない
山口県 | 35203 |  | 山口市 |  | 山口市阿東一般廃棄物最終処分場 | 230 | 288 | 20170 | 不燃ごみ,破砕ごみ・処理残渣 | 山間 | 2000 | 6500 | 26000 | 2014 | 底部遮水工 | 凝集沈殿,生物処理（脱窒なし）,消毒 | 委託 | 埋立中 |  | 中国電力株式会社 | 無し |  | 準好気性埋立構造 | 末端集水管は開放 | 中間覆土 | 埋立状況により計画的に延長 | 0.6 | 0.9 | 4.2 | 4.3 | 2.8 | 3 | 回収していない
山口県 | 35204 |  | 萩市 |  | 大井不燃物埋立処分場 | 2357 | 1351 | 32930 | 焼却残渣（主灰）,不燃ごみ,焼却残渣（飛灰）,破砕ごみ・処理残渣,粗大ごみ | 山間 | 1989 | 15500 | 146000 | 2021 | 表面遮水工（キャッピング） | 生物処理（脱窒なし）,消毒,活性炭処理 | 一部委託 | 埋立中 |  | 中国電力株式会社 | 無し |  | その他埋立構造 |  |  |  | 1.7 | 0.9 | 6.2 | 5.6 | 3.8 | 3.1 | 回収していない
山口県 | 35204 |  | 萩市 |  | 見島不燃物埋立処分場 | 0 | 0 | 4435 | 不燃ごみ | 山間 | 1975 | 10000 | 54000 | 2050 | 遮水なし | 処理なし | 直営 | 埋立中 |  | 中国電力株式会社 | 無し |  | その他埋立構造 |  |  |  | 1 |  | 9.3 |  | 2.4 |  | 回収していない
山口県 | 35204 |  | 萩市 |  | 大島不燃物埋立処分場 | 0 | 0 | 2552 | 不燃ごみ | 山間 | 1974 | 1526 | 7000 | 2048 | 遮水なし | 処理なし | 直営 | 埋立中 |  | 中国電力株式会社 | 無し |  | その他埋立構造 |  |  |  | 4.3 |  | 23 |  | 3.1 |  | 回収していない
山口県 | 35204 |  | 萩市 |  | 相島不燃物埋立処分場 | 0 | 0 | 1373 | 不燃ごみ | 山間 | 1991 | 595 | 1800 | 2048 | 遮水なし | 処理なし | 委託 | 埋立中 |  | 中国電力株式会社 | 無し |  | その他埋立構造 |  |  |  | 9.2 |  | 50 |  | 6.5 |  | 回収していない
山口県 | 35204 |  | 萩市 |  | 田万川不燃物埋立地 | 62 | 22.9 | 1051 | 不燃ごみ,破砕ごみ・処理残渣,粗大ごみ | 山間 | 1965 | 3800 | 13610 | 2013 | 原地盤利用 | 処理なし | 委託 | 埋立中 |  | 中国電力株式会社 | 無し |  | その他埋立構造 |  |  |  | 0.9 |  | 1.9 |  | 0.5 |  | 回収していない
山口県 | 35204 |  | 萩市 |  | 田万川一般廃棄物最終処分場 | 0 | 0 | 5028 | 不燃ごみ,破砕ごみ・処理残渣,粗大ごみ | 山間 | 1999 | 980 | 5100 | 2020 | 表面遮水工（キャッピング） | 処理なし | 一部委託 | 埋立中 |  | 中国電力株式会社 | 無し |  | その他埋立構造 |  |  |  | 0.5 |  | 2.6 |  | 0.5 |  | 回収していない
山口県 | 35204 |  | 萩市 |  | 長者原最終処分場 | 0 | 0 | 21800 | 不燃ごみ,粗大ごみ | 山間 | 1977 | 5659 | 31000 | 2015 | 遮水なし | 処理なし | 直営 | 埋立中 |  | 中国電力株式会社 | 無し |  | その他埋立構造 |  |  |  | 0.5 |  | 1.1 |  | 0.5 |  | 回収していない
山口県 | 35204 |  | 萩市 |  | 須佐一般廃棄物最終処分場 | 0 | 0 | 26428 | 不燃ごみ | 山間 | 1970 | 14700 | 189086 | 2042 | その他遮水 | 凝集沈殿 | 委託 | 埋立中 |  | 中国電力株式会社 | 無し |  | その他埋立構造 |  |  |  | 0.8 |  | 2.3 |  | 1.9 |  | 回収していない
山口県 | 35204 |  | 萩市 |  | 千枚畑最終処分場 | 0 | 0 | 2520 | 不燃ごみ,粗大ごみ | 山間 | 1974 | 2258 | 16471 | 2012 | 遮水なし | 処理なし | 直営 | 埋立中 |  | 中国電力株式会社 | 無し |  | その他埋立構造 |  |  |  | 0.5 |  | 1.1 |  | 1.4 |  | 回収していない
山口県 | 35206 |  | 防府市 |  | 防府市一般廃棄物最終処分場 | 8286 | 13341 | 142000 | 焼却残渣（主灰）,不燃ごみ,破砕ごみ・処理残渣 | 山間 | 1996 | 30600 | 316000 | 2026 | 底部遮水工 | 凝集沈殿,生物処理（脱窒なし）,消毒,活性炭処理 | 直営 | 埋立中 |  | 中国電力株式会社 | 有り | 74.4 | 準好気性埋立構造 | 末端集水管は開放 | 中間覆土 | 埋立状況により計画的に延長 |  | 0.9 |  | 14.8 |  | 27.8 | 回収していない
山口県 | 35206 |  | 防府市 |  | 防府市牟礼津崎沖廃棄物最終処分場 |  |  |  | 焼却残渣（主灰）,不燃ごみ,焼却残渣（飛灰）,破砕ごみ・処理残渣 | 平地 | 1986 | 50847 | 75419 | 1999 | 原地盤利用,鉛直遮水工 | 処理なし | 直営 | 埋立終了 |  | なし | 無し |  | 嫌気性埋立構造 |  |  |  |  | 2 |  | 14 |  | 11 | 回収していない
山口県 | 35208 |  | 岩国市 |  | 岩国市日の出町最終処分場 | 1646 | 1867 | 79148 | 焼却残渣（主灰）,不燃ごみ,破砕ごみ・処理残渣 | 平地 | 2002 | 21220 | 100500 | 2048 | 底部遮水工,鉛直遮水工 | 生物処理（脱窒なし）,砂ろ過,活性炭処理 | 委託 | 埋立中 |  | 中国電力㈱ | 無し |  | 準好気性埋立構造 | 末端集水管は開放 | 中間覆土 | 埋立状況により計画的に延長 |  | 0.8 |  | 2.5 |  | 17.2 | 回収していない
山口県 | 35208 |  | 岩国市 |  | 岩国市由宇不燃物処理場 | 22 | 30 | 0 | 不燃ごみ | 山間 | 1980 | 3700 | 14968 | 2017 | 遮水なし | 凝集沈殿 | 委託 | 埋立中 |  | 中国電力㈱ | 無し |  | その他埋立構造 |  |  |  |  | 0.6 |  | 2.4 |  | 0.4 | 回収していない
山口県 | 35208 |  | 岩国市 |  | 岩国市玖珂不燃物処理場 |  |  | 5256 | 不燃ごみ | 山間 | 1978 | 2500 | 9065 | 2013 | 原地盤利用 | 凝集沈殿 | 直営 | 埋立中 |  | 中国電力㈱ | 無し |  | 準好気性埋立構造 | 末端集水管は開放 | 中間覆土 |  |  | 0.6 |  | 2.1 |  | 3.7 | 回収していない
山口県 | 35208 |  | 岩国市 |  | 岩国市周東埋立処分場 | 57 | 36 | 9850 | 不燃ごみ | 山間 | 1984 | 4700 | 20400 | 2017 | 原地盤利用 | 砂ろ過,消毒 | 一部委託 | 埋立中 |  | 中国電力㈱ | 無し |  | 準好気性埋立構造 | 末端集水管は開放 | 中間覆土 | 埋立状況により計画的に延長 |  | 0.5 |  | 0.8 |  | 0.4 | 回収していない
山口県 | 35208 |  | 岩国市 |  | 岩国市美和不燃物処分場 |  |  |  | 不燃ごみ,破砕ごみ・処理残渣 | 山間 | 1981 | 6170 | 28400 | 2006 | 原地盤利用,鉛直遮水工,表面遮水工（キャッピング） | 生物処理（脱窒なし）,消毒,活性炭処理 | 直営 | 埋立終了 |  | 中国電力㈱ | 無し |  | その他埋立構造 |  |  |  |  | 0.6 |  | 1.6 |  | 0.3 | 回収していない
山口県 | 35208 |  | 岩国市 |  | 岩国市川西不燃物処理場 |  |  |  | 焼却残渣（主灰）,不燃ごみ | 山間 | 1977 | 42600 | 574032 | 1997 | 遮水なし | 砂ろ過,消毒 | 直営 | 埋立終了 |  | 中国電力㈱ | 無し |  | 準好気性埋立構造 | 末端集水管は開放 | 中間覆土 |  |  | 0.7 |  | 6.8 |  | 10.8 | 回収していない
山口県 | 35211 |  | 長門市 |  | 長門市一般廃棄物最終処分場 | 408 | 320 | 9802 | その他,破砕ごみ・処理残渣 | 山間 | 2005 | 3300 | 13000 | 2020 | 底部遮水工 | 凝集沈殿,生物処理（脱窒あり）,砂ろ過,消毒,活性炭処理 | 直営 | 埋立中 |  | 中国電力（株） | 無し |  | 準好気性埋立構造 | 末端集水管は開放 | 中間覆土 | 埋立状況により計画的に延長 |  | 0.7 |  | 4.2 |  | 3.7 | 回収していない
山口県 | 35212 |  | 柳井市 |  | 柳井市不燃物処理場 | 2782 | 3338 | 81620 | 焼却残渣（主灰）,不燃ごみ,破砕ごみ・処理残渣,粗大ごみ | 海面 | 1988 | 46594 | 166087 | 2015 | 原地盤利用,鉛直遮水工,その他遮水 | 生物処理（脱窒なし）,砂ろ過,消毒 | 直営 | 埋立中 |  | 中国電力㈱ | 無し |  | 準好気性埋立構造 | 末端集水管は水没 | 中間覆土 | 一部延長を行っていない |  | 2.7 |  | 11.1 |  | 5 | 回収していない
山口県 | 35213 |  | 美祢市 |  | 美祢市一般廃棄物最終処分場 | 320 | 289 | 13738 | 不燃ごみ,破砕ごみ・処理残渣,粗大ごみ | 山間 | 2000 | 4500 | 22000 | 2015 | 底部遮水工 | 凝集沈殿,生物処理（脱窒あり）,砂ろ過,消毒,活性炭処理 | 委託 | 埋立中 |  | 中国電力株式会社 | 無し |  | 準好気性埋立構造 | 末端集水管は開放 | 中間覆土 | 埋立状況により計画的に延長 | 1 | 1 | 6 | 5 | 4 | 4 | 回収していない
山口県 | 35213 |  | 美祢市 |  | 美祢市美東一般廃棄物最終処分場 | 10 | 8 | 7608 | 焼却残渣（主灰）,資源ごみ,不燃ごみ,粗大ごみ | 山間 | 1990 | 2800 | 16000 | 2019 | 表面遮水工（キャッピング） | 凝集沈殿,生物処理（脱窒なし） | 直営 | 埋立中 |  | 中国電力株式会社 | 無し |  | 準好気性埋立構造 | 末端集水管は開放 | 中間覆土 | 埋立状況により計画的に延長 | 0 | 1 | 0 | 2 | 0 | 2 | 回収していない
山口県 | 35215 |  | 周南市 |  | 周南市不燃物処分場 | 14608 | 7044 | 19880 | 焼却残渣（主灰）,不燃ごみ,破砕ごみ・処理残渣,粗大ごみ | 平地 | 1991 | 99000 | 549500 | 2013 | 原地盤利用,鉛直遮水工 | 凝集沈殿,活性炭処理 | 一部委託 | 埋立中 |  | 中国電力株式会社 | 有り | 99 | その他埋立構造 |  |  |  | 6.6 | 9 | 24 | 20 |  | 18 | 回収していない
山口県 | 35215 |  | 周南市 |  | 周南市熊毛不燃物埋立処分場 | 2172 | 0 | 0 | その他 | 山間 | 1979 | 2203 | 7555 | 2012 | 鉛直遮水工 | 凝集沈殿 | 直営 | 埋立中 |  |  | 無し |  | その他埋立構造 |  |  |  |  | ND |  | 1.2 |  | 1.3 | 回収していない
山口県 | 35215 |  | 周南市 |  | 周南市鹿野中木屋の谷ごみ埋立処分地施設 | 0 | 0 | 0 | 不燃ごみ | 山間 | 1984 | 5300 | 10666 | 2004 | 鉛直遮水工 | 生物処理（脱窒あり） | 直営 | 埋立終了 |  |  | 無し |  | その他埋立構造 |  |  |  |  | 9.1 |  | 8.5 |  | 0.7 | 回収していない
山口県 | 35215 |  | 周南市 |  | 周南市鹿野一般廃棄物最終処分場 | 224 | 119 | 5376 | 不燃ごみ,破砕ごみ・処理残渣 | 山間 | 2004 | 805 | 6840 | 2014 | 底部遮水工,覆蓋（屋根） | 凝集沈殿,生物処理（脱窒あり）,砂ろ過,消毒 | 一部委託 | 埋立中 |  | 中国電力株式会社 | 無し |  | 準好気性埋立構造 | 末端集水管は水没 | 中間覆土 | 埋立状況により計画的に延長 |  | ND |  | 22 |  | 41 | 回収していない
山口県 | 35216 |  | 山陽小野田市 |  | 山陽小野田市環境衛生センター（最終埋立処分場） | 0 | 0 | 2516 | 焼却残渣（主灰）,不燃ごみ,その他,破砕ごみ・処理残渣,粗大ごみ | 水面（海面を除く） | 1986 | 13000 | 54400 | 2015 | 底部遮水工,鉛直遮水工 | 他施設での処理 | 直営 | 埋立中 |  | 中国電力株式会社 | 無し |  | その他埋立構造 | [5 empty] | 38 | 38 | 4 | 4 | 回収していない
山口県 | 35216 |  | 山陽小野田市 |  | 山陽小野田市環境衛生センター（一般廃棄物最終処分場） | 3488 | 3488 | 20736 | 焼却残渣（主灰）,不燃ごみ,その他,破砕ごみ・処理残渣,粗大ごみ | 水面（海面を除く） | 2001 | 15000 | 60000 | 2025 | 底部遮水工,鉛直遮水工 | 他施設での処理 | 直営 | 埋立中 |  | 中国電力株式会社 | 無し |  | その他埋立構造 | [5 empty] | 38 | 38 | 4 | 4 | 回収していない
山口県 | 35216 |  | 山陽小野田市 |  | 山陽小野田市清掃工場（山陽処分場） | 0 | 0 | 9455 | 焼却残渣（主灰）,その他,破砕ごみ・処理残渣,粗大ごみ | 山間 | 1990 | 7200 | 38000 | 2015 | 底部遮水工,鉛直遮水工 | 凝集沈殿,生物処理（脱窒なし）,他施設での処理 | 直営 | 埋立中 |  | 中国電力株式会社 | 無し |  | その他埋立構造 |  |  |  | 1 | 1 | 5 | 5 | 5 | 5 | 回収していない
山口県 | 35305 |  | 周防大島町 |  | 東和不燃物処理場 | 0 | 0 | 1825 | 不燃ごみ | 山間 | 1980 | 5420 | 24160 | 2009 | 原地盤利用 | 生物処理（脱窒なし） | 直営 | 埋立中 |  | 中国電力株式会社 | 無し |  | その他埋立構造 | [9 empty] | 回収していない
山口県 | 35305 |  | 周防大島町 |  | 東和瓦処分場 | 2 | 3 | 204 | その他 | 山間 | 1994 | 989 | 2470 | 2009 | 遮水なし | 処理なし | 直営 | 埋立中 |  | 中国電力株式会社 | 無し |  | その他埋立構造 | [9 empty] | 回収していない
山口県 | 35305 |  | 周防大島町 |  | 大島不燃物処理場 | 0 | 0 | 0 | 不燃ごみ | 山間 | 1970 | 2993 | 12467 | 2008 | 遮水なし | 処理なし | 直営 | 埋立終了 | 休止 |  | 無し |  | その他埋立構造 | [9 empty] | 回収していない
山口県 | 35305 |  | 周防大島町 |  | 久賀不燃物処理場 | 0 | 0 | 0 | 不燃ごみ | 海面 | 1969 | 1924 | 17500 | 2005 | 遮水なし | 処理なし | 直営 | 埋立終了 | 休止 |  | 無し |  | その他埋立構造 | [9 empty] | 回収していない
山口県 | 35305 |  | 周防大島町 |  | 橘不燃物処理場 | 0 | 0 | 288 | 不燃ごみ | 山間 | 1998 | 777 | 2200 | 2009 | 底部遮水工 | 生物処理（脱窒なし） | 直営 | 埋立中 |  | 中国電力株式会社 | 無し |  | 嫌気性埋立構造 | [9 empty] | 回収していない
山口県 | 35305 |  | 周防大島町 |  | 周防大島町環境センター最終処分場 | 118 | 81 | 14862 | 破砕ごみ・処理残渣 | 山間 | 2008 | 3200 | 16000 | 2023 | 底部遮水工,覆蓋（屋根） | 凝集沈殿,生物処理（脱窒なし）,消毒 | 直営 | 埋立中 |  | 中国電力株式会社 | 無し |  | 準好気性埋立構造 | 末端集水管は開放 | 即日覆土 | 埋立状況により計画的に延長 | [6 empty] | 回収していない
山口県 | 35321 |  | 和木町 |  | 和木町一般廃棄物最終処分場 | 30119 | 75 | 30044 | その他 | 山間 | 1994 | 9350 | 60000 | 2078 | 原地盤利用 | 凝集沈殿,砂ろ過,消毒 | 委託 | 埋立中 |  |  | 無し |  | 準好気性埋立構造 | 末端集水管は水没 | 中間覆土 | 一部延長を行っていない |  | 0.7 |  | 1.3 |  | 2.6 | 回収していない
山口県 | 35834 |  | 熊南総合事務組合 |  | 熊南総合事務組合資源活用センター① |  |  | 3389 | 不燃ごみ,破砕ごみ・処理残渣 | 平地 | 1981 | 4765 | 19060 | 2020 | その他遮水 | 砂ろ過,活性炭処理 | 直営 | 埋立中 |  | 中国電力 | 無し |  | 嫌気性埋立構造 | [6 empty] | 8 |  | 2 | 回収していない
山口県 | 35834 |  | 熊南総合事務組合 |  | 熊南総合事務組合資源活用センター② | 1300 | 225 | 7793 | 不燃ごみ,破砕ごみ・処理残渣 | 平地 | 2004 | 5398 | 18893 | 2018 | その他遮水 | 砂ろ過,活性炭処理 | 直営 | 埋立中 |  | 中国電力 | 無し |  | 嫌気性埋立構造 | [6 empty] | 8 |  | 2 | 回収していない
山口県 | 35859 |  | 周南東部環境施設組合 |  | 周南東部環境施設組合後畑不燃物埋立処理場（第１期埋立処分場） | 0 | 0 | 0 | 不燃ごみ,破砕ごみ・処理残渣,粗大ごみ | 山間 | 1982 | 13500 | 106100 | 1993 | 底部遮水工 | 凝集沈殿,生物処理（脱窒なし）,砂ろ過,消毒,活性炭処理,キレート処理 | 直営 | 埋立終了 | 休止 | 中国電力㈱ | 無し |  | 準好気性埋立構造 | 末端集水管は開放 | 中間覆土 | 埋立状況により計画的に延長 | 16.4 | 1.8 | 25.3 | 10.5 | 35.6 | 20.8 | 回収していない
山口県 | 35859 |  | 周南東部環境施設組合 |  | 周南東部環境施設組合後畑不燃物埋立処理場（第２期埋立処分場） | 0 | 0 | 0 | 不燃ごみ,破砕ごみ・処理残渣,粗大ごみ | 山間 | 1992 | 22000 | 178000 | 2009 | 底部遮水工 | 凝集沈殿,生物処理（脱窒なし）,砂ろ過,消毒,活性炭処理,キレート処理 | 直営 | 埋立終了 | 休止 | 中国電力㈱ | 無し |  | 準好気性埋立構造 | 末端集水管は開放 | 中間覆土 | 埋立状況により計画的に延長 | 16.4 | 1.8 | 25.3 | 10.5 | 35.6 | 20.8 | 回収していない
山口県 | 35859 |  | 周南東部環境施設組合 |  | 周南東部環境施設組合後畑不燃物埋立処理場（第３期埋立処分場） | 3340 | 2671 | 107332 | 不燃ごみ,破砕ごみ・処理残渣,粗大ごみ | 山間 | 2010 | 13575 | 113922 | 2030 | 底部遮水工 | 凝集沈殿,生物処理（脱窒なし）,砂ろ過,消毒,活性炭処理,キレート処理 | 直営 | 埋立中 |  | 中国電力㈱ | 無し |  | 準好気性埋立構造 | 末端集水管は開放 | 中間覆土 | 埋立状況により計画的に延長 | 16.4 | 1.8 | 25.3 | 10.5 | 35.6 | 20.8 | 回収していない
徳島県 | 36201 |  | 徳島市 |  | 徳島市西須賀最終処分場 | 317198 | 19007 | 0 | 焼却残渣（主灰）,可燃ごみ,不燃ごみ | 平地 | 1988 | 26000 | 95594 | 1991 | 原地盤利用,鉛直遮水工 | 凝集沈殿,生物処理（脱窒あり）,消毒,活性炭処理 | 委託 | 埋立終了 |  | 四国電力（株） | 無し |  | 準好気性埋立構造 | 末端集水管は開放 | 即日覆土 | 埋立状況により計画的に延長 | 2 | 1 | 9 | 2 | 50 | 5 | 回収していない
徳島県 | 36202 |  | 鳴門市 |  | 鳴門市里浦一般廃棄物最終処分場 | 0 | 0 | 0 | 焼却残渣（主灰）,不燃ごみ,焼却残渣（飛灰）,破砕ごみ・処理残渣 | 平地 | 1985 | 30700 | 126842 | 2000 | 鉛直遮水工,表面遮水工（キャッピング） | 生物処理（脱窒なし）,砂ろ過,消毒,活性炭処理 | 直営 | 埋立終了 |  | 四国電力株式会社 | 無し |  | 準好気性埋立構造 | 末端集水管は水没 | 中間覆土 | 一部延長を行っていない |  | 1.5 |  | 2.1 |  | 0.47 | 回収していない
徳島県 | 36202 |  | 鳴門市 |  | 鳴門市衛生センター場内処分場 | 0 | 0 | 0 | 焼却残渣（主灰）,不燃ごみ,焼却残渣（飛灰） | 平地 | 1998 | 3700 | 15900 | 1999 | 底部遮水工,表面遮水工（キャッピング） | 処理なし | 直営 | 埋立終了 |  | 四国電力株式会社 | 無し |  | その他埋立構造 |  |  |  |  | 1.4 |  | 11 |  | 12 | 回収していない
徳島県 | 36202 |  | 鳴門市 |  | 鳴門市城山最終処分場 | 0 | 0 | 0 | 不燃ごみ | 平地 | 1996 | 8000 | 83560 | 1997 | 底部遮水工 | 生物処理（脱窒なし）,砂ろ過,消毒,活性炭処理 | 直営 | 埋立終了 |  | 四国電力株式会社 | 無し |  | 準好気性埋立構造 | 末端集水管は水没 | 中間覆土 | 一部延長を行っていない |  | 1.4 |  | 11 |  | 12 | 回収していない
徳島県 | 36203 |  | 小松島市 |  | 小松島市高塚地区一般廃棄物最終処分場 | 0 | 0 | 0 | 焼却残渣（主灰）,不燃ごみ,焼却残渣（飛灰） | 平地 | 1980 | 10792 | 70501 | 1998 | 鉛直遮水工 | 生物処理（脱窒あり）,砂ろ過,消毒 | 委託 | 埋立終了 |  | 四国電力株式会社 | 無し |  | 準好気性埋立構造 | 末端集水管は水没 | 最終覆土のみ | 一部延長を行っていない |  | 0.5 |  | 3.4 |  | 4.6 | 回収していない
徳島県 | 36203 |  | 小松島市 |  | 小松島市赤石地区一般廃棄物最終処分場 | 2033 | 2033 | 16782 | 焼却残渣（主灰）,不燃ごみ,焼却残渣（飛灰）,破砕ごみ・処理残渣 | 海面 | 1998 | 20000 | 87000 | 2009 | 鉛直遮水工 | 生物処理（脱窒あり）,砂ろ過,消毒,活性炭処理 | 委託 | 埋立中 |  | 四国電力株式会社 | 無し |  | 準好気性埋立構造 | 末端集水管は水没 | 即日覆土 | 一部延長を行っていない | 7.3 | 0.6 | 16 | 3.6 | 3.7 | 6.5 | 回収していない
徳島県 | 36205 |  | 吉野川市 |  | 鴨島一般廃棄物最終処分場 | 277 | 125 | 5947 | 不燃ごみ,溶融スラグ | 山間 | 2003 | 5000 | 35000 | 2018 | 底部遮水工 | 生物処理（脱窒なし）,生物処理（脱窒あり）,砂ろ過,消毒,活性炭処理,膜処理,キレート処理 | 直営 | 埋立中 |  | 四国電力 | 無し |  | 準好気性埋立構造 | 末端集水管は水没 | 即日覆土 | 埋立状況により計画的に延長 |  | 0 |  | 0 |  | 1 | 回収していない
徳島県 | 36205 |  | 吉野川市 |  | 山川最終処分場 | 0 | 0 | 0 | 焼却残渣（主灰）,不燃ごみ,破砕ごみ・処理残渣,粗大ごみ | 山間 | 1998 | 700 | 2430 | 2003 | 遮水なし | 処理なし | 直営 | 埋立終了 | 休止 | 四国電力 | 無し |  | その他埋立構造 |  |  |  | 20 |  | 16 |  | 7 |  | 回収していない |  |  |  | 利用していない
徳島県 | 36301 |  | 勝浦町 |  | 勝浦町清掃センター | 0 | 0 | 0 | 焼却残渣（主灰） | 山間 | 1993 | 4992 | 1500 | 1995 | 遮水なし | 処理なし | 直営 | 埋立終了 | 休止 | 四国電力 | 無し |  | 嫌気性埋立構造 | [9 empty] | 回収していない
徳島県 | 36341 |  | 石井町 |  | 石井町一般廃棄物最終処分場（下浦） | 0 | 0 | 0 | 焼却残渣（主灰）,不燃ごみ,焼却残渣（飛灰） | 山間 | 1994 | 4500 | 18280 | 1998 | 底部遮水工 | 処理なし | 直営 | 埋立終了 |  | 埋立終了により未契約 | 無し |  | その他埋立構造 | [9 empty] | 回収していない
徳島県 | 36341 |  | 石井町 |  | 石井町一般廃棄物最終処分場（上浦） | 0 | 0 | 26709 | 焼却残渣（主灰）,不燃ごみ,焼却残渣（飛灰） | 山間 | 2000 | 7300 | 65000 | 2014 | 底部遮水工 | 凝集沈殿,生物処理（脱窒あり）,砂ろ過,消毒,活性炭処理,キレート処理 | 一部委託 | 埋立中 |  | 四国電力（株） | 無し |  | 準好気性埋立構造 | 末端集水管は開放 | 即日覆土 | 埋立状況により計画的に延長 |  | 500 |  | 8130 |  | 708 | 回収していない
徳島県 | 36342 |  | 神山町 |  | 神山町環境センター最終処分場 | 500 | 32 | 9076 | 不燃ごみ,破砕ごみ・処理残渣 | 山間 | 1997 | 4000 | 15400 | 2029 | 底部遮水工 | 生物処理（脱窒あり）,促進酸化処理 | 直営 | 埋立中 |  | 四国電力株式会社 | 無し |  | 準好気性埋立構造 | 末端集水管は水没 | 即日覆土 | 一部延長を行っていない | 2 | 0.9 | 3.5 | 1.6 | 1.7 | 1.6 | 回収していない
徳島県 | 36368 |  | 那賀町 |  | 那賀町最終処分場 | 0 | 0 | 0 | 不燃ごみ,その他,粗大ごみ | 平地 | 1983 | 900 | 6411 | 2001 | 底部遮水工,覆蓋（屋根） | 他施設での処理 | 直営 | 埋立終了 |  | 四国電力㈱ | 無し |  | その他埋立構造 | [9 empty] | 回収していない
徳島県 | 36401 |  | 松茂町 |  | 松茂町クリーンセンター | 0 | 0 | 0 | 焼却残渣（主灰）,焼却残渣（飛灰） | 平地 | 1995 | 4760 | 11700 | 2009 | 底部遮水工,鉛直遮水工 | 生物処理（脱窒なし） | 直営 | 埋立終了 |  | 四国電力（株） | 無し |  | 準好気性埋立構造 | 末端集水管は開放 | 最終覆土のみ | 一部延長を行っていない | 1.6 | 2.5 | 4.6 | 6.3 | 2.5 | 2.1 | 回収していない
徳島県 | 36404 |  | 板野町 |  | 板野町一般廃棄物最終処分場 | 0 | 0 | 0 | 焼却残渣（主灰）,不燃ごみ,焼却残渣（飛灰）,粗大ごみ | 山間 | 2000 | 7420 | 33660 | 2005 | 覆蓋（屋根） | 処理なし | 直営 | 埋立終了 |  | 四国電力㈱ | 無し |  | その他埋立構造 |  |  |  | - |  | - |  | 0.7 |  | 回収していない
徳島県 | 36404 |  | 板野町 |  | 板野町一般廃棄物最終処分場 | 0 | 0 | 0 | 焼却残渣（主灰）,不燃ごみ,焼却残渣（飛灰）,粗大ごみ | 平地 | 1991 | 990 | 5643 | 1992 | 遮水なし | 処理なし | 直営 | 埋立終了 |  | 四国電力㈱ | 無し |  | その他埋立構造 |  |  |  | 1.5 |  | 5.5 |  | - |  | 回収していない
徳島県 | 36468 |  | つるぎ町 |  | 一宇黒松最終処分場 |  |  |  | 焼却残渣（主灰）,不燃ごみ,焼却残渣（飛灰） | 山間 | 1976 | 1394 | 8364 | 1998 | 遮水なし | 処理なし | 直営 | 埋立終了 |  |  | 無し | [11 empty] | 回収していない
徳島県 | 36819 |  | 海部郡衛生処理事務組合 |  | 海部郡衛生処理事務組合第一灰処理場 |  |  | 732 | 焼却残渣（主灰）,不燃ごみ,焼却残渣（飛灰）,破砕ごみ・処理残渣,粗大ごみ | 山間 | 1979 | 4178 | 32268 | 2001 | 原地盤利用,鉛直遮水工,表面遮水工（キャッピング） | 他施設での処理 | 直営 | 埋立終了 |  | 四国電力（株） | 無し |  | 嫌気性埋立構造 | [9 empty] | 回収していない
徳島県 | 36826 |  | 美馬環境整備組合 |  | 長谷最終処分場 | 1210 | 1258 | 30035 | 焼却残渣（主灰）,溶融飛灰,焼却残渣（飛灰）,破砕ごみ・処理残渣 | 山間 | 2002 | 7500 | 44000 | 2017 | 原地盤利用,底部遮水工 | 凝集沈殿,生物処理（脱窒あり）,砂ろ過,消毒,活性炭処理,キレート処理 | 直営 | 埋立中 |  | 四国電力株式会社 | 無し |  | 準好気性埋立構造 | 末端集水管は開放 | 即日覆土 | 埋立状況により計画的に延長 | 250 | 5 | 100 | 5 | 100 | 5 | 回収していない
徳島県 | 36826 |  | 美馬環境整備組合 |  | 拝原最終処分場 | 0 | 0 | 0 | 可燃ごみ,不燃ごみ | 平地 | 1974 | 22600 | 217000 | 1999 | 原地盤利用,遮水なし | 処理なし | 直営 | 埋立終了 |  | 契約していない | 無し |  | その他埋立構造 | [9 empty] | 回収していない
徳島県 | 36910 |  | みよし広域連合 |  | 清掃センター・最終処分場 | 2294 | 1869 | 21990 | 焼却残渣（主灰）,可燃ごみ,資源ごみ,不燃ごみ,焼却残渣（飛灰）,破砕ごみ・処理残渣,粗大ごみ | 山間 | 2000 | 11000 | 50000 | 2015 | 底部遮水工 | 生物処理（脱窒あり）,砂ろ過,消毒,活性炭処理,キレート処理 | 直営 | 埋立中 |  | 四国電力（株） | 無し |  | 準好気性埋立構造 | 末端集水管は水没 | 即日覆土 | 埋立状況により計画的に延長 | 13.9 | 3.4 | 30 | 7.7 | 20 | 2.1 | 回収していない
香川県 | 37201 |  | 高松市 |  | 高松市一般廃棄物陶最終処分場第２処分地 | 10300 | 7413 | 7700 | 溶融スラグ,破砕ごみ・処理残渣 | 山間 | 1998 | 29000 | 305800 | 2012 | 底部遮水工 | 生物処理（脱窒あり）,砂ろ過,消毒,活性炭処理 | 直営 | 埋立中 |  | 四国電力㈱ | 無し |  | 準好気性埋立構造 | 末端集水管は開放 | 即日覆土 | 埋立状況により計画的に延長 | 51.6 | 2 |  | 7.7 | 196 | 9.1 | 回収していない
香川県 | 37201 |  | 高松市 |  | 高松市南部クリーンセンター埋立処分地 | 3820 | 7298 | 123950 | 焼却残渣（主灰）,溶融スラグ,破砕ごみ・処理残渣 | 山間 | 1977 | 43800 | 472200 | 2026 | 原地盤利用,底部遮水工 | 生物処理（脱窒あり）,砂ろ過,活性炭処理,下水道放流 | 委託 | 埋立中 |  | 四国電力㈱ | 無し |  | 準好気性埋立構造 | 末端集水管は開放 | 即日覆土 | 埋立状況により計画的に延長 | 18.1 | 1.8 | 28 | 8.9 | 77 | 35.7 | 回収していない
香川県 | 37201 |  | 高松市 |  | 高松市南部一般廃棄物塩江最終処分場 | 0 | 0 | 0 | 不燃ごみ,粗大ごみ | 山間 | 1995 | 10370 | 93200 | 2003 | 底部遮水工 | 生物処理（脱窒あり）,砂ろ過,活性炭処理,下水道放流 | 委託 | 埋立終了 |  | 四国電力㈱ | 無し |  | 準好気性埋立構造 | 末端集水管は開放 | 即日覆土 | 埋立状況により計画的に延長 | 35 | 1.8 | 31.7 | 8.9 | 47.7 | 35.7 | 回収していない
香川県 | 37201 |  | 高松市 |  | 高松市香川一般廃棄物埋立処分場 | 0 | 0 | 0 | 焼却残渣（主灰）,不燃ごみ,粗大ごみ | 山間 | 1987 | 8500 | 44000 | 2011 | 原地盤利用 | 生物処理（脱窒なし）,消毒 | 一部委託 | 埋立終了 |  | 四国電力 | 無し |  | 準好気性埋立構造 | 末端集水管は開放 | 即日覆土 | 一部延長を行っていない |  | 0.5未満 |  | 2.8 |  | 1.5 | 回収していない
香川県 | 37201 |  | 高松市 |  | 高松市庵治最終処分場 | 1026 | 1610 | 19238 | 焼却残渣（主灰）,不燃ごみ | 山間 | 1993 | 6800 | 27000 | 2013 | 底部遮水工 | 凝集沈殿,生物処理（脱窒あり）,砂ろ過,消毒,活性炭処理 | 一部委託 | 埋立中 |  | 四国電力 | 無し |  | 準好気性埋立構造 | 末端集水管は開放 | 即日覆土 | 一部延長を行っている |  | 1.4 |  | 8.2 |  | 1.4 | 回収していない
香川県 | 37202 |  | 丸亀市 |  | 丸亀市土器塩田埋立地 |  |  |  | 不燃ごみ,その他 | 平地 | 1975 | 49397 | 191909 | 1993 | 遮水なし | 処理なし | 委託 | 埋立終了 | 休止 |  | 無し |  | その他埋立構造 | [9 empty] | 回収していない
香川県 | 37202 |  | 丸亀市 |  | 飯山不燃物埋立地 |  |  | 40902 | 破砕ごみ・処理残渣 | 山間 | 1986 | 10990 | 76000 | 2000 | その他遮水 | 砂ろ過 | 直営 | 埋立中 | 休止 | 四国電力 | 無し |  | その他埋立構造 | [9 empty] | 回収していない
香川県 | 37203 |  | 坂出市 |  | 坂出環境センター | 3618 | 13 | 81057 | 焼却残渣（主灰）,不燃ごみ,焼却残渣（飛灰）,破砕ごみ・処理残渣 | 山間 | 1991 | 33800 | 383500 | 2036 | 表面遮水工（キャッピング） | 生物処理（脱窒あり）,砂ろ過,消毒,活性炭処理 | 直営 | 埋立中 |  | 四国電力 | 無し |  | 準好気性埋立構造 | 末端集水管は水没 | 中間覆土 | 埋立状況により計画的に延長 | 5.1 | 2.3 | 30 | 10.9 | 45 | 2.2 | 回収していない
香川県 | 37205 |  | 観音寺市 |  | 観音寺市伊吹清掃センター埋立地 | 0 | 0 | 0 | 焼却残渣（主灰）,不燃ごみ | 山間 | 1998 | 570 | 2000 | 2015 | 表面遮水工（キャッピング） | 処理なし | 直営 | 埋立終了 |  | 四国電力㈱ | 無し |  | その他埋立構造 |  |  |  |  | 0 |  | 0 |  | 0 | 回収していない
香川県 | 37205 |  | 観音寺市 |  | 大野原町一般廃棄物最終処分場 | 458 | 569 | 12094 | 不燃ごみ,粗大ごみ | 山間 | 1999 | 5600 | 30000 | 2014 | 底部遮水工 | 凝集沈殿,砂ろ過,消毒,活性炭処理,促進酸化処理 | 一部委託 | 埋立中 |  | 四国電力㈱ | 無し |  | 準好気性埋立構造 | 末端集水管は水没 | 中間覆土 | 埋立状況により計画的に延長 |  | 1 |  | 13 |  | 26 | 回収していない
香川県 | 37206 |  | さぬき市 |  | 志度町大串最終処分場 | 0 | 0 | 0 | 焼却残渣（主灰）,不燃ごみ | 山間 | 1995 | 1000 | 2629 | 1998 | 底部遮水工 | 凝集沈殿 | 委託 | 埋立終了 |  | 契約なし | 無し |  | その他埋立構造 | [9 empty] | 回収していない
香川県 | 37206 |  | さぬき市 |  | 大川町寒川町清掃組合筒野埋立地 | 0 | 0 | 0 | 焼却残渣（主灰）,不燃ごみ | 山間 | 1985 | 960 | 4800 | 1999 | 底部遮水工 | 砂ろ過 | 委託 | 埋立終了 |  | 契約なし | 無し |  | その他埋立構造 | [9 empty] | 回収していない
香川県 | 37322 |  | 土庄町 |  | 土庄町一般廃棄物最終処分場 | 3084 | 2372 | 25225 | 焼却残渣（主灰）,不燃ごみ,焼却残渣（飛灰）,粗大ごみ | 山間 | 1996 | 11000 | 86400 | 2020 | 鉛直遮水工 | 凝集沈殿,生物処理（脱窒なし）,砂ろ過,消毒,活性炭処理 | 直営 | 埋立中 |  | 中国電力㈱ | 無し |  | 準好気性埋立構造 | 末端集水管は開放 | 即日覆土 | 一部延長を行っている |  | 4.1 |  | 33.9 |  | 87.4 | 回収していない
香川県 | 37322 |  | 土庄町 |  | 豊島一般廃棄物最終処分場 | 199 | 138 | 9858 | 不燃ごみ,粗大ごみ | 山間 | 1994 | 12100 | 16200 | 2013 | 鉛直遮水工 | 凝集沈殿,生物処理（脱窒なし）,砂ろ過,消毒,活性炭処理 | 直営 | 埋立中 |  | 中国電力㈱ | 無し |  | 準好気性埋立構造 | 末端集水管は開放 | 即日覆土 | 一部延長を行っている |  | 1.2 |  | 6.3 |  | 3 | 回収していない
香川県 | 37324 |  | 小豆島町 |  | 徳本地区埋立処分地 | 5023 | 4659 | 28506 | 焼却残渣（主灰）,不燃ごみ,粗大ごみ | 山間 | 1995 | 13200 | 75000 | 2021 | 鉛直遮水工 | 生物処理（脱窒あり）,消毒 | 一部委託 | 埋立中 |  | 中国電力㈱ | 無し |  | 嫌気性埋立構造 |  |  |  | 2.4 | 2 | 8.2 | 7.3 |  | 9.9 | 回収していない
香川県 | 37324 |  | 小豆島町 |  | 吉野廃棄物埋立処分地 | 2400 | 2142 | 21412 | 焼却残渣（主灰）,不燃ごみ,粗大ごみ | 山間 | 1988 | 11000 | 50715 | 2021 | 鉛直遮水工 | 生物処理（脱窒あり）,消毒 | 直営 | 埋立中 |  | 中国電力㈱ | 無し |  | 嫌気性埋立構造 |  |  |  | 1.6 | 1.2 | 5.5 | 5.1 | 7.9 | 6.5 | 回収していない
香川県 | 37341 |  | 三木町 |  | 三木町一般廃棄物最終処分場 |  |  | 15190 | 焼却残渣（主灰）,溶融飛灰,不燃ごみ,焼却残渣（飛灰）,粗大ごみ | 山間 | 1990 | 5800 | 46500 | 2007 | 底部遮水工 | 生物処理（脱窒なし）,砂ろ過,消毒,活性炭処理 | 委託 | 埋立中 |  | 四国電力㈱ | 無し |  | 嫌気性埋立構造 |  |  |  | 163 | 205 | 130 | 107 |  |  | 回収していない
香川県 | 37364 |  | 直島町 |  | 直島町納言様埋立地 | 68 | 3 | 17579 | 不燃ごみ | 平地 | 1978 | 60873 | 128064 | 1998 | 遮水なし | 処理なし | 委託 | 埋立中 |  | 中国電力株式会社 | 無し |  | その他埋立構造 |  |  |  | 2.2 | 2.2 | 9.8 | 9.8 | 2.2 | 2.2 | 回収していない
香川県 | 37387 |  | 綾川町 |  | 旧綾川町一般廃棄物埋立処分場 | 0 | 0 | 0 | 焼却残渣（主灰）,破砕ごみ・処理残渣 | 山間 | 1988 | 9800 | 63000 | 1998 | その他遮水 | 生物処理（脱窒なし）,消毒 | 一部委託 | 埋立終了 |  | 四国電力 | 無し |  | 嫌気性埋立構造 |  |  |  |  | 0.7 |  | 10 |  | 13.5 | 回収していない
香川県 | 37387 |  | 綾川町 |  | 綾川町一般廃棄物最終処分場 | 1608 | 2283 | 25572 | 焼却残渣（主灰） | 山間 | 2004 | 12000 | 45300 | 2019 | その他遮水 | 生物処理（脱窒なし）,砂ろ過,消毒,活性炭処理 | 一部委託 | 埋立中 |  | 四国電力 | 無し |  | 嫌気性埋立構造 |  |  |  |  | 0.5 |  | 10 |  | 13.5 | 回収していない
香川県 | 37864 |  | 三観広域行政組合 |  | 三観広域行政組合埋立処分地施設 | 2061 | 2607 | 14980 | 焼却残渣（主灰）,その他,焼却残渣（飛灰）,破砕ごみ・処理残渣 | 山間 | 1986 | 18500 | 156900 | 2012 | 鉛直遮水工,表面遮水工（キャッピング） | 凝集沈殿,生物処理（脱窒あり）,砂ろ過,活性炭処理 | 委託 | 埋立中 |  | 四国電力株式会社 | 無し |  | 準好気性埋立構造 | 末端集水管は水没 | 中間覆土 | 埋立状況により計画的に延長 |  | 3.6 |  | 14 |  |  | 回収していない
香川県 | 37867 |  | 中讃広域行政事務組合 |  | 後山最終処分場 | 0 | 0 | 0 | 焼却残渣（主灰）,不燃ごみ,焼却残渣（飛灰）,破砕ごみ・処理残渣 | 山間 | 1976 | 41826 | 345000 | 1998 | 原地盤利用,遮水なし | 生物処理（脱窒なし）,砂ろ過,消毒,活性炭処理 | 委託 | 埋立終了 |  | 四国電力 | 無し |  | 準好気性埋立構造 | 末端集水管は開放 | 即日覆土 | 埋立状況により計画的に延長 | 7.3 | 7.3 | 8.4 | 8.4 | 29 | 29 | 回収していない
香川県 | 37867 |  | 中讃広域行政事務組合 |  | エコランド林ヶ谷 | 9866 | 8221 | 154902 | 焼却残渣（主灰）,不燃ごみ,焼却残渣（飛灰）,破砕ごみ・処理残渣 | 山間 | 1998 | 29200 | 365000 | 2013 | 底部遮水工,その他遮水 | 凝集沈殿,生物処理（脱窒なし）,消毒 | 委託 | 埋立中 |  | 四国電力 | 無し |  | 準好気性埋立構造 | 末端集水管は開放 | 即日覆土 | 埋立状況により計画的に延長 | 65 | 17 | 130 | 63 | 100 | 89 | 回収していない
愛媛県 | 38201 |  | 松山市 |  | 松山市横谷廃棄物センター |  |  | 84700 | 焼却残渣（主灰）,溶融飛灰,不燃ごみ,焼却残渣（飛灰）,溶融スラグ,破砕ごみ・処理残渣 | 山間 | 1972 | 95337 | 824000 | 2002 | 原地盤利用 | 凝集沈殿,生物処理（脱窒あり）,砂ろ過,消毒,活性炭処理 | 一部委託 | 埋立終了 |  | 四国電力株式会社 | 無し |  | その他埋立構造 |  |  |  | 9.7 | 0.5 | 56 | 1.6 | 18 | 0.5 | 回収していない
愛媛県 | 38201 |  | 松山市 |  | 松山市横谷埋立センター | 11123 | 14552 | 431139 | 焼却残渣（主灰）,溶融飛灰,不燃ごみ,焼却残渣（飛灰）,溶融スラグ,破砕ごみ・処理残渣 | 山間 | 2003 | 40000 | 550000 | 2040 | 表面遮水工（キャッピング） | 凝集沈殿,生物処理（脱窒なし）,消毒,活性炭処理,膜処理 | 委託 | 埋立中 |  | 四国電力株式会社 | 無し |  | 準好気性埋立構造 | 末端集水管は開放 | 即日覆土 | 埋立状況により計画的に延長 | 4.4 | 0.5 | 11.1 | 0.2 | 35 | 0.7 | 回収していない
愛媛県 | 38201 |  | 松山市 |  | 松山市大西谷埋立センター | 362 | 271 | 65844 | 焼却残渣（主灰）,不燃ごみ,焼却残渣（飛灰） | 山間 | 1993 | 20200 | 150000 | 2037 | 底部遮水工 | 凝集沈殿,生物処理（脱窒あり）,砂ろ過,消毒,活性炭処理 | 一部委託 | 埋立中 |  | 四国電力 株式会社 | 無し |  | 準好気性埋立構造 | 末端集水管は水没 | 即日覆土 | 埋立状況により計画的に延長 | 10.5 | 1.5 | 43.9 | 4.5 | 17.7 | 4 | 回収していない
愛媛県 | 38202 |  | 今治市 |  | 今治市一般廃棄物最終処分場 | 0 | 0 | 3158 | 焼却残渣（主灰）,不燃ごみ,その他,焼却残渣（飛灰）,破砕ごみ・処理残渣 | 山間 | 1982 | 72827 | 395170 | 2002 | 原地盤利用,鉛直遮水工 | 他施設での処理 | 直営 | 埋立終了 | 休止 | 四国電力（株） | 無し |  | 準好気性埋立構造 | 末端集水管は開放 | 即日覆土 | 埋立状況により計画的に延長 | [6 empty] | 回収していない
愛媛県 | 38202 |  | 今治市 |  | 波方一般廃棄物最終処分場 | 2572 | 1733 | 20783 | 焼却残渣（主灰）,不燃ごみ,その他,粗大ごみ | 山間 | 1998 | 10118 | 54000 | 2015 | 底部遮水工 | 凝集沈殿,生物処理（脱窒あり）,砂ろ過,消毒,活性炭処理 | 委託 | 埋立中 |  | 四国電力（株） | 有り | 79 | 準好気性埋立構造 | 末端集水管は開放 | 即日覆土 | 埋立状況により計画的に延長 | 2.3 | 1 | 16 | 3.5 | 33 | 2.7 | 回収していない
愛媛県 | 38202 |  | 今治市 |  | 大島一般廃棄物最終処分場（泊） | 107 | 210 | 48593 | 焼却残渣（主灰）,その他 | 山間 | 2001 | 6800 | 50300 | 2018 | 底部遮水工 | 凝集沈殿,生物処理（脱窒あり）,砂ろ過,消毒,活性炭処理,促進酸化処理 | 委託 | 埋立中 |  | 中国電力（株） | 無し |  | 準好気性埋立構造 | 末端集水管は水没 | 中間覆土 | 埋立状況により計画的に延長 | 2.7 | 1未満 | 20.6 | 5.8 | 27.3 | 1.7 | 回収していない
愛媛県 | 38202 |  | 今治市 |  | 大島一般廃棄物最終処分場（田浦） | 0 | 0 | 0 | 焼却残渣（主灰）,不燃ごみ,焼却残渣（飛灰）,破砕ごみ・処理残渣 | 山間 | 1994 | 1590 | 9716 | 2005 | 底部遮水工 | 他施設での処理 | 直営 | 埋立終了 | 休止 | 中国電力（株） | 無し |  | その他埋立構造 |  |  |  | 1未満 |  | 5.8 |  | 21.5 |  | 回収していない
愛媛県 | 38203 |  | 宇和島市 |  | 宇和島市廃棄物最終処分場 | 2100 | 2884 | 49300 | 焼却残渣（主灰）,焼却残渣（飛灰） | 山間 | 1994 | 21000 | 132000 | 2018 | 底部遮水工 | 生物処理（脱窒あり）,砂ろ過,消毒,活性炭処理 | 直営 | 埋立中 |  | 四国電力 | 有り | 99 | 準好気性埋立構造 | 末端集水管は開放 | 即日覆土 | 埋立状況により計画的に延長 |  | 1.1 |  | 1.9 |  | 3.8 | 回収していない
愛媛県 | 38203 |  | 宇和島市 |  | 蛇堀不燃物最終処分場 | 240 | 169 | 47734 | 不燃ごみ,破砕ごみ・処理残渣 | 山間 | 1987 | 5060 | 81600 | 2018 | 遮水なし | 砂ろ過 | 直営 | 埋立中 |  | 四国電力 | 無し |  | その他埋立構造 |  |  |  |  | 0.9 |  | 2.2 |  | 6.3 | 回収していない
愛媛県 | 38203 |  | 宇和島市 |  | 三間町是能不燃物処理場 | 100 | 80 | 2600 | 破砕ごみ・処理残渣 | 山間 | 1980 | 5300 | 18550 | 2014 | 遮水なし | 消毒 | 直営 | 埋立中 |  | 四国電力 | 無し |  | その他埋立構造 |  |  |  |  | 0.9 |  | 2 |  | 0.7 | 回収していない
愛媛県 | 38204 |  | 八幡浜市 |  | 八幡浜市大島不燃物処分場 | 0 | 0 | 0 | 破砕ごみ・処理残渣 | 海面 | 1982 | 147 | 347 | 2005 | 遮水なし | 処理なし | 委託 | 埋立終了 |  | 四国電力 | 無し |  | その他埋立構造 | [9 empty] | 回収していない
愛媛県 | 38204 |  | 八幡浜市 |  | 八幡浜市一般廃棄物最終処分場 | 372 | 372 | 769 | 不燃ごみ,破砕ごみ・処理残渣 | 山間 | 1998 | 2300 | 11000 | 2013 | 表面遮水工（キャッピング） | 生物処理（脱窒あり）,砂ろ過,活性炭処理 | 一部委託 | 埋立中 |  | 四国電力 | 無し |  | その他埋立構造 | [9 empty] | 回収していない
愛媛県 | 38205 |  | 新居浜市 |  | 新居浜市平尾谷不燃物埋立所 | 0 | 0 | 0 | 焼却残渣（主灰）,不燃ごみ,焼却残渣（飛灰）,破砕ごみ・処理残渣,粗大ごみ | 山間 | 1977 | 53620 | 491270 | 1993 | 鉛直遮水工 | 生物処理（脱窒なし） | 一部委託 | 埋立終了 |  | 四国電力㈱ | 無し |  | 準好気性埋立構造 | 末端集水管は開放 | 即日覆土 | 埋立状況により計画的に延長 | 4.5 | 1.1 | 5.8 | 4.4 | 7.7 | 6.1 | 回収していない
愛媛県 | 38205 |  | 新居浜市 |  | 新居浜市最終処分場(磯浦） | 0 | 0 | 0 | 焼却残渣（主灰）,不燃ごみ,焼却残渣（飛灰）,破砕ごみ・処理残渣,粗大ごみ | 山間 | 1993 | 29000 | 345900 | 2007 | 原地盤利用,鉛直遮水工 | 下水道放流 | 一部委託 | 埋立終了 |  | 四国電力㈱ | 無し |  | 準好気性埋立構造 | 末端集水管は開放 | 即日覆土 | 埋立状況により計画的に延長 | 3.3 |  | 15.9 |  | 48.8 |  | 回収していない
愛媛県 | 38205 |  | 新居浜市 |  | 新居浜市最終処分場(菊本) | 1036 | 1849 | 358408 | その他,破砕ごみ・処理残渣 | 海面 | 2008 | 24000 | 363116 | 2022 | 原地盤利用,鉛直遮水工 | 下水道放流 | 一部委託 | 埋立中 |  | 四国電力㈱ | 無し |  | その他埋立構造 |  |  |  | 2.6 |  | 8.6 |  | 1.3 |  | 回収していない
愛媛県 | 38206 |  | 西条市 |  | 西条市船屋一般廃棄物最終処分場 | 10 | 12 | 55 | 不燃ごみ | 山間 | 1986 | 5600 | 20545 | 2016 | 遮水なし | 処理なし | 直営 | 埋立中 |  | 四国電力㈱ | 無し |  | 嫌気性埋立構造 |  |  |  | 2 |  | 7 |  | 14 |  | 回収していない
愛媛県 | 38206 |  | 西条市 |  | 西条市東予一般廃棄物最終処分場 | 4733 | 5916 | 15592 | 不燃ごみ | 山間 | 1994 | 13600 | 70000 | 2018 | 底部遮水工 | 凝集沈殿,生物処理（脱窒なし）,砂ろ過,消毒 | 一部委託 | 埋立中 |  | 四国電力㈱ | 無し |  | 準好気性埋立構造 | 末端集水管は水没 | 中間覆土 | 一部延長を行っていない | 2 | 2 | 18 | 15 | 8 | 7 | 回収していない
愛媛県 | 38206 |  | 西条市 |  | 西条市丹原一般廃棄物最終処分場 | 105 | 131 | 11837 | 不燃ごみ | 山間 | 2000 | 4600 | 16000 | 2025 | 底部遮水工 | 凝集沈殿,砂ろ過,消毒 | 委託 | 埋立中 |  | 四国電力㈱ | 無し |  | 準好気性埋立構造 | 末端集水管は水没 | 中間覆土 | 一部延長を行っていない | 1 | 1 | 5 | 3 | 5 | 5 | 回収していない
愛媛県 | 38206 |  | 西条市 |  | 西条市小松一般廃棄物最終処分場 | 30 | 38 | 6 | 不燃ごみ | 山間 | 1983 | 7421 | 22731 | 2011 | 遮水なし | 処理なし | 委託 | 埋立中 |  | 四国電力㈱ | 無し |  | 嫌気性埋立構造 |  |  |  | 1 |  | 3 |  | 4 |  | 回収していない
愛媛県 | 38207 |  | 大洲市 |  | 大洲市不燃物埋立地 | 512 | 384 | 68736 | 不燃ごみ,破砕ごみ・処理残渣,粗大ごみ | 山間 | 1972 | 22250 | 211300 | 2038 | 遮水なし | 処理なし | 委託 | 埋立中 |  | 四国電力株式会社 | 無し |  | その他埋立構造 | [9 empty] | 回収していない
愛媛県 | 38214 |  | 西予市 |  | 西予市惣川不燃物処理場 | 10 | 10 | 0 | 不燃ごみ | 山間 | 1972 | 800 | 5600 | 2017 | 遮水なし | 処理なし | 直営 | 埋立中 |  | 四国電力株式会社 | 無し |  | その他埋立構造 |  |  |  |  | 0 |  | 1.8 |  | 0.74 | 回収していない
愛媛県 | 38214 |  | 西予市 |  | 西予市野村不燃物処理場 | 74 | 74 | 20586 | 不燃ごみ,粗大ごみ | 山間 | 1971 | 6814 | 38000 | 2027 | 遮水なし | 処理なし | 直営 | 埋立中 |  | 四国電力株式会社 | 無し |  | その他埋立構造 |  |  |  |  | 0.5 |  | 1.6 |  | 1.7 | 回収していない
愛媛県 | 38356 |  | 上島町 |  | 佐島不燃物処理地 | 35 | 50 | 1761 | 不燃ごみ,破砕ごみ・処理残渣 | 山間 | 1982 | 1100 | 5000 | 2017 | 遮水なし | 処理なし | 直営 | 埋立中 |  | なし | 無し |  | その他埋立構造 | [9 empty] | 回収していない
愛媛県 | 38356 |  | 上島町 |  | 生名不燃物処理地 | 11 | 16 | 236 | 不燃ごみ,破砕ごみ・処理残渣 | 平地 | 1993 | 2000 | 5000 | 2013 | 原地盤利用 | 処理なし | 直営 | 埋立中 |  | なし | 無し |  | その他埋立構造 | [9 empty] | 回収していない
愛媛県 | 38356 |  | 上島町 |  | 先田名後最終処分場 | 135 | 194 | 4839 | 不燃ごみ,破砕ごみ・処理残渣 | 山間 | 1990 | 3500 | 8000 | 2013 | 遮水なし | 処理なし | 直営 | 埋立中 |  | なし | 無し |  | その他埋立構造 | [9 empty] | 回収していない
愛媛県 | 38402 |  | 砥部町 |  | 千里埋立処分場 | 1197 | 294 | 17200 | 不燃ごみ,破砕ごみ・処理残渣 | 山間 | 1993 | 11000 | 60000 | 2020 | 表面遮水工（キャッピング） | 生物処理（脱窒なし）,砂ろ過,消毒 | 委託 | 埋立中 |  | 四国電力㈱ | 有り | 90.8 | 準好気性埋立構造 | 末端集水管は開放 | 即日覆土 | 埋立状況により計画的に延長 |  | 1 |  | 2.8 |  | 3 | 回収していない
愛媛県 | 38442 |  | 伊方町 |  | 伊方町一般廃棄物最終処分場 | 3144 | 419 | 768 | 焼却残渣（主灰）,不燃ごみ,粗大ごみ | 山間 | 1998 | 6200 | 28000 | 2012 | 底部遮水工 | 凝集沈殿,生物処理（脱窒あり）,砂ろ過,消毒,活性炭処理 | 直営 | 埋立中 |  | 四国電力株式会社 | 無し |  | 準好気性埋立構造 | 末端集水管は開放 | 即日覆土 | 一部延長を行っていない | 1 | 1 | 7 | 8 | 19 | 21 | 回収していない
愛媛県 | 38442 |  | 伊方町 |  | 伊方町一般廃棄物最終処分場 |  |  | 19700 | 不燃ごみ,粗大ごみ | 山間 | 2013 | 4300 | 19700 | 2027 | 底部遮水工 | 凝集沈殿,生物処理（脱窒あり）,砂ろ過,消毒,活性炭処理,キレート処理 | 直営 | 埋立前 | 新設（建設中） |  | 無し |  | 準好気性埋立構造 | 末端集水管は開放 | 即日覆土 | 一部延長を行っていない | [6 empty] | 回収していない
愛媛県 | 38484 |  | 松野町 |  | 松野町一般廃棄物最終処分場 | 500 | 80 | 2500 | 不燃ごみ,破砕ごみ・処理残渣 | 山間 | 1996 | 977 | 7000 | 2017 | その他遮水 | 処理なし | 直営 | 埋立中 |  | 四国電力（株）宇和島支店 | 無し |  | その他埋立構造 |  |  |  | 0.5 | 0.5 | 1.6 | 1.6 | 0.1 | 0.1 | 回収していない
愛媛県 | 38488 |  | 鬼北町 |  | 清水最終処分場 | 973 | 413 | 7478 | 不燃ごみ,破砕ごみ・処理残渣 | 山間 | 1973 | 9180 | 56000 | 2013 | 遮水なし | 処理なし | 直営 | 埋立中 |  |  | 無し |  | その他埋立構造 |  |  |  | 1 |  | 2 |  | 1 |  | 回収していない
愛媛県 | 38506 |  | 愛南町 |  | 愛南町環境衛生センター | 1502 | 1146 | 34551 | 焼却残渣（主灰）,不燃ごみ,その他,焼却残渣（飛灰）,破砕ごみ・処理残渣 | 山間 | 1999 | 9700 | 55000 | 2014 | 底部遮水工,その他遮水 | 凝集沈殿,生物処理（脱窒なし）,砂ろ過,消毒,活性炭処理 | 直営 | 埋立中 |  | 四国電力 | 無し |  | 準好気性埋立構造 | 末端集水管は開放 | 中間覆土 | 埋立状況により計画的に延長 |  | 0.9 |  | 15 |  | 18.8 | 回収していない
高知県 | 39201 |  | 高知市 |  | 高知市三里最終処分場 | 2425 | 2064 | 134216 | 不燃ごみ,その他,溶融スラグ | 山間 | 1985 | 63300 | 698000 | 2030 | 底部遮水工,表面遮水工（キャッピング） | 凝集沈殿,生物処理（脱窒あり）,砂ろ過,消毒,活性炭処理 | 一部委託 | 埋立中 |  | 四国電力株式会社 | 無し |  | 準好気性埋立構造 | 末端集水管は開放 | 即日覆土 | 埋立状況により計画的に延長 | 2.2 | 0.2 | 10 | 7.1 | 14 | 2.3 | 回収していない
高知県 | 39201 |  | 高知市 |  | 高知市春野最終処分場 | 0 | 0 | 8242 | 不燃ごみ,焼却残渣（飛灰）,破砕ごみ・処理残渣,粗大ごみ | 山間 | 1990 | 6000 | 34000 | 2008 | 底部遮水工 | 生物処理（脱窒あり）,消毒 | 直営 | 埋立終了 |  | 四国電力株式会社 | 無し |  | 準好気性埋立構造 | 末端集水管は開放 | 中間覆土 | 埋立状況により計画的に延長 | 0.2 | 0.2 | 3.5 | 3.4 | 3 | 2.7 | 回収していない
高知県 | 39203 |  | 安芸市 |  | 安芸市一般廃棄物最終処分場 | 0 | 0 | 18577 | 焼却残渣（主灰）,破砕ごみ・処理残渣 | 山間 | 1995 | 12500 | 48000 | 2015 | 底部遮水工,表面遮水工（キャッピング） | 凝集沈殿,生物処理（脱窒あり）,砂ろ過,消毒,活性炭処理 | 直営 | 埋立中 |  | 四国電力株式会社 | 無し |  | 準好気性埋立構造 | 末端集水管は水没 | 即日覆土 | 埋立状況により計画的に延長 | 0.5 | 0.5 | 2.8 | 0.5 | 1.33 | 1.43 | 回収していない
高知県 | 39204 |  | 南国市 |  | 南国市一般廃棄物最終処分場 | 1680 | 432 | 66790 | 焼却残渣（主灰）,不燃ごみ,破砕ごみ・処理残渣 | 山間 | 2002 | 16300 | 83000 | 2016 | 底部遮水工 | 凝集沈殿,生物処理（脱窒あり）,砂ろ過,消毒,活性炭処理,キレート処理 | 委託 | 埋立中 |  | 四国電力 | 無し |  | 準好気性埋立構造 | 末端集水管は開放 | 即日覆土 | 一部延長を行っていない | 0.7 | 0.5 | 3 | 1.1 | 3.1 | 2.1 | 回収していない
高知県 | 39205 |  | 土佐市 |  | 土佐市一般廃棄物最終処分場 | 1491 | 1275 | 89432 | 焼却残渣（主灰）,不燃ごみ,焼却残渣（飛灰）,破砕ごみ・処理残渣 | 山間 | 1994 | 15000 | 122000 | 2017 | 原地盤利用,底部遮水工 | 凝集沈殿,生物処理（脱窒なし）,砂ろ過,消毒,活性炭処理 | 直営 | 埋立中 |  | 四国電力株式会社 | 無し |  | 準好気性埋立構造 | 末端集水管は開放 | 即日覆土 | 埋立状況により計画的に延長 | 0.79 | 0.79 | 2.69 | 2.69 | 5.2 | 4.5 | 回収していない
高知県 | 39206 |  | 須崎市 |  | 須崎市廃棄物埋立処分場 | 1925 | 592 | 71552 | 焼却残渣（主灰）,不燃ごみ,破砕ごみ・処理残渣 | 山間 | 1973 | 33930 | 319000 | 2018 | 底部遮水工,鉛直遮水工 | 凝集沈殿,生物処理（脱窒あり）,砂ろ過,消毒,活性炭処理,膜処理,キレート処理 | 委託 | 埋立中 |  | 四国電力 | 無し |  | 嫌気性埋立構造 |  |  |  | 11.9 | 0.5 | 9.5 | 4.8 | 8.4 | 9.1 | 回収していない
高知県 | 39208 |  | 宿毛市 |  | 宿毛市環境管理センター | 996 | 656 | 70842 | 不燃ごみ,粗大ごみ | 山間 | 1996 | 13700 | 115000 | 2010 | 底部遮水工,その他遮水 | 生物処理（脱窒あり）,砂ろ過,消毒,活性炭処理 | 委託 | 埋立中 |  | 四国電力 | 無し |  | 準好気性埋立構造 | 末端集水管は水没 | 即日覆土 | 埋立状況により計画的に延長 |  | 0.6 |  | 4.3 |  | 0.82 | 回収していない
高知県 | 39208 |  | 宿毛市 |  | 宿毛市母島不燃物処理場 | 0 | 0 | 400 | 不燃ごみ | 山間 | 1990 | 760 | 1700 | 2010 | 遮水なし | 処理なし | 一部委託 | 埋立中 |  |  | 無し |  | 準好気性埋立構造 | 末端集水管は開放 | 最終覆土のみ | 一部延長を行っていない | [6 empty] | 回収していない
高知県 | 39209 |  | 土佐清水市 |  | 土佐清水市不燃物処理センター | 149 | 125 | 21169 | 不燃ごみ,その他,破砕ごみ・処理残渣 | 山間 | 1989 | 13600 | 114707 | 2013 | 原地盤利用 | 砂ろ過,消毒,活性炭処理 | 直営 | 埋立中 |  | 四国電力 | 無し |  | その他埋立構造 |  |  |  | 2.6 | 0.5 | 3.6 | 3 |  | 6.1 | 回収していない
高知県 | 39211 |  | 香南市 |  | 西佐古一般廃棄物処分場 | 0 | 0 | 464 | 不燃ごみ,粗大ごみ | 平地 | 1971 | 1381 | 5320 | 2018 | 遮水なし | 処理なし | 直営 | 埋立中 | 休止 | 四国電力(株) | 無し |  | その他埋立構造 | [9 empty] | 回収していない
高知県 | 39212 |  | 香美市 |  | 香美市立一般廃棄物処理場 | 0 | 0 | 14343 | 不燃ごみ,粗大ごみ | 山間 | 1970 | 9000 | 54000 | 2013 | 遮水なし | 処理なし | 一部委託 | 埋立中 |  | 四国電力株式会社 | 無し | 0 | その他埋立構造 |  |  |  |  | 0.5 |  | 1.8 |  | 0.76 | 回収していない
高知県 | 39302 |  | 奈半利町 |  | 奈半利町茄子谷廃棄物処分場 | 47 | 89 | 5316 | 不燃ごみ,破砕ごみ・処理残渣 | 山間 | 1990 | 4500 | 20528 | 2050 | 底部遮水工 | 凝集沈殿 | 直営 | 埋立中 | 移管 | 四国電力 | 無し |  | 嫌気性埋立構造 |  |  |  | 0.5 | 0.5 | 3 | 1.1 | 0.37 | 0.19 | 回収していない
高知県 | 39303 |  | 田野町 |  | 田野町築地不燃物処理場 | 100 | 261 | 4400 | 不燃ごみ,破砕ごみ・処理残渣 | 山間 | 2001 | 960 | 7000 | 2015 | 底部遮水工 | 砂ろ過,消毒,活性炭処理 | 委託 | 埋立中 |  | なし | 無し |  | 準好気性埋立構造 | 末端集水管は開放 | 最終覆土のみ | 埋立状況により計画的に延長 | 100 | 0.5 | 100 | 6.2 |  | 15.2 | 回収していない
高知県 | 39304 |  | 安田町 |  | 安田町不燃物埋立処分地 | 0 | 0 | 81538 | 不燃ごみ | 山間 | 1980 | 8462 | 90000 | 2016 | 遮水なし | 処理なし | 直営 | 埋立中 | 休止 | なし | 無し |  | その他埋立構造 |  |  |  | 0.5 |  | 5.6 |  | 0.1 |  | 回収していない
高知県 | 39305 |  | 北川村 |  | 北川村長山ゴミ処理場 | 0 | 0 | 35 | その他 | 山間 | 1971 | 5850 | 17550 | 2008 | 遮水なし | 処理なし | 委託 | 埋立終了 | 廃止 | 四国電力 | 無し |  | その他埋立構造 | [9 empty] | 回収していない
高知県 | 39306 |  | 馬路村 |  | 馬路村処分場 | 0 | 0 | 21831.7 | 焼却残渣（主灰）,不燃ごみ,焼却残渣（飛灰）,粗大ごみ | 山間 | 1988 | 3225 | 32250 | 1998 | 遮水なし | 処理なし | 委託 | 埋立終了 |  | - | 無し |  | その他埋立構造 |  |  |  | - | - | - | - | - | - | 回収していない
高知県 | 39307 |  | 芸西村 |  | 芸西村竹薮埋立処分地 | 6 | 6 | 40 | 不燃ごみ,破砕ごみ・処理残渣 | 平地 | 1984 | 1840 | 2470 | 2010 | 遮水なし | 処理なし | 直営 | 埋立中 |  |  | 無し |  | その他埋立構造 | [9 empty] | 回収していない
高知県 | 39364 |  | 大川村 |  | 大川村朝谷最終処分場 |  |  | 395 | その他 | 山間 | 1993 | 800 | 500 | 2009 | 遮水なし | 処理なし | 直営 | 埋立中 | 休止 |  | 無し |  | その他埋立構造 | [9 empty] | 回収していない
高知県 | 39386 |  | いの町 |  | いの町八田廃棄物処分場 | 0 | 0 | 3509 | 粗大ごみ | 平地 | 1975 | 5000 | 12500 | 2001 | 遮水なし | 処理なし | 直営 | 埋立終了 |  |  | 無し |  | その他埋立構造 | [9 empty] | 回収していない
高知県 | 39401 |  | 中土佐町 |  | 中土佐町七浦不燃物埋立処理場 | 28 | 14 | 3549 | 不燃ごみ | 山間 | 1995 | 4600 | 24000 | 2010 | 遮水なし | 処理なし | 一部委託 | 埋立中 |  | 四国電力株式会社 | 無し |  | その他埋立構造 |  |  |  |  | 0.93 |  | 6.08 |  | 0.58 | 回収していない
高知県 | 39401 |  | 中土佐町 |  | 中土佐町栂ノ川不燃物埋立処理場 | 3 | 2 | 573 | 不燃ごみ | 山間 | 1987 | 800 | 5600 | 2010 | 遮水なし | 処理なし | 一部委託 | 埋立中 |  | 四国電力株式会社 | 無し |  | その他埋立構造 |  |  |  |  | 0.05 |  | 1.27 |  | 0.16 | 回収していない
高知県 | 39402 |  | 佐川町 |  | 佐川町大田川埋立地 |  |  |  | その他 | 山間 | 1974 | 2000 | 12000 | 1999 | 遮水なし | 処理なし | 直営 | 埋立終了 |  | 0 | 無し |  | その他埋立構造 | [9 empty] | 回収していない
高知県 | 39411 |  | 津野町 |  | 津野町最終処分場 | 0 | 0 | 0 | 不燃ごみ,粗大ごみ | 平地 | 1976 | 3239 | 12000 | 1998 | 遮水なし | 処理なし | 直営 | 埋立終了 |  |  | 無し |  | その他埋立構造 | [9 empty] | 回収していない
高知県 | 39412 |  | 四万十町 |  | クリーンセンター銀河 | 512 | 512 | 7190 | 焼却残渣（主灰）,焼却残渣（飛灰） | 平地 | 2002 | 2100 | 12700 | 2021 | 覆蓋（屋根） | 生物処理（脱窒なし）,砂ろ過,活性炭処理 | 委託 | 埋立中 |  | 四国電力（株） | 無し |  | その他埋立構造 |  |  |  | 0.5 | 0.8 | 0.8 | 6.7 | 0 | 10 | 回収していない
高知県 | 39424 |  | 大月町 |  | 大月町環境クリーンセンター | 500 | 94 | 10606 | 焼却残渣（主灰）,溶融飛灰,不燃ごみ,焼却残渣（飛灰）,粗大ごみ | 山間 | 1999 | 7000 | 21000 | 2013 | 底部遮水工 | 凝集沈殿,生物処理（脱窒あり）,砂ろ過,消毒,活性炭処理,キレート処理 | 委託 | 埋立中 |  | 四国電力 | 無し |  | 準好気性埋立構造 | 末端集水管は水没 | 即日覆土 | 埋立状況により計画的に延長 | 1 | 1 | 3 | 2 | 4 | 2 | 回収していない
高知県 | 39823 |  | 高吾北広域町村事務組合 |  | 高吾北広域町村事務組合高吾北処理センター | 1088 | 1088 | 5900 | 焼却残渣（主灰）,焼却残渣（飛灰）,破砕ごみ・処理残渣 | 山間 | 2002 | 2400 | 19000 | 2017 | 底部遮水工,覆蓋（屋根）,その他遮水 | 生物処理（脱窒あり）,砂ろ過,消毒,活性炭処理 | 直営 | 埋立中 |  | 四国電力株式会社 | 無し |  | 準好気性埋立構造 | 末端集水管は開放 | 最終覆土のみ | 一部延長を行っていない | 0.3 | 0 | 5.2 | 3.25 | 10.3 | 7.63 | 回収していない
高知県 | 39855 |  | 芸東衛生組合 |  | 芸東衛生組合室津埋立地 | 0 | 99 | 360 | 不燃ごみ | 山間 | 1996 | 4700 | 19800 | 2013 | 遮水なし | 処理なし | 直営 | 埋立中 |  | 休止中 | 無し |  | その他埋立構造 |  |  |  |  | 1.6 |  | 5.6 |  | 0.95 | 回収していない
高知県 | 39871 |  | 嶺北広域行政事務組合 |  | 嶺北広域一般廃棄物最終処分場 | 470 | 610 | 2210 | 焼却残渣（主灰）,その他,焼却残渣（飛灰）,破砕ごみ・処理残渣 | 山間 | 2001 | 3200 | 16000 | 2014 | 底部遮水工 | 生物処理（脱窒あり）,砂ろ過,消毒,活性炭処理,キレート処理 | 直営 | 埋立中 |  | 四国電力㈱ | 無し |  | その他埋立構造 |  |  |  | 110 | 0.6 | 186 | 1.8 | 未測定 | 12 | 回収していない
福岡県 | 40100 |  | 北九州市 |  | 北九州市響灘廃棄物処分場 | 0 | 0 | 0 | 焼却残渣（主灰）,不燃ごみ,その他,焼却残渣（飛灰）,破砕ごみ・処理残渣 | 海面 | 1980 | 901245 | 10292000 | 2000 | その他遮水 | 凝集沈殿,生物処理（脱窒なし）,砂ろ過,消毒,活性炭処理 | 委託 | 埋立終了 |  | 九州電力株式会社 | 無し |  | その他埋立構造 |  |  |  | - | - | 15 | 11 | 5.5 | 4.5 | 回収していない
福岡県 | 40100 |  | 北九州市 |  | 北九州市響灘西地区廃棄物処分場 | 110751 | 167373 | 2670000 | 焼却残渣（主灰）,溶融飛灰,不燃ごみ,焼却残渣（飛灰）,破砕ごみ・処理残渣 | 海面 | 1998 | 573000 | 7150000 | 2017 | その他遮水 | 凝集沈殿,生物処理（脱窒なし）,砂ろ過,消毒,活性炭処理 | 委託 | 埋立中 |  | 九州電力株式会社 | 有り | 40 | その他埋立構造 |  |  |  | - | - | 24 | 15 | 9 | 7.6 | 回収していない
福岡県 | 40130 |  | 福岡市 |  | 西部（中田）埋立場 | 29411 | 30506 | 1337003 | 焼却残渣（主灰）,不燃ごみ,焼却残渣（飛灰）,破砕ごみ・処理残渣 | 山間 | 1996 | 180000 | 2345000 | 2015 | 底部遮水工,鉛直遮水工 | 凝集沈殿,生物処理（脱窒あり）,砂ろ過,活性炭処理 | 一部委託 | 埋立中 |  | 九州電力(株) | 有り | 93 | 準好気性埋立構造 | 末端集水管は開放 | 即日覆土 | 埋立状況により計画的に延長 | 10 | <1.0 | 14 | 5.8 | 14 | 2.1 | 回収していない
福岡県 | 40130 |  | 福岡市 |  | 東部（伏谷）埋立場 | 60761 | 77387 | 2678915 | 焼却残渣（主灰）,不燃ごみ,焼却残渣（飛灰）,破砕ごみ・処理残渣 | 山間 | 1988 | 225000 | 5027000 | 2017 | 原地盤利用,底部遮水工,鉛直遮水工 | 凝集沈殿,生物処理（脱窒なし）,砂ろ過,下水道放流 | 一部委託 | 埋立中 |  | 九州電力(株) | 有り | 96 | 準好気性埋立構造 | 末端集水管は開放 | 即日覆土 | 埋立状況により計画的に延長 | 6.2 | <1.0 | 30 | 9 | 13 | 12 | 回収していない
福岡県 | 40202 |  | 大牟田市 |  | 大牟田市第三大浦谷埋立地 | 1780 | 1673 | 116240 | 不燃ごみ,その他,破砕ごみ・処理残渣 | 山間 | 1994 | 25300 | 288277 | 2031 | 底部遮水工 | 他施設での処理 | 一部委託 | 埋立中 |  | 九州電力株式会社 | 無し |  | 準好気性埋立構造 | 末端集水管は開放 | 中間覆土 | 埋立状況により計画的に延長 | 25 | 7 | 15 | 10 | 48 | 8.6 | 回収していない
福岡県 | 40203 |  | 久留米市 |  | 久留米市杉谷埋立地 | 3163 | 3038 | 147521 | 焼却残渣（主灰）,不燃ごみ,焼却残渣（飛灰） | 山間 | 2005 | 12300 | 204000 | 2019 | 底部遮水工 | 下水道放流 | 直営 | 埋立中 |  | 九州電力㈱ | 無し |  | 準好気性埋立構造 | 末端集水管は開放 | 即日覆土 | 一部延長を行っている | [6 empty] | 回収していない
福岡県 | 40203 |  | 久留米市 |  | 久留米市高良内埋立地 | 0 | 0 | 0 | 焼却残渣（主灰）,不燃ごみ,焼却残渣（飛灰）,破砕ごみ・処理残渣,粗大ごみ | 山間 | 1979 | 85531 | 811614 | 2002 | その他遮水 | 下水道放流 | 直営 | 埋立終了 |  |  | 無し |  | その他埋立構造 | [9 empty] | 回収していない
福岡県 | 40205 |  | 飯塚市 |  | 飯塚市クリーンセンター埋立処分場 | 711 | 782 | 8094 | 溶融飛灰 | 平地 | 1998 | 5000 | 26800 | 2020 | 底部遮水工 | 凝集沈殿,キレート処理 | 直営 | 埋立中 |  | ㈱九州電力 | 無し |  | 準好気性埋立構造 | 末端集水管は水没 | 中間覆土 | 埋立状況により計画的に延長 | 13 | 2.6 | 41 | 20 |  |  | 回収していない
福岡県 | 40207 |  | 柳川市 |  | 柳川市橋本不燃物処理場 | 730 | 365 | 34521 | 不燃ごみ | 平地 | 1978 | 32470 | 152514 | 2022 | 原地盤利用,鉛直遮水工 | 生物処理（脱窒なし）,砂ろ過,下水道放流 | 直営 | 埋立中 |  | 九州電力㈱ | 無し |  | 準好気性埋立構造 | 末端集水管は水没 | 最終覆土のみ | 埋立状況により計画的に延長 | 2.58 | 1.46 | 7.37 | 6.95 | 2.31 | 2.66 | 回収していない
福岡県 | 40207 |  | 柳川市 |  | 一般廃棄物最終処分場 | 0 | 0 | 9600 | 焼却残渣（主灰）,焼却残渣（飛灰） | 平地 | 2011 | 3400 | 9600 | 2017 | 原地盤利用,鉛直遮水工 | 生物処理（脱窒なし）,砂ろ過,消毒,活性炭処理 | 一部委託 | 埋立前 |  | 九州電力㈱ | 無し |  | 準好気性埋立構造 | 末端集水管は水没 | 即日覆土 | 埋立状況により計画的に延長 | 39.5 | 14.8 | 42.8 | 27.6 | 71.3 | 14.5 | 回収していない
福岡県 | 40220 |  | 宗像市 |  | 宗像市不燃物埋立処理場 | 840 | 376 | 40995 | 不燃ごみ | 山間 | 1976 | 36200 | 158340 | 2052 | 遮水なし | 処理なし | 委託 | 埋立中 |  | 九州電力 | 無し |  | 準好気性埋立構造 | 末端集水管は開放 | 即日覆土 | 埋立状況により計画的に延長 | [6 empty] | 回収していない
福岡県 | 40220 |  | 宗像市 |  | 宗像市大島一般廃棄物最終処分場 | 2 | 1 | 2952 | 不燃ごみ | 山間 | 1998 | 1400 | 3560 | 2012 | 底部遮水工 | 凝集沈殿,生物処理（脱窒なし）,消毒,キレート処理 | 委託 | 埋立中 |  | 九州電力 | 無し |  | 準好気性埋立構造 | 末端集水管は水没 | 中間覆土 | 埋立状況により計画的に延長 | [6 empty] | 回収していない
福岡県 | 40221 |  | 太宰府市 |  | 太宰府市環境美化センター | 376 | 343 | 16868 | 破砕ごみ・処理残渣 | 山間 | 1991 | 7000 | 42550 | 2021 | 底部遮水工 | 下水道放流 | 直営 | 埋立中 |  | 九州電力 | 無し |  | その他埋立構造 |  |  |  |  | 0.6 |  | 4 |  | 4 | 回収していない
福岡県 | 40223 |  | 古賀市 |  | 古賀市不燃物埋立地 | 284.96 | 259.06 | 18432.8 | 不燃ごみ | 山間 | 1987 | 7412 | 25381 | 2019 | 原地盤利用 | 砂ろ過 | 委託 | 埋立中 |  | 使用していない | 無し |  | 準好気性埋立構造 | 末端集水管は開放 | 即日覆土,中間覆土,最終覆土のみ | 埋立状況により計画的に延長 |  | 2 |  | 4.8 |  | 13 | 回収していない
福岡県 | 40224 |  | 福津市 |  | 福津市不燃物処理場 | 244 | 253 | 13163 | 不燃ごみ | 山間 | 1983 | 8657 | 33983 | 2038 | 遮水なし | 処理なし | 直営 | 埋立中 |  | 九州電力㈱ | 無し |  | その他埋立構造 |  |  |  | 0.6 | 0.8 | 1.6 | 1.6 | 0.23 | 0.15 | 回収していない
福岡県 | 40227 |  | 嘉麻市 |  | 嘉麻市嘉麻クリーンセンター最終処分場 | 2520 | 1608 | 24220 | 焼却残渣（主灰）,不燃ごみ,焼却残渣（飛灰）,溶融スラグ,粗大ごみ | 山間 | 2001 | 12000 | 55000 | 2015 | 表面遮水工（キャッピング） | 凝集沈殿,生物処理（脱窒あり）,砂ろ過,消毒,活性炭処理 | 直営 | 埋立中 |  | 九州電力株式会社 | 無し |  | その他埋立構造 |  |  |  | 2.7 | 0.5 | 20 | 2.4 | 16 | 11 | 回収していない
福岡県 | 40229 |  | みやま市 |  | みやま市一般廃棄物埋立処分地施設 | 1749 | 1590 | 7516 | 焼却残渣（主灰）,焼却残渣（飛灰） | 平地 | 1997 | 9070 | 27000 | 2016 | 底部遮水工 | 凝集沈殿,生物処理（脱窒あり）,砂ろ過,活性炭処理 | 委託 | 埋立中 |  | 九州電力 | 無し |  | 準好気性埋立構造 | 末端集水管は開放 | 即日覆土 | 埋立状況により計画的に延長 |  | 0.69 |  | 2.17 |  | 8.57 | 回収していない
福岡県 | 40230 |  | 糸島市 |  | 糸島市クリーンセンター埋立処分地施設 | 1657 | 1823 | 4143 | 溶融飛灰 | 山間 | 1999 | 4800 | 25600 | 2014 | 底部遮水工 | 凝集沈殿,砂ろ過,他施設での処理,活性炭処理 | 委託 | 埋立中 |  | 九州電力㈱ | 無し |  | 準好気性埋立構造 | 末端集水管は開放 | 中間覆土 | 埋立状況により計画的に延長 |  | 33.8 |  | 329.9 |  | 135.7 | 回収していない
福岡県 | 40230 |  | 糸島市 |  | 糸島清掃センター最終処分場 | 0 | 0 | 0 | 焼却残渣（主灰）,不燃ごみ,焼却残渣（飛灰）,破砕ごみ・処理残渣,粗大ごみ | 山間 | 1984 | 17700 | 64600 | 1999 | 底部遮水工 | 凝集沈殿,生物処理（脱窒なし）,砂ろ過,消毒,他施設での処理 | 委託 | 埋立終了 |  | 九州電力㈱ | 無し |  | 準好気性埋立構造 | 末端集水管は開放 | 中間覆土 | 一部延長を行っている |  | 0.9 |  | 6.3 |  | 2.6 | 回収していない
福岡県 | 40341 |  | 宇美町 |  | 宇美町衛生センター最終処分場 | 1047 | 604 | 25408 | 破砕ごみ・処理残渣 | 平地 | 1993 | 11600 | 80000 | 2015 | 底部遮水工 | 生物処理（脱窒なし）,砂ろ過,消毒,活性炭処理 | 直営 | 埋立中 |  | 九州電力 | 無し |  | 準好気性埋立構造 | 末端集水管は開放 | 即日覆土 | 埋立状況により計画的に延長 |  | 1.6 |  | 3.5 |  | 27.2 | 回収していない
福岡県 | 40345 |  | 新宮町 |  | 新宮町不燃物処理場 | 60 | 43 | 1597 | 不燃ごみ | 山間 | 1982 | 349 | 4000 | 2018 | 遮水なし | 処理なし | 直営 | 埋立中 |  | 契約なし | 無し |  | 嫌気性埋立構造 |  |  |  | 計測なし | 計測なし | 計測なし | 計測なし | 計測なし | 計測なし | 回収していない
福岡県 | 40647 |  | 築上町 |  | 一般廃棄物最終処分場 | 528 | 329 | 5540 | 破砕ごみ・処理残渣 | 平地 | 2000 | 2571 | 9820 | 2015 | 底部遮水工,鉛直遮水工,覆蓋（屋根） | 凝集沈殿,促進酸化処理 | 直営 | 埋立中 |  | 九州電力(株) | 無し |  | 準好気性埋立構造 | 末端集水管は開放 | 最終覆土のみ | 一部延長を行っていない | [6 empty] | 回収していない
福岡県 | 40837 |  | 玄界環境組合 |  | 古賀清掃工場最終処分場 | 0 | 0 | 7076 | その他 | 平地 | 2003 | 1770 | 11505 | 2014 | 底部遮水工,覆蓋（屋根）,その他遮水 | 処理なし | 直営 | 埋立中 |  | 九州電力 | 無し |  | その他埋立構造 | [9 empty] | 回収していない
福岡県 | 40837 |  | 玄界環境組合 |  | 宗像清掃工場埋立処分地施設 | 0 | 0 | 6466 | 焼却残渣（飛灰） | 平地 | 2003 | 1445 | 9340 | 2011 | 底部遮水工,鉛直遮水工,覆蓋（屋根） | 他施設での処理 | 直営 | 埋立中 |  | 九州電力 | 無し |  | その他埋立構造 | [9 empty] | 回収していない
福岡県 | 40900 |  | 宮若市外二町じん芥処理施設組合 |  | 泉水最終処分場 | 785 | 785 | 39989 | 焼却残渣（主灰）,破砕ごみ・処理残渣 | 山間 | 1996 | 10565 | 64223 | 2040 | その他遮水 | 凝集沈殿,生物処理（脱窒あり）,砂ろ過,消毒 | 委託 | 埋立中 |  | 九州電力㈱ | 無し |  | 準好気性埋立構造 | 末端集水管は開放 | 中間覆土 | 一部延長を行っていない |  | 1 |  | 5.3 |  | 9.5 | 回収していない
福岡県 | 40902 |  | 八女西部広域事務組合 |  | 八女西部広川最終処分場 | 0 | 0 | 19779 | その他 | 山間 | 1989 | 12160 | 90400 | 2010 | 原地盤利用,底部遮水工,表面遮水工（キャッピング） | 凝集沈殿,生物処理（脱窒あり）,砂ろ過,消毒,活性炭処理 | 委託 | 埋立終了 |  | 九州電力㈱ | 無し |  | 準好気性埋立構造 | 末端集水管は水没 | 中間覆土 | 埋立状況により計画的に延長 | 3.12 | 0 | 6.12 | 0.09 | 4.05 | 0.37 | 回収していない
福岡県 | 40902 |  | 八女西部広域事務組合 |  | 八女西部立花最終処分場 | 717 | 598 | 18844 | その他 | 山間 | 2010 | 3260 | 25000 | 2025 | 底部遮水工,覆蓋（屋根） | 他施設での処理 | 委託 | 埋立中 |  | 九州電力㈱ | 無し |  | 準好気性埋立構造 | 末端集水管は開放 | 中間覆土 | 一部延長を行っていない | [6 empty] | 回収していない
福岡県 | 40914 |  | 田川郡東部環境衛生施設組合 |  | 田川郡東部じん芥処理センター最終処分場 | 2070 | 1593 | 12942 | 焼却残渣（主灰）,焼却残渣（飛灰）,破砕ごみ・処理残渣 | 山間 | 1996 | 11100 | 69000 | 2016 | 底部遮水工 | 生物処理（脱窒あり）,砂ろ過,消毒,活性炭処理 | 直営 | 埋立中 |  | 九州電力株式会社 | 無し |  | 嫌気性埋立構造 |  |  |  |  | 0.9 |  | 15 |  | 16 | 回収していない
福岡県 | 40917 |  | ふくおか県央環境施設組合 |  | リサイクルセンター | 475 | 484 | 21755 | 破砕ごみ・処理残渣 | 山間 | 1999 | 8180 | 40690 | 2013 | 底部遮水工 | 凝集沈殿,生物処理（脱窒あり）,砂ろ過,消毒,活性炭処理 | 委託 | 埋立中 |  | 九州電力株式会社 | 無し |  | 準好気性埋立構造 | 末端集水管は開放 | 即日覆土 | 埋立状況により計画的に延長 | 0.5未満 | 10.5 | 7.8 | 11.5 | 16 | 1 | 回収していない
福岡県 | 40927 |  | 豊前市外二町清掃施設組合 |  | 豊前市外二町清掃施設組合清掃センター埋立処分地 | 1500 | 1664 | 20200 | 焼却残渣（主灰）,焼却残渣（飛灰）,破砕ごみ・処理残渣 | 山間 | 1985 | 10100 | 46000 | 2030 | 底部遮水工 | 凝集沈殿,生物処理（脱窒あり）,砂ろ過,消毒,活性炭処理 | 直営 | 埋立中 |  | 九州電力株式会社 | 無し |  | 準好気性埋立構造 | 末端集水管は開放 | 即日覆土 | 一部延長を行っていない | 7 | 5 |  | 16 |  | 20 | 回収していない
福岡県 | 40930 |  | 大野城太宰府環境施設組合 |  | 大野城環境処理センター新設最終処分場 | 4212 | 5782 | 3587 | 焼却残渣（主灰）,焼却残渣（飛灰） | 山間 | 2005 | 5479 | 32000 | 2012 | 底部遮水工 | 凝集沈殿,下水道放流 | 委託 | 埋立中 |  | 九州電力 | 無し |  | 準好気性埋立構造 | 末端集水管は水没 | 即日覆土 | 埋立状況により計画的に延長 | 34.8 | 1.5 | 22 | 5.7 |  | 6.3 | 回収していない
福岡県 | 40930 |  | 大野城太宰府環境施設組合 |  | 大野城環境処理センター既設最終処分場 | 0 | 0 | 0 | 焼却残渣（主灰）,焼却残渣（飛灰） | 山間 | 1980 | 17700 | 108000 | 2004 | 鉛直遮水工,表面遮水工（キャッピング） | 凝集沈殿,下水道放流 | 委託 | 埋立終了 | 廃止 | 九州電力 | 無し |  | 準好気性埋立構造 | 末端集水管は水没 | 即日覆土 | 埋立状況により計画的に延長 | [6 empty] | 回収していない
福岡県 | 40936 |  | 遠賀・中間地域広域行政事務組合 |  | 遠賀・中間一般廃棄物最終処分場 | 2193 | 1257 | 52687 | 破砕ごみ・処理残渣 | 山間 | 1989 | 29058 | 209020 | 2018 | 底部遮水工 | 凝集沈殿,生物処理（脱窒あり）,砂ろ過,消毒,活性炭処理 | 委託 | 埋立中 |  | 九州電力 | 無し |  | 準好気性埋立構造 | 末端集水管は水没 | 中間覆土 | 埋立状況により計画的に延長 | 300 | 10 | 150 | 20 | 150 | 5 | 回収していない
福岡県 | 40940 |  | 春日大野城衛生施設組合 |  | 春日大野城一般廃棄物最終処分場 | 577 | 807 | 26926 | 焼却残渣（主灰）,破砕ごみ・処理残渣 | 平地 | 1995 | 7900 | 38900 | 2023 | 表面遮水工（キャッピング） | 凝集沈殿 | 委託 | 埋立中 |  | 九州電力 | 無し |  | 準好気性埋立構造 | 末端集水管は水没 | 即日覆土 | 一部延長を行っていない | 3 | 3 | 5 | 5 | 13 | 13 | 回収していない
福岡県 | 40941 |  | 田川地区清掃施設組合 |  | 田川市川崎町一般廃棄物最終処分場 | 3377 | 4052 | 17805 | 焼却残渣（主灰）,焼却残渣（飛灰）,破砕ごみ・処理残渣 | 山間 | 1987 | 15800 | 133150 | 2016 | 原地盤利用,表面遮水工（キャッピング） | 凝集沈殿,生物処理（脱窒なし）,砂ろ過,消毒,活性炭処理 | 一部委託 | 埋立中 |  | 九州電力株式会社 | 無し |  | 準好気性埋立構造 | 末端集水管は開放 | 中間覆土 | 埋立状況により計画的に延長 | 0.6 | 0.6 | 9.8 | 8.6 |  | 40 | 回収していない
佐賀県 | 41201 |  | 佐賀市 |  | 佐賀市廃棄物最終処分場 | 3180 | 3032 | 133174 | 溶融飛灰,不燃ごみ,その他,破砕ごみ・処理残渣,粗大ごみ | 平地 | 1981 | 146400 | 450900 | 2044 | 原地盤利用,鉛直遮水工,その他遮水 | 凝集沈殿,生物処理（脱窒なし）,砂ろ過,活性炭処理 | 直営 | 埋立中 |  | 九州電力株式会社 | 無し |  | 準好気性埋立構造 | 末端集水管は水没 | 即日覆土 | 埋立状況により計画的に延長 |  | 0.8 |  | 5.7 |  | 13 | 回収していない
佐賀県 | 41201 |  | 佐賀市 |  | クリーンセンター大和 | 1897 | 931 | 2015 | 焼却残渣（主灰）,焼却残渣（飛灰）,破砕ごみ・処理残渣 | 山間 | 1997 | 7000 | 35000 | 2013 | 底部遮水工,表面遮水工（キャッピング）,その他遮水 | 凝集沈殿,生物処理（脱窒なし）,生物処理（脱窒あり）,砂ろ過,消毒,活性炭処理,キレート処理 | 委託 | 埋立中 |  | 九州電力株式会社 | 無し |  | 準好気性埋立構造 | 末端集水管は水没 | 即日覆土 | 埋立状況により計画的に延長 |  | ND |  | 7.5 |  | 7.9 | 回収していない
佐賀県 | 41201 |  | 佐賀市 |  | 富士クリーンセンター | 173 | 174 | 3186 | 焼却残渣（主灰）,焼却残渣（飛灰）,破砕ごみ・処理残渣 | 平地 | 1994 | 4000 | 10088 | 2030 | 底部遮水工,その他遮水 | 凝集沈殿,砂ろ過,活性炭処理,キレート処理 | 直営 | 埋立中 |  | 九州電力株式会社 | 無し |  | 準好気性埋立構造 | 末端集水管は開放 | 中間覆土 | 埋立状況により計画的に延長 |  | ND |  | 6.2 |  | 12 | 回収していない
佐賀県 | 41201 |  | 佐賀市 |  | 三瀬ごみ処分地 | 0 | 0 | 0 | 可燃ごみ,不燃ごみ | 山間 | 1975 | 900 | 700 | 1998 | 遮水なし | 処理なし | 直営 | 埋立終了 |  |  | 無し | [11 empty] | 回収していない
佐賀県 | 41201 |  | 佐賀市 |  | 川副･東与賀清掃埋立処分地施設 | 0 | 0 | 0 | 焼却残渣（主灰）,焼却残渣（飛灰） | 平地 | 1988 | 10300 | 31880 | 2014 | 原地盤利用,表面遮水工（キャッピング） | 凝集沈殿,生物処理（脱窒なし）,砂ろ過,消毒 | 一部委託 | 埋立中 |  | 九州電力株式会社 | 無し |  | 準好気性埋立構造 | 末端集水管は開放 | 即日覆土 | 一部延長を行っている |  | 0.5 |  | 8 |  | 20.5 | 回収していない
佐賀県 | 41202 |  | 唐津市 |  | 唐津市東山不燃物処理場 | 0 | 0 | 2770 | 不燃ごみ | 山間 | 1985 | 5371 | 14499 | 2015 | 遮水なし | 処理なし | 委託 | 埋立中 |  | なし | 無し |  | 嫌気性埋立構造 |  |  |  | 1.7 |  | 7.9 |  | 1 |  | 回収していない
佐賀県 | 41202 |  | 唐津市 |  | 厳木町不燃物捨場 | 1 | 2 | 2390 | 不燃ごみ | 山間 | 1968 | 2495 | 13155 | 2022 | 遮水なし | 処理なし | 直営 | 埋立中 |  | なし | 無し |  | 嫌気性埋立構造 |  |  |  | 0.8 | [5 empty] | 回収していない
佐賀県 | 41202 |  | 唐津市 |  | 相知町一般廃棄物処理施設（埋立処分場） | 41.7 | 41.7 | 16309.7 | 不燃ごみ | 山間 | 1986 | 3947 | 19132 | 2019 | 遮水なし | 処理なし | 直営 | 埋立中 |  | なし | 無し |  | 嫌気性埋立構造 |  |  |  | 0.13 |  | 2.43 |  | 1.12 |  | 回収していない
佐賀県 | 41202 |  | 唐津市 |  | 唐津市清掃センター | 3625 | 4857 | 3361 | 焼却残渣（主灰）,焼却残渣（飛灰）,破砕ごみ・処理残渣 | 山間 | 1980 | 23000 | 137200 | 2018 | 底部遮水工 | 生物処理（脱窒なし） | 委託 | 埋立中 |  | なし | 無し |  | 嫌気性埋立構造 |  |  |  | ND | ND | 7.6 | 8.5 | 10.3 | 21.1 | 回収していない
佐賀県 | 41203 |  | 鳥栖市 |  | 鳥栖市衛生処理場 | 0 | 0 | 0 | 焼却残渣（主灰）,焼却残渣（飛灰） | 平地 | 1976 | 7000 | 28800 | 2000 | 原地盤利用,鉛直遮水工 | 処理なし | 直営 | 埋立終了 |  | 九州電力株式会社 | 無し |  | 準好気性埋立構造 | 末端集水管は開放 | 最終覆土のみ | 一部延長を行っていない | [6 empty] | 回収していない
佐賀県 | 41205 |  | 伊万里市 |  | 伊万里市環境センター | 1493 | 2362 | 8989 | 焼却残渣（主灰）,焼却残渣（飛灰） | 山間 | 1982 | 10500 | 70000 | 2014 | 原地盤利用 | 凝集沈殿,生物処理（脱窒なし） | 委託 | 埋立中 |  | 九州電力株式会社 | 無し |  | 嫌気性埋立構造 |  |  |  |  | 1.9 |  | 6.9 |  | 3.94 | 回収していない
佐賀県 | 41401 |  | 有田町 |  | 有田町東不燃物捨場 | 267 | 17 | 26984 | 不燃ごみ,破砕ごみ・処理残渣 | 山間 | 1976 | 27000 | 39200 | 2010 | 遮水なし | 砂ろ過 | 委託 | 埋立中 |  | なし | 無し |  | 準好気性埋立構造 | 末端集水管は開放 | 中間覆土 | 埋立状況により計画的に延長 |  | 1 |  | 3 |  | 2 | 回収していない
佐賀県 | 41401 |  | 有田町 |  | 有田町西不燃物捨場 | 271 | 296 | 2045 | 不燃ごみ,破砕ごみ・処理残渣 | 山間 | 1973 | 5000 | 32000 | 2008 | 遮水なし | 砂ろ過 | 委託 | 埋立中 |  | なし | 無し |  | 準好気性埋立構造 | 末端集水管は開放 | 中間覆土 | 埋立状況により計画的に延長 |  | 1 |  | 1 |  | 1 | 回収していない
佐賀県 | 41401 |  | 有田町 |  | クリーンパーク有田 | 478 | 729 | 21220 | 焼却残渣（主灰）,不燃ごみ,焼却残渣（飛灰） | 山間 | 2006 | 6000 | 25000 | 2021 | 底部遮水工,表面遮水工（キャッピング） | 凝集沈殿,生物処理（脱窒あり）,砂ろ過,消毒,活性炭処理 | 委託 | 埋立中 |  | 九州電力株式会社 | 無し |  | 準好気性埋立構造 | 末端集水管は開放 | 中間覆土 | 埋立状況により計画的に延長 |  | 1 |  | 2 |  | 1 | 回収していない
佐賀県 | 41830 |  | 杵藤地区広域市町村圏組合 |  | 杵藤クリーンセンター埋立処分地施設 | 4100 | 4105 | 56900 | 焼却残渣（主灰）,焼却残渣（飛灰）,破砕ごみ・処理残渣 | 山間 | 1989 | 23300 | 188000 | 2014 | 底部遮水工 | 凝集沈殿,生物処理（脱窒なし）,砂ろ過,消毒 | 直営 | 埋立中 |  | 九州電力株式会社 | 無し |  | 準好気性埋立構造 | 末端集水管は開放 | 中間覆土 | 埋立状況により計画的に延長 | 3.4 | 0.5 | 7.4 | 3.3 | 4.4 | 4.4 | 回収していない
佐賀県 | 41840 |  | 脊振共同塵芥処理組合 |  | 脊振広域クリーンセンター | 31 | 31 | 69676 | 焼却残渣（主灰）,焼却残渣（飛灰）,溶融スラグ,破砕ごみ・処理残渣 | 山間 | 1997 | 11000 | 100000 | 2011 | 底部遮水工,表面遮水工（キャッピング） | 凝集沈殿,生物処理（脱窒あり）,砂ろ過,活性炭処理,キレート処理 | 直営 | 埋立中 |  | 九州電力（株） | 無し |  | 準好気性埋立構造 | 末端集水管は開放 | 即日覆土 | 埋立状況により計画的に延長 | 5.5 | 1.2 | 17.1 | 5.7 | 2.7 | 6.2 | 回収していない
長崎県 | 42201 |  | 長崎市 |  | 東工場埋立処分地 | 0 | 0 | 0 | 焼却残渣（主灰）,不燃ごみ,焼却残渣（飛灰）,破砕ごみ・処理残渣 | 山間 | 1982 | 67289 | 790000 | 2003 | 原地盤利用,底部遮水工 | 凝集沈殿,生物処理（脱窒あり）,砂ろ過,活性炭処理 | 直営 | 埋立終了 |  | 九州電力㈱ | 無し |  | 準好気性埋立構造 | 末端集水管は開放 | 最終覆土のみ | 一部延長を行っていない | 6 | 1 | 9 | 4 | 18 | 5 | 回収していない
長崎県 | 42201 |  | 長崎市 |  | 三京クリーンランド埋立処分場 | 51695 | 30373 | 1499972 | 焼却残渣（主灰）,不燃ごみ,焼却残渣（飛灰）,破砕ごみ・処理残渣,粗大ごみ | 山間 | 1986 | 289000 | 3775990 | 2066 | 原地盤利用,底部遮水工,鉛直遮水工 | 生物処理（脱窒あり）,砂ろ過,消毒,活性炭処理 | 一部委託 | 埋立中 |  | 九州電力㈱ | 無し |  | 準好気性埋立構造 | 末端集水管は開放 | 中間覆土 | 埋立状況により計画的に延長 | 8 | <1 | 7.2 | 0.8 | 5.8 | 0.2 | 回収していない
長崎県 | 42202 |  | 佐世保市 |  | 西部廃棄物処分場 | 0 | 0 | 0 | 焼却残渣（主灰）,可燃ごみ,焼却残渣（飛灰）,破砕ごみ・処理残渣 | 山間 | 1970 | 52177 | 620000 | 2002 | 遮水なし | 凝集沈殿,砂ろ過,消毒,活性炭処理,キレート処理 | 一部委託 | 埋立終了 |  | 九州電力株式会社 | 無し |  | その他埋立構造 |  |  |  | 0.6 | 0.7 | 3.7 | 3.1 | 0.85 | 1.7 | 回収していない
長崎県 | 42202 |  | 佐世保市 |  | 一般廃棄物最終処分場 | 5916 | 4075 | 70247 | 不燃ごみ,その他,破砕ごみ・処理残渣 | 山間 | 2002 | 24000 | 230000 | 2024 | 底部遮水工,表面遮水工（キャッピング） | 凝集沈殿,生物処理（脱窒あり）,砂ろ過,消毒,活性炭処理,膜処理,キレート処理 | 一部委託 | 埋立中 |  | 九州電力株式会社 | 無し |  | 準好気性埋立構造 | 末端集水管は開放 | 中間覆土 | 埋立状況により計画的に延長 | 17 | 2 | 39 | 7.5 | 34 | 4.4 | 回収していない
長崎県 | 42202 |  | 佐世保市 |  | 宇久一般廃棄物最終処分場 | 133 | 185 | 6905 | 焼却残渣（主灰）,焼却残渣（飛灰）,破砕ごみ・処理残渣 | 山間 | 2002 | 2950 | 9000 | 2016 | 表面遮水工（キャッピング） | 生物処理（脱窒なし）,砂ろ過,消毒,活性炭処理,キレート処理 | 委託 | 埋立中 |  | 九州電力株式会社 | 無し |  | 準好気性埋立構造 | 末端集水管は水没 | 最終覆土のみ | 埋立状況により計画的に延長 |  | 1 |  | 4 |  | 7 | 回収していない
長崎県 | 42202 |  | 佐世保市 |  | 宇久町塵芥処理場 | 0 | 0 | 0 | 焼却残渣（主灰）,その他,焼却残渣（飛灰）,破砕ごみ・処理残渣 | 平地 | 1974 | 2500 | 18462 | 2005 | 遮水なし | 処理なし | 直営 | 埋立終了 |  | 九州電力株式会社 | 無し |  | その他埋立構造 | [9 empty] | 回収していない
長崎県 | 42204 |  | 諫早市 |  | 諫早市廃棄物埋立処分場 | 0 | 0 | 0 | 溶融スラグ | 平地 | 1986 | 12794 | 24080 | 2007 | 遮水なし | 処理なし | 委託 | 埋立中 |  |  | 無し |  | その他埋立構造 | [9 empty] | 回収していない
長崎県 | 42204 |  | 諫早市 |  | 諫早市一般廃棄物最終処分場 | 484 | 503 | 21845 | その他 | 平地 | 2001 | 7740 | 31200 | 2015 | 底部遮水工 | 凝集沈殿,生物処理（脱窒あり）,砂ろ過,活性炭処理 | 委託 | 埋立中 |  | 九州電力株式会社 | 無し |  | 準好気性埋立構造 | 末端集水管は開放 | 即日覆土 | 一部延長を行っていない |  | 0.5未満 |  | 2.4 |  | 1.6 | 回収していない
長崎県 | 42204 |  | 諫早市 |  | 多良見廃棄物最終処分場 | 0 | 0 | 0 | 焼却残渣（主灰） | 山間 | 1998 | 789 | 4026 | 2004 | 底部遮水工,鉛直遮水工,覆蓋（屋根） | 処理なし | 直営 | 埋立終了 |  |  | 無し |  | 嫌気性埋立構造 | [9 empty] | 回収していない
長崎県 | 42205 |  | 大村市 |  | 大村市環境センター | 3090 | 2691 | 23483 | 焼却残渣（主灰）,焼却残渣（飛灰）,破砕ごみ・処理残渣 | 山間 | 1990 | 13100 | 111440 | 2014 | 原地盤利用 | 凝集沈殿,生物処理（脱窒あり）,砂ろ過,活性炭処理 | 委託 | 埋立中 |  | 九州電力株式会社 | 無し |  | 準好気性埋立構造 | 末端集水管は開放 | 中間覆土 | 埋立状況により計画的に延長 | 7.5 | 1.4 | 13.6 | 8.3 | 9.8 | 2.4 | 回収していない
長崎県 | 42207 |  | 平戸市 |  | 平戸市総合衛生センター不燃物埋立処分場 | 157 | 157 | 696 | 溶融飛灰,不燃ごみ,溶融スラグ | 山間 | 1991 | 3300 | 10400 | 2012 | 底部遮水工 | 生物処理（脱窒なし）,砂ろ過,消毒 | 直営 | 埋立中 |  | 九州電力 | 無し |  | 準好気性埋立構造 | 末端集水管は開放 | 即日覆土 | 一部延長を行っていない |  | 0.5未満 |  | 2.8 |  | 1.9 | 回収していない
長崎県 | 42207 |  | 平戸市 |  | 志保良最終処分場 | 0 | 0 | 860 | 焼却残渣（主灰） | 平地 | 1984 | 4000 | 20000 | 2006 | 底部遮水工 | 生物処理（脱窒なし）,消毒 | 直営 | 埋立終了 |  | 九州電力 | 無し |  | 準好気性埋立構造 | 末端集水管は開放 | 中間覆土 | 埋立状況により計画的に延長 | [6 empty] | 回収していない
長崎県 | 42207 |  | 平戸市 |  | 生月町管理型最終処分場 | 121 | 121 | 24224 | 溶融飛灰,不燃ごみ,溶融スラグ,破砕ごみ・処理残渣 | 平地 | 2005 | 4300 | 25000 | 2019 | 底部遮水工 | 生物処理（脱窒あり）,砂ろ過,消毒,活性炭処理,キレート処理 | 直営 | 埋立中 |  | 九州電力 | 無し |  | 準好気性埋立構造 | 末端集水管は開放 | 即日覆土 | 埋立状況により計画的に延長 |  | 0.5未満 |  | 2.1 |  | 8 | 回収していない
長崎県 | 42207 |  | 平戸市 |  | 生月町安定型最終処分場 | 581 | 581 | 17321 | 不燃ごみ | 平地 | 1997 | 4345 | 21150 | 2021 | 遮水なし | 処理なし | 直営 | 埋立中 |  | 九州電力 | 無し |  | その他埋立構造 |  | 最終覆土のみ | [7 empty] | 回収していない
長崎県 | 42207 |  | 平戸市 |  | 田平町一般廃棄物最終処分場 | 49 | 49 | 2458 | 溶融飛灰,溶融スラグ | 平地 | 1993 | 3800 | 11000 | 2019 | 底部遮水工 | 生物処理（脱窒なし）,消毒 | 委託 | 埋立中 |  | 九州電力 | 無し |  | 準好気性埋立構造 | 末端集水管は開放 | 即日覆土 | 一部延長を行っていない |  | 0.5未満 |  | 5.8 |  | 6.1 | 回収していない
長崎県 | 42207 |  | 平戸市 |  | 高崎埋立場 | 2742 | 2742 | 3738 | 不燃ごみ,その他 | 山間 | 1975 | 40000 | 300000 | 2012 | 遮水なし | 処理なし | 委託 | 埋立中 |  | 九州電力 | 無し |  | その他埋立構造 |  | 最終覆土のみ |  |  | 0.5未満 |  | 4 |  | 2.9 | 回収していない
長崎県 | 42207 |  | 平戸市 |  | 大島村しゃ断型最終処分場 | 37 | 37 | 84 | 焼却残渣（主灰）,その他,焼却残渣（飛灰） | 平地 | 1998 | 288 | 1040 | 2015 | 遮水なし | 処理なし | 委託 | 埋立中 |  | 九州電力 | 無し |  | その他埋立構造 |  | 最終覆土のみ | [7 empty] | 回収していない
長崎県 | 42208 |  | 松浦市 |  | 松浦市一般廃棄物最終処分場 | 173.3 | 190.6 | 3433.1 | 溶融飛灰,破砕ごみ・処理残渣 | 平地 | 1991 | 4497 | 14535 | 2018 | 表面遮水工（キャッピング） | 膜処理 | 直営 | 埋立中 |  | 九州電力㈱ | 無し |  | 嫌気性埋立構造 |  |  |  |  | 1.5 |  | 13.9 |  | 16.6 | 回収していない
長崎県 | 42208 |  | 松浦市 |  | 鷹島環境センター一般廃棄物最終処分場 | 137 | 137 | 5161 | 焼却残渣（主灰）,不燃ごみ,焼却残渣（飛灰）,破砕ごみ・処理残渣 | 平地 | 2001 | 8600 | 7000 | 2015 | 底部遮水工 | 生物処理（脱窒なし）,砂ろ過,膜処理 | 委託 | 埋立中 |  | 九州電力 | 無し |  | 嫌気性埋立構造 |  |  |  |  | 0.5 |  | 4.2 |  | 6.4 | 回収していない
長崎県 | 42209 |  | 対馬市 |  | 対馬市一般廃棄物最終処分場 | 0 | 0 | 0 | 焼却残渣（主灰）,溶融飛灰,不燃ごみ,焼却残渣（飛灰）,溶融スラグ,破砕ごみ・処理残渣 | 山間 | 1995 | 6100 | 29100 | 2010 | 底部遮水工,表面遮水工（キャッピング） | 凝集沈殿,生物処理（脱窒あり）,砂ろ過,活性炭処理 | 直営 | 埋立終了 |  | 九州電力 | 無し |  | 準好気性埋立構造 | 末端集水管は開放 | 即日覆土,中間覆土 | 一部延長を行っている | [6 empty] | 回収していない
長崎県 | 42209 |  | 対馬市 |  | 対馬クリーンセンター | 928 | 928 | 30334 | 焼却残渣（主灰）,溶融飛灰,不燃ごみ,焼却残渣（飛灰）,溶融スラグ,破砕ごみ・処理残渣 | 山間 | 2003 | 9300 | 39000 | 2017 | 底部遮水工,表面遮水工（キャッピング）,その他遮水 | 生物処理（脱窒あり）,砂ろ過,活性炭処理,膜処理 | 委託 | 埋立中 |  | 九州電力 | 無し |  | その他埋立構造 | [9 empty] | 回収していない
長崎県 | 42210 |  | 壱岐市 |  | 壱岐市勝本町クリーン＆リサイクルセンター（灰タンク） | 0 | 0 | 0 | 焼却残渣（主灰）,焼却残渣（飛灰） | 山間 | 1995 | 444 | 2000 | 2008 | その他遮水 | 処理なし | 一部委託 | 埋立中 |  | 九州電力（株） | 無し |  | その他埋立構造 |  |  |  | 0 | 0 | 0 | 0 | 0 | 0 | 回収していない
長崎県 | 42210 |  | 壱岐市 |  | 壱岐市芦辺町不燃物埋立地 | 0 | 0 | 16 | 不燃ごみ | 山間 | 1986 | 917 | 6200 | 2011 | 遮水なし | 砂ろ過,活性炭処理 | 直営 | 埋立中 |  | 九州電力（株） | 無し |  | その他埋立構造 |  |  |  | 0 | 0 | 0 | 0 | 0 | 0 | 回収していない
長崎県 | 42210 |  | 壱岐市 |  | 壱岐市石田町焼却灰等処分場 | 55 | 55 | 0 | 焼却残渣（主灰）,焼却残渣（飛灰） | 平地 | 1996 | 950 | 2252 | 2009 | その他遮水 | 処理なし | 直営 | 埋立中 |  | 九州電力（株） | 無し |  | その他埋立構造 |  |  |  | 0 | 0 | 0 | 0 | 0 | 0 | 回収していない
長崎県 | 42210 |  | 壱岐市 |  | 壱岐市クリーンセンター |  | 4 | 6396 | 破砕ごみ・処理残渣 | 山間 | 2012 | 1000 | 6400 | 2031 | 覆蓋（屋根）,その他遮水 | 他施設での処理 | 直営 | 埋立中 | 新設（新規稼働） | 九州電力（株） | 無し |  | 準好気性埋立構造 | 末端集水管は開放 | 中間覆土 | 埋立状況により計画的に延長 | 0 | 0 | 0 | 0 | 0 | 0 | 回収していない
長崎県 | 42211 |  | 五島市 |  | 五島市福江一般廃棄物最終処分場 | 998 | 1247 | 35300 | 焼却残渣（主灰）,不燃ごみ,焼却残渣（飛灰）,破砕ごみ・処理残渣 | 平地 | 2000 | 9700 | 53000 | 2015 | 底部遮水工,表面遮水工（キャッピング） | 生物処理（脱窒あり）,砂ろ過,消毒,活性炭処理,キレート処理 | 一部委託 | 埋立中 |  | 九州電力（株） | 無し |  | 準好気性埋立構造 | 末端集水管は開放 | 即日覆土 | 埋立状況により計画的に延長 |  | 1.5 |  | 8.6 |  | 21.1 | 回収していない
長崎県 | 42211 |  | 五島市 |  | 五島市岐宿ごみ処理施設 | 0 | 0 | 0 | 不燃ごみ | 山間 | 1990 | 900 | 9000 | 2006 | 遮水なし | 処理なし | 直営 | 埋立終了 |  |  | 無し |  | その他埋立構造 | [9 empty] | 回収していない
長崎県 | 42211 |  | 五島市 |  | 五島市奈留一般廃棄物最終処分場 | 168 | 135 | 1365 | 焼却残渣（主灰）,不燃ごみ,焼却残渣（飛灰）,粗大ごみ | 平地 | 1995 | 1800 | 3683 | 2010 | 底部遮水工,その他遮水 | 生物処理（脱窒なし）,消毒 | 直営 | 埋立中 |  | 九州電力（株） | 無し |  | 準好気性埋立構造 | 末端集水管は開放 | 中間覆土 | 埋立状況により計画的に延長 |  | 1.4 |  | 3.4 |  |  | 回収していない
長崎県 | 42211 |  | 五島市 |  | 旧五島市三井楽清掃センター | 0 | 0 | 0 | その他,破砕ごみ・処理残渣 | 平地 | 1974 | 1100 | 20700 | 2005 | 遮水なし | 処理なし | 委託 | 埋立終了 |  |  | 無し |  | その他埋立構造 | [9 empty] | 回収していない
長崎県 | 42211 |  | 五島市 |  | 五島市布浦埋立地 | 0 | 0 | 0 | 不燃ごみ | 山間 | 1998 | 800 | 800 | 2005 | 遮水なし | 処理なし | 直営 | 埋立終了 |  |  | 無し |  | その他埋立構造 | [9 empty] | 回収していない
長崎県 | 42212 |  | 西海市 |  | 大瀬戸最終処分場 | 727 | 969 | 2880 | 焼却残渣（主灰）,その他 | 山間 | 1995 | 3300 | 13500 | 2010 | 原地盤利用,底部遮水工,表面遮水工（キャッピング） | 生物処理（脱窒なし）,砂ろ過,消毒,活性炭処理,キレート処理 | 直営 | 埋立中 |  | 九州電力㈱ | 無し |  | 準好気性埋立構造 | 末端集水管は開放 | 最終覆土のみ | 一部延長を行っている |  | 15.1 |  | 20.5 |  | 7.2 | 回収していない
長崎県 | 42212 |  | 西海市 |  | 管峰埋立地 | 0 | 0 | 0 | 不燃ごみ,その他 | 山間 | 1973 | 700 | 17403 | 2006 | 遮水なし | 処理なし | 直営 | 埋立終了 |  | 九州電力㈱ | 無し |  | その他埋立構造 |  |  |  |  | 0.9 |  | 6.7 |  | 1 | 回収していない
長崎県 | 42212 |  | 西海市 |  | 平島埋立地 | 0 | 0 | 0 | 不燃ごみ,その他 | 山間 | 1977 | 500 | 9569 | 2006 | 遮水なし | 処理なし | 直営 | 埋立終了 |  | 九州電力㈱ | 無し |  | その他埋立構造 |  |  |  |  | 2.3 |  | 10.5 |  | 2.2 | 回収していない
長崎県 | 42212 |  | 西海市 |  | 江島埋立地 | 0 | 0 | 0 | 不燃ごみ,その他 | 山間 | 1984 | 422 | 1021 | 2006 | 遮水なし | 処理なし | 直営 | 埋立終了 |  | 九州電力㈱ | 無し |  | その他埋立構造 |  |  |  |  | 0.6 |  | 3.8 |  | 1.5 | 回収していない
長崎県 | 42212 |  | 西海市 |  | 西彼クリーンセンター | 0 | 0 | 0 | 破砕ごみ・処理残渣 | 山間 | 1975 | 2300 | 17600 | 2005 | 遮水なし | 処理なし | 直営 | 埋立終了 |  | 九州電力㈱ | 無し |  | その他埋立構造 |  |  |  |  | 0.5 |  | 1.2 |  | 1 | 回収していない
長崎県 | 42213 |  | 雲仙市 |  | 小浜最終処分場 | 0 | 0 | 1140 | 焼却残渣（主灰）,不燃ごみ,焼却残渣（飛灰） | 海面 | 1996 | 7520 | 30723 | 2008 | 原地盤利用,底部遮水工,表面遮水工（キャッピング） | 砂ろ過 | 直営 | 埋立終了 |  | 九州電力 | 無し |  | その他埋立構造 |  |  |  |  | 8.6 |  | 11 |  | 12.5 | 回収していない
長崎県 | 42383 |  | 小値賀町 |  | 小値賀町西目最終処分場 | 327 | 220 | 8656 | 焼却残渣（主灰）,不燃ごみ,その他,焼却残渣（飛灰）,破砕ごみ・処理残渣,粗大ごみ | 海面 | 1986 | 17200 | 39500 | 2021 | 底部遮水工 | 処理なし | 直営 | 埋立中 |  | 九州電力 | 無し |  | その他埋立構造 | [9 empty] | 回収していない
長崎県 | 42391 |  | 佐々町 |  | 小坂廃棄物最終処分場 | 0 | 0 | 0 | 焼却残渣（主灰）,焼却残渣（飛灰） | 山間 | 1988 | 9300 | 30800 | 2007 | 底部遮水工 | 生物処理（脱窒なし）,砂ろ過,消毒,活性炭処理 | 直営 | 埋立終了 | 廃止 | 九州電力株式会社 | 無し |  | 準好気性埋立構造 | 末端集水管は開放 | 最終覆土のみ | 埋立状況により計画的に延長 | [6 empty] | 回収していない
長崎県 | 42411 |  | 新上五島町 |  | 若松一般廃棄物最終処分場 | 0 | 0 | 0 | 焼却残渣（主灰）,焼却残渣（飛灰）,溶融スラグ,破砕ごみ・処理残渣 | 山間 | 1989 | 968 | 4751 | 2015 | 表面遮水工（キャッピング） | 凝集沈殿,生物処理（脱窒なし）,消毒 | 直営 | 埋立終了 | 廃止 | 電力不使用 | 無し |  | 準好気性埋立構造 | 末端集水管は開放 | 最終覆土のみ | 一部延長を行っていない | [6 empty] | 回収していない
長崎県 | 42411 |  | 新上五島町 |  | 上五島一般廃棄物最終処分場 | 1096 | 1200 | 3364 | 焼却残渣（主灰）,溶融飛灰,その他,焼却残渣（飛灰）,溶融スラグ,破砕ごみ・処理残渣 | 平地 | 2002 | 3770 | 13060 | 2017 | 表面遮水工（キャッピング） | 凝集沈殿,生物処理（脱窒あり）,砂ろ過,消毒,活性炭処理,キレート処理 | 委託 | 埋立中 |  | 九州電力株式会社 | 無し |  | 準好気性埋立構造 | 末端集水管は開放 | 中間覆土 | 埋立状況により計画的に延長 | [6 empty] | 回収していない
長崎県 | 42411 |  | 新上五島町 |  | 新魚目一般廃棄物最終処分場 | 225 | 285 | 8382 | 溶融飛灰,その他,焼却残渣（飛灰）,溶融スラグ,破砕ごみ・処理残渣 | 山間 | 1998 | 2175 | 12858 | 2012 | 表面遮水工（キャッピング） | 凝集沈殿,生物処理（脱窒あり）,消毒 | 委託 | 埋立中 |  | 九州電力株式会社 | 無し |  | 準好気性埋立構造 | 末端集水管は開放 | 中間覆土 | 埋立状況により計画的に延長 | [6 empty] | 回収していない
長崎県 | 42411 |  | 新上五島町 |  | 有川一般廃棄物最終処分場（安定型） | 160 | 206 | 8645 | 不燃ごみ | 山間 | 1995 | 3775 | 13248 | 2023 | 遮水なし | 処理なし | 委託 | 埋立中 |  | 電力不使用 | 無し |  | 嫌気性埋立構造 | [9 empty] | 回収していない
長崎県 | 42411 |  | 新上五島町 |  | 有川一般廃棄物最終処分場（管理型） | 59 | 51 | 9300 | 溶融飛灰,その他,焼却残渣（飛灰）,溶融スラグ,破砕ごみ・処理残渣 | 山間 | 2001 | 3000 | 13065 | 2016 | 表面遮水工（キャッピング） | 生物処理（脱窒あり）,砂ろ過,消毒,活性炭処理,キレート処理 | 委託 | 埋立中 |  | 九州電力株式会社 | 無し |  | 準好気性埋立構造 | 末端集水管は開放 | 中間覆土 | 埋立状況により計画的に延長 | [6 empty] | 回収していない
長崎県 | 42411 |  | 新上五島町 |  | 奈良尾一般廃棄物最終処分場（安定型） | 0 | 0 | 0 | 破砕ごみ・処理残渣 | 山間 | 1995 | 963 | 3351 | 2004 | 遮水なし | 処理なし | 直営 | 埋立終了 |  | 電力不使用 | 無し |  | 嫌気性埋立構造 | [9 empty] | 回収していない
長崎県 | 42411 |  | 新上五島町 |  | 奈良尾一般廃棄物最終処分場（管理型） | 161 | 175 | 5463 | 溶融飛灰,その他,焼却残渣（飛灰）,溶融スラグ,破砕ごみ・処理残渣 | 山間 | 2006 | 2462 | 6713 | 2021 | 表面遮水工（キャッピング） | 凝集沈殿,生物処理（脱窒あり）,砂ろ過,消毒,活性炭処理,キレート処理 | 委託 | 埋立中 |  | 九州電力株式会社 | 無し |  | 準好気性埋立構造 | 末端集水管は開放 | 中間覆土 | 埋立状況により計画的に延長 | [6 empty] | 回収していない
長崎県 | 42411 |  | 新上五島町 |  | 上五島しゃ断型処分場 | 0 | 0 | 0 | 焼却残渣（主灰）,焼却残渣（飛灰） | 山間 | 1998 | 839 | 1200 | 2002 | 遮水なし | 処理なし | 直営 | 埋立終了 |  | 電力不使用 | 無し |  | その他埋立構造 | [9 empty] | 回収していない
長崎県 | 42817 |  | 東彼地区保健福祉組合 |  | 東彼地区一般廃棄物埋立処分地施設 |  |  |  | 焼却残渣（主灰）,焼却残渣（飛灰）,破砕ごみ・処理残渣 | 山間 | 1984 | 6500 | 24780 | 2008 | 原地盤利用 | 生物処理（脱窒なし）,消毒 | 直営 | 埋立終了 |  | 九州電力 | 無し |  | 準好気性埋立構造 | 末端集水管は開放 | 最終覆土のみ | 埋立状況により計画的に延長 |  | 0.66 |  | 4.97 |  | 7.01 | 回収していない
長崎県 | 42817 |  | 東彼地区保健福祉組合 |  | 東彼地区一般廃棄物第２最終処分場 | 1179 | 1415 | 19712 | 焼却残渣（主灰）,焼却残渣（飛灰）,破砕ごみ・処理残渣 | 山間 | 2007 | 3300 | 25000 | 2022 | 底部遮水工,覆蓋（屋根） | 生物処理（脱窒あり）,砂ろ過,消毒,活性炭処理,キレート処理 | 直営 | 埋立中 |  | 九州電力 | 無し |  | 準好気性埋立構造 | 末端集水管は開放 | 即日覆土 | 埋立状況により計画的に延長 |  | 0.64 |  | 3.58 |  | 6.35 | 回収していない
長崎県 | 42843 |  | 島原地域広域市町村圏組合 |  | 島原地域広域市町村圏組合不燃性廃棄物最終処分場 | 800 | 825 | 24300 | 破砕ごみ・処理残渣 | 山間 | 1993 | 7900 | 59200 | 2032 | 底部遮水工 | 凝集沈殿,生物処理（脱窒なし）,消毒 | 直営 | 埋立中 |  | 九州電力株式会社 | 無し |  | 準好気性埋立構造 | 末端集水管は水没 | 中間覆土 | 埋立状況により計画的に延長 | 2 | 0.5未満 | 5.6 | 4.2 | 25 | 29 | 回収していない
熊本県 | 43201 |  | 熊本市 |  | 扇田環境センター（旧埋立地） |  |  |  | 焼却残渣（主灰）,焼却残渣（飛灰） | 山間 | 1984 | 91600 | 1580000 | 2007 | 底部遮水工,その他遮水 | 生物処理（脱窒あり）,砂ろ過,下水道放流 | 直営 | 埋立終了 |  | 九州電力 | 無し |  | 準好気性埋立構造 | 末端集水管は開放 | 即日覆土 |  | 41 | 5.3 | 96.3 | 20.5 | 200.2 | 3.3 | 回収していない
熊本県 | 43201 |  | 熊本市 |  | 扇田環境センター（新埋立地） | 30161 | 31865 | 1072064 | 焼却残渣（主灰）,不燃ごみ,焼却残渣（飛灰）,破砕ごみ・処理残渣 | 山間 | 1999 | 80100 | 1499700 | 2017 | 底部遮水工,その他遮水 | 生物処理（脱窒あり）,砂ろ過,下水道放流 | 一部委託 | 埋立中 |  | 九州電力 | 有り | 93.85 | 準好気性埋立構造 | 末端集水管は開放 | 即日覆土 | 埋立状況により計画的に延長 | 7 | 5.3 | 9.6 | 20.5 | 25.1 | 3.3 | 回収していない
熊本県 | 43204 |  | 荒尾市 |  | 荒尾市一般廃棄物最終処分場 | 618 | 476 | 24016 | 不燃ごみ,粗大ごみ | 山間 | 1984 | 22000 | 131800 | 2024 | 原地盤利用,底部遮水工,鉛直遮水工 | 生物処理（脱窒あり）,砂ろ過,消毒,活性炭処理 | 直営 | 埋立中 |  |  | 無し |  | 準好気性埋立構造 | 末端集水管は水没 | 中間覆土 | 埋立状況により計画的に延長 | 2 | 0.5 | 3.8 | 2.6 | 7 | 7 | 回収していない
熊本県 | 43205 |  | 水俣市 |  | 水俣市岡山不燃物埋立処分地 | 481 | 642 | 44839 | 溶融飛灰,破砕ごみ・処理残渣 | 山間 | 1980 | 24500 | 127000 | 2032 | 原地盤利用,底部遮水工 | 生物処理（脱窒なし）,消毒,キレート処理 | 委託 | 埋立中 |  | 九州電力 | 無し |  | 準好気性埋立構造 | 末端集水管は開放 | 即日覆土 | 埋立状況により計画的に延長 | 未実施 | 0.6 | 未実施 | 6.2 | 未実施 | 6.1 | 回収していない
熊本県 | 43210 |  | 菊池市 |  | 菊池市一般廃棄物最終処分場(暫定施設） | 2 | 2 | 2500 | その他,破砕ごみ・処理残渣 | 山間 | 1997 | 1127 | 5000 | 2014 | 底部遮水工 | 処理なし | 直営 | 埋立中 |  | 九州電力 | 無し |  | その他埋立構造 |  |  | 埋立状況により計画的に延長 | [6 empty] | 回収していない
熊本県 | 43215 |  | 天草市 |  | 牛深一般廃棄物最終処分場 |  |  |  | 焼却残渣（主灰）,焼却残渣（飛灰）,破砕ごみ・処理残渣 | 山間 | 1996 | 6600 | 43000 | 2023 | 底部遮水工,鉛直遮水工 | 生物処理（脱窒なし）,砂ろ過,消毒,活性炭処理 | 直営 | 埋立中 |  |  | 無し |  | 準好気性埋立構造 | 末端集水管は水没 | 即日覆土 | 埋立状況により計画的に延長 | [6 empty] | 回収していない
熊本県 | 43215 |  | 天草市 |  | 御所浦一般廃棄物最終処分場 |  |  |  | 焼却残渣（主灰）,焼却残渣（飛灰）,破砕ごみ・処理残渣 | 海面 | 1984 | 2170 | 5956 | 2008 | 底部遮水工,鉛直遮水工 | 生物処理（脱窒なし）,砂ろ過,消毒,活性炭処理 | 委託 | 埋立中 |  |  | 無し |  | 嫌気性埋立構造 | [9 empty] | 回収していない
熊本県 | 43854 |  | 菊池環境保全組合 |  | 環境美化センター楽善埋立処分場 | 3975 | 4876 | 55760 | 焼却残渣（主灰）,焼却残渣（飛灰）,破砕ごみ・処理残渣 | 平地 | 1998 | 16700 | 102200 | 2017 | 底部遮水工 | 凝集沈殿,生物処理（脱窒あり）,砂ろ過,消毒,活性炭処理 | 委託 | 埋立中 |  | 九州電力 | 無し |  | 嫌気性埋立構造 | 末端集水管は開放 | 即日覆土 | 埋立状況により計画的に延長 | 2.75 | 0.7 | 15 | 3.8 | 19.5 | 10.6 | 回収していない
熊本県 | 43937 |  | 御船町甲佐町衛生施設組合 |  | 御船町甲佐町衛生施設組合最終処分場 | 0 | 0 | 0 | 焼却残渣（主灰）,不燃ごみ,焼却残渣（飛灰）,破砕ごみ・処理残渣,粗大ごみ | 山間 | 1972 | 4500 | 36100 | 1998 | 遮水なし | 処理なし | 直営 | 埋立終了 | 廃止 | なし | 無し |  | その他埋立構造 | [9 empty] | 回収していない
熊本県 | 43954 |  | 山鹿植木広域行政事務組合 |  | 山鹿植木広域行政事務組合最終処分場 | 0 | 0 | 0 | 焼却残渣（主灰）,不燃ごみ,焼却残渣（飛灰）,粗大ごみ | 山間 | 1985 | 19400 | 217100 | 1999 | 底部遮水工,鉛直遮水工 | 他施設での処理 | 一部委託 | 埋立終了 |  | 該当なし | 無し |  | 準好気性埋立構造 | 末端集水管は開放 | 最終覆土のみ | 一部延長を行っていない | [6 empty] | 回収していない
熊本県 | 43954 |  | 山鹿植木広域行政事務組合 |  | 山鹿植木広域行政事務組合最終処分場 | 3078 | 3142 | 145419 | 焼却残渣（主灰）,不燃ごみ,焼却残渣（飛灰）,破砕ごみ・処理残渣 | 山間 | 2000 | 23280 | 242020 | 2015 | 底部遮水工,鉛直遮水工 | 凝集沈殿,生物処理（脱窒あり）,砂ろ過,活性炭処理 | 一部委託 | 埋立中 |  | 九州電力株式会社 | 無し |  | 準好気性埋立構造 | 末端集水管は開放 | 即日覆土 | 埋立状況により計画的に延長 | 3 | 1 | 6 | 1 | 15 | 4 | 回収していない
熊本県 | 43974 |  | 八代生活環境事務組合 |  | クリーンセンター（最終処分場） | 1296 | 1296 | 10274 | 焼却残渣（主灰）,焼却残渣（飛灰）,破砕ごみ・処理残渣 | 平地 | 2005 | 5499 | 19033 | 2015 | 底部遮水工,鉛直遮水工 | 凝集沈殿,消毒,膜処理 | 直営 | 埋立中 |  | 九州電力（株） | 無し |  | 準好気性埋立構造 | 末端集水管は水没 | 最終覆土のみ | 一部延長を行っている | [6 empty] | 回収していない
熊本県 | 43985 |  | 阿蘇広域行政事務組合 |  | 中部最終処分場 | 827 | 622 | 14500 | 破砕ごみ・処理残渣 | 山間 | 1991 | 6000 | 54000 | 2016 | 底部遮水工 | 生物処理（脱窒なし）,砂ろ過,消毒,活性炭処理 | 直営 | 埋立中 |  | 九州電力株式会社 | 無し |  | 準好気性埋立構造 | 末端集水管は開放 | 即日覆土 | 埋立状況により計画的に延長 | 13 | 5 | 22 | 13.1 | 7.6 | 6.2 | 回収していない
熊本県 | 43986 |  | 人吉球磨広域行政組合 |  | 深田最終処分場 | 1871 | 148 | 33246 | その他,破砕ごみ・処理残渣 | 山間 | 1986 | 27600 | 98900 | 2018 | 原地盤利用,表面遮水工（キャッピング） | 生物処理（脱窒なし）,砂ろ過,消毒,活性炭処理 | 直営 | 埋立中 |  | 九州電力 | 無し |  | 嫌気性埋立構造 |  |  |  | 2.1 | 0.6 | 5.3 | 1.4 | 2.1 | 2.1 | 回収していない
熊本県 | 43986 |  | 人吉球磨広域行政組合 |  | 人吉球磨クリーンプラザ（最終処分場） | 1110 | 1579 | 46202 | その他,溶融スラグ,破砕ごみ・処理残渣 | 山間 | 2002 | 6390 | 59725 | 2017 | 底部遮水工 | 生物処理（脱窒なし）,砂ろ過,活性炭処理,促進酸化処理 | 委託 | 埋立中 |  | 九州電力 | 無し |  | 準好気性埋立構造 | 末端集水管は水没 | 中間覆土 | 埋立状況により計画的に延長 | 0.6 | 0.5未満 | 2.6 | 0.5未満 | 3.6 | 0.1未満 | 回収していない
熊本県 | 43991 |  | 有明広域行政事務組合 |  | 第１最終処分場 | 0 | 0 | 0 |  | 山間 | 1990 | 6200 | 36670 | 2007 | 底部遮水工,鉛直遮水工 | 生物処理（脱窒なし）,砂ろ過,消毒,活性炭処理 | 委託 | 埋立終了 |  | 九州電力株式会社 | 無し |  | 準好気性埋立構造 | 末端集水管は開放 | 最終覆土のみ | 一部延長を行っていない | 4 | 1 | 6 | 1 |  | 2 | 回収していない
熊本県 | 43991 |  | 有明広域行政事務組合 |  | 東部環境センター最終処分場 | 2343 | 2186 | 15465 | 焼却残渣（主灰）,焼却残渣（飛灰）,破砕ごみ・処理残渣 | 山間 | 2000 | 7100 | 52010 | 2016 | 底部遮水工,鉛直遮水工 | 生物処理（脱窒あり）,砂ろ過,消毒,活性炭処理 | 委託 | 埋立中 |  | 九州電力株式会社 | 無し |  | 準好気性埋立構造 | 末端集水管は開放 | 即日覆土 | 埋立状況により計画的に延長 | 7 | 1 | 11 | 3 | 32 | 1 | 回収していない
熊本県 | 43991 |  | 有明広域行政事務組合 |  | 第２最終処分場 | 0 | 0 | 0 |  | 山間 | 1991 | 4016 | 9983 | 2006 | 底部遮水工,鉛直遮水工 | 生物処理（脱窒なし）,砂ろ過,活性炭処理 | 委託 | 埋立終了 |  | 九州電力株式会社 | 無し |  | 準好気性埋立構造 | 末端集水管は開放 | 最終覆土のみ | 一部延長を行っていない | 4 | 1 | 8 | 1 |  | 1 | 回収していない
熊本県 | 43995 |  | 宇城広域連合 |  | 松山最終処分場 | 42410 | 1326 | 14075 | 焼却残渣（主灰）,焼却残渣（飛灰）,破砕ごみ・処理残渣 | 山間 | 1995 | 7490 | 42410 | 2022 | 原地盤利用,表面遮水工（キャッピング） | 下水道放流 | 直営 | 埋立中 |  | 九州電力 | 無し |  | 準好気性埋立構造 | 末端集水管は水没 | 中間覆土 | 埋立状況により計画的に延長 | 2 |  |  |  | 6 |  | 回収していない
熊本県 | 43995 |  | 宇城広域連合 |  | 栗崎最終処分場 | 1000 | 795 | 1705 | 焼却残渣（主灰）,不燃ごみ,焼却残渣（飛灰）,破砕ごみ・処理残渣 | 山間 | 1995 | 4900 | 18200 | 2013 | 底部遮水工,鉛直遮水工 | 生物処理（脱窒あり）,砂ろ過,消毒,活性炭処理 | 委託 | 埋立中 |  | 九州電力 | 無し |  | 準好気性埋立構造 | 末端集水管は水没 | 中間覆土 | 一部延長を行っていない | 5.9 | 2.4 | 12.8 | 8.4 |  | 7.5 | 回収していない
熊本県 | 43998 |  | 天草広域連合 |  | 新白洲一般廃棄物最終処分場 | 3507 | 3520 | 28187 | 焼却残渣（主灰）,焼却残渣（飛灰）,破砕ごみ・処理残渣 | 平地 | 1998 | 31710 | 99800 | 2014 | 底部遮水工 | 凝集沈殿,生物処理（脱窒あり）,砂ろ過,消毒,活性炭処理 | 一部委託 | 埋立中 |  | 九州電力 | 無し |  | 準好気性埋立構造 | 末端集水管は開放 | 即日覆土 | 埋立状況により計画的に延長 |  | 2 |  | 3.3 |  | 8 | 回収していない
大分県 | 44201 |  | 大分市 |  | 大分市福宗環境センター鬼崎埋立場 | 11381 | 13636 | 489572 | 焼却残渣（主灰）,不燃ごみ,焼却残渣（飛灰）,破砕ごみ・処理残渣,粗大ごみ | 山間 | 1972 | 224900 | 2840000 | 2055 | 鉛直遮水工,その他遮水 | 下水道放流 | 直営 | 埋立中 |  | 九州電力㈱ | 無し |  | 準好気性埋立構造 | 末端集水管は水没 | 即日覆土 | 埋立状況により計画的に延長 | 5.9 | 5.9 | 30 | 30 | 44 | 44 | 回収していない
大分県 | 44201 |  | 大分市 |  | 大分市佐野清掃センター埋立場 | 68 | 105 | 228792 | 不燃ごみ,粗大ごみ | 山間 | 1986 | 64800 | 1124000 | 2023 | 鉛直遮水工 | 下水道放流 | 一部委託 | 埋立中 |  | 九州電力㈱ | 無し |  | 準好気性埋立構造 | 末端集水管は水没 | 即日覆土 | 埋立状況により計画的に延長 | 11 |  | 33 |  | 28 |  | 回収していない
大分県 | 44201 |  | 大分市 |  | 大分市関崎清浄園埋立処分場 | 0 | 0 | 12755 | 不燃ごみ,その他 | 山間 | 1998 | 27000 | 22000 | 2040 | 底部遮水工,その他遮水 | 凝集沈殿,生物処理（脱窒なし）,砂ろ過,消毒,活性炭処理 | 委託 | 埋立中 |  | 九州電力㈱ | 無し |  | 準好気性埋立構造 | 末端集水管は水没 | 即日覆土 | 埋立状況により計画的に延長 | 2.5 | 0.6 | 13 | 9.2 | 16 | 13 | 回収していない
大分県 | 44202 |  | 別府市 |  | 別府市南畑不燃物埋立場 | 157 | 251 | 72356 | その他,破砕ごみ・処理残渣 | 山間 | 1976 | 116000 | 625000 | 2025 | 遮水なし | 凝集沈殿,砂ろ過,消毒,活性炭処理,キレート処理 | 直営 | 埋立中 |  | 九州電力株式会社 | 無し |  | 嫌気性埋立構造 |  |  |  | 0.7 | 0.6 | 3 | 0.7 | 2.68 | 2.31 | 回収していない
大分県 | 44203 |  | 中津市 |  | 中津市一般廃棄物埋立処分場 | 2171 | 4782 | 33864 | その他,焼却残渣（飛灰）,破砕ごみ・処理残渣 | 平地 | 1991 | 38000 | 165540 | 2026 | 底部遮水工,鉛直遮水工 | 生物処理（脱窒あり）,砂ろ過,消毒,活性炭処理 | 委託 | 埋立中 |  | 九州電力(株) | 無し |  | 準好気性埋立構造 | 末端集水管は水没 | 中間覆土 | 一部延長を行っていない | 14.5 | 1 | 23.5 | 3.5 | 27.3 | 27.2 | 回収していない
大分県 | 44204 |  | 日田市 |  | 日田市清掃センター最終処分場 | 2665 | 2483 | 28496 | 不燃ごみ,焼却残渣（飛灰） | 山間 | 1986 | 16000 | 113575 | 2024 | 原地盤利用 | 凝集沈殿,生物処理（脱窒なし）,砂ろ過,活性炭処理 | 委託 | 埋立中 |  | 九州電力株式会社 | 無し |  | 準好気性埋立構造 | 末端集水管は開放 | 即日覆土 | 埋立状況により計画的に延長 |  | 0.6 |  | 1.8 |  | 14.8 | 回収していない
大分県 | 44205 |  | 佐伯市 |  | 佐伯一般廃棄物最終処分場 | 1221 | 1358 | 19959 | 溶融飛灰,その他 | 平地 | 1984 | 27483 | 114729 | 2014 | 底部遮水工,その他遮水 | 生物処理（脱窒なし）,砂ろ過,消毒,活性炭処理 | 委託 | 埋立中 |  | 九州電力株式会社 | 無し |  | 準好気性埋立構造 | 末端集水管は水没 | 中間覆土 | 一部延長を行っていない | 23.5 | 2 | 30 | 12.7 | 26.3 | 20 | 回収していない
大分県 | 44205 |  | 佐伯市 |  | 蒲江一般廃棄物最終処分場 | 156 | 231 | 14908 | 焼却残渣（主灰）,その他,焼却残渣（飛灰） | 山間 | 2001 | 4300 | 25000 | 2015 | その他遮水 | 凝集沈殿,生物処理（脱窒あり）,消毒,活性炭処理,膜処理,キレート処理 | 一部委託 | 埋立中 |  | 九州電力株式会社 | 無し |  | 準好気性埋立構造 | 末端集水管は水没 | 中間覆土 | 一部延長を行っていない | 2.7 | 4 | 13.4 | 10.9 | 7.4 | 2.6 | 回収していない
大分県 | 44206 |  | 臼杵市 |  | 臼杵市不燃物処理センター | 227 | 159 | 60154 | その他,破砕ごみ・処理残渣 | 山間 | 2004 | 7200 | 71000 | 2019 | 底部遮水工,鉛直遮水工,覆蓋（屋根） | 凝集沈殿,生物処理（脱窒なし）,砂ろ過,消毒,活性炭処理,膜処理 | 直営 | 埋立中 |  | 九州電力 | 無し |  | その他埋立構造 |  | 中間覆土 | 一部延長を行っている | 3.4 | 0.5 | 12 | <0.5 | 4.2 | 0.15 | 回収していない
大分県 | 44207 |  | 津久見市 |  | 津久見市最終処分場 | 783 | 502 | 24771 | 焼却残渣（主灰）,不燃ごみ,破砕ごみ・処理残渣 | 山間 | 1995 | 10700 | 40480 | 2044 | 表面遮水工（キャッピング） | 生物処理（脱窒なし） | 直営 | 埋立中 |  | 九州電力株式会社佐伯営業所 | 無し |  | 準好気性埋立構造 | 末端集水管は開放 | 中間覆土 | 埋立状況により計画的に延長 |  | 0.5 |  | 4.4 |  |  | 回収していない
大分県 | 44208 |  | 竹田市 |  | 竹田市清掃センター | 464 | 326 | 14521 | 不燃ごみ,破砕ごみ・処理残渣 | 山間 | 1983 | 6899 | 32661 | 2021 | その他遮水 | 凝集沈殿,生物処理（脱窒なし）,消毒 | 直営 | 埋立中 |  | 九州電力 | 無し |  | 準好気性埋立構造 | 末端集水管は開放 | 中間覆土 | 一部延長を行っていない | 1 | 1 | 4 | 4 | 3 | 3 | 回収していない
大分県 | 44211 |  | 宇佐市 |  | 宇佐市不燃物処理場 | 2135 | 2491 | 2025 | 焼却残渣（主灰）,その他,焼却残渣（飛灰）,破砕ごみ・処理残渣 | 山間 | 1982 | 19000 | 111840 | 2022 | 底部遮水工 | 生物処理（脱窒なし）,砂ろ過,消毒,活性炭処理 | 直営 | 埋立中 |  | 九州電力 株式会社 | 無し |  | 準好気性埋立構造 | 末端集水管は開放 | 即日覆土 | 埋立状況により計画的に延長 | 3.7 | 2.03 | 18 | 10.78 | 6.2 | 12 | 回収していない
大分県 | 44214 |  | 国東市 |  | 国東市最終処分場 | 536 | 666 | 10335 | 焼却残渣（主灰）,不燃ごみ,破砕ごみ・処理残渣 | 山間 | 2001 | 6855 | 20800 | 2016 | 底部遮水工 | 生物処理（脱窒あり）,砂ろ過,消毒,活性炭処理 | 直営 | 埋立中 |  | 九州電力㈱別府営業所 | 無し |  | 準好気性埋立構造 | 末端集水管は開放 | 中間覆土 | 埋立状況により計画的に延長 |  | 2 |  | 6 |  | 19 | 回収していない
大分県 | 44836 |  | 別杵速見地域広域市町村圏事務組合 |  | 別杵速見地域広域市町村圏事務組合藤ヶ谷清掃センター | 4819 | 4581 | 46415 | 焼却残渣（主灰）,焼却残渣（飛灰）,破砕ごみ・処理残渣 | 山間 | 1978 | 32300 | 444860 | 2016 | 原地盤利用 | 生物処理（脱窒あり）,砂ろ過,消毒,活性炭処理,キレート処理 | 一部委託 | 埋立中 |  | 九州電力（株） | 無し |  | その他埋立構造 |  |  |  | 15 | 2 | 78 | 41 | 80 | 53 | 回収していない
大分県 | 44861 |  | 玖珠九重行政事務組合 |  | 玖珠清掃センター | 1136 | 1033 | 19401 | 焼却残渣（主灰）,不燃ごみ,焼却残渣（飛灰）,破砕ごみ・処理残渣 | 山間 | 2001 | 7200 | 35000 | 2015 | 底部遮水工 | 生物処理（脱窒あり）,砂ろ過,消毒,活性炭処理,キレート処理 | 委託 | 埋立中 |  | 九州電力 | 無し |  | 準好気性埋立構造 | 末端集水管は開放 | 中間覆土 | 埋立状況により計画的に延長 |  | 0.7 |  | 2.7 |  | 2.8 | 回収していない
宮崎県 | 45201 |  | 宮崎市 |  | 佐土原町一般廃棄物埋立処理場 | 484 | 175 | 49749 | 焼却残渣（主灰）,不燃ごみ,焼却残渣（飛灰）,破砕ごみ・処理残渣 | 山間 | 1990 | 20000 | 123000 | 2030 | 底部遮水工 | 生物処理（脱窒あり）,砂ろ過,消毒,活性炭処理 | 委託 | 埋立中 |  | 九州電力株式会社 | 無し |  | 準好気性埋立構造 | 末端集水管は開放 | 即日覆土 | 一部延長を行っていない | 1.4 | 1.3 | 5.7 | 3 | 5.4 | 4.5 | 回収していない
宮崎県 | 45201 |  | 宮崎市 |  | 宮崎市たらのき台不燃物埋立場 | 4467 | 0 | 11122 | 焼却残渣（主灰）,不燃ごみ,焼却残渣（飛灰）,破砕ごみ・処理残渣,粗大ごみ | 山間 | 1988 | 95000 | 1384000 | 2005 | 原地盤利用,鉛直遮水工 | 下水道放流 | 委託 | 埋立中 |  | 九州電力株式会社 | 無し |  | 準好気性埋立構造 | 末端集水管は開放 | 即日覆土 | 埋立状況により計画的に延長 | 24 |  | 57 |  | 120 |  | 回収していない
宮崎県 | 45201 |  | 宮崎市 |  | 高岡町一般廃棄物最終処分場 | 37 | 41 | 6796 | 焼却残渣（主灰）,不燃ごみ,焼却残渣（飛灰）,破砕ごみ・処理残渣 | 山間 | 2006 | 2210 | 8300 | 2021 | 底部遮水工,鉛直遮水工,覆蓋（屋根） | 生物処理（脱窒あり）,砂ろ過,消毒,活性炭処理 | 委託 | 埋立中 |  | 九州電力株式会社 | 無し |  | 準好気性埋立構造 | 末端集水管は開放 | 中間覆土 | 埋立状況により計画的に延長 | 0 | 0 | 0.7 | 0.6 | 0.23 | 0.19 | 回収していない
宮崎県 | 45201 |  | 宮崎市 |  | 田野町一般廃棄物最終処分場 | 82 | 58 | 9580 | 焼却残渣（主灰）,不燃ごみ,焼却残渣（飛灰）,破砕ごみ・処理残渣 | 山間 | 2003 | 4493 | 16185 | 2018 | 底部遮水工,鉛直遮水工 | 生物処理（脱窒あり）,砂ろ過,消毒,活性炭処理,キレート処理 | 委託 | 埋立中 |  | 九州電力株式会社 | 無し |  | 準好気性埋立構造 | 末端集水管は開放 | 即日覆土 | 埋立状況により計画的に延長 | 0.9 | 0 | 2.8 | 1.5 | 2.3 | 2.5 | 回収していない
宮崎県 | 45201 |  | 宮崎市 |  | 清武町一般廃棄物最終処分場 | 302 | 158 | 52611 | 焼却残渣（主灰）,不燃ごみ,焼却残渣（飛灰）,破砕ごみ・処理残渣 | 山間 | 2001 | 10000 | 54000 | 2015 | 底部遮水工,鉛直遮水工 | 生物処理（脱窒なし）,砂ろ過,消毒,活性炭処理,キレート処理 | 委託 | 埋立中 |  | 九州電力株式会社 | 無し |  | 準好気性埋立構造 | 末端集水管は開放 | 即日覆土 | 埋立状況により計画的に延長 | 1.4 | 0 | 5.2 | 2.5 | 7.5 | 5.7 | 回収していない
宮崎県 | 45202 |  | 都城市 |  | 都城市一般廃棄物最終処分場 | 18326 | 12881 | 10808 | 焼却残渣（主灰）,その他,焼却残渣（飛灰）,破砕ごみ・処理残渣 | 山間 | 1999 | 39700 | 343000 | 2013 | 底部遮水工,表面遮水工（キャッピング） | 生物処理（脱窒なし）,砂ろ過,消毒,活性炭処理 | 委託 | 埋立中 |  | 九州電力株式会社 | 無し |  | 準好気性埋立構造 | 末端集水管は開放 | 即日覆土 | 埋立状況により計画的に延長 | 49 | 1.7 | 21 | 7 | 20 | 17 | 回収していない
宮崎県 | 45202 |  | 都城市 |  | 都城市高崎一般廃棄物最終処分場 | 4023 | 3597 | 59552 | 焼却残渣（主灰）,焼却残渣（飛灰）,破砕ごみ・処理残渣 | 平地 | 2005 | 11700 | 77700 | 2019 | 底部遮水工,覆蓋（屋根）,表面遮水工（キャッピング） | 生物処理（脱窒あり）,砂ろ過,消毒,活性炭処理 | 委託 | 埋立中 |  | 九州電力株式会社 | 無し |  | 準好気性埋立構造 | 末端集水管は開放 | 中間覆土 | 一部延長を行っていない |  | 0.5 |  | 6.5 |  | 7.3 | 回収していない
宮崎県 | 45203 |  | 延岡市 |  | 延岡市川島埋立場 | 6482 | 4116 | 39228 | 焼却残渣（主灰）,その他,焼却残渣（飛灰）,破砕ごみ・処理残渣,粗大ごみ | 山間 | 1980 | 76000 | 586000 | 2016 | 底部遮水工 | 砂ろ過,活性炭処理 | 直営 | 埋立中 |  | 九州電力 | 無し |  | 準好気性埋立構造 | 末端集水管は開放 | 即日覆土 | 埋立状況により計画的に延長 | 9.97 | 1.35 | 7.89 | 3.97 | 19.58 | 19.4 | 回収していない
宮崎県 | 45205 |  | 小林市 |  | 小林市一般廃棄物最終処分場 | 1253 | 354 | 137492 | 不燃ごみ | 山間 | 1991 | 27000 | 247400 | 2047 | 底部遮水工,表面遮水工（キャッピング） | 生物処理（脱窒なし）,砂ろ過,消毒 | 直営 | 埋立中 |  | 九州電力 | 無し |  | 準好気性埋立構造 | 末端集水管は水没 | 中間覆土 | 埋立状況により計画的に延長 |  | 2 |  | 5 |  | 16 | 回収していない
宮崎県 | 45206 |  | 日向市 |  | 日向市不燃物最終処分場 | 0 | 0 | 0 | 焼却残渣（主灰）,その他,焼却残渣（飛灰）,破砕ごみ・処理残渣 | 山間 | 1981 | 37000 | 275000 | 1999 | 原地盤利用,鉛直遮水工 | 生物処理（脱窒なし）,砂ろ過,消毒,活性炭処理 | 直営 | 埋立終了 |  | 九州電力株式会社 | 無し |  | 嫌気性埋立構造 |  |  |  | 0.5 | 0.5 | 1.4 | 2.4 | 1.2 | 5.6 | 回収していない
宮崎県 | 45206 |  | 日向市 |  | 日向市一般廃棄物最終処分場（第４期埋立地） | 3624 | 3666 | 78508 | 焼却残渣（主灰）,その他,焼却残渣（飛灰）,破砕ごみ・処理残渣 | 山間 | 2000 | 12700 | 127000 | 2014 | 底部遮水工,鉛直遮水工 | 生物処理（脱窒なし）,砂ろ過,消毒,活性炭処理 | 直営 | 埋立中 |  | 九州電力株式会社 | 無し |  | 準好気性埋立構造 | 末端集水管は開放 | 即日覆土 | 埋立状況により計画的に延長 | 7.8 | 0.5 | 14 | 2 | 18 | 5.6 | 回収していない
宮崎県 | 45209 |  | えびの市 |  | えびの市一般廃棄物最終処分場 | 2227 | 1274 | 32809 | 焼却残渣（主灰）,焼却残渣（飛灰）,破砕ごみ・処理残渣 | 山間 | 1997 | 9500 | 70000 | 2032 | 底部遮水工,鉛直遮水工 | 生物処理（脱窒あり）,砂ろ過,消毒,活性炭処理 | 一部委託 | 埋立中 |  | 九州電力 | 無し |  | 準好気性埋立構造 | 末端集水管は開放 | 即日覆土 | 埋立状況により計画的に延長 | 23.4 | 5 | 22.4 | 8 | 13.1 | 11.2 | 回収していない
宮崎県 | 45341 |  | 三股町 |  | 三股町一般廃棄物最終処分場（クリーンヒルみまた） | 1511 | 1411 | 29780 | 焼却残渣（主灰）,不燃ごみ,破砕ごみ・処理残渣 | 山間 | 1997 | 13700 | 78300 | 2019 | 底部遮水工 | 生物処理（脱窒なし）,砂ろ過,消毒,活性炭処理 | 一部委託 | 埋立中 |  | 九州電力株式会社 | 無し |  | 嫌気性埋立構造 |  |  |  | 10.7 | 1.1 | 7.3 | 3.8 | 9.9 | 7.2 | 回収していない
宮崎県 | 45382 |  | 国富町 |  | 国富町一般廃棄物埋立処分場 | 171 | 122 | 19703 | 破砕ごみ・処理残渣 | 平地 | 2005 | 3600 | 20900 | 2020 | 表面遮水工（キャッピング） | 生物処理（脱窒あり）,砂ろ過,消毒,活性炭処理,キレート処理 | 委託 | 埋立中 |  | 九州電力㈱ | 無し |  | 準好気性埋立構造 | 末端集水管は開放 | 中間覆土 | 一部延長を行っていない |  | 1.3 |  | 2.4 |  | 6.1 | 回収していない
宮崎県 | 45383 |  | 綾町 |  | 綾町一般廃棄物最終処分場 | 43 | 43 |  | 不燃ごみ,破砕ごみ・処理残渣 | 山間 | 2002 | 3860 | 15000 | 2018 | 底部遮水工 | 凝集沈殿,生物処理（脱窒あり）,砂ろ過,消毒,活性炭処理,キレート処理 | 委託 | 埋立中 |  | （株） 九州電力 | 無し |  | 準好気性埋立構造 | 末端集水管は開放 | 中間覆土 | 埋立状況により計画的に延長 | [6 empty] | 回収していない
宮崎県 | 45401 |  | 高鍋町 |  | 高鍋町一般廃棄物最終処分場（染ヶ岡） | 3079 | 0 | 0 | 焼却残渣（主灰）,不燃ごみ | 平地 | 1996 | 13000 | 55300 | 2010 | 底部遮水工,鉛直遮水工 | 生物処理（脱窒なし）,砂ろ過,活性炭処理 | 一部委託 | 埋立終了 |  | 九州電力 | 無し |  | 嫌気性埋立構造 |  | 最終覆土のみ | 一部延長を行っていない |  | 2.2 |  |  |  | 6.2 | 回収していない
宮崎県 | 45401 |  | 高鍋町 |  | 一般廃棄物最終処分場(中尾） | 0 | 0 | 0 | 不燃ごみ,破砕ごみ・処理残渣 | 平地 | 1992 | 8901 | 39045 | 1996 | 底部遮水工 | 処理なし | 直営 | 埋立終了 |  | なし | 無し |  | 嫌気性埋立構造 |  |  |  |  | 1.1 |  | 5 |  | 7.4 | 回収していない
宮崎県 | 45406 |  | 都農町 |  | 都農町大人形処理場 | 0 | 0 | 0 | 資源ごみ,不燃ごみ,粗大ごみ | 平地 | 1982 | 12240 | 36720 | 1999 | 遮水なし | 処理なし | 委託 | 埋立終了 |  | 九州電力 | 無し |  | 嫌気性埋立構造 | [9 empty] | 回収していない
宮崎県 | 45421 |  | 門川町 |  | 門川町不燃物処理場 | 0 | 0 | 2000 | 不燃ごみ | 山間 | 1985 | 20000 | 200000 | 2006 | 遮水なし | 処理なし | 委託 | 埋立終了 | 休止 | 九州電力株式会社 | 無し |  | その他埋立構造 | [9 empty] | 回収していない
宮崎県 | 45833 |  | 日南串間広域不燃物処理組合 |  | 日南串間広域不燃物処理組合一般廃棄物最終処分場 | 3949 | 3281 | 107785 | 焼却残渣（主灰）,焼却残渣（飛灰）,破砕ごみ・処理残渣 | 山間 | 1997 | 22100 | 216500 | 2016 | 底部遮水工,表面遮水工（キャッピング） | 生物処理（脱窒なし）,砂ろ過,消毒,活性炭処理 | 直営 | 埋立中 |  | 九州電力株式会社 | 無し |  | 準好気性埋立構造 | 末端集水管は開放 | 即日覆土 | 埋立状況により計画的に延長 |  | 0.9 |  | 2.1 |  | 9.7 | 回収していない
宮崎県 | 45836 |  | 西都児湯環境整備事務組合 |  | 西都児湯クリーンセンター一般廃棄物最終処分場 | 460 | 239 | 85904 | 破砕ごみ・処理残渣 | 山間 | 2005 | 15800 | 89000 | 2020 | 底部遮水工 | 凝集沈殿,生物処理（脱窒なし）,砂ろ過,消毒 | 直営 | 埋立中 |  | 九州電力株式会社 | 無し |  | 準好気性埋立構造 | 末端集水管は開放 | 中間覆土 | 埋立状況により計画的に延長 | 1 | 1 | 1 | 2 | 1 | 1 | 回収していない
宮崎県 | 45837 |  | 霧島美化センター事務組合 |  | 霧島美化センター事務組合一般廃棄物最終処分場 | 263 | 175 | 18116 | 不燃ごみ | 山間 | 2002 | 5948 | 28795 | 2017 | 表面遮水工（キャッピング） | 凝集沈殿,生物処理（脱窒あり）,砂ろ過,消毒,活性炭処理,キレート処理 | 直営 | 埋立中 |  | 九州電力 | 無し |  | 準好気性埋立構造 | 末端集水管は開放 | 中間覆土 | 埋立状況により計画的に延長 | 0.5 | 0.5 | 5.2 | 1.6 | 4.6 | 3.9 | 回収していない
鹿児島県 | 46201 |  | 鹿児島市 |  | 鹿児島市横井埋立処分場 | 28605.25 | 32070.8 | 434331.25 | 焼却残渣（主灰）,不燃ごみ,焼却残渣（飛灰）,破砕ごみ・処理残渣,粗大ごみ | 山間 | 1986 | 183300 | 5008000 | 2027 | 底部遮水工 | 下水道放流 | 直営 | 埋立中 |  | 九州電力(株) | 無し |  | 準好気性埋立構造 | 末端集水管は開放 | 即日覆土 | 埋立状況により計画的に延長 | 54 | 54 | 160 | 160 | 310 | 310 | 回収していない
鹿児島県 | 46210 |  | 指宿市 |  | 指宿市清掃センター安定型最終処分場 | 115 | 86 | 57381 | 不燃ごみ | 山間 | 1971 | 32877 | 193850 | 2511 | 遮水なし | 処理なし | 直営 | 埋立中 |  | 九州電力 | 無し |  | その他埋立構造 |  |  |  |  | 0.5 |  | 1.4 |  |  | 回収していない
鹿児島県 | 46210 |  | 指宿市 |  | 山川ごみ処理場 | 1775 | 710 | 8982 | 不燃ごみ | 平地 | 1978 | 12694 | 75000 | 2017 | 遮水なし | 処理なし | 委託 | 埋立中 |  | 九州電力 | 無し |  | その他埋立構造 | [9 empty] | 回収していない
鹿児島県 | 46210 |  | 指宿市 |  | 開聞ごみ処理場 | 34 | 34 | 1110 | 不燃ごみ | 山間 | 1969 | 14397 | 27000 | 2044 | 遮水なし | 処理なし | 一部委託 | 埋立中 |  | 九州電力 | 無し |  | その他埋立構造 | [9 empty] | 回収していない
鹿児島県 | 46213 |  | 西之表市 |  | 西之表市不燃物埋立地 | 548 | 658 | 261154 | 不燃ごみ,粗大ごみ | 山間 | 1975 | 47519 | 475190 | 2012 | 遮水なし | 処理なし | 一部委託 | 埋立中 |  | 九州電力株式会社 | 無し |  | その他埋立構造 | [9 empty] | 回収していない
鹿児島県 | 46214 |  | 垂水市 |  | 垂水市ごみ最終処分場 | 0 | 0 | 0 | 不燃ごみ,粗大ごみ | 山間 | 1975 | 13100 | 174775 | 2025 | 遮水なし | 処理なし | 直営 | 埋立中 | 休止 | 無 | 無し |  | その他埋立構造 |  |  |  | 0 | 0 | 0 | 0 | 0 | 0 | 回収していない
鹿児島県 | 46215 |  | 薩摩川内市 |  | 川内一般廃棄物最終処分場 | 0 | 0 | 0 | 可燃ごみ,不燃ごみ,粗大ごみ | 山間 | 1975 | 59484 | 450000 | 1994 | 底部遮水工 | 消毒 | 一部委託 | 埋立終了 |  | 九州電力（株） | 無し |  | 準好気性埋立構造 | 末端集水管は開放 | 即日覆土 | 埋立状況により計画的に延長 | 1 | 1 | 8 | 8 | 71 | 70 | 回収していない
鹿児島県 | 46215 |  | 薩摩川内市 |  | 川内クリーンセンター最終処分場 | 2747 | 3897 | 9789 | 焼却残渣（主灰）,焼却残渣（飛灰）,破砕ごみ・処理残渣 | 山間 | 1994 | 9720 | 68000 | 2014 | 底部遮水工 | 凝集沈殿,生物処理（脱窒なし）,砂ろ過,消毒,活性炭処理 | 一部委託 | 埋立中 |  | 九州電力（株） | 無し |  | 準好気性埋立構造 | 末端集水管は水没 | 即日覆土 | 埋立状況により計画的に延長 | 37 | 3 | 39 | 16 |  | 23 | 回収していない
鹿児島県 | 46215 |  | 薩摩川内市 |  | 東郷町塵芥処分場 | 0 | 0 | 0 | 可燃ごみ,不燃ごみ,粗大ごみ | 山間 | 1971 | 7500 | 45796 | 1995 | 遮水なし | 処理なし | 直営 | 埋立終了 |  |  | 無し |  | その他埋立構造 |  |  |  | 1 |  | 2 |  | 1 |  | 回収していない
鹿児島県 | 46215 |  | 薩摩川内市 |  | 入来町大内田最終処分場 | 0 | 0 | 0 | 不燃ごみ,粗大ごみ | 山間 | 1983 | 18857 | 29846 | 2003 | 遮水なし | 処理なし | 委託 | 埋立終了 |  |  | 無し |  | その他埋立構造 |  |  |  | 0 |  | 3 |  | 0 |  | 回収していない
鹿児島県 | 46215 |  | 薩摩川内市 |  | 祁答院町最終処分場 | 0 | 0 | 0 | 焼却残渣（主灰）,可燃ごみ,不燃ごみ,粗大ごみ | 山間 | 1979 | 21205 | 167108 | 1997 | 遮水なし | 処理なし | 直営 | 埋立終了 |  |  | 無し |  | その他埋立構造 |  |  |  | 1 |  | 3 |  | 0 |  | 回収していない
鹿児島県 | 46215 |  | 薩摩川内市 |  | 里最終処分場 | 0 | 0 | 0 | 不燃ごみ,その他,粗大ごみ | 山間 | 1983 | 7500 | 12500 | 2005 | 遮水なし | 処理なし | 直営 | 埋立終了 |  |  | 無し |  | その他埋立構造 |  |  |  | 1 |  | 3 |  | 1 |  | 回収していない
鹿児島県 | 46215 |  | 薩摩川内市 |  | 上甑最終処分場 | 0 | 0 | 0 | 可燃ごみ,不燃ごみ,粗大ごみ | 山間 | 1977 | 793 | 11900 | 2005 | 遮水なし | 処理なし | 直営 | 埋立終了 |  |  | 無し |  | その他埋立構造 |  |  |  | 1 |  | 2 |  | 0 |  | 回収していない
鹿児島県 | 46215 |  | 薩摩川内市 |  | 鹿島最終処分場 | 0 | 0 | 0 | 可燃ごみ,不燃ごみ,粗大ごみ | 山間 | 1965 | 1500 | 100000 | 2005 | 遮水なし | 処理なし | 直営 | 埋立終了 |  |  | 無し |  | その他埋立構造 |  |  |  | 0 |  | 2 |  | 4 |  | 回収していない
鹿児島県 | 46215 |  | 薩摩川内市 |  | 下甑手打地区処分場 | 0 | 0 | 0 | 可燃ごみ,不燃ごみ,粗大ごみ | 山間 | 1990 | 300 | 1000 | 2001 | 遮水なし | 処理なし | 直営 | 埋立終了 |  |  | 無し |  | その他埋立構造 |  |  |  | 0 |  | 1 |  | 2 |  | 回収していない
鹿児島県 | 46215 |  | 薩摩川内市 |  | 下甑片野浦地区最終処分場 | 0 | 0 | 0 | 可燃ごみ,不燃ごみ,粗大ごみ | 山間 | 1990 | 500 | 1000 | 2005 | 遮水なし | 処理なし | 直営 | 埋立終了 |  |  | 無し |  | その他埋立構造 |  |  |  | 0 |  | 2 |  | 2 |  | 回収していない
鹿児島県 | 46215 |  | 薩摩川内市 |  | 下甑瀬々野浦地区最終処分場 | 0 | 0 | 0 | 可燃ごみ,不燃ごみ,粗大ごみ | 山間 | 1977 | 700 | 5000 | 2005 | 遮水なし | 処理なし | 直営 | 埋立終了 |  |  | 無し |  | その他埋立構造 |  |  |  | 0 |  | 1 |  | 0 |  | 回収していない
鹿児島県 | 46215 |  | 薩摩川内市 |  | 下甑最終処分場 | 0 | 0 | 0 | 焼却残渣（主灰）,可燃ごみ,不燃ごみ,粗大ごみ | 山間 | 1983 | 388 | 5820 | 2005 | 遮水なし | 処理なし | 直営 | 埋立終了 |  |  | 無し |  | その他埋立構造 |  |  |  | 0 |  | 1 |  | 0 |  | 回収していない
鹿児島県 | 46215 |  | 薩摩川内市 |  | 上甑島クリーンセンター | 0 | 0 | 0 | 焼却残渣（主灰）,破砕ごみ・処理残渣 | 山間 | 1975 | 400 | 2000 | 1998 | 遮水なし | 処理なし | 直営 | 埋立終了 |  |  | 無し |  | その他埋立構造 |  |  |  | 2 |  | 13 |  | 8 |  | 回収していない
鹿児島県 | 46215 |  | 薩摩川内市 |  | 樋脇町湯之牟礼処理場 | 0 | 0 | 0 | 焼却残渣（主灰）,焼却残渣（飛灰） | 山間 | 1984 | 3470 | 15000 | 1999 | 底部遮水工 | 処理なし | 直営 | 埋立終了 |  |  | 無し |  | その他埋立構造 |  |  |  | 4 |  | 4 |  | 7 |  | 回収していない
鹿児島県 | 46215 |  | 薩摩川内市 |  | 樋脇町六郎ヶ迫処分場 | 0 | 0 | 0 | 不燃ごみ,粗大ごみ | 山間 | 1981 | 9910 | 16400 | 1999 | 遮水なし | 処理なし | 直営 | 埋立終了 |  |  | 無し |  | その他埋立構造 |  |  |  | 1 |  | 2 |  | 1 |  | 回収していない
鹿児島県 | 46216 |  | 日置市 |  | 日置市クリーン･リサイクルセンター | 314 | 381 | 26261 | 破砕ごみ・処理残渣 | 山間 | 1999 | 13450 | 35000 | 2015 | 表面遮水工（キャッピング） | 生物処理（脱窒なし）,砂ろ過,消毒,活性炭処理,キレート処理 | 直営 | 埋立中 |  |  | 無し |  | 準好気性埋立構造 | 末端集水管は水没 | 中間覆土 | 埋立状況により計画的に延長 | 0.6 | 0.7 | 2.3 | 2.6 | 11 | 7.4 | 回収していない
鹿児島県 | 46217 |  | 曽於市 |  | 大隅一般廃棄物最終処分場 | 1254 | 1344 | 42046 | 焼却残渣（主灰）,不燃ごみ,焼却残渣（飛灰）,破砕ごみ・処理残渣 | 山間 | 1989 | 16300 | 131100 | 2027 | 底部遮水工 | 凝集沈殿,生物処理（脱窒なし）,消毒 | 委託 | 埋立中 | 新設（新規稼働） | 九州電力(株) | 無し |  | 準好気性埋立構造 | 末端集水管は水没 | 中間覆土 | 埋立状況により計画的に延長 |  | 1.8 |  | 14.6 |  | 22 | 回収していない
鹿児島県 | 46217 |  | 曽於市 |  | 財部一般廃棄物最終処分場 | 0 | 0 | 13013 | 焼却残渣（主灰）,不燃ごみ,焼却残渣（飛灰）,破砕ごみ・処理残渣 | 山間 | 1998 | 1939 | 29214 | 2012 | 底部遮水工 | 凝集沈殿,生物処理（脱窒なし）,砂ろ過,活性炭処理 | 委託 | 埋立中 | 休止 | 九州電力(株) | 無し |  | 準好気性埋立構造 | 末端集水管は開放 | 中間覆土 | 埋立状況により計画的に延長 |  | 1.6 |  | 1 |  | 7.6 | 回収していない
鹿児島県 | 46217 |  | 曽於市 |  | 財部町上千法寺最終処分場 | 0 | 0 | 0 | 不燃ごみ,粗大ごみ | 山間 | 1982 | 4859 | 72000 | 2008 | 遮水なし | 処理なし | 直営 | 埋立終了 | 廃止 | 九州電力(株) | 無し |  | その他埋立構造 |  | 中間覆土 | 一部延長を行っていない |  | 0.5 |  | 0 |  | 0 | 回収していない
鹿児島県 | 46218 |  | 霧島市 |  | 霧島市敷根清掃センター一般廃棄物最終処分場 | 0 | 0 | 0 | 焼却残渣（主灰）,不燃ごみ,破砕ごみ・処理残渣 | 山間 | 1978 | 22386 | 90000 | 2000 | 原地盤利用,底部遮水工 | 生物処理（脱窒なし） | 直営 | 埋立終了 |  | 九州電力 | 無し |  | 嫌気性埋立構造 |  |  |  | 9.1 | 0.9 | 11 | 6.2 | 24 | 24 | 回収していない
鹿児島県 | 46219 |  | いちき串木野市 |  | 串木野一般廃棄物埋立処分場 | 0 | 0 | 0 | 焼却残渣（主灰）,焼却残渣（飛灰）,破砕ごみ・処理残渣 | 山間 | 1979 | 7800 | 35575 | 2008 | 底部遮水工,鉛直遮水工 | 凝集沈殿,生物処理（脱窒なし）,砂ろ過 | 一部委託 | 埋立終了 |  | 九州電力 | 無し |  | 準好気性埋立構造 | 末端集水管は水没 | 即日覆土 | 埋立状況により計画的に延長 | 9 | 1 | 12 | 0.6 | 7 | 6 | 回収していない
鹿児島県 | 46219 |  | いちき串木野市 |  | 市来一般廃棄物最終処分場 | 1581 | 1390 | 6272 | 焼却残渣（主灰）,焼却残渣（飛灰）,破砕ごみ・処理残渣 | 山間 | 1984 | 8841 | 110500 | 2015 | 底部遮水工,鉛直遮水工 | 凝集沈殿,生物処理（脱窒なし）,砂ろ過 | 一部委託 | 埋立中 |  | 九州電力 | 無し |  | 準好気性埋立構造 | 末端集水管は水没 | 即日覆土 | 埋立状況により計画的に延長 | 49 | 2 | 29 | 20 | 195 | 172 | 回収していない
鹿児島県 | 46220 |  | 南さつま市 |  | 加世田最終処分場 | 74 | 74 | 8549 | 不燃ごみ,その他 | 山間 | 1987 | 6808 | 32379 | 2012 | 底部遮水工,表面遮水工（キャッピング） | 凝集沈殿,生物処理（脱窒なし）,消毒 | 委託 | 埋立中 |  | 九州電力㈱ | 無し |  | その他埋立構造 |  |  |  |  | 1.5 |  | 3.2 |  | 14 | 回収していない
鹿児島県 | 46223 |  | 南九州市 |  | 石垣ごみ処分場 | 30 | 60 | 7725 | その他 | 平地 | 1972 | 7562 | 45000 | 2016 | 遮水なし | 処理なし | 委託 | 埋立中 |  | 契約電力会社無し（電気使用無し） | 無し |  | その他埋立構造 | [9 empty] | 回収していない
鹿児島県 | 46224 |  | 伊佐市 |  | 大口リサイクルプラザ | 744 | 644 | 15025 | 焼却残渣（主灰）,破砕ごみ・処理残渣 | 平地 | 2000 | 5000 | 28000 | 2016 | 底部遮水工,表面遮水工（キャッピング） | 生物処理（脱窒あり）,砂ろ過,消毒,活性炭処理 | 委託 | 埋立中 |  | 九州電力 | 無し |  | 準好気性埋立構造 | 末端集水管は開放 | 即日覆土 | 埋立状況により計画的に延長 | 5 | 2 | 28 | 24 | 22 | 3 | 回収していない
鹿児島県 | 46225 |  | 姶良市 |  | 小山田一般廃棄物最終処分場 | 0 | 0 | 0 | 不燃ごみ,粗大ごみ | 山間 | 1972 | 16821 | 450000 | 2006 | 遮水なし | 処理なし | 直営 | 埋立終了 |  |  | 無し |  | その他埋立構造 |  |  |  |  | 0.5 |  | 1.2 |  | 1.8 | 回収していない
鹿児島県 | 46225 |  | 姶良市 |  | 西別府一般廃棄物最終処分場 | 312 | 312 | 5947 | 焼却残渣（主灰）,不燃ごみ,焼却残渣（飛灰） | 山間 | 1986 | 6800 | 34000 | 2015 | 底部遮水工,その他遮水 | 凝集沈殿,消毒 | 直営 | 埋立中 |  | 九州電力（株） | 無し |  | 準好気性埋立構造 | 末端集水管は開放 | 中間覆土 | 一部延長を行っている |  | 0.9 |  | 4.1 |  | 6 | 回収していない
鹿児島県 | 46225 |  | 姶良市 |  | あいら最終処分場 | 392 | 425 | 11480 | 焼却残渣（主灰）,溶融飛灰,不燃ごみ,焼却残渣（飛灰） | 山間 | 2006 | 2100 | 19250 | 2020 | 底部遮水工,鉛直遮水工,覆蓋（屋根）,その他遮水 | 凝集沈殿,砂ろ過,消毒,膜処理 | 直営 | 埋立中 |  | 九州電力（株） | 無し |  | 準好気性埋立構造 | 末端集水管は開放 | 最終覆土のみ | 一部延長を行っていない |  | 1 |  | 0.5 |  | 4.7 | 回収していない
鹿児島県 | 46303 |  | 三島村 |  | 三島村アビ山最終処分場（竹島） | 3 | 4 | 15655 | 不燃ごみ | 山間 | 1987 | 3000 | 150000 | 2010 | 原地盤利用 | 処理なし | 委託 | 埋立中 |  | 九州電力（株） | 無し |  | その他埋立構造 | [9 empty] | 回収していない
鹿児島県 | 46303 |  | 三島村 |  | 三島村坂元最終処分場（硫黄島） | 4 | 5 | 4755 | 不燃ごみ | 山間 | 1970 | 1600 | 40000 | 2010 | 原地盤利用 | 処理なし | 委託 | 埋立中 |  | 九州電力（株） | 無し |  | その他埋立構造 | [9 empty] | 回収していない
鹿児島県 | 46304 |  | 十島村 |  | 湯尻最終処分場（口之島） | 0 |  | 25 | 不燃ごみ,粗大ごみ | 山間 | 1973 | 1000 | 2500 | 2015 | 遮水なし | 処理なし | 直営 | 埋立中 | 休止 |  | 無し |  | その他埋立構造 | [9 empty] | 回収していない
鹿児島県 | 46304 |  | 十島村 |  | 高元最終処分場（中之島） | 0 |  | 559 | 不燃ごみ,粗大ごみ | 山間 | 1970 | 1250 | 3000 | 2015 | 遮水なし | 処理なし | 直営 | 埋立中 | 休止 |  | 無し |  | その他埋立構造 | [9 empty] | 回収していない
鹿児島県 | 46304 |  | 十島村 |  | オラノシタ最終処分場（平島） | 0 |  | 10 | 不燃ごみ,粗大ごみ | 山間 | 1975 | 600 | 900 | 2015 | 遮水なし | 処理なし | 直営 | 埋立中 | 休止 |  | 無し |  | その他埋立構造 | [9 empty] | 回収していない
鹿児島県 | 46304 |  | 十島村 |  | 中岳最終処分場（諏訪之瀬島） | 0 |  | 12 | 不燃ごみ,粗大ごみ | 山間 | 1978 | 300 | 450 | 2015 | 遮水なし | 処理なし | 直営 | 埋立中 | 休止 |  | 無し |  | その他埋立構造 | [9 empty] | 回収していない
鹿児島県 | 46304 |  | 十島村 |  | 竹之下最終処分場（悪石島） | 0 |  | 93 | 不燃ごみ,粗大ごみ | 山間 | 1975 | 500 | 750 | 2015 | 遮水なし | 処理なし | 直営 | 埋立中 | 休止 |  | 無し |  | その他埋立構造 | [9 empty] | 回収していない
鹿児島県 | 46304 |  | 十島村 |  | オオコウジ最終処分場（小宝島） | 0 |  | 24 | 不燃ごみ,粗大ごみ | 山間 | 1980 | 200 | 300 | 2015 | 遮水なし | 処理なし | 直営 | 埋立中 | 休止 |  | 無し |  | その他埋立構造 | [9 empty] | 回収していない
鹿児島県 | 46304 |  | 十島村 |  | サルカキ最終処分場（宝島） | 0 |  | 38 | 不燃ごみ,粗大ごみ | 山間 | 1975 | 800 | 1600 | 2015 | 遮水なし | 処理なし | 直営 | 埋立中 |  |  | 無し |  | その他埋立構造 | [9 empty] | 回収していない
鹿児島県 | 46392 |  | さつま町 |  | さつま町クリーンセンター | 43822 | 50693 | 71178 | 焼却残渣（主灰）,不燃ごみ,焼却残渣（飛灰）,破砕ごみ・処理残渣 | 山間 | 1993 | 17130 | 115000 | 2036 | 底部遮水工,鉛直遮水工 | 凝集沈殿,砂ろ過,消毒,活性炭処理 | 直営 | 埋立中 |  | 九州電力株式会社 | 無し |  | 準好気性埋立構造 | 末端集水管は開放 | 中間覆土 | 埋立状況により計画的に延長 |  | 0.81 |  | 5.09 |  | 16 | 回収していない
鹿児島県 | 46452 |  | 湧水町 |  | 湧水町栗野一般廃棄物最終処分場 | 322 | 322 | 1840 | 焼却残渣（主灰）,溶融スラグ,破砕ごみ・処理残渣 | 山間 | 1995 | 3604 | 9498 | 2010 | 底部遮水工 | 生物処理（脱窒なし）,砂ろ過,消毒 | 直営 | 埋立中 |  | 九州電力 | 無し |  | 準好気性埋立構造 | 末端集水管は水没 | 中間覆土 | 埋立状況により計画的に延長 |  | 2.3 |  | 18 |  | 21 | 回収していない
鹿児島県 | 46452 |  | 湧水町 |  | 湧水町吉松最終処分場 | 0 | 0 | 20632 | 焼却残渣（主灰）,溶融飛灰,可燃ごみ,不燃ごみ,焼却残渣（飛灰）,溶融スラグ,破砕ごみ・処理残渣,粗大ごみ | 山間 | 1969 | 5158 | 25790 | 2013 | 遮水なし | 処理なし | 直営 | 埋立終了 |  | 九州電力 | 無し |  | その他埋立構造 | [9 empty] | 回収していない
鹿児島県 | 46452 |  | 湧水町 |  | 湧水町吉松一般廃棄物最終処分場 | 1638 | 1463 | 7343 | 焼却残渣（主灰）,資源ごみ,不燃ごみ,溶融スラグ,破砕ごみ・処理残渣,粗大ごみ | 山間 | 1999 | 3143 | 11175 | 2015 | 底部遮水工 | 生物処理（脱窒なし）,砂ろ過,消毒 | 直営 | 埋立中 |  | 九州電力 | 無し |  | 準好気性埋立構造 | 末端集水管は水没 | 中間覆土 | 埋立状況により計画的に延長 |  | 0.5 |  | 5.3 |  | 7 | 回収していない
鹿児島県 | 46501 |  | 中種子町 |  | 中種子町松原山最終処分場 | 150 | 232 | 10476 | 不燃ごみ,粗大ごみ | 平地 | 1976 | 63000 | 145372 | 2011 | 遮水なし | 処理なし | 一部委託 | 埋立中 |  |  | 無し |  | その他埋立構造 | [9 empty] | 回収していない
鹿児島県 | 46502 |  | 南種子町 |  | 最終処分場 | 0 | 0 | 646 | 破砕ごみ・処理残渣 | 山間 | 1980 | 45000 | 50000 | 2012 | 遮水なし | 処理なし | 委託 | 埋立中 |  | 九州電力株式会社 | 無し |  | その他埋立構造 | [9 empty] | 回収していない
鹿児島県 | 46502 |  | 南種子町 |  | 南種子町管理型最終処分場 | 120 | 120 | 5980 | 焼却残渣（主灰）,焼却残渣（飛灰）,破砕ごみ・処理残渣 | 山間 | 2011 | 855 | 6100 | 2025 | 覆蓋（屋根）,その他遮水 | 凝集沈殿,生物処理（脱窒あり）,砂ろ過,消毒,活性炭処理,キレート処理 | 委託 | 埋立中 | 新設（新規稼働） | 九州電力株式会社 | 無し |  | 準好気性埋立構造 | 末端集水管は開放 | 最終覆土のみ | 埋立状況により計画的に延長 |  | ND |  | 0.7 |  | 2.07 | 回収していない
鹿児島県 | 46505 |  | 屋久島町 |  | 屋久島町クリーンサポートセンター | 112 | 112 | 4487 | 溶融スラグ | 山間 | 2005 | 750 | 4800 | 2020 | 底部遮水工,覆蓋（屋根）,その他遮水 | 処理なし | 委託 | 埋立中 |  | 屋久島町 | 無し |  | その他埋立構造 | [9 empty] | 回収していない
鹿児島県 | 46811 |  | 南薩地区衛生管理組合 |  | 南さつまクリーンセンター | 2231 | 1488 | 28905 | 焼却残渣（飛灰）,破砕ごみ・処理残渣 | 山間 | 1998 | 7108 | 65168 | 2015 | 底部遮水工,鉛直遮水工 | 生物処理（脱窒なし）,砂ろ過,消毒 | 一部委託 | 埋立中 |  | 九州電力株式会社 | 無し |  | 準好気性埋立構造 | 末端集水管は開放 | 中間覆土 | 埋立状況により計画的に延長 | 0.2 | 0.1 | 7.6 | 5 | 15 | 14 | 回収していない
鹿児島県 | 46811 |  | 南薩地区衛生管理組合 |  | 知覧最終処分場 | 1617 | 1748 | 83319 | 不燃ごみ,焼却残渣（飛灰）,破砕ごみ・処理残渣 | 山間 | 1995 | 17000 | 143000 | 2010 | 底部遮水工,鉛直遮水工 | 凝集沈殿,生物処理（脱窒なし）,砂ろ過,消毒 | 一部委託 | 埋立中 |  | 九州電力株式会社 | 無し |  | 準好気性埋立構造 | 末端集水管は水没 | 最終覆土のみ | 埋立状況により計画的に延長 | 1.5 | 0.5 | 7.7 | 5.8 | 10.8 | 20.3 | 回収していない
鹿児島県 | 46854 |  | 指宿広域市町村圏組合 |  | 指宿広域市町村圏組合ごみ処理場最終処分場 | 0 | 0 | 2000 | 焼却残渣（主灰）,不燃ごみ,焼却残渣（飛灰）,破砕ごみ・処理残渣 | 山間 | 1979 | 19588 | 30000 | 2013 | 遮水なし | 処理なし | 直営 | 埋立中 | 休止 | 九州電力 | 無し |  | その他埋立構造 |  |  |  | 0 | 0 | 0 | 0 | 0 | 0 | 回収していない
鹿児島県 | 46872 |  | 大島地区衛生組合 |  | 名瀬クリーンセンター | 3428 | 4304 | 72163 | その他,焼却残渣（飛灰）,破砕ごみ・処理残渣 | 山間 | 1997 | 16400 | 146000 | 2011 | 底部遮水工,鉛直遮水工 | 生物処理（脱窒あり）,砂ろ過,消毒 | 一部委託 | 埋立中 |  | 九州電力 | 無し | 0 | 準好気性埋立構造 | 末端集水管は水没 | 中間覆土 | 埋立状況により計画的に延長 |  | 0.9 |  | 1.8 |  | 3.1 | 回収していない
鹿児島県 | 46887 |  | 沖永良部衛生管理組合 |  | 沖永良部クリーンセンター | 212 | 336 | 22000 | 溶融飛灰,不燃ごみ,溶融スラグ | 山間 | 1998 | 4700 | 27500 | 2042 | 表面遮水工（キャッピング） | 生物処理（脱窒なし）,砂ろ過,活性炭処理 | 直営 | 埋立中 |  | 九州電力 | 無し |  | 嫌気性埋立構造 |  |  |  |  | 2.6 |  | 1.7 |  | 8.4 | 回収していない
鹿児島県 | 46904 |  | 北薩広域行政事務組合 |  | 北薩広域行政事務環境センター最終処分場 | 2631 | 4035 | 16633 | 焼却残渣（主灰）,焼却残渣（飛灰）,破砕ごみ・処理残渣 | 山間 | 2000 | 11000 | 56300 | 2017 | 底部遮水工 | 凝集沈殿,生物処理（脱窒なし）,消毒 | 一部委託 | 埋立中 |  | 九州電力株式会社 | 無し |  | 準好気性埋立構造 | 末端集水管は開放 | 最終覆土のみ | 埋立状況により計画的に延長 | 8.2 | 4.6 | 15.1 | 12 |  | 19 | 回収していない
鹿児島県 | 46908 |  | 曽於南部厚生事務組合 |  | 曽於南部厚生事務組合清掃センター | 3981 | 3185 | 417243 | 可燃ごみ,不燃ごみ,その他,破砕ごみ・処理残渣,粗大ごみ | 山間 | 1990 | 48300 | 722000 | 2091 | その他遮水 | 凝集沈殿,生物処理（脱窒あり）,砂ろ過,消毒,活性炭処理 | 一部委託 | 埋立中 |  | 九州電力 鹿屋営業所 | 無し |  | 準好気性埋立構造 | 末端集水管は開放 | 即日覆土 | 埋立状況により計画的に延長 | 31.3 | 4.3 | 33.6 | 15.8 | 132.4 | 42.3 | 回収していない
鹿児島県 | 46928 |  | 大隅肝属広域事務組合 |  | 肝属地区大根田最終処分場 | 2157 | 2234 | 42573 | 焼却残渣（主灰）,溶融飛灰,不燃ごみ,破砕ごみ・処理残渣 | 山間 | 2002 | 9040 | 63400 | 2017 | 底部遮水工,表面遮水工（キャッピング） | 凝集沈殿,生物処理（脱窒あり）,砂ろ過,消毒,活性炭処理,キレート処理,促進酸化処理,下水道放流 | 直営 | 埋立中 |  | 九州電力 株式会社 | 無し |  | 準好気性埋立構造 | 末端集水管は水没 | 即日覆土 | 埋立状況により計画的に延長 | 5.1 | 0.5 | 10 | 5.3 | 9.6 | 2.8 | 回収していない
鹿児島県 | 46928 |  | 大隅肝属広域事務組合 |  | 肝属地区鹿屋最終処分場 | 5952 | 649 | 44627 | 溶融飛灰,その他,破砕ごみ・処理残渣 | 山間 | 1998 | 31300 | 246000 | 2020 | 底部遮水工,表面遮水工（キャッピング） | 生物処理（脱窒なし）,砂ろ過,消毒,活性炭処理 | 直営 | 埋立中 |  | 九州電力 株式会社 | 無し |  | 準好気性埋立構造 | 末端集水管は開放 | 即日覆土 | 埋立状況により計画的に延長 | 12 | 0.6 | 27 | 7.1 | 120 | 72 | 回収していない
鹿児島県 | 46929 |  | 徳之島愛ランド広域組合 |  | 徳之島愛ランドクリーンセンター | 1430 | 1216 | 17224 | 焼却残渣（主灰）,溶融飛灰,焼却残渣（飛灰）,溶融スラグ,破砕ごみ・処理残渣 | 山間 | 2003 | 5560 | 29600 | 2017 | 底部遮水工 | 生物処理（脱窒なし）,消毒,活性炭処理,膜処理,キレート処理 | 直営 | 埋立中 |  | 九州電力㈱ | 無し |  | 準好気性埋立構造 | 末端集水管は水没 | 中間覆土 | 埋立状況により計画的に延長 | 1 | 0 | 6 | 1 | 14 | 1.9 | 回収していない
沖縄県 | 47207 |  | 石垣市 |  | 石垣市最終処分場 | 4428 | 1976 | 48431 | 焼却残渣（主灰）,不燃ごみ,破砕ごみ・処理残渣,粗大ごみ | 平地 | 1999 | 15200 | 140000 | 2014 | 表面遮水工（キャッピング） | 生物処理（脱窒あり）,砂ろ過,消毒,活性炭処理 | 委託 | 埋立中 |  | 沖縄電力株式会社 | 無し |  | 準好気性埋立構造 | 末端集水管は開放 | 即日覆土 | 埋立状況により計画的に延長 |  | 0.8 |  | 6.2 |  | 7.9 | 回収していない
沖縄県 | 47209 |  | 名護市 |  | 名護市一般廃棄物最終処分場 | 838 | 838 | 8274 | 焼却残渣（主灰）,不燃ごみ,その他,焼却残渣（飛灰） | 山間 | 1995 | 20000 | 185000 | 2013 | 原地盤利用,底部遮水工 | 生物処理（脱窒あり）,砂ろ過,活性炭処理 | 委託 | 埋立中 |  | 沖縄電力 | 無し |  | 準好気性埋立構造 | 末端集水管は水没 | 中間覆土 | 埋立状況により計画的に延長 | 36.4 | 0.2 | 42.7 | 3.8 |  | 34.6 | 回収していない
沖縄県 | 47214 |  | 宮古島市 |  | 一般廃棄物最終処分場（野田処分場） | 927 | 927 | 39585 | 焼却残渣（主灰）,その他,焼却残渣（飛灰）,破砕ごみ・処理残渣,粗大ごみ | 平地 | 1994 | 10600 | 81000 | 2013 | その他遮水 | 生物処理（脱窒なし）,砂ろ過,消毒,活性炭処理 | 委託 | 埋立中 |  | 沖縄電力 | 有り | 17 | 準好気性埋立構造 | 末端集水管は水没 | 中間覆土 | 一部延長を行っていない |  | 0.5 |  | 5 |  | 33 | 回収していない
沖縄県 | 47214 |  | 宮古島市 |  | 一般廃棄物最終処分場（川満処分場） | 2051 | 1956 | 18515 | 焼却残渣（主灰）,その他,焼却残渣（飛灰）,破砕ごみ・処理残渣 | 平地 | 1997 | 7000 | 52000 | 2016 | その他遮水 | 生物処理（脱窒なし）,砂ろ過,消毒,活性炭処理 | 委託 | 埋立中 |  | 沖縄電力 | 有り | 0.19 | 準好気性埋立構造 | 末端集水管は水没 | 中間覆土 | 一部延長を行っていない |  | 0.5 |  | 0.5 |  | 7.8 | 回収していない
沖縄県 | 47311 |  | 恩納村 |  | 恩納村一般廃棄物最終処分場 | 1712 | 1712 | 48288 | 溶融飛灰,不燃ごみ,粗大ごみ | 山間 | 1991 | 12300 | 100000 | 2011 | 底部遮水工 | 凝集沈殿,生物処理（脱窒なし）,砂ろ過,消毒,活性炭処理 | 委託 | 埋立中 |  | 沖縄電力 | 無し |  | 準好気性埋立構造 | 末端集水管は水没 | 最終覆土のみ | 一部延長を行っていない | 52.2 | 0.83 | 110.3 | 30.3 | 59.1 | 45.8 | 回収していない
沖縄県 | 47315 |  | 伊江村 |  | 伊江村Ｅ＆Ｃセンター | 205 | 169 | 46613 | 焼却残渣（主灰）,不燃ごみ,焼却残渣（飛灰） | 平地 | 1991 | 25582 | 72400 | 2025 | 表面遮水工（キャッピング） | 生物処理（脱窒あり）,消毒 | 直営 | 埋立中 |  | 沖縄電力 | 無し |  | 嫌気性埋立構造 |  |  |  |  | 1.1 |  | 2.2 |  | 1.3 | 回収していない
沖縄県 | 47353 |  | 渡嘉敷村 |  | 渡嘉敷村一般廃棄物最終処分場 | 285 | 262 | 13651 | 焼却残渣（主灰）,資源ごみ,不燃ごみ,その他,焼却残渣（飛灰）,破砕ごみ・処理残渣 | 平地 | 2002 | 3000 | 15000 | 2022 | 底部遮水工 | 砂ろ過,消毒,活性炭処理 | 直営 | 埋立中 |  | 沖縄電力株式会社 | 無し |  | その他埋立構造 |  |  |  |  | 5.2 |  | 4.7 |  | 7.3 | 回収していない
沖縄県 | 47355 |  | 粟国村 |  | 粟国村一般廃棄物最終処分場 | 400 | 48 | 7800 | 焼却残渣（主灰）,不燃ごみ,焼却残渣（飛灰）,破砕ごみ・処理残渣,粗大ごみ | 平地 | 2000 | 6000 | 15000 | 2015 | 原地盤利用,底部遮水工,その他遮水 | 砂ろ過,消毒 | 委託 | 埋立中 |  | （株）沖縄電力 | 無し |  | 準好気性埋立構造 | 末端集水管は開放 | 即日覆土 | 一部延長を行っていない |  | 1.6 |  | 4.3 |  | 0.4 | 回収していない
沖縄県 | 47357 |  | 南大東村 |  | 南大東村エコ・センター | 2250 | 29 | 665 | 焼却残渣（主灰）,資源ごみ,不燃ごみ,焼却残渣（飛灰）,破砕ごみ・処理残渣,粗大ごみ | 平地 | 2010 | 1330 | 4500 | 2024 | 底部遮水工,覆蓋（屋根）,表面遮水工（キャッピング） | 凝集沈殿,生物処理（脱窒なし）,砂ろ過,消毒,活性炭処理 | 委託 | 埋立前 |  | 沖縄電力(株) | 無し |  | 準好気性埋立構造 | 末端集水管は開放 | 最終覆土のみ | 一部延長を行っていない | [6 empty] | 回収していない
沖縄県 | 47358 |  | 北大東村 |  | 北大東村一般廃棄物最終処分場 | 42 | 20 | 1938 | 焼却残渣（主灰）,不燃ごみ,破砕ごみ・処理残渣,粗大ごみ | 平地 | 2009 | 901.88 | 2000 | 2029 | 底部遮水工 | 凝集沈殿,砂ろ過,消毒,活性炭処理 | 直営 | 埋立中 |  | 沖縄電力 | 無し |  | その他埋立構造 |  |  |  |  | <0.5 |  | 3.2 |  | 9.87 | 回収していない
沖縄県 | 47360 |  | 伊是名村 |  | 伊是名村ごみ処理施設 | 35 | 35 | 10965 | 焼却残渣（主灰）,不燃ごみ,焼却残渣（飛灰） | 平地 | 2011 | 2500 | 11000 | 2026 | 底部遮水工 | 凝集沈殿,生物処理（脱窒なし）,活性炭処理,膜処理 | 委託 | 埋立中 |  | 沖縄電力 | 無し |  | 準好気性埋立構造 | 末端集水管は水没 | 最終覆土のみ | 埋立状況により計画的に延長 | 250 | 10 | 100 | 10 |  | 5.95 | 回収していない
沖縄県 | 47361 |  | 久米島町 |  | 久米島町一般廃棄物最終処分場 | 1745 | 730 | 18117 | 不燃ごみ,その他,焼却残渣（飛灰）,破砕ごみ・処理残渣,粗大ごみ | 山間 | 2004 | 5000 | 25000 | 2024 | 底部遮水工 | 生物処理（脱窒なし） | 直営 | 埋立中 |  | 沖縄電力株式会社 | 無し |  | 準好気性埋立構造 | 末端集水管は開放 | 最終覆土のみ | 埋立状況により計画的に延長 |  | 5.867 |  | 7.65 |  | 8.441 | 回収していない
沖縄県 | 47375 |  | 多良間村 |  | 一般廃棄物埋立処分施設 | 87 | 87 | 9404 | 焼却残渣（主灰）,焼却残渣（飛灰）,破砕ごみ・処理残渣 | 平地 | 2002 | 3000 | 10000 | 2022 | 底部遮水工,その他遮水 | 他施設での処理 | 直営 | 埋立中 |  | 沖縄電力株式会社 | 無し |  | その他埋立構造 |  |  |  |  | ０．５未満 |  | 3.2 |  | 6.96 | 回収していない
沖縄県 | 47381 |  | 竹富町 |  | 竹富町一般廃棄物最終処分場 | 610 | 184 | 20190 | 焼却残渣（主灰）,可燃ごみ,不燃ごみ,破砕ごみ・処理残渣,粗大ごみ | 山間 | 2006 | 4300 | 22000 | 2021 | 底部遮水工,鉛直遮水工 | 生物処理（脱窒あり）,砂ろ過,消毒,活性炭処理 | 委託 | 埋立中 |  | 沖縄電力 | 無し |  | 準好気性埋立構造 | 末端集水管は開放 | 即日覆土 | 埋立状況により計画的に延長 | [6 empty] | 回収していない
沖縄県 | 47382 |  | 与那国町 |  | 与那国町一般廃棄物最終処分場 | 2445 |  | 8327 | 焼却残渣（主灰）,可燃ごみ,資源ごみ,不燃ごみ,その他,焼却残渣（飛灰）,破砕ごみ・処理残渣,粗大ごみ | 平地 | 2007 | 3000 | 11000 | 2027 | 底部遮水工 | 生物処理（脱窒なし）,消毒,活性炭処理 | 委託 | 埋立中 |  |  | 無し |  | 準好気性埋立構造 | 末端集水管は開放 | 中間覆土 | 埋立状況により計画的に延長 | [6 empty] | 回収していない
沖縄県 | 47803 |  | 倉浜衛生施設組合 |  | 倉浜衛生施設組合一般廃棄物最終処分場 | 2677 | 3477 | 245651 | 溶融飛灰,溶融スラグ,破砕ごみ・処理残渣 | 平地 | 1996 | 38000 | 400000 |  | 底部遮水工,その他遮水 | 凝集沈殿,生物処理（脱窒あり）,砂ろ過,消毒,活性炭処理 | 直営 | 埋立中 |  | 沖縄電力株式会社 | 無し |  | 準好気性埋立構造 | 末端集水管は開放 | 中間覆土 | 埋立状況により計画的に延長 | 8 | 1 | 24 | 2 | 21 | 3 | 回収していない
沖縄県 | 47809 |  | 本部町今帰仁村清掃施設組合 |  | 一般廃棄物最終処分場 | 845 | 1607 | 64139 | 焼却残渣（主灰）,不燃ごみ,焼却残渣（飛灰）,破砕ごみ・処理残渣 | 山間 | 2009 | 8800 | 67000 | 2024 | 底部遮水工 | 生物処理（脱窒あり）,砂ろ過,他施設での処理,活性炭処理 | 委託 | 埋立中 |  | 沖縄電力（株） | 無し |  | 準好気性埋立構造 | 末端集水管は開放 | 即日覆土 | 埋立状況により計画的に延長 | 250 | 10 | 100 | 10 | 0 | 0 | 回収していない
沖縄県 | 47829 |  | 国頭地区行政事務組合 |  | やんばる美化センター（埋立処分地施設） | 748 | 792 | 39112 | 焼却残渣（主灰）,焼却残渣（飛灰）,破砕ごみ・処理残渣 | 山間 | 2006 | 7200 | 45000 | 2025 | 底部遮水工 | 生物処理（脱窒なし）,砂ろ過,消毒,活性炭処理 | 直営 | 埋立中 |  | 沖縄電力株式会社 | 無し |  | 準好気性埋立構造 | 末端集水管は開放 | 中間覆土 | 埋立状況により計画的に延長 | 2.2 | 0.5 | 13 | 4.7 | 8.28 | 5 | 回収していない
沖縄県 | 47839 |  | 比謝川行政事務組合 |  | 一般廃棄物最終処分場 | 1695 | 1987 | 44257 | 焼却残渣（主灰）,焼却残渣（飛灰）,破砕ごみ・処理残渣 | 平地 | 2008 | 15650 | 155000 | 2022 | 底部遮水工 | 生物処理（脱窒あり）,砂ろ過,消毒,活性炭処理 | 委託 | 埋立中 |  | 沖縄電力 | 無し |  | 準好気性埋立構造 | 末端集水管は開放 | 即日覆土 | 埋立状況により計画的に延長 | 0.8 | 0.5 | 8.7 | 1.7 | 3.47 | 3.27 | 回収していない
沖縄県 | 47842 |  | 那覇市・南風原町環境施設組合 |  | 那覇エコアイランド | 3456 | 3809 | 74783 | 焼却残渣（主灰）,溶融飛灰,焼却残渣（飛灰）,溶融スラグ,破砕ごみ・処理残渣 | 海面 | 2007 | 13000 | 107000 | 2016 | 表面遮水工（キャッピング） | 凝集沈殿,生物処理（脱窒あり）,砂ろ過,消毒,活性炭処理 | 委託 | 埋立中 |  | 沖縄電力（株） | 無し |  | 嫌気性埋立構造 |  |  |  | 50 | 20 | 190 | 20 | 80 | 60 | 回収していない