## 焼却
焼却施設（溶融施設含む）
都道府県名 | 地方公共団体コード | 施設コード | 地方公共団体名 | 施設設置者（法人にあっては法人名） | 施設名称 | 年間処理量 | 資源化量 |  |  | 焼却対象廃棄物 |  | 施設の種類 |  | 処理方式 | 炉型式 | 処理能力 | 炉数 | 使用開始年度 | 余熱利用の状況 | 余熱利用量（仕様値・公称値） |  | 余熱利用量（実績値） |  | 発電能力 |  |  |  | 灰処理設備の有無 |  | 運転管理体制 | 施設の改廃 | 産業廃棄物の搬入の有無 | 一般廃棄物の割合 | ごみ組成分析結果 | [6 empty] | 単位容積重量 | 三成分 |  |  |  | 低位発熱量 |  | リユース・リペア機能の有無 | リユース・リペアする場所の面積 | リユース・リペアの対象品目 | [28 empty] | リユース・リペアの内容
[7 empty] | 資源物回収 | 燃料ガス回収 | 生産量・搬出量の別 | [10 empty] | 余熱利用量 | うち外部熱供給量 | 余熱利用量 | うち外部熱供給量 | 発電能力 | 発電効率（実績値） | 総発電量（実績値） | うち外部供給量（実績値） | （焼却灰） | （飛灰） |  |  |  |  | 合計 | 紙・布類 | ビニール、合成樹脂、ゴム、皮革類 | 木、竹、わら類 | ちゅう芥類 | 不燃物類 | その他 |  | 合計 | 水分 | 可燃分 | 灰分 | (計算値) | (実測値) |  |  | 合計 |  | 家具 |  |  | 自転車 |  |  | 衣類 |  |  | 書籍 |  |  | 家電 |  |  | 傘 |  |  | 食器 |  |  | おもちゃ |  |  | その他
[11 empty] | その他（具体的） |  | その他（具体的） | [36 empty] | 重量 | 個数 | 対象 | 重量 | 個数 | 対象 | 重量 | 個数 | 対象 | 重量 | 個数 | 対象 | 重量 | 個数 | 対象 | 重量 | 個数 | 対象 | 重量 | 個数 | 対象 | 重量 | 個数 | 対象 | 重量 | 個数 | 対象 | 重量 | 個数
[6 empty] | （t/年度） | （t/年度） | （㎥/年度） | [7 empty] | (t/日) |  |  |  | (MＪ) | （MJ） | (MＪ) | （MJ） | (kW) | (％) | (MWh) | (MWh) | [5 empty] | （％） | （％） | （％） | （％） | （％） | （％） | （％） | （％） | (kg/㎥) | （％） | （％） | （％） | （％） | （kJ/kg） | （kJ/kg） |  | （㎡） | （t/年度） | （個・台等） |  | （t/年度） | （個・台等） |  | （t/年度） | （個・台等） |  | （t/年度） | （個・台等） |  | （t/年度） | （個・台等） |  | （t/年度） | （個・台等） |  | （t/年度） | （個・台等） |  | （t/年度） | （個・台等） |  | （t/年度） | （個・台等） |  | （t/年度） | （個・台等）
北海道 | 01100 |  | 札幌市 |  | 札幌市駒岡清掃工場 | 118843 | 0 | 0 |  | 可燃ごみ,ごみ処理残渣 |  | 焼却 |  | ストーカ式（可動） | 全連続運転 | 600 | 2 | 1985 | 場内温水,場内蒸気,発電（場内利用）,場外温水,場外蒸気,発電（場外利用） | 不明 | 不明 | 316039500 | 50455000 | 4960 | 7.3 | 20619 | 6841 | 無し | 薬剤処理 | 直営 |  | 有り | 100 | 100 | 39.5 | 12.4 | 1.9 | 41.3 | 0.4 | 4.5 | 190 | 100 | 56 | 41.4 | 2.6 |  | 8438 | 無し |  | 0 | 0
北海道 | 01100 |  | 札幌市 |  | 札幌市白石清掃工場 | 202598 | 3908 | 0 | 搬出量 | 可燃ごみ,ごみ処理残渣 |  | 焼却 |  | ストーカ式（可動） | 全連続運転 | 900 | 3 | 2002 | 場内温水,場内蒸気,発電（場内利用）,発電（場外利用） | 不明 | 不明 | 527711200 | 0 | 30000 | 17.1 | 96534 | 57281 | 溶融処理 | 薬剤処理 | 一部委託 |  | 有り | 100 | 100 | 39.6 | 14.6 | 1.9 | 39.7 | 1.3 | 2.9 | 190 | 100 | 53 | 44.3 | 2.7 |  | 9120 | 無し |  | 0 | 0
北海道 | 01100 |  | 札幌市 |  | 札幌市発寒清掃工場 | 129882 | 0 | 0 |  | 可燃ごみ,ごみ処理残渣 |  | 焼却 |  | ストーカ式（可動） | 全連続運転 | 600 | 2 | 1992 | 場内温水,場内蒸気,発電（場内利用）,場外温水,場外蒸気,発電（場外利用） | 不明 | 不明 | 482154400 | 0 | 4960 | 9.2 | 32370 | 16841 | 無し | 薬剤処理 | 直営 |  | 有り | 100 | 100 | 37.4 | 11.2 | 4.4 | 41.1 | 0.5 | 5.4 | 210 | 100 | 56.8 | 40.1 | 3.1 |  | 7679 | 無し |  | 0 | 0
北海道 | 01202 |  | 函館市 |  | 函館市日乃出清掃工場（３号炉） | 53899 | 0 | 0 |  | 可燃ごみ,ごみ処理残渣,し尿処理残渣 |  | 焼却 |  | ストーカ式（可動） | 全連続運転 | 180 | 1 | 1992 | 場内温水,場内蒸気,発電（場内利用）,場外温水,発電（場外利用） | 36704400 | 22001616 | 14704100 | 8851771 | 1660 | 9.2 | 12478 | 4099 | 無し | 薬剤処理,その他 | 一部委託 |  | 有り | 99.1 | 100 | 48.9 | 19.1 | 13.5 | 14.5 | 1.7 | 2.3 | 206 | 100 | 42.6 | 52.3 | 5.1 | 8778 | 11750 | 無し |  | 0 | 0
北海道 | 01202 |  | 函館市 |  | 函館市日乃出清掃工場（１，２号炉） | 37459 | 0 | 0 |  | 可燃ごみ,ごみ処理残渣,し尿処理残渣 |  | 焼却 |  | ストーカ式（可動） | 全連続運転 | 240 | 2 | 1975 | 無し | [8 empty] | 無し | 薬剤処理,その他 | 一部委託 |  | 有り | 99.1 | 100 | 48.9 | 19.1 | 13.5 | 14.5 | 1.7 | 2.3 | 206 | 100 | 42.6 | 52.3 | 5.1 | 8778 | 11750 | 無し |  | 0 | 0
北海道 | 01202 |  | 函館市 |  | 函館市恵山クリーンセンター焼却施設 | 0 | 0 | 0 |  | 可燃ごみ,ごみ処理残渣 |  | 焼却 |  | ストーカ式（可動） | バッチ運転 | 17 | 2 | 1997 | 無し | [8 empty] | 無し | 薬剤処理 | 直営 | 休止 | 無し |  | 0 | 0 | 0 | 0 | 0 | 0 | 0 | 0 | 0 | 0 | 0 | 0 | 0 | 0 | 無し |  | 0 | 0
北海道 | 01204 |  | 旭川市 |  | 旭川市近文清掃工場 | 80308 | 0 | 0 |  | 可燃ごみ |  | 焼却 |  | ストーカ式（可動） | 全連続運転 | 280 | 2 | 1996 | 場内温水,場内蒸気,発電（場内利用）,場外蒸気,発電（場外利用） | 117854104 | 16351360 | 152308365 | 19318342 | 1800 | 6.66 | 12007 | 646 | 無し | セメント固化 | 一部委託 |  | 無し |  | 100 | 69.9 | 7.8 | 9.8 | 11.8 | 0 | 0.7 | 100 | 100 | 44.6 | 45.6 | 9.8 | 0 | 9518 | 無し |  | 0 | 0
北海道 | 01208 |  | 北見市 |  | 北見市廃棄物処理場ごみ処理施設 | 35970 | 191 |  | 搬出量 | 可燃ごみ,粗大ごみ,ごみ処理残渣 |  | 焼却 |  | 流動床式 | 全連続運転 | 165 | 3 | 2001 | 場内温水,場内蒸気,発電（場内利用） | 0 | 0 |  |  | 1900 | 3.55 | 2815 |  | 無し | 薬剤処理,溶融処理 | 委託 |  | 無し |  | 100 | 46.8 | 20.4 | 18.1 | 6.9 | 2.5 | 5.3 | 103.3 | 100 | 45 | 47.3 | 7.7 | 7823 | 19795 | 無し |  | 0 | 0
北海道 | 01210 |  | 岩見沢市 |  | 岩見沢じん芥処理センター（焼却施設） | 2772 | 0 | 0 |  | 可燃ごみ |  | 焼却 |  | 固定床式 | バッチ運転 | 9.6 | 2 | 1992 | 無し | [8 empty] | 無し | 薬剤処理 | 委託 |  | 無し |  | 100 | 92.3 | 0.6 | 1.4 | 3.2 | 0.3 | 2.2 | 0 | 0 | 0 | 0 | 0 | 0 | 0 | 無し |  | 0 | 0
北海道 | 01210 |  | 岩見沢市 |  | 岩見沢じん芥処理センター北村焼却施設 | 0 | 0 | 0 |  | 可燃ごみ |  | 焼却 |  | ストーカ式（可動） | バッチ運転 | 4.8 | 1 | 1992 | 無し | [8 empty] | 無し | 薬剤処理 |  | 休止 | 無し |  | 0 | 0 | 0 | 0 | 0 | 0 | 0 | 0 | 0 | 0 | 0 | 0 | 0 | 0 | 無し |  | 0 | 0
北海道 | 01210 |  | 岩見沢市 |  | 岩見沢市 焼却施設（仮称） | 0 | 0 | 0 |  | 可燃ごみ,その他,ごみ処理残渣 |  | 焼却 |  | ストーカ式（可動） | 全連続運転 | 100 | 2 | 2015 | 発電（場内利用） |  |  |  |  | 1200 | 12.63 |  |  | 無し | 薬剤処理 |  | 新設（建設中） | 無し |  | 0 | 0 | 0 | 0 | 0 | 0 | 0 | 0 | 0 | 0 | 0 | 0 | 0 | 0 | 無し |  | 0 | 0
北海道 | 01213 |  | 苫小牧市 |  | 苫小牧市糸井清掃センター | 27595 | 0 | 0 |  | 可燃ごみ,し尿処理残渣 |  | 焼却 |  | ストーカ式（可動） | 全連続運転 | 200 | 1 | 1982 | 場内温水,場内蒸気,発電（場内利用） | 不明 | 0 | 13452335 | 0 | 750 | 4 | 2578 | 0 | 無し | 薬剤処理,その他 | 委託 |  | 無し |  | 100 | 49.6 | 13.4 | 3.7 | 15.4 | 6 | 11.9 | 215 | 100 | 55.7 | 38.6 | 5.7 | 8827 | 6308 | 無し |  | 0 | 0
北海道 | 01213 |  | 苫小牧市 |  | 苫小牧市沼ノ端クリーンセンター | 37527 | 0 | 0 |  | 可燃ごみ |  | 焼却 |  | ストーカ式（可動） | 全連続運転 | 210 | 2 | 1999 | 場内温水,場内蒸気,発電（場内利用） | 不明 | 0 | 20705700 | 0 | 2000 | 6.8 | 12048 | 0 | 無し | 薬剤処理 | 委託 |  | 無し |  | 100 | 51.4 | 21.1 | 5.9 | 10.1 | 3.6 | 7.9 | 155 | 100 | 48.3 | 46 | 5.7 | 10070 | 7960 | 無し |  | 0 | 0
北海道 | 01217 |  | 江別市 |  | 江別市環境クリーンセンター | 33667 | 2365 |  | 搬出量 | 可燃ごみ,ごみ処理残渣 |  | ガス化溶融・改質 |  | その他 | 全連続運転 | 140 | 2 | 2002 | 場内温水,場内蒸気,発電（場内利用） | 91600320 |  | 63756690 |  | 1980 | 11.36 | 9179 |  | 溶融処理 | セメント固化,薬剤処理,溶融処理 | 委託 |  | 無し |  | 100 | 39.3 | 32.6 | 6 | 17.3 | 4.1 | 0.7 | 109 | 100 | 30.4 | 59.4 | 10.2 | 10413 | 14840 | 無し |  | 0 | 0
北海道 | 01221 |  | 千歳市 |  | 千歳市焼却処理場 | 25204 | 0 | 0 |  | 可燃ごみ |  | 焼却 |  | ストーカ式（可動） | 全連続運転 | 195 | 2 | 1989 | 場内温水,場外蒸気 | 不明 | 不明 | 177344565 | 28319777 |  |  |  |  | 無し | 薬剤処理 | 委託 |  | 有り | 99 | 100 | 70.1 | 11.3 | 4.3 | 10.8 | 1.6 | 1.9 | 141 | 100 | 32.6 | 60.1 | 7.3 | 10499 | 11751 | 無し |  | 0 | 0
北海道 | 01223 |  | 根室市 |  | 根室市じん芥焼却場 | 12865 |  |  | 搬出量 | 可燃ごみ |  | 焼却 |  | ストーカ式（可動） | 准連続運転 | 100 | 2 | 1981 | 無し | [8 empty] | 薬剤処理 | 薬剤処理 | 委託 |  | 有り | 81 | 100 | 37.3 | 33.2 | 6.8 | 12.2 | 3.5 | 7 | 180 | 100 | 48.1 | 41.4 | 10.5 | 6694 | 6694 | 無し |  | 0 | 0
北海道 | 01224 |  | 千歳市 |  | 千歳市焼却処理場 | 25204 | 0 | 0 |  | 可燃ごみ |  | 焼却 |  | ストーカ式（可動） | 全連続運転 | 195 | 2 | 1989 | 場内温水,場外蒸気 | 不明 | 不明 | 177344565 | 28319777 |  |  |  |  | 無し | 薬剤処理 | 委託 |  | 有り | 99 | 100 | 70.1 | 11.3 | 4.3 | 10.8 | 1.6 | 1.9 | 141 | 100 | 32.6 | 60.1 | 7.3 | 10499 | 11751 | 無し |  | 0 | 0
北海道 | 01230 |  | 登別市 |  | クリンクルセンター | 19442 | 0 | 0 |  | 可燃ごみ,ごみ処理残渣,し尿処理残渣 |  | 焼却 |  | 流動床式 | 全連続運転 | 123 | 2 | 2000 | 場内温水,場外温水 | 1579783 | 0 | 0 | 0 |  |  |  |  | 薬剤処理 | 薬剤処理 | 委託 |  | 有り | 85 | 100 | 46.1 | 27.9 | 8.8 | 9.5 | 4.9 | 2.8 | 162.3 | 100 | 39.7 | 52.2 | 8.1 | 8835 | 11803 | 無し |  | 0 | 0
北海道 | 01231 |  | 恵庭市 |  | 恵庭市ごみ焼却場 | 0 |  |  |  | その他 |  | 焼却 |  | その他 | 全連続運転 | 75 | 1 | 1979 | 無し | [8 empty] | 無し | 無し | 直営 | 休止 |  |  | 0 | 0 | 0 | 0 | 0 | 0 | 0 | 0 | 0 | 0 | 0 | 0 | 0 | 0 | 無し |  | 0 | 0
北海道 | 01235 |  | 石狩市 |  | 石狩市北石狩衛生センターごみ処理施設 | 18798 | 0 |  |  | 可燃ごみ,粗大ごみ,ごみ処理残渣,し尿処理残渣 |  | 焼却 |  | ストーカ式（可動） | 全連続運転 | 180 | 2 | 1994 | 場内温水,場外温水 | 0 | 0 | 0 | 0 | 0 | 0 | 0 | 0 | 無し | 薬剤処理 | 委託 |  | 無し |  | 100 | 58.3 | 26.9 | 3.9 | 6 | 2 | 2.9 | 180.3 | 100 | 41.5 | 52.1 | 6.4 | 11757 | 8775 | 無し |  | 0 | 0
北海道 | 01367 |  | 奥尻町 |  | 奥尻町環境センター焼却処理場 | 1140 | 0 | 0 |  | 可燃ごみ |  | 焼却 |  | ストーカ式（可動） | バッチ運転 | 8 | 2 | 2002 | 無し | [8 empty] | 無し | 薬剤処理 | 一部委託 |  | 有り | 89 | 100 | 44.7 | 15.5 | 4.1 | 29 | 2.7 | 4 | 290 | 100 | 71.8 | 23.8 | 4.4 | 5162 | 5600 | 無し |  | 0 | 0
北海道 | 01400 |  | 倶知安町 |  | 倶知安町清掃センター | 4376 | 0 |  |  | 可燃ごみ,ごみ処理残渣,し尿処理残渣 |  | 焼却 |  | ストーカ式（可動） | 准連続運転 | 44 | 2 | 1988 | 場内温水 | 1761178 |  | 1490913 | [5 empty] | 薬剤処理 | 薬剤処理 | 一部委託 |  | 無し |  | 100 | 65.7 | 13.8 | 6.5 | 11.6 | 1.7 | 0.7 | 127 | 100 | 38.1 | 4.4 | 57.5 | 9870 | 0 | 無し |  | 0 | 0
北海道 | 01436 |  | 雨竜町 |  | なし |  |  |  |  | その他 | [5 empty] | 4.8 | 1 | 1990 | [9 empty] | セメント固化 | セメント固化 |  | 廃止 |  |  | 0 | 0 | 0 | 0 | 0 | 0 | 0 | 0 | 0 | 0 | 0 | 0 | 0 | 0 | 無し |  | 0 | 0
北海道 | 01460 |  | 上富良野町 |  | 上富良野町クリーンセンター | 2834 | 0 |  |  | 可燃ごみ,ごみ処理残渣 |  | 焼却 |  | ストーカ式（可動） | バッチ運転 | 15 | 2 | 1999 | 無し | [8 empty] | 無し | 薬剤処理 | 委託 |  | 無し |  | 100 | 61.9 | 21.8 | 4.8 | 5.2 | 3.3 | 3 | 135 | 100 | 44.9 | 6.2 | 48.9 | 8083 | 8910 | 無し |  | 0 | 0
北海道 | 01472 |  | 幌加内町 |  | 幌加内町一般廃棄物焼却施設 | 173 | 0.5 |  | 搬出量 | 可燃ごみ |  | 焼却 |  | その他 | バッチ運転 | 1 | 1 | 2007 | 無し | [8 empty] | 無し | 無し | 直営 |  | 無し |  | 100 | 52.2 | 31.7 | 7.9 | 7.8 | 0.4 | 0 | 222 | 100 | 9 | 59.3 | 31.7 | 14413 | 14400 | 無し |  | 0 | 0
北海道 | 01514 |  | 枝幸町 |  | 枝幸町水産廃棄物等処理施設 | 0 | 0 | 0 |  | その他 |  | 焼却 |  | 流動床式 | 准連続運転 | 20 | 1 | 1998 | 無し | 0 | 0 | 0 | 0 | 0 | 0 | 0 | 0 | 無し | 無し | 委託 |  | 無し |  | 0 | 0 | 0 | 0 | 0 | 0 | 0 | 0 | 0 | 0 | 0 | 0 | 0 | 0 | 無し |  | 0 | 0
北海道 | 01517 |  | 礼文町 |  | 礼文町衛生センターごみ焼却施設 | 1127 | 0 | 0 |  | 可燃ごみ |  | 焼却 |  | ストーカ式（可動） | バッチ運転 | 15 | 1 | 1985 | 場内温水 | 不明 | 不明 | 不明 | 不明 | 0 |  |  |  | 無し | 薬剤処理 | 直営 |  | 有り | 99.8 | 100 | 54 | 4.7 | 3 | 31.9 | 0 | 6.4 | 403.3 | 100 | 60.8 | 34.6 | 4.6 | 4987 | 0 | 無し |  | 0 | 0
北海道 | 01544 |  | 津別町 |  | 津別町クリーンセンター | 0 | 0 |  |  | 可燃ごみ |  | 焼却 |  | 固定床式 | バッチ運転 | 10 | 2 | 1992 | 無し | [8 empty] | その他 | セメント固化 | 委託 |  | 無し |  | 99.96 | 86.6 | 4.46 | 7.6 | 0.2 | 0.2 | 0.9 | 45 | 100 | 12.8 | 79.9 | 7.3 | 15 | 16 | 無し |  | 0 | 0
北海道 | 01546 |  | 清里町 |  | 清掃センター | 664 | 0 |  |  | 可燃ごみ |  | 焼却 |  | ストーカ式（可動） | バッチ運転 | 10 | 1 | 1983 | 無し | [8 empty] | 無し | 薬剤処理 | 直営 |  | 無し |  | 99.95 | 58.72 | 8.52 | 9.8 | 17.8 | 0.4 | 4.71 | 102.5 | 100 | 37.7 | 53.2 | 9.1 | 9105 | 0 | 無し |  | 0 | 0
北海道 | 01549 |  | 訓子府町 |  | 訓子府町一般廃棄物焼却施設 | 0 | 0 | 0 |  | 可燃ごみ |  | 焼却 |  | 固定床式 | バッチ運転 | 4 | 3 | 1992 | 無し | [8 empty] | 無し | 無し | 委託 | 休止 | 無し |  | 0 | 0 | 0 | 0 | 0 | 0 | 0 | 0 | 0 | 0 | 0 | 0 | 0 | 0 | 無し |  | 0 | 0
北海道 | 01555 |  | 遠軽町 |  | 遠軽町清掃センター | 5119 | 0 | 0 |  | 可燃ごみ,粗大ごみ |  | 焼却 |  | ストーカ式（可動） | 准連続運転 | 25 | 2 | 1993 | 無し | [8 empty] | 薬剤処理 | 薬剤処理 | 委託 |  | 無し |  | 100 | 40.3 | 5.5 | 2.7 | 45.9 | 4.8 | 0.8 | 239 | 100 | 60 | 35 | 5 | 5090 | 4550 | 無し |  | 0 | 0
北海道 | 01560 |  | 滝上町 |  | 滝上町クリーンセンター | 490 | 0 | 0 |  | 可燃ごみ,粗大ごみ,不燃ごみ |  | 焼却 |  | 固定床式 | バッチ運転 | 4.5 | 1 | 1989 | 無し | [8 empty] | 無し | セメント固化 | 直営 |  | 無し |  | 0 | 0 | 0 | 0 | 0 | 0 | 0 | 0 | 0 | 0 | 0 | 0 | 0 | 0 | 無し |  | 0 | 0
北海道 | 01561 |  | 興部町 |  | 興部町一般廃棄物焼却炉 | 0 | 0 | 0 |  | 可燃ごみ |  | 焼却 |  | 固定床式 | バッチ運転 | 9.6 | 2 | 1966 | 無し | [8 empty] | 無し | 無し | 委託 | 休止 | 無し |  | 0 | 0 | 0 | 0 | 0 | 0 | 0 | 0 | 0 | 0 | 0 | 0 | 0 | 0 | 無し |  | 0 | 0
北海道 | 01563 |  | 雄武町 |  | 雄武町廃棄物焼却処理場 | 0 | 0 | 0 |  | 可燃ごみ,粗大ごみ |  | 焼却 |  | ストーカ式（可動） | バッチ運転 | 10 | 1 | 1988 | 無し | [8 empty] | 無し | 無し | 直営 | 休止 | 無し |  | 100 | 55.1 | 24.1 | 5.9 | 8.5 | 1.7 | 4.7 | 0 | 100 | 48.5 | 45.4 | 6.1 | 0 | 0 | 無し |  | 0 | 0
北海道 | 01564 |  | 大空町 |  | 大空町一般廃棄物焼却処理施設 | 887 | 0 | 0 |  | 可燃ごみ |  | 焼却 |  | その他 | バッチ運転 | 6 | 1 | 1983 | 無し | [8 empty] | 薬剤処理 | 薬剤処理 | 委託 |  | 無し |  | 100 | 60 | 20 | 10 | 2 | 0 | 8 | 80.73 | 100 | 17 | 80 | 3 | 4810 | 5130 | 無し |  | 0 | 0
北海道 | 01607 |  | 浦河町 |  | 浦河町クリーンプラザ | 2983 | 0 |  |  | 可燃ごみ,ごみ処理残渣 |  | 焼却 |  | ストーカ式（可動） | バッチ運転 | 17 | 2 | 1999 | 場内温水,その他 | 不明 | 不明 | 不明 | 不明 |  |  |  |  | 無し | 薬剤処理 | 委託 |  | 無し |  | 100 | 44.7 | 30.7 | 8.9 | 6.5 | 5.2 | 4 | 145 | 100 | 46.4 | 47.3 | 6.3 | 7750 | 8963 | 無し |  | 0 | 0
北海道 | 01608 |  | 様似町 |  | 様似町クリーンセンター焼却施設 | 758 | 0 | 0 |  | 可燃ごみ,粗大ごみ,ごみ処理残渣 |  | 焼却 |  | ストーカ式（可動） | バッチ運転 | 10 | 1 | 1997 | 無し | [8 empty] | 無し | 薬剤処理 | 直営 |  | 無し |  | 100 | 68.2 | 9.8 | 2.1 | 17.3 | 0.6 | 2 | 251 | 100 | 51.3 | 43 | 5.7 | 7483 | 6820 | 無し |  | 0 | 0
北海道 | 01609 |  | えりも町 |  | えりも町清掃センター | 1286 | 0 | 0 |  | 可燃ごみ,ごみ処理残渣 |  | 焼却 |  | ストーカ式（可動） | バッチ運転 | 10 | 1 | 1990 | 無し | [8 empty] | 無し | 無し | 直営 |  | 無し |  | 100 | 54.4 | 18.5 | 4 | 20 | 1.1 | 2 | 133.8 | 100 | 43.5 | 51 | 5.5 | 10185 | 8520 | 無し |  | 0 | 0
北海道 | 01634 |  | 鹿追町 |  | 鹿追町塵芥処理場（２）稼動していません | 0 | 0 | 0 |  | 可燃ごみ |  | 焼却 |  | 固定床式 | バッチ運転 | 4 | 1 | 1992 | 無し | [8 empty] | 無し | 無し | 委託 | 廃止 | 無し |  | 0 | 0 | 0 | 0 | 0 | 0 | 0 | 0 | 0 | 0 | 0 | 0 | 0 | 0 | 無し |  | 0 | 0
北海道 | 01634 |  | 鹿追町 |  | 鹿追町塵芥処理場（３）稼動していません | 0 | 0 | 0 |  | 可燃ごみ |  | 焼却 |  | 固定床式 | バッチ運転 | 4 | 1 | 1994 | 無し | [8 empty] | 無し | 無し | 委託 | 廃止 | 無し |  | 0 | 0 | 0 | 0 | 0 | 0 | 0 | 0 | 0 | 0 | 0 | 0 | 0 | 0 | 無し |  | 0 | 0
北海道 | 01635 |  | 新得町 |  | 新得町一般廃棄物中間処理施設 | 1492 | 0 | 0 |  | 可燃ごみ,資源ごみ,ごみ処理残渣 |  | 焼却 |  | ストーカ式（可動） | バッチ運転 | 12 | 1 | 1997 | 場内温水 | 1412000 |  | 50000 | [5 empty] | 無し | 薬剤処理 | 直営 |  | 有り | 90.2 | 100 | 48.2 | 4.3 | 3.1 | 29.1 | 3.9 | 11.4 | 219 | 100 | 50.1 | 44.9 | 5 | 7520 | 7220 | 無し |  | 0 | 0
北海道 | 01636 |  | 清水町 |  | 清水町清掃センター | 1963 | 129 |  | 生産量 | 可燃ごみ,粗大ごみ,ごみ処理残渣 |  | 焼却 |  | ストーカ式（可動） | バッチ運転 | 15 | 1 | 1991 | 場内温水 | 9 | 0 | 9 | [5 empty] | 無し | 薬剤処理 | 委託 |  | 無し |  | 100 | 43.5 | 22.4 | 7.2 | 20.8 | 6.1 | 0 | 252 | 100 | 53.6 | 38.9 | 7.5 | 5972 | 0 | 無し | 0 | 0 | 0
北海道 | 01662 |  | 厚岸町 |  | 厚岸町ごみ焼却処理場 | 3150 | 0 | 0 |  | 可燃ごみ,粗大ごみ,ごみ処理残渣 |  | 焼却 |  | ストーカ式（可動） | バッチ運転 | 16 | 2 | 1977 | 無し | [8 empty] | 薬剤処理 | 薬剤処理 | 委託 |  | 無し |  | 100 | 45.5 | 20 | 3.2 | 25.9 | 1.9 | 3.5 | 245 | 100 | 59.4 | 34.2 | 6.4 | 0 | 4816 | 無し |  | 0 | 0
北海道 | 01663 |  | 浜中町 |  | 浜中町じん芥焼却場 | 0 | 0 | 0 |  | 可燃ごみ,粗大ごみ,ごみ処理残渣 |  | 焼却 |  | 固定床式 | バッチ運転 | 16 | 2 | 2002 | 無し | [8 empty] | 無し | 薬剤処理 | 直営 | 休止 | 無し |  | 0 | 0 | 0 | 0 | 0 | 0 | 0 | 0 | 0 | 0 | 0 | 0 | 0 | 0 | 無し |  | 0 | 0
北海道 | 01664 |  | 標茶町 |  | 標茶町クリーンセンター | 1987 | 0 |  |  | 可燃ごみ,粗大ごみ,ごみ処理残渣 |  | 焼却 |  | ストーカ式（可動） | バッチ運転 | 13.44 | 1 | 1995 | 無し | [8 empty] | 無し | 薬剤処理 | 委託 |  | 有り | 99 | 100 | 42.03 | 25.68 | 4.6 | 12.65 | 11.48 | 3.56 | 173.75 | 100 | 33.9 | 13.7 | 52.4 | 6406 | 0 | 無し |  | 0 | 0
北海道 | 01665 |  | 弟子屈町 |  | 弟子屈町廃棄物処理施設 | 0 | 0 | 0 |  | 可燃ごみ |  | 焼却 |  | ストーカ式（可動） | バッチ運転 | 12 | 1 | 1997 | 無し | 0 | 0 | 0 | 0 | 0 | 0 | 0 | 0 | 無し | 薬剤処理 | 直営 | 休止 | 無し |  | 0 | 0 | 0 | 0 | 0 | 0 | 0 | 0 | 0 | 0 | 0 | 0 | 0 | 0 | 無し |  | 0 | 0
北海道 | 01668 |  | 白糠町 |  | 白糠町クリーンセンター | 0 | 0 |  |  | 可燃ごみ |  | 焼却 |  | ストーカ式（可動） | バッチ運転 | 11 | 1 | 1995 | 無し | [8 empty] | 薬剤処理 | 薬剤処理 | 委託 | 休止 | 無し |  | 0 | 0 | 0 | 0 | 0 | 0 | 0 | 0 | 0 | 0 | 0 | 0 | 0 | 0 | 無し |  | 0 | 0
北海道 | 01668 |  | 白糠町 |  | 白糠町廃棄物簡易焼却炉 | 0 | 0 |  |  | 可燃ごみ |  | 焼却 |  | その他 | バッチ運転 | 4.5 | 1 | 1989 | 無し | [8 empty] | 無し | 無し | 委託 | 休止 | 無し |  | 0 | 0 | 0 | 0 | 0 | 0 | 0 | 0 | 0 | 0 | 0 | 0 | 0 | 0 | 無し |  | 0 | 0
北海道 | 01813 |  | 根室北部廃棄物処理広域連合 |  | 根室北部広域ごみ処理施設 | 12251 | 621.58 |  | 生産量 | 可燃ごみ,その他,ごみ処理残渣 |  | 焼却 |  | 流動床式 | 全連続運転 | 62 | 2 | 2006 | 場内温水 | 3065664 | 0 | 3065664 | 0 |  |  |  |  | 溶融処理 | 薬剤処理 | 委託 |  | 有り | 99 | 100 | 43.4 | 34.1 | 5.9 | 8.9 | 2.1 | 5.6 | 170 | 100 | 47.5 | 45.4 | 7.1 | 7369 | 10744 | 無し |  | 0 | 0
北海道 | 01819 |  | 名寄地区衛生施設事務組合 |  | 炭化センター | 3947 | 0 |  |  | 可燃ごみ |  | 炭化 |  | 回転式 | 准連続運転 | 20 | 1 | 2003 | 場内温水 | 160742 |  | 160742 | [5 empty] | 無し | 薬剤処理 | 直営 |  | 無し |  | 100 | 63.4 | 15.4 | 2.4 | 16.7 | 0.9 | 1.2 | 433.1 | 100 | 61.1 | 2.1 | 36.8 | 5392 | 7174 | 無し |  | 0 | 0
北海道 | 01835 |  | 十勝環境複合事務組合 |  | くりりんセンター | 69603 | 0 | 0 |  | 可燃ごみ,ごみ処理残渣 |  | 焼却 |  | ストーカ式（可動） | 全連続運転 | 330 | 3 | 1996 | 場内温水,発電（場内利用）,発電（場外利用） | 63107500 |  | 6463800 |  | 7000 | 21 | 32201 | 17627 | 無し | 薬剤処理 | 委託 |  | 有り | 94.18 | 100 | 35.7 | 17.5 | 31.7 | 13.6 | 1.1 | 0.4 | 160 | 100 | 41.9 | 53.8 | 4.3 | 9093 | 9225 | 無し |  | 0 | 0
北海道 | 01848 |  | 北しりべし廃棄物処理広域連合 |  | 北しりべし広域クリーンセンター | 41904 | 353 |  | 搬出量 | 可燃ごみ,粗大ごみ,ごみ処理残渣,し尿処理残渣 |  | 焼却 |  | ストーカ式（可動） | 全連続運転 | 197 | 2 | 2007 | 場内温水,発電（場内利用） | 9280320 |  | 1192344 |  | 1990 | 13.9 | 12950 |  | 薬剤処理,溶融処理 | 薬剤処理 | 委託 |  | 無し |  | 100 | 58.4 | 25 | 8.9 | 5.1 | 0.8 | 1.8 | 152 | 100 | 51.5 | 43.7 | 4.8 | 6925 | 8655 | 無し |  | 0 | 0
北海道 | 01849 |  | 南空知公衆衛生組合 |  | 馬追清掃センター | 0 | 0 |  |  | 可燃ごみ,ごみ処理残渣 |  | 焼却 |  | ストーカ式（可動） | バッチ運転 | 12 | 1 | 1985 | 無し | [8 empty] | 無し | 無し | 直営 | 休止 | 無し |  | 100 | 99.5 | 0 | 0 | 0 | 0 | 0.5 | 0 | 0 | 0 | 0 | 0 | 0 | 0 | 無し |  | 0 | 0
北海道 | 01859 |  | 岩内地方衛生組合 |  | 岩内地方衛生組合じん芥処理場 | 7084 | 0 | 0 |  | 可燃ごみ,ごみ処理残渣,し尿処理残渣 |  | 焼却 |  | ストーカ式（可動） | 准連続運転 | 50 | 1 | 1978 | 場内温水 | 1039584 |  | 707313 | [5 empty] | 無し | 薬剤処理 | 一部委託 |  | 無し |  | 100 | 61.3 | 13.8 | 7.1 | 15.2 | 1.6 | 1 | 163 | 100 | 41.3 | 51.9 | 6.8 | 8769 | 9693 | 無し |  | 0 | 0
北海道 | 01860 |  | 北部桧山衛生センター組合 |  | 北部桧山衛生センター組合焼却処理施設 | 4229 | 0 | 0 |  | 可燃ごみ,ごみ処理残渣 |  | 焼却 |  | ストーカ式（可動） | バッチ運転 | 25 | 2 | 1986 | 無し | [8 empty] | 無し | 薬剤処理 | 直営 |  | 有り | 81.7 | 100 | 57.9 | 0.6 | 13.5 | 13.6 | 14.4 | 0 | 210 | 100 | 45.8 | 48.6 | 5.6 | 8815 | 0 | 無し |  | 0 | 0
北海道 | 01868 |  | 南渡島衛生施設組合 |  | 南渡島衛生センター | 333 | 0 | 0 |  | し尿処理残渣 |  | 焼却 |  | 固定床式 | バッチ運転 | 3.76 | 1 | 1978 | 無し | [8 empty] | その他 | その他 | 直営 |  | 無し |  | 0 | 0 | 0 | 0 | 0 | 0 | 0 | 0 | 0 | 0 | 0 | 0 | 0 | 0 | 無し |  | 0 | 0
北海道 | 01877 |  | 南十勝複合事務組合 |  | 南十勝環境衛生センター | 4119 | 0 | 0 |  | 可燃ごみ,ごみ処理残渣 |  | 焼却 |  | ストーカ式（可動） | バッチ運転 | 28 | 2 | 1993 | 場内温水 | 6700 |  | 6700 | [5 empty] | 無し | 薬剤処理 | 直営 |  | 無し |  | 100 | 88.8 | 3.6 | 2.2 | 4.7 | 0 | 0.7 | 182.5 | 100 | 50.6 | 46.2 | 3.2 | 7432 | 7267 | 無し |  | 0 | 0
北海道 | 01889 |  | 南部桧山衛生処理組合 |  | 南部桧山衛生処理組合ごみ処理施設 | 6391 | 122 |  | 搬出量 | 可燃ごみ,粗大ごみ,その他,不燃ごみ,し尿処理残渣 |  | 焼却 |  | 流動床式 | 准連続運転 | 44 | 2 | 1996 | 場内温水 | 18 |  | 18 | [5 empty] | セメント固化 | セメント固化 | 委託 |  | 無し |  | 100 | 45.7 | 21.4 | 5 | 12.6 | 4.8 | 10.5 | 253 | 100 | 55.8 | 5.6 | 38.6 | 5868 | 7333 | 無し |  | 0 | 0
北海道 | 01890 |  | 中・北空知廃棄物処理広域連合 |  | 一般廃棄物焼却処理施設 | 5136 | 0 | 0 |  | 可燃ごみ,ごみ処理残渣 |  | 焼却 |  | ストーカ式（可動） | 全連続運転 | 85 | 2 | 2012 | 発電（場内利用） |  |  |  |  | 1770 | 13 | 1832 | 0 | 無し | 薬剤処理 | 委託 | 新設（新規稼働） | 無し |  | 100 | 65.6 | 29.7 | 1.6 | 2.2 | 0.3 | 0.6 | 69.2 | 100 | 26.7 | 66 | 7.3 | 11755 | 14590 | 無し |  | 0 | 0
北海道 | 01892 |  | 南宗谷衛生施設組合 |  | 南宗谷廃棄物処理施設 | 4619 | 118 |  | 搬出量 | 可燃ごみ,粗大ごみ,し尿処理残渣 |  | 焼却 |  | ストーカ式（可動） | 准連続運転 | 22 | 2 | 2002 | 場内温水 | 1000000 |  | 不明 | [5 empty] | 無し | 薬剤処理 | 直営 |  | 無し |  | 100 | 57.6 | 23.2 | 5.8 | 6.1 | 3.7 | 3.6 | 0 | 100 | 36.3 | 60.1 | 3.6 | 10410 | 0 | 無し |  | 0 | 0
北海道 | 01916 |  | 日高中部衛生施設組合 |  | 日高中部環境センター | 9236 | 1248 |  | 生産量 | 可燃ごみ,その他,ごみ処理残渣,し尿処理残渣 |  | ガス化溶融・改質 |  | シャフト式 | 全連続運転 | 38 | 2 | 2002 | 場内温水,場外温水 | 16877952 | 16877952 | 16877952 | 16877952 |  |  |  |  | 溶融処理 | セメント固化,薬剤処理 | 委託 |  | 無し |  | 100 | 50.8 | 23.8 | 4.1 | 12.7 | 4.1 | 4.5 | 142 | 100 | 34.9 | 56.7 | 8.4 | 9795 | 0 | 無し |  | 0 | 0
北海道 | 01923 |  | 愛別町外３町塵芥処理組合 |  | 愛別町外３町塵芥処理組合富沢衛生センター | 7616 | 0 | 0 | 生産量 | 可燃ごみ,ごみ処理残渣 |  | 焼却 |  | ストーカ式（可動） | 准連続運転 | 50 | 2 | 1998 | 場内温水 | 28748160 |  | 28748160 | [5 empty] | 無し | 薬剤処理 | 一部委託 |  | 有り | 91 | 100 | 64.5 | 24 | 2.4 | 7.5 | 0.4 | 1.2 | 284 | 100 | 52.4 | 43.3 | 4.3 | 6880 | 0 | 無し |  | 0 | 0
北海道 | 01933 |  | 西いぶり広域連合 |  | 西胆振地域廃棄物広域処理施設 | 42229 | 4449 |  | 搬出量 | 可燃ごみ,ごみ処理残渣 |  | ガス化溶融・改質 |  | 回転式 | 全連続運転 | 210 | 2 | 2003 | 場内温水,場内蒸気,発電（場内利用）,場外蒸気,発電（場外利用） | 131326272 | 64548288 |  |  | 1980 | 9 | 13499 | 893 | 溶融処理 | セメント固化,薬剤処理 | 委託 |  | 無し |  | 100 | 32.1 | 26.4 | 9.1 | 28.5 | 1.5 | 2.4 | 167.2 | 100 | 47.7 | 45.1 | 7.2 | 7289 | 9699 | 無し |  | 0 | 0
北海道 | 01934 |  | 利尻郡清掃施設組合 |  | 利尻郡ごみ焼却処理場 | 1851 | 91 |  | 搬出量 | 可燃ごみ |  | 焼却 |  | ストーカ式（可動） | バッチ運転 | 15 | 1 | 1991 | 無し | [8 empty] | 無し | 薬剤処理 | 直営 |  | 有り | 90 | 100 | 59.6 | 14.5 | 1 | 18.8 | 4.6 | 1.5 | 210 | 100 | 51.8 | 39.5 | 8.7 | 6140 | 0 | 無し |  | 0 | 0
北海道 | 01941 |  | 南部後志衛生施設組合 |  | 南後志清掃センター | 2115 | 0 | 0 |  | 可燃ごみ |  | 焼却 |  | ストーカ式（可動） | バッチ運転 | 18 | 1 | 1994 | 場内温水 | 1058400 |  | 158400 | [5 empty] | 無し | 薬剤処理 | 一部委託 |  | 無し |  | 100 | 53.2 | 11.2 | 6.5 | 17.7 | 0.6 | 10.8 | 241 | 100 | 37.6 | 58.1 | 4.3 | 10002 | 10781 | 無し |  | 0 | 0
北海道 | 01943 |  | 大雪清掃組合 |  | しらかば清掃センター | 7542 | 0 | 0 |  | 可燃ごみ,ごみ処理残渣 |  | 焼却 |  | ストーカ式（可動） | 全連続運転 | 75 | 2 | 1993 | 場内温水 | 9031680 | [7 empty] | 無し | セメント固化,薬剤処理 | 委託 |  | 無し |  | 100 | 56 | 26 | 8 | 8 | 2 | 0 | 226 | 100 | 45 | 48 | 7 | 7930 | 19429 | 無し |  | 0 | 0
北海道 | 01950 |  | 平取町外２町衛生施設組合 |  | 平取町外２町衛生施設組合清掃センター第１工場（焼却） | 6360 | 0 | 0 | 搬出量 | 可燃ごみ,ごみ処理残渣 |  | 焼却 |  | ストーカ式（可動） | バッチ運転 | 40 | 2 | 1992 | 無し | [8 empty] | 無し | 無し | 直営 |  | 無し |  | 99.98 | 57.8 | 18.55 | 3.46 | 16.22 | 1.11 | 2.84 | 162.75 | 99.99 | 46.52 | 48.6 | 4.87 | 9795 | 7987 | 無し |  | 0 | 0
北海道 | 01955 |  | 渡島廃棄物処理広域連合 |  | クリーンおしま | 32571 | 1321 |  | 搬出量 | 可燃ごみ |  | ガス化溶融・改質 |  | 回転式 | 全連続運転 | 126 | 2 | 2003 | 場内温水,場内蒸気,発電（場内利用）,その他 | 36927900 |  | 26960781 |  | 1000 | 9.3 | 8318 |  | 溶融処理 | セメント固化,薬剤処理 | 委託 |  | 無し |  | 100 | 51.9 | 21.7 | 11.5 | 9 | 3.3 | 2.6 | 125 | 100 | 47.1 | 5.4 | 47.5 | 8660 | 9000 | 無し |  | 0 | 0
北海道 | 01960 |  | 北十勝２町環境衛生処理組合 |  | 北十勝２町環境衛生処理組合ごみ処理施設 | 1681 | 0 |  |  | 可燃ごみ,粗大ごみ |  | 焼却 |  | ストーカ式（可動） | バッチ運転 | 15 | 1 | 1997 | 無し | [8 empty] | 無し | 薬剤処理 | 委託 |  | 無し |  | 100 | 46.1 | 6.1 | 16.4 | 13.1 | 1.9 | 16.4 | 175 | 100 | 44.8 | 53.9 | 1.3 | 9050 | 9400 | 無し |  | 0 | 0
北海道 | 01972 |  | 釧路広域連合 |  | 釧路広域連合清掃工場 | 63227 | 2321 |  | 生産量 | 可燃ごみ,粗大ごみ,その他,ごみ処理残渣 |  | ガス化溶融・改質 |  | 流動床式 | 全連続運転 | 240 | 2 | 2006 | 場内温水,場内蒸気,発電（場内利用）,発電（場外利用） | 18002880 |  | 2721900 |  | 4600 | 16 | 21865 | 9573 | 溶融処理 | 薬剤処理 | 委託 |  | 無し |  | 100 | 38.8 | 36.2 | 7.4 | 6.3 | 4.9 | 6.4 | 203 | 100 | 47.2 | 44.8 | 8 | 7410 | 7210 | 無し |  | 0 | 0

## 粗大
粗大ごみ処理施設
都道府県名 | 地方公共団体 コード | 施設コード | 地方公共団体名 | 施設設置者（法人にあっては法人名） | 施設名 | 年間処理量 | 資源回収量 |  | 処理対象廃棄物 |  | 処理方式 | 処理能力 | 使用開始年度 | 運転管理体制 | 施設の改廃 | 産業廃棄物の搬入の有無 | 一般廃棄物の割合 | リユース・リペア機能の有無 | リユース・リペアする場所の面積 | リユース・リペアの対象品目 | [28 empty] | リユース・リペアの内容
[8 empty] | 資源化物の区分 | [11 empty] | 合計 |  | 家具 |  |  | 自転車 |  |  | 衣類 |  |  | 書籍 |  |  | 家電 |  |  | 傘 |  |  | 食器 |  |  | おもちゃ |  |  | その他
[10 empty] | その他（具体的） | [9 empty] | 重量 | 個数 | 対象 | 重量 | 個数 | 対象 | 重量 | 個数 | 対象 | 重量 | 個数 | 対象 | 重量 | 個数 | 対象 | 重量 | 個数 | 対象 | 重量 | 個数 | 対象 | 重量 | 個数 | 対象 | 重量 | 個数 | 対象 | 重量 | 個数
[6 empty] | (t/年度) | (t/年度) |  |  |  |  | (t/日) |  |  |  |  | （％） |  | （㎡） | （t/年度） | （個・台等） |  | （t/年度） | （個・台等） |  | （t/年度） | （個・台等） |  | （t/年度） | （個・台等） |  | （t/年度） | （個・台等） |  | （t/年度） | （個・台等） |  | （t/年度） | （個・台等） |  | （t/年度） | （個・台等） |  | （t/年度） | （個・台等） |  | （t/年度） | （個・台等）
北海道 | 01100 |  | 札幌市 |  | 札幌市発寒破砕工場 | 17839 | 1442 | 搬出量 | 粗大ごみ,不燃ごみ,可燃ごみ,資源ごみ |  | 併用 | 150 | 1998 | 委託 |  | 有り | 94 | 有り | 123.5 | 28 | 1058 | ○ | 28 | 652 | ○ |  | 387 | [18 empty] | ○ |  | 19 | 修理
北海道 | 01100 |  | 札幌市 |  | 札幌市篠路清掃工場併設破砕工場 | 13070 | 1240 | 搬出量 | 粗大ごみ,不燃ごみ,可燃ごみ |  | 併用 | 150 | 1980 | 委託 |  | 有り | 90 | 無し |  | 0 | 0
北海道 | 01100 |  | 札幌市 |  | 札幌市駒岡清掃工場併設破砕工場 | 15918 | 1732 | 搬出量 | 粗大ごみ,不燃ごみ,可燃ごみ,資源ごみ |  | 併用 | 200 | 1986 | 委託 |  | 有り | 95 | 無し |  | 0 | 0
北海道 | 01202 |  | 函館市 |  | 函館市南茅部クリーンセンター | 0 |  |  | 粗大ごみ,不燃ごみ,資源ごみ |  | 併用 | 4 | 1996 | 委託 | 休止 | 無し |  | 無し |  | 0 | 0
北海道 | 01202 |  | 函館市 |  | 函館市恵山クリーンセンターリサイクル施設 | 0 |  |  | 粗大ごみ,不燃ごみ,資源ごみ |  | 併用 | 4 | 1997 | 直営 | 休止 | 無し |  | 無し |  | 0 | 0
北海道 | 01206 |  | 釧路市 |  | 粗大ごみ処理センター | 5587.19 | 917.01 | 回収量 | 粗大ごみ,不燃ごみ |  | 併用 | 80 | 1999 | 委託 |  | 無し |  | 無し |  | 0 | 0
北海道 | 01208 |  | 北見市 |  | 北見市廃棄物処理場リサイクルプラザ | 3438 | 1973 | 搬出量 | 粗大ごみ,不燃ごみ,資源ごみ |  | 併用 | 65 | 2001 | 委託 |  | 無し |  | 無し |  | 0 | 0
北海道 | 01208 |  | 北見市 |  | 北見市常呂町一般廃棄物処理センター | 478 | 45 | 搬出量 | 粗大ごみ,不燃ごみ |  | 併用 | 10 | 1982 | 委託 |  | 無し |  | 無し |  | 0 | 0
北海道 | 01210 |  | 岩見沢市 |  | 岩見沢市 破砕施設（仮称） |  |  |  | 粗大ごみ,不燃ごみ |  | 破砕 | 15 | 2015 |  | 新設（建設中） | 無し |  | 有り | 141 | 0 | 0 | ○ |  |  | ○ | [23 empty] | 修理,展示,販売,譲渡
北海道 | 01211 |  | 網走市 |  | 網走市廃棄物処理場 | 12034 | 1 | 回収量 | 粗大ごみ,その他,混合（未分別）ごみ |  | 併用 | 60 | 1981 | 委託 |  | 無し |  | 無し |  | 0 | 0
北海道 | 01212 |  | 留萌市 |  | 留萌市一般廃棄物処理施設留萌市美サイクル館 | 236 | 52 | 回収量 | 粗大ごみ,その他 |  | 併用 | 8 | 1998 | 委託 |  | 無し |  | 無し |  | 0 | 0
北海道 | 01213 |  | 苫小牧市 |  | 苫小牧沼ノ端クリーンセンター破砕施設 | 7284 | 1478 | 回収量 | 粗大ごみ,不燃ごみ |  | 破砕 | 75 | 1999 | 委託 |  | 無し |  | 無し |  | 0 | 0
北海道 | 01217 |  | 江別市 |  | 江別市環境クリーンセンター（不燃・粗大ごみ処理施設） | 3325 | 357.69 | 回収量 | 粗大ごみ,不燃ごみ |  | 破砕 | 35 | 2002 | 委託 |  | 無し |  | 無し |  | 0 | 0
北海道 | 01221 |  | 八雲町 |  | 八雲町リサイクルセンター | 128 |  |  | 粗大ごみ,不燃ごみ,混合（未分別）ごみ,可燃ごみ |  | 破砕 | 3.2 | 2003 | 委託 |  | 無し |  | 無し |  | 0 | 0
北海道 | 01224 |  | 千歳市 |  | 千歳市破砕処分場 | 8073.4 | 897.6 | 回収量 | 粗大ごみ,不燃ごみ,資源ごみ |  | 破砕 | 40 | 2011 | 委託 |  | 有り | 97 | 無し |  | 0 | 0
北海道 | 01230 |  | 登別市 |  | クリンクルセンター | 1708 | 272 | 回収量 | 粗大ごみ,不燃ごみ |  | 破砕 | 24 | 2000 | 委託 |  | 無し |  | 有り | 140 | 4 | 83 | ○ | 2 | 33 | ○ | 1 | 47 | [18 empty] | ○ | 1 | 3 | 修理,展示,販売,譲渡
北海道 | 01231 |  | 恵庭市 |  | 恵庭市ごみ処理場破砕処理施設 | 0 |  |  |  |  | 破砕 | 30 | 1984 | 直営 | 休止 |  |  | 無し |  | 0 | 0
北海道 | 01234 |  | 北広島市 |  | 北広島市資源リサイクルセンター（粗大ごみ破砕選別施設分） | 299 | 134 | 回収量 | 粗大ごみ,混合（未分別）ごみ |  | 併用 | 26 | 2010 | 委託 |  | 無し |  | 無し |  | 0 | 0
北海道 | 01235 |  | 石狩市 |  | 石狩市北石狩衛生センター粗大ごみ処理施設 | 1101 | 210 | 搬出量 | 粗大ごみ,不燃ごみ,その他 |  | 併用 | 40 | 1994 | 委託 |  | 無し |  | 無し |  | 0 | 0
北海道 | 01346 |  | 八雲町 |  | 八雲町リサイクルセンター | 128 |  |  | 粗大ごみ,不燃ごみ,混合（未分別）ごみ,可燃ごみ |  | 破砕 | 3.2 | 2003 | 委託 |  | 無し |  | 無し |  | 0 | 0
北海道 | 01394 |  | 蘭越町 |  | 蘭越町粗大ごみ処理施設 | 381 | 53 | 回収量 | 粗大ごみ,不燃ごみ |  | 破砕 | 7 | 2003 | 直営 |  | 無し |  | 無し |  | 0 | 0
北海道 | 01400 |  | 倶知安町 |  | 倶知安町清掃センター | 621 | 82 | 回収量 | 粗大ごみ,不燃ごみ |  | 圧縮 | 15 | 1988 | 一部委託 |  | 無し |  | 無し |  | 0 | 0
北海道 | 01452 |  | 鷹栖町 |  | 鷹栖町リサイクルセンター２号棟 | 49 | 43 |  | 粗大ごみ,その他 |  | 破砕 | 3 | 2006 | 直営 |  | 無し |  | 無し |  | 0 | 0
北海道 | 01460 |  | 上富良野町 |  | 上富良野町クリーンセンター | 106 | 19.7 | 回収量 | 粗大ごみ |  | 併用 | 3.7 | 1999 | 委託 |  | 無し |  | 無し |  | 0 | 0
北海道 | 01482 |  | 小平町 |  | 小平町一般廃棄物最終処分場埋立前処理施設 | 199 | 25 | 搬出量 | 粗大ごみ |  | 破砕 | 2 | 2002 | 一部委託 |  | 無し |  | 無し |  | 0 | 0
北海道 | 01513 |  | 中頓別町 |  | 中頓別町一般廃棄物埋立処理施設（破砕機） | 74 | 13 | 搬出量 | 粗大ごみ,資源ごみ |  | 破砕 | 5 | 1999 | 委託 |  | 無し |  | 無し |  | 0 | 0
北海道 | 01517 |  | 礼文町 |  | 礼文町衛生センターごみ処理場 | 13 | 13 | 回収量 | 粗大ごみ,資源ごみ |  | 圧縮 | 4 | 1985 | 直営 |  | 無し |  | 無し |  | 0 | 0
北海道 | 01560 |  | 滝上町 |  | 滝上町クリーンセンター | 17 | 0 |  | 粗大ごみ |  | 破砕 | 4.9 | 2001 | 直営 |  | 無し |  | 無し |  | 0 | 0
北海道 | 01607 |  | 浦河町 |  | 浦河町クリーンプラザ | 99 | 8 | 回収量 | 粗大ごみ |  | 併用 | 9 | 1999 | 委託 |  | 無し |  | 無し |  | 0 | 0
北海道 | 01608 |  | 様似町 |  | 様似町クリーンセンター粗大ごみ処理施設 | 304 | 26 | 回収量 | 粗大ごみ,不燃ごみ,資源ごみ |  | 破砕 | 5 | 1997 | 直営 |  | 無し |  | 無し |  | 0 | 0
北海道 | 01635 |  | 新得町 |  | 一般廃棄物中間処理施設 | 586 | 63 | 回収量 | 粗大ごみ,不燃ごみ |  | 破砕 | 6 | 1997 | 直営 |  | 無し |  | 無し |  | 0 | 0
北海道 | 01636 |  | 清水町 |  | 清水町清掃センター | 159 | 7 | 回収量 | 粗大ごみ,不燃ごみ,資源ごみ |  | 併用 | 7 | 1991 | 委託 |  | 無し |  | 無し |  | 0 | 0
北海道 | 01668 |  | 白糠町 |  | 白糠町クリーンセンター | 435 | 62 | 搬出量 | 粗大ごみ |  | 破砕 | 5 | 1995 | 委託 |  | 無し |  | 無し |  | 0 | 0
北海道 | 01691 |  | 別海町 |  | 別海町ごみ処理場 | 356 | 97 | 回収量 | 粗大ごみ,不燃ごみ |  | 併用 | 20 | 1982 | 委託 |  | 無し |  | 無し |  | 0 | 0
北海道 | 01692 |  | 中標津町 |  | 中標津町一般廃棄物処理施設 | 706 | 105 | 回収量 | 粗大ごみ,不燃ごみ |  | 破砕 | 10 | 2002 | 委託 |  | 無し |  | 無し |  | 0 | 0
北海道 | 01835 |  | 十勝環境複合事務組合 |  | くりりんセンター | 12153 | 1184 | 搬出量 | 粗大ごみ,不燃ごみ,資源ごみ |  | 併用 | 110 | 1996 | 委託 |  | 有り | 98.57 | 有り | 25 | 0 | 309 | [24 empty] | ○ |  | 309 | 譲渡
北海道 | 01848 |  | 北しりべし廃棄物処理広域連合 |  | 北しりべし広域クリーンセンター | 5213 | 519 | 搬出量 | 粗大ごみ,不燃ごみ |  | 併用 | 36 | 2007 | 委託 |  | 無し |  | 無し |  | 0 | 0 | [27 empty] | 展示
北海道 | 01849 |  | 南空知公衆衛生組合 |  | 馬追クリーンセンター | 1672 | 325 | 搬出量 | 粗大ごみ,不燃ごみ |  | 破砕 | 10 | 1997 | 直営 |  | 無し |  | 無し |  | 0 | 0
北海道 | 01859 |  | 岩内地方衛生組合 |  | 岩内地方衛生組合じん芥処理場 | 1197 | 216 | 搬出量 | 粗大ごみ,不燃ごみ |  | 併用 | 20 | 1978 | 一部委託 |  | 無し |  | 無し |  | 0 | 0
北海道 | 01860 |  | 北部桧山衛生センター組合 |  | 北部桧山衛生センター組合産業廃棄物処理施設 | 2116 |  | 搬出量 | 粗大ごみ,不燃ごみ,資源ごみ |  | 併用 | 35 | 1997 | 委託 |  | 有り | 65.5 | 無し |  | 0 | 0
北海道 | 01861 |  | 羽幌町外２町村衛生施設組合 |  | きらりサイクル工房 | 264 | 55 | 回収量 | 粗大ごみ,不燃ごみ |  | 併用 | 6.7 | 2002 | 委託 |  | 無し |  | 無し |  | 0 | 0
北海道 | 01877 |  | 南十勝複合事務組合 |  | 南十勝環境衛生センター | 530 | 32 | 搬出量 | 粗大ごみ |  | 破砕 | 10 | 1993 | 直営 |  | 無し |  | 無し |  | 0 | 0
北海道 | 01883 |  | 中空知衛生施設組合 |  | リサイクルプラザ | 2476 | 841 | 回収量 | 粗大ごみ,不燃ごみ |  | 併用 | 12 | 2003 | 委託 |  | 無し |  | 無し |  | 0 | 0
北海道 | 01889 |  | 南部桧山衛生処理組合 |  | 南部桧山衛生処理組合粗大ごみ処理施設 | 2249 | 225 | 搬出量 | 粗大ごみ,不燃ごみ,資源ごみ |  | 併用 | 13 | 1996 | 直営 |  | 有り | 99 | 有り | 3 | 2 | 62 | [6 empty] | ○ | 2 | 62 | [18 empty] | 販売
北海道 | 01902 |  | 渡島西部広域事務組合 |  | 渡島西部衛生センターごみ再生処理施設 | 798 | 356 | 回収量 | 粗大ごみ,不燃ごみ |  | 破砕 | 8 | 2003 | 一部委託 |  | 無し |  | 無し | 0 | 0 | 0
北海道 | 01907 |  | 池北三町行政事務組合 |  | 銀河クリーンセンター | 507 |  |  | 粗大ごみ,資源ごみ |  | 併用 | 23 | 2002 | 委託 |  | 無し |  | 無し | 0 | 0 | 0
北海道 | 01916 |  | 日高中部衛生施設組合 |  | 日高中部環境センター | 1199 | 126 | 搬出量 | 粗大ごみ,不燃ごみ |  | 破砕 | 9 | 2002 | 委託 |  | 無し |  | 無し |  | 0 | 0
北海道 | 01923 |  | 愛別町外３町塵芥処理組合 |  | 愛別町外３町塵芥処理組合富沢衛生センター | 2201 | 372 | 回収量 | 粗大ごみ,不燃ごみ |  | 破砕 | 20 | 1998 | 一部委託 |  | 有り | 85 | 有り | 490 | 0 | 123 | ○ |  | 83 | ○ |  | 25 | [18 empty] | ○ |  | 15 | 譲渡
北海道 | 01933 |  | 西いぶり広域連合 |  | 西胆振地域廃棄物広域処理施設 | 7518 |  |  | 粗大ごみ,不燃ごみ |  | 破砕 | 47.5 | 2003 | 委託 |  | 無し |  | 無し |  | 0 | 0
北海道 | 01934 |  | 利尻郡清掃施設組合 |  | 利尻郡ごみ焼却処理場 | 0 |  |  | 粗大ごみ,不燃ごみ,可燃ごみ |  | 破砕 | 6 | 1991 | 直営 | 休止 | 無し |  | 無し |  | 0 | 0
北海道 | 01941 |  | 南部後志衛生施設組合 |  | 南後志清掃センター | 486 | 119 | 回収量 | 粗大ごみ,不燃ごみ |  | 併用 | 7 | 1995 | 一部委託 |  | 無し |  | 無し |  | 0 | 0
北海道 | 01943 |  | 大雪清掃組合 |  | しらかば清掃センター | 1099 | 300 | 回収量 | 粗大ごみ,不燃ごみ |  | 併用 | 20 | 1993 | 委託 |  | 無し |  | 無し |  | 0 | 0
北海道 | 01950 |  | 平取町外２町衛生施設組合 |  | 平取町外２町衛生施設組合清掃センター第２工場（破砕） | 643 |  |  | 粗大ごみ,不燃ごみ |  | 併用 | 31 | 1987 | 直営 |  | 無し |  | 無し |  | 0 | 0

## 資源化
資源化等を行う施設
都道府県名 | 地方公共団体 コード | 施設コード | 地方公共団体名 | 施設設置者（法人にあっては法人名） | 施設名 | 年間処理量 | 資源回収量 |  |  | 搬出量 |  | 在庫量 |  | 施設区分 | 処理対象廃棄物 |  | 処理内容 |  | 処理能力 | 使用開始年度 | 運転管理体制 | 施設の改廃 | 産業廃棄物の搬入の有無 | 一般廃棄物の割合 | リユース・リペア機能の有無 | リユース・リペアする場所の面積 | リユース・リペアの対象品目 | [28 empty] | リユース・リペアの内容
[9 empty] | 搬出量・在庫量の別（民間） | [17 empty] | 合計 |  | 家具 |  |  | 自転車 |  |  | 衣類 |  |  | 書籍 |  |  | 家電 |  |  | 傘 |  |  | 食器 |  |  | おもちゃ |  |  | その他
[16 empty] | その他（具体的） |  | その他（具体的） | [8 empty] | 重量 | 個数 | 対象 | 重量 | 個数 | 対象 | 重量 | 個数 | 対象 | 重量 | 個数 | 対象 | 重量 | 個数 | 対象 | 重量 | 個数 | 対象 | 重量 | 個数 | 対象 | 重量 | 個数 | 対象 | 重量 | 個数 | 対象 | 重量 | 個数
[6 empty] | (t/年度) | (t/年度) | (㎥/年度) |  | (t/年度) | (㎥/年度) | (t/年度) | (㎥/年度) | [5 empty] | (t/日) |  |  |  |  | （％） |  | （㎡） | （t/年度） | （個・台等） |  | （t/年度） | （個・台等） |  | （t/年度） | （個・台等） |  | （t/年度） | （個・台等） |  | （t/年度） | （個・台等） |  | （t/年度） | （個・台等） |  | （t/年度） | （個・台等） |  | （t/年度） | （個・台等） |  | （t/年度） | （個・台等） |  | （t/年度） | （個・台等）
北海道 | 01100 |  | 札幌市 |  | 札幌市中沼プラスチック選別センター | 29656 | 25526 |  |  | 25526 |  |  |  | 容器包装リサイクル推進施設 | プラスチック |  | 選別,圧縮・梱包 |  | 82 | 2000 | 委託 |  | 無し |  | 無し |  | 0 | 0
北海道 | 01100 |  | 札幌市 |  | 札幌市中沼雑がみ選別センター | 14030 | 10029 |  |  | 10029 |  |  |  | その他 | 紙類 |  | 選別,圧縮・梱包 |  | 85 | 2009 | 委託 |  | 無し |  | 無し |  | 0 | 0
北海道 | 01202 |  | 函館市 |  | 函館市南茅部クリーンセンター | 0 | 0 | 0 | [5 empty] | 容器包装リサイクル推進施設 | 金属類,その他資源ごみ |  | 選別,圧縮・梱包 |  | 4 | 1995 | 委託 | 休止 | 無し |  | 無し |  | 0 | 0
北海道 | 01202 |  | 函館市 |  | 函館市リサイクルセンター | 5881 | 5074 |  |  | 5074 |  |  |  | リサイクルセンター（補助金） | 金属類,ガラス類,ペットボトル |  | 選別,圧縮・梱包 |  | 37.75 | 1997 | 一部委託 |  | 無し |  | 有り | 105 | 4 | 203 | ○ | 1 | 53 | ○ | 3 | 150 | [21 empty] | 修理,展示,販売
北海道 | 01202 |  | 函館市 |  | 函館市恵山クリーンセンターリサイクルストックヤード（プラ・ペット） | 0 | 0 | 0 | [5 empty] | ストックヤード | ペットボトル,プラスチック |  | 圧縮・梱包 |  | 2 | 2000 | 直営 | 休止 | 無し |  | 無し |  | 0 | 0
北海道 | 01204 |  | 旭川市 |  | 近文リサイクルプラザ | 5072 | 5059 |  |  | 3485 |  |  |  | リサイクルプラザ | 紙類,金属類,ガラス類 |  | 選別,圧縮・梱包 |  | 26 | 1996 | 直営 |  | 無し |  | 有り | 45 | 0 | 100 |  |  |  | ○ |  | 80 | [18 empty] | ○ |  | 20 | 修理,展示,譲渡
北海道 | 01206 |  | 釧路市 |  | 釧路市資源リサイクルセンター | 8200.285 | 8024.325 |  |  | 8024.325 |  |  |  | リサイクルセンター（補助金） | 紙類,金属類,ガラス類,ペットボトル,プラスチック,布類 |  | 選別,圧縮・梱包 |  | 34 | 1994 | 委託 |  | 無し |  | 有り | 13850 | 0 | 41 |  |  |  | ○ |  | 41 | [21 empty] | 修理,販売
北海道 | 01206 |  | 釧路市 |  | 音別町リサイクルセンター | 145.79 | 145.79 |  |  | 145.79 |  |  |  | リサイクルセンター（補助金） | 紙類,金属類,ガラス類,ペットボトル,プラスチック,布類 |  | 選別,圧縮・梱包 |  | 4.7 | 1999 | 委託 |  | 無し |  | 無し |  | 0 | 0
北海道 | 01206 |  | 釧路市 |  | 剪定枝資源化施設 | 0 | 0 | [6 empty] | ごみ堆肥化施設 | 剪定枝,その他 |  | ごみ堆肥化 |  | 20 | 2005 |  | 廃止 | 無し |  | 無し |  | 0 | 0
北海道 | 01208 |  | 北見市 |  | 北見市端野町リサイクルセンター | 21 | 21 |  |  | 21 |  |  |  | 容器包装リサイクル推進施設 | その他資源ごみ,ペットボトル |  | 選別,圧縮・梱包 |  | 0.7 | 2003 | 委託 |  | 無し |  | 無し |  | 0 | 0
北海道 | 01208 |  | 北見市 |  | 北見市留辺蘂町花園堆肥センター | 476 | 95 |  |  | 89 |  | 6 |  | ごみ堆肥化施設 | 家庭系生ごみ,事業系生ごみ |  | ごみ堆肥化 |  | 4 | 2004 | 委託 |  | 無し |  | 無し |  | 0 | 0
北海道 | 01208 |  | 北見市 |  | 北見市プラスチック処理センター | 966 | 888 | 4282 |  | 888 | 4282 | 16 | 79 | 容器包装リサイクル推進施設 | プラスチック |  | 選別,圧縮・梱包 |  | 14 | 2008 | 委託 |  | 無し |  | 無し |  | 0 | 0
北海道 | 01210 |  | 岩見沢市 |  | 岩見沢じん芥処理センター リサイクルセンター | 1572.7 | 1572.7 |  |  | 1572.7 |  |  |  | 容器包装リサイクル推進施設 | 金属類,ガラス類,ペットボトル,プラスチック |  | 選別,圧縮・梱包 |  | 8.36 | 2002 | 委託 |  | 無し |  | 有り | 216.8 | 0 | 141 | ○ |  | 98 | ○ |  | 43 | [21 empty] | 修理,展示,販売,譲渡
北海道 | 01210 |  | 岩見沢市 |  | 岩見沢市 リサイクル施設（仮称） | [8 empty] | 容器包装リサイクル推進施設 | 金属類,ガラス類,ペットボトル,プラスチック |  | 選別,圧縮・梱包 |  | 9.9 | 2015 |  | 新設（建設中） | 無し |  |  |  | 0 | 0
北海道 | 01211 |  | 網走市 |  | 網走市リサイクルセンター | 1993 | 1993 |  |  | 1993 |  |  |  | ストックヤード | 紙類,金属類,ガラス類,その他資源ごみ,ペットボトル |  | 選別,圧縮・梱包 |  | 8 | 1999 | 委託 |  | 無し |  | 有り | 100 | 0 | 160 | ○ |  | 100 | ○ |  | 60 | [21 empty] | 修理,譲渡
北海道 | 01212 |  | 留萌市 |  | 留萌市一般廃棄物処理施設留萌市美サイクル館 | 1136 | 968 |  |  | 968 |  | 0 |  | リサイクルプラザ | 紙類,金属類,ガラス類,その他資源ごみ |  | 選別,圧縮・梱包 |  | 15 | 1998 | 委託 |  | 無し |  | 無し |  | 0 | 0
北海道 | 01212 |  | 留萌市 |  | 留萌市一般廃棄物処理施設留萌市美サイクル館 | 1953 | 300 |  |  | 263 |  | 37 |  | ごみ堆肥化施設 | 家庭系生ごみ,事業系生ごみ |  | ごみ堆肥化 |  | 19 | 1998 | 委託 |  | 無し |  | 無し |  | 0 | 0
北海道 | 01213 |  | 苫小牧市 |  | 苫小牧市資源化センター | 2276 | 2013 | 0 |  | 2013 | 0 | 0 | 0 | 容器包装リサイクル推進施設 | 紙類,金属類,ガラス類,ペットボトル |  | 選別,圧縮・梱包 |  | 15 | 2001 | 委託 |  | 無し |  | 無し |  | 0 | 0
北海道 | 01214 |  | 稚内市 |  | リサイクルセンター | 3493 | 3493 |  |  | 3493 |  | 0 |  | ストックヤード | 紙類,金属類,ガラス類,ペットボトル,プラスチック |  | 選別,圧縮・梱包 |  | 5.7 | 1998 | 委託 |  | 無し |  | 無し |  | 0 | 0
北海道 | 01215 |  | 美唄市 |  | 美唄市リサイクルセンター | 1148 | 1148 |  |  | 1148 |  |  |  | ストックヤード | 紙類,金属類,ガラス類,その他資源ごみ,ペットボトル,プラスチック |  | 選別,圧縮・梱包 |  | 4.2 | 1999 | 委託 |  | 無し |  | 無し |  | 0 | 0
北海道 | 01217 |  | 江別市 |  | 江別市リサイクルセンター | 855 | 738 |  |  | 738 |  | 0 |  | リサイクルプラザ | 紙類,金属類,ガラス類,その他資源ごみ,ペットボトル |  | 選別,圧縮・梱包 |  | 18.5 | 2000 | 委託 |  | 無し |  | 無し |  | 0 | 0
北海道 | 01219 |  | 紋別市 |  | 紋別リサイクルセンター | 2509 | 2746 |  |  | 2509 |  | 237 |  | リサイクルセンター（補助金） | 紙類,金属類,ガラス類,ペットボトル,プラスチック |  | 選別,圧縮・梱包 |  | 9 | 2000 | 委託 |  | 無し |  | 無し |  | 0 | 0
北海道 | 01220 |  | 士別市 |  | 士別市リサイクルセンター | 1664 | 1664 | [6 empty] | リサイクルプラザ | 紙類,金属類,ガラス類,その他資源ごみ,ペットボトル,プラスチック |  | 選別,圧縮・梱包 |  | 2 | 1991 | 直営 |  | 無し |  | 無し |  | 0 | 0
北海道 | 01221 |  | 名寄市 |  | 名寄市リサイクルハウス | 350 | 350 |  |  | 337 |  | 13 |  | リサイクルプラザ | 金属類,ガラス類 |  | 選別,圧縮・梱包 |  | 2 | 1993 | 一部委託 |  | 無し |  | 無し |  | 0 | 0
北海道 | 01221 |  | 栗山町 |  | 栗山町資源リサイクルセンター | 1032 | 1032 |  |  | 10.32 |  | 0 |  | 容器包装リサイクル推進施設 | 紙類,金属類,ガラス類,ペットボトル,プラスチック |  | 選別,圧縮・梱包 |  | 4 | 2001 | 委託 |  | 無し |  | 無し |  | 0 | 0
北海道 | 01221 |  | 栗山町 |  | 栗山町一般廃棄物中間処理施設 | 186 | 186 |  |  | 186 |  |  |  | その他 | 紙類,布類,剪定枝,可燃ごみ,粗大ごみ |  | その他 |  | 3.7 | 2011 | 委託 |  | 無し |  | 無し |  | 0 | 0
北海道 | 01222 |  | 三笠市 |  | 三笠市みどりが丘環境センターリサイクルプラザ | 1558 | 1558 |  |  | 1558 |  |  |  | リサイクルプラザ | 紙類,金属類,ガラス類,ペットボトル,プラスチック,家庭系生ごみ,事業系生ごみ |  | 選別,圧縮・梱包,ごみ堆肥化 |  | 22 | 1999 | 委託 |  | 無し |  | 無し |  | 0 | 0
北海道 | 01223 |  | 根室市 |  | 根室市資源再生センター | 2149 | 2149 |  |  | 2149 |  |  |  | ストックヤード | 紙類,金属類,ガラス類,ペットボトル,プラスチック |  | 圧縮・梱包 |  | 22 | 2004 | 委託 |  | 無し |  | 無し |  | 0 | 0
北海道 | 01224 |  | 千歳市 |  | 千歳市リサイクルセンター | 1127.3 | 932.3 |  |  | 932.3 |  |  |  | リサイクルセンター（補助金） | 金属類,ガラス類,その他資源ごみ,ペットボトル,その他 |  | 選別,圧縮・梱包 |  | 17 | 2001 | 委託 |  | 無し |  | 無し |  | 0 | 0
北海道 | 01228 |  | 深川市 |  | 深川市リサイクルプラザ | [13 empty] | 0 | 2004 |  | 廃止 |  |  |  | 0 | 0 | 0
北海道 | 01230 |  | 登別市 |  | クリンクルセンター | 381 | 30 |  |  | 30 |  |  |  | ごみ堆肥化施設 | 事業系生ごみ |  | ごみ堆肥化 |  | 5 | 2000 | 委託 |  | 無し |  | 無し |  | 0 | 0
北海道 | 01230 |  | 登別市 |  | クリンクルセンター | 1304 | 944 |  |  | 944 |  |  |  | リサイクルプラザ | 金属類,ガラス類,ペットボトル |  | 選別,圧縮・梱包 |  | 11 | 2000 | 委託 |  | 無し |  | 無し | 0 | 0 | 0
北海道 | 01231 |  | 恵庭市 |  | 恵庭市リサイクルセンター | 3063 | 2782 |  |  | 2782 |  | 0 |  | リサイクルセンター（交付金） | 紙類,金属類,ガラス類,その他資源ごみ,ペットボトル,プラスチック |  | 選別,圧縮・梱包 |  | 16 | 2000 | 委託 |  | 無し |  | 無し |  | 0 | 0
北海道 | 01233 |  | 伊達市 |  | 伊達市堆肥センター | 13298 | 5665 | 4532 |  | 4275 | 3420 | 1390 | 1112 | リサイクルセンター（補助金） | その他資源ごみ,剪定枝,家庭系生ごみ,事業系生ごみ,その他 |  | ごみ堆肥化 |  | 79 | 2004 | 委託 |  | 有り | 21.6 | 無し |  | 0 | 0
北海道 | 01234 |  | 北広島市 |  | 北広島市資源リサイクルセンター（びん・缶・ペットボトルの選別・圧縮梱包施設分） | 670 | 507 |  |  | 507 |  |  |  | 容器包装リサイクル推進施設 | 金属類,ガラス類,ペットボトル |  | 選別,圧縮・梱包 |  | 7 | 2010 | 委託 |  | 無し |  | 無し |  | 0 | 0
北海道 | 01234 |  | 北広島市 |  | 北広島市資源リサイクルセンター（プラ・紙製容器包装の選別・圧縮梱包結束施設分） | 1025 | 776 |  |  | 776 |  |  |  | 容器包装リサイクル推進施設 | 紙類,プラスチック |  | 選別,圧縮・梱包 |  | 10 | 2010 | 委託 |  | 無し |  | 無し |  | 0 | 0
北海道 | 01235 |  | 石狩市 |  | 石狩市リサイクルプラザ | 1162 | 1109 |  |  | 1079 |  | 30 |  | リサイクルプラザ | 金属類,ガラス類,その他資源ごみ,ペットボトル |  | 選別,圧縮・梱包 |  | 7.5 | 2001 | 一部委託 |  | 無し |  | 有り | 149 | 1 | 165 | ○ |  | 15 | ○ |  | 0 |  |  |  | ○ |  | 50 | [12 empty] | ○ | 1 | 100 | 修理,展示,販売
北海道 | 01304 |  | 新篠津村 |  | 新篠津村リサイクルセンター | 75 | 75 | 75 |  | 75 | 75 |  |  | ストックヤード | 紙類,金属類,ガラス類,ペットボトル |  | 選別,圧縮・梱包 |  | 3 | 2002 | 委託 |  | 無し |  | 無し |  | 0 | 0
北海道 | 01337 |  | 七飯町 |  | 七飯町資源ごみストックヤード | 631 | 631 |  |  | 631 |  |  |  | ストックヤード | 紙類,金属類,ガラス類,ペットボトル |  | 選別,圧縮・梱包 |  | 2.5 | 1998 | 委託 |  | 無し |  | 無し |  | 0 | 0
北海道 | 01337 |  | 七飯町 |  | 七飯町資源ごみ（その他プラ）ストックヤード | 214 | 214 |  |  | 112 |  | 102 |  | ストックヤード | プラスチック |  | 選別,圧縮・梱包 |  | 1.4 | 2000 | 委託 |  | 無し |  | 無し |  | 0 | 0
北海道 | 01345 |  | 森町 |  | 森町リサイクルプラザ | 1645 | 1293 |  |  | 1263 |  | 30 |  | リサイクルプラザ | 紙類,金属類,ガラス類,その他資源ごみ,ペットボトル,プラスチック,布類,不燃ごみ,粗大ごみ |  | 選別,圧縮・梱包 |  | 7 | 2006 | 委託 |  | 無し |  | 無し |  | 0 | 0
北海道 | 01346 |  | 八雲町 |  | 八雲町リサイクルセンター | 1945 | 896 |  |  | 886 |  | 10 |  | リサイクルセンター（補助金） | 紙類,金属類,ガラス類,ペットボトル,プラスチック,不燃ごみ,粗大ごみ |  | 選別,圧縮・梱包 |  | 1.4 | 2003 | 委託 |  | 無し |  | 無し |  | 0 | 0
北海道 | 01347 |  | 長万部町 |  | 長万部町リサイクルセンター | 193.46 | 193.46 |  |  | 193.46 |  |  |  | リサイクルセンター（補助金） | 紙類,金属類,その他資源ごみ,ペットボトル |  | 選別,圧縮・梱包 |  | 6 | 2001 | 委託 |  | 無し |  | 無し |  | 0 | 0
北海道 | 01347 |  | 長万部町 |  | 長万部町清掃センター | 112.79 | 0 | [6 empty] | リサイクルセンター（補助金） | 不燃ごみ,その他 |  | 選別,圧縮・梱包 |  | 5 | 1990 | 委託 |  | 無し |  | 無し |  | 0 | 0
北海道 | 01347 |  | 長万部町 |  | 長万部町資源化物選別保管施設 | 85.22 | 85.22 |  |  | 85.22 |  |  |  | ストックヤード | ガラス類 |  | 選別 |  | 10 | 1997 | 委託 |  | 無し |  | 無し |  | 0 | 0
北海道 | 01394 |  | 蘭越町 |  | 蘭越町生ごみ等堆肥化処理施設 | 383 | 360 |  |  | 360 |  |  |  | ごみ堆肥化施設 | 家庭系生ごみ,事業系生ごみ,汚泥 |  | ごみ堆肥化 |  | 2 | 2003 | 直営 |  | 無し |  | 無し |  | 0 | 0
北海道 | 01395 |  | ニセコ町 |  | ニセコ町堆肥センター | 4607 | 412 |  |  | 99 |  | 313 |  | ごみ堆肥化施設 | 家庭系生ごみ,事業系生ごみ,汚泥,その他 |  | ごみ堆肥化 |  | 26.7 | 2002 | 委託 |  | 無し |  | 無し |  | 0 | 0
北海道 | 01396 |  | 真狩村 |  | 真狩村食品リサイクルセンター | 332 | 54 |  |  | 54 |  | 0 |  | ごみ堆肥化施設 | 家庭系生ごみ,事業系生ごみ |  | ごみ堆肥化 |  | 4.9 | 2002 | 委託 |  | 無し |  | 無し |  | 0 | 0
北海道 | 01400 |  | 倶知安町 |  | 倶知安町清掃センター、倶知安町資源リサイクルセンター | 264 | 264 |  |  | 264 |  |  |  | その他 | 金属類,ガラス類,その他資源ごみ |  | 選別,圧縮・梱包 |  | 15 | 1988 | 一部委託 |  | 無し |  | 無し |  | 0 | 0
北海道 | 01429 |  | 栗山町 |  | 栗山町エコソイルセンター | 2004 | 85 |  |  | 85 |  |  |  | ごみ堆肥化施設 | 家庭系生ごみ,事業系生ごみ,汚泥 |  | ごみ堆肥化 |  | 15 | 2001 | 委託 |  | 無し |  | 無し |  | 0 | 0
北海道 | 01429 |  | 栗山町 |  | 栗山町資源リサイクルセンター | 1032 | 1032 |  |  | 10.32 |  | 0 |  | 容器包装リサイクル推進施設 | 紙類,金属類,ガラス類,ペットボトル,プラスチック |  | 選別,圧縮・梱包 |  | 4 | 2001 | 委託 |  | 無し |  | 無し |  | 0 | 0
北海道 | 01429 |  | 栗山町 |  | 栗山町一般廃棄物中間処理施設 | 186 | 186 |  |  | 186 |  |  |  | その他 | 紙類,布類,剪定枝,可燃ごみ,粗大ごみ |  | その他 |  | 3.7 | 2011 | 委託 |  | 無し |  | 無し |  | 0 | 0
北海道 | 01430 |  | 月形町 |  | 月形町リサイクルセンター | 84 | 84 |  |  | 84 |  |  |  | リサイクルセンター（補助金） | 金属類,ガラス類,ペットボトル,プラスチック |  | 選別,圧縮・梱包 |  | 0.25 | 2005 | 委託 |  | 無し |  | 無し |  | 0 | 0
北海道 | 01431 |  | 浦臼町 |  | 堆肥製造所 | 0 | 0 | 0 |  | 0 | 0 | 0 | 0 | その他 | 剪定枝,その他 |  | ごみ堆肥化 |  | 11 | 1983 | 委託 | 休止 | 無し |  | 無し |  | 0 | 0
北海道 | 01452 |  | 鷹栖町 |  | 鷹栖町生ごみ堆肥化施設 | 673 | 67 |  |  | 72 |  | 10 |  | ごみ堆肥化施設 | 家庭系生ごみ,事業系生ごみ |  | ごみ堆肥化 |  | 3 | 2008 | 直営 |  | 無し |  | 無し |  | 0 | 0
北海道 | 01452 |  | 鷹栖町 |  | 鷹栖町リサイクルセンター | 233 | 216 |  |  | 204 |  | 12 |  | リサイクルセンター（補助金） | 金属類,ガラス類,ペットボトル,プラスチック |  | 選別,圧縮・梱包 |  | 0.7 | 1999 | 一部委託 |  | 無し |  | 無し |  | 0 | 0
北海道 | 01460 |  | 上富良野町 |  | 上富良野町クリーンセンター | 191 | 191 |  |  | 170 |  | 21 |  | リサイクルセンター（補助金） | 金属類,ガラス類,ペットボトル |  | 選別,圧縮・梱包 |  | 1.2 | 1999 | 委託 |  | 無し |  | 無し |  | 0 | 0
北海道 | 01461 |  | 中富良野町 |  | 富良野生活圏資源回収センター | 957 | 957 |  |  | 957 |  | 0 |  | 容器包装リサイクル推進施設 | ガラス類,ペットボトル,プラスチック |  | 選別,圧縮・梱包 |  | 10.28 | 2003 | 委託 |  | 無し |  | 無し |  | 0 | 0
北海道 | 01464 |  | 和寒町 |  | 和寒町リサイクルセンター | 48 | 43 |  |  | 43 |  |  |  | ストックヤード | 金属類 |  | 選別,圧縮・梱包 |  | 3.2 | 1995 | 委託 |  | 無し |  | 無し |  | 0 | 0
北海道 | 01470 |  | 音威子府村 |  | 音威子府村リサイクル処理場 | 32 | 32 |  |  | 32 |  |  |  | ストックヤード | 紙類,金属類,ガラス類,ペットボトル |  | 選別,圧縮・梱包 |  | 1 | 2002 | 委託 |  | 無し |  | 無し |  | 0 | 0
北海道 | 01482 |  | 小平町 |  | 高速堆肥化施設 | 4392 | 1732 |  |  | 1316 |  |  |  | ごみ堆肥化施設 | 事業系生ごみ,汚泥 |  | ごみ堆肥化 |  | 17.4 | 2007 | 一部委託 |  | 有り | 21 | 無し |  | 0 | 0
北海道 | 01484 |  | 羽幌町 |  | 天売生ごみ処理施設 | 10 | 2 |  |  | 2 |  |  |  | ごみ堆肥化施設 | 家庭系生ごみ,事業系生ごみ |  | ごみ堆肥化 |  | 0.3 | 2000 | 委託 |  | 無し |  | 無し |  | 0 | 0
北海道 | 01484 |  | 羽幌町 |  | 焼尻生ごみ処理施設 | 9 | 2 |  |  | 2 |  |  |  | ごみ堆肥化施設 | 家庭系生ごみ,事業系生ごみ |  | ごみ堆肥化 |  | 0.3 | 2000 | 委託 |  | 無し |  | 無し |  | 0 | 0
北海道 | 01511 |  | 猿払村 |  | 猿払村リサイクルセンター | 230 | 230 |  |  | 156 |  | 74 |  | 容器包装リサイクル推進施設 | 紙類,金属類,ガラス類,ペットボトル,プラスチック |  | 選別,圧縮・梱包 |  | 2 | 1998 | 委託 |  | 無し |  | 無し |  | 0 | 0
北海道 | 01513 |  | 中頓別町 |  | 中頓別町ストックヤード(ペットボトル減容機） | 8 | 8 |  |  | 8 |  | 0 |  | ストックヤード | ペットボトル |  | 圧縮・梱包 |  | 0.02 | 2000 | 委託 |  | 無し |  | 無し |  | 0 | 0
北海道 | 01514 |  | 枝幸町 |  | 枝幸リサイクルセンター | 752 | 504 |  |  | 504 |  |  |  | リサイクルセンター（補助金） | 紙類,金属類,ガラス類,ペットボトル,プラスチック |  | 選別,圧縮・梱包 |  | 2.9 | 2001 | 委託 |  | 無し |  | 無し |  | 0 | 0
北海道 | 01514 |  | 枝幸町 |  | 歌登リサイクルセンター | 137 | 118 |  |  | 118 |  |  |  | リサイクルセンター（補助金） | 紙類,金属類,ガラス類,ペットボトル |  | 選別,圧縮・梱包 |  | 0.49 | 1998 | 委託 |  | 無し |  | 無し |  | 0 | 0
北海道 | 01517 |  | 礼文町 |  | 礼文町衛生センターごみ処理場 | 6 | 6 |  |  | 5 |  | 1 |  | ストックヤード | ペットボトル |  | 圧縮・梱包 |  | 0.8 | 2004 | 直営 |  | 無し |  | 無し |  | 0 | 0
北海道 | 01543 |  | 美幌町 |  | 美幌町リサイクルセンター | 301 | 286 |  |  | 285 |  | 1 |  | リサイクルセンター（補助金） | プラスチック |  | 圧縮・梱包 |  | 3.5 | 2005 | 委託 |  | 無し |  | 無し |  | 0 | 0
北海道 | 01543 |  | 美幌町 |  | 美幌町リサイクルセンター | 131 | 113 |  |  | 99 |  | 14 |  | リサイクルセンター（補助金） | ペットボトル,プラスチック |  | 圧縮・梱包 |  | 3.75 | 1997 | 委託 |  | 無し |  | 無し |  | 0 | 0
北海道 | 01543 |  | 美幌町 |  | 美幌町破砕処理施設 | 0 | 0 |  |  | 0 |  | 0 |  | その他 | 紙類,金属類,ガラス類,ペットボトル,プラスチック,可燃ごみ,不燃ごみ,粗大ごみ,家庭系生ごみ,事業系生ごみ |  | その他 |  | 45 | 1990 | 委託 | 休止 | 無し |  | 無し |  | 0 | 0
北海道 | 01544 |  | 津別町 |  | 津別町リサイクルセンター | 369 | 369 |  |  | 359 |  | 10 |  | リサイクルセンター（補助金） | 紙類,金属類,ガラス類,その他資源ごみ,ペットボトル,プラスチック |  | 選別,圧縮・梱包 |  | 2 | 1999 | 委託 |  | 無し |  | 無し |  | 0 | 0
北海道 | 01545 |  | 斜里町 |  | 斜里町清掃センター | 0 | 0 | 0 |  | 0 |  | 0 |  | ごみ堆肥化施設 | 家庭系生ごみ |  | ごみ堆肥化,その他 |  | 25 | 1983 | 直営 | 休止 | 無し |  | 無し |  | 0 | 0
北海道 | 01545 |  | 斜里町 |  | 斜里町ｴｺｸﾘｰﾝｾﾝﾀｰ | 3477 | 1792 |  |  | 432 |  | 1360 |  | その他 | 布類,剪定枝,可燃ごみ,粗大ごみ,家庭系生ごみ,事業系生ごみ,その他 |  | その他 |  | 10 | 2012 | 委託 | 新設（新規稼働） | 無し |  | 無し |  | 0 | 0
北海道 | 01546 |  | 清里町 |  | 清里町リサイクルセンター | 297 | [7 empty] | リサイクルセンター（補助金） | 紙類,金属類,ガラス類,ペットボトル,プラスチック |  | 選別,圧縮・梱包 |  | 1 | 2000 | 直営 |  | 無し |  | 無し |  | 0 | 0
北海道 | 01563 |  | 雄武町 |  | 雄武町リサイクルセンター | 37 | 37 |  |  | 37 |  |  |  | ストックヤード | 金属類 |  | 選別,圧縮・梱包 |  | 0.3 | 1996 | 委託 |  | 無し |  | 無し |  | 0 | 0
北海道 | 01564 |  | 大空町 |  | 大空町リサイクルセンター | 658 | 658 |  |  | 654 |  | 4 |  | リサイクルセンター（補助金） | 紙類,金属類,ガラス類,その他資源ごみ,ペットボトル,プラスチック,布類 |  | 選別,圧縮・梱包,その他 |  | 1.5 | 1999 | 委託 |  | 無し |  | 無し |  | 0 | 0
北海道 | 01571 |  | 豊浦町 |  | 豊浦町水産系一般廃棄物処理施設 | 3946 | 3946 | 5428 |  | 1206.5 | 2413 | 0 | 0 | ごみ堆肥化施設 | その他 |  | ごみ堆肥化 |  | 24 | 2000 | 委託 |  | 無し |  | 無し |  | 0 | 0
北海道 | 01575 |  | 壮瞥町 |  | 壮瞥町堆肥センター | 1697 | 564 |  |  | 349 |  | 215 |  | ごみ堆肥化施設 | 家庭系生ごみ,事業系生ごみ,汚泥 |  | ごみ堆肥化 |  | 13 | 2005 | 委託 |  | 有り | 20 | 無し |  | 0 | 0
北海道 | 01584 |  | 洞爺湖町 |  | 洞爺湖町リサイクルセンター花美館 | 963 | 244 |  |  | 244 |  |  |  | ごみ堆肥化施設 | 家庭系生ごみ,事業系生ごみ |  | ごみ堆肥化 |  | 8 | 2003 | 委託 |  | 無し |  | 無し |  | 0 | 0
北海道 | 01607 |  | 浦河町 |  | 浦河町クリーンプラザ | 1230 | 1230 | [6 empty] | リサイクルプラザ | 紙類,金属類,ガラス類,ペットボトル,プラスチック,布類,不燃ごみ |  | 選別,圧縮・梱包 |  | 6 | 1999 | 委託 |  | 無し |  | 無し |  | 0 | 0
北海道 | 01632 |  | 士幌町 |  | 士幌町リサイクルセンター | 769 | 769 |  |  | 769 |  | 0 |  | ストックヤード | 紙類,金属類,ガラス類,ペットボトル,プラスチック |  | 選別,圧縮・梱包 |  | 5 | 1999 | 委託 |  | 無し |  | 無し |  | 0 | 0
北海道 | 01634 |  | 鹿追町 |  | 鹿追町堆肥化センター | 286 | 114 |  |  | 114 |  |  |  | リサイクルセンター（交付金） | し尿,家庭系生ごみ,事業系生ごみ |  | ごみ堆肥化 |  | 2.48 | 2004 | 直営 |  | 無し |  | 無し |  | 0 | 0
北海道 | 01635 |  | 新得町 |  | 新得町リサイクルセンター | 487 | 487 |  |  | 487 |  |  |  | リサイクルセンター（補助金） | 紙類,金属類,ガラス類,ペットボトル,プラスチック |  | 選別,圧縮・梱包,その他 |  | 2 | 1999 | 委託 |  | 無し |  | 無し |  | 0 | 0
北海道 | 01636 |  | 清水町 |  | 清水町リサイクルセンター | 200 | 200 |  |  | 200 |  | 0 |  | ストックヤード | 紙類,金属類,ガラス類,その他資源ごみ,ペットボトル,プラスチック |  | 選別,圧縮・梱包 |  | 3 | 1993 | 委託 |  | 無し |  | 無し |  | 0 | 0
北海道 | 01649 |  | 浦幌町 |  | 浦幌町リサイクルセンター | 369 | 369 |  |  | 362 |  | 7 |  | リサイクルセンター（補助金） | 紙類,金属類,ガラス類,ペットボトル,プラスチック |  | 選別,圧縮・梱包 |  | 14 | 2001 | 委託 |  | 無し |  | 無し |  | 0 | 0
北海道 | 01662 |  | 厚岸町 |  | 厚岸町不燃物処理施設 | 609 | 486 |  |  | 486 |  | 0 |  | その他 | 紙類,金属類,ガラス類 |  | 選別,圧縮・梱包 |  | 5 | 1977 | 委託 |  | 無し |  | 無し |  | 0 | 0
北海道 | 01662 |  | 厚岸町 |  | 厚岸町リサイクルセンター | 109 | 109 |  |  | 109 |  | 0 |  | その他 | その他 |  | 選別,圧縮・梱包 |  | 3 | 2007 | 委託 |  | 無し |  | 無し |  | 0 | 0
北海道 | 01663 |  | 浜中町 |  | 浜中町リサイクルセンター | 622 | 622 |  |  | 622 |  |  |  | ストックヤード | 紙類,金属類,ガラス類,その他資源ごみ,ペットボトル,プラスチック,布類 |  | 選別,圧縮・梱包 |  | 0.8 | 2000 | 直営 |  | 有り | 10.6 | 無し |  | 0 | 0
北海道 | 01664 |  | 標茶町 |  | 標茶町クリーンセンター（リサイクルセンター） | 228 | 213 |  |  | 213 |  |  |  | リサイクルセンター（補助金） | 金属類,ガラス類,ペットボトル,布類,その他 |  | 選別,圧縮・梱包 |  | 2 | 1994 | 委託 |  | 無し |  | 無し |  | 0 | 0
北海道 | 01668 |  | 白糠町 |  | 白糠町クリーンセンター | 152 | 152 |  |  | 152 |  | 0 |  | 容器包装リサイクル推進施設 | ガラス類,ペットボトル,プラスチック |  | 選別,圧縮・梱包 |  | 2.8 | 1995 | 委託 |  | 無し |  | 無し |  | 0 | 0
北海道 | 01691 |  | 別海町 |  | 別海町資源物保管庫 | 135 | 130 |  |  | 130 |  |  |  | その他 | プラスチック |  | 選別,圧縮・梱包 |  | 1 | 2002 | 委託 |  | 無し |  | 無し |  | 0 | 0
北海道 | 01691 |  | 別海町 |  | 別海町リサイクルセンター | 384 | 369 |  |  | 369 |  |  |  | リサイクルセンター（補助金） | 金属類,ガラス類,その他資源ごみ,ペットボトル |  | 選別,圧縮・梱包 |  | 2 | 2001 | 委託 |  | 無し |  | 無し |  | 0 | 0
北海道 | 01694 |  | 羅臼町 |  | 羅臼町ごみ焼却場 | 2655 | 661 | 0 |  | 661 | 0 | 0 | 0 | ストックヤード | 紙類,金属類 |  | 選別,圧縮・梱包 |  | 4 | 1970 | 委託 |  | 無し | 0 | 無し |  | 0 | 0
北海道 | 01823 |  | 富良野広域連合 |  | 環境衛生センター | 3931 | 608 | [6 empty] | ごみ堆肥化施設 | し尿,家庭系生ごみ,事業系生ごみ,汚泥 |  | ごみ堆肥化 |  | 22 | 2002 | 委託 |  | 無し |  | 無し |  | 0 | 0
北海道 | 01838 |  | 北空知衛生センター組合 |  | 生ごみバイオガス化施設 | 2559 | 308 |  |  | 308 |  |  |  | その他 | 家庭系生ごみ,事業系生ごみ |  | その他 |  | 16 | 2003 | 直営 |  | 無し |  | 無し |  | 0 | 0
北海道 | 01838 |  | 北空知衛生センター組合 |  | リサイクルプラザ | 2948 | 1794 |  |  | 1794 |  |  |  | リサイクルセンター（補助金） | 紙類,金属類,ガラス類,その他資源ごみ,ペットボトル,プラスチック,布類,剪定枝,不燃ごみ,粗大ごみ |  | 選別,圧縮・梱包 |  | 13 | 2004 | 直営 | 移管 | 無し |  | 有り | 302 | 0 | 190 | ○ |  | 190 | [24 empty] | 修理,展示,販売
北海道 | 01848 |  | 北しりべし廃棄物処理広域連合 |  | 北しりべし広域クリーンセンター | 3518 | 2956 |  |  | 2956 |  |  |  | リサイクルプラザ | 紙類,金属類,ガラス類,ペットボトル,プラスチック |  | 選別,圧縮・梱包 |  | 37.8 | 2007 | 委託 |  | 無し |  | 無し |  | 0 | 0
北海道 | 01848 |  | 北しりべし廃棄物処理広域連合 |  | 北後志リサイクルセンター | 1410 | 1384 |  |  | 1384 |  |  |  | 容器包装リサイクル推進施設 | 紙類,ガラス類,ペットボトル |  | 選別,圧縮・梱包 |  | 0.5 | 2007 | 委託 |  | 無し |  | 無し |  | 0 | 0
北海道 | 01848 |  | 北しりべし廃棄物処理広域連合 |  | 旧北後志清掃センター（缶圧縮施設） | 135 | 125 |  |  | 125 |  |  |  | 容器包装リサイクル推進施設 | 金属類 |  | 圧縮・梱包 |  | 2.5 | 2007 | 委託 |  | 無し |  | 無し |  | 0 | 0
北海道 | 01849 |  | 南空知公衆衛生組合 |  | 資源ごみ（プラスチック類）処理施設 | 0 | 0 |  |  | 0 |  |  |  | ストックヤード | プラスチック |  | 圧縮・梱包 |  | 3 | 2001 | 直営 | 休止 | 無し |  | 無し |  | 0 | 0
北海道 | 01849 |  | 南空知公衆衛生組合 |  | 長沼町堆肥生産センター | 1703 |  | 1741 |  |  | 1602 |  | 875 | ごみ堆肥化施設 | 家庭系生ごみ,事業系生ごみ,その他 |  | ごみ堆肥化 |  | 10 | 1984 | 直営 |  | 無し |  | 無し |  | 0 | 0
北海道 | 01860 |  | 北部桧山衛生センター組合 |  | 北部桧山衛生センター組合リサイクルセンター施設 | 138 | 138 |  |  |  |  | 37 |  | リサイクルセンター（補助金） | 紙類,ガラス類,その他資源ごみ,ペットボトル,プラスチック |  | 選別 |  | 3 | 1999 | 委託 |  | 無し |  | 無し |  | 0 | 0
北海道 | 01861 |  | 羽幌町外２町村衛生施設組合 |  | きらりサイクル工房 | 1813 | 1120 |  |  | 1120 |  |  |  | リサイクルプラザ | 紙類,金属類,ガラス類,その他資源ごみ,ペットボトル,プラスチック,布類,家庭系生ごみ,事業系生ごみ |  | 選別,圧縮・梱包,ごみ堆肥化 |  | 10.6 | 2002 | 委託 |  | 無し |  | 無し |  | 0 | 0
北海道 | 01869 |  | 砂川地区保健衛生組合 |  | 砂川地区保健衛生組合クリーンプラザくるくる | 2856 | 476 | [6 empty] | リサイクルセンター（補助金） | 紙類,金属類,ガラス類,その他資源ごみ,ペットボトル,可燃ごみ,不燃ごみ,粗大ごみ,家庭系生ごみ,事業系生ごみ |  | 選別,圧縮・梱包 |  | 22 | 2003 | 委託 |  | 無し |  | 有り | 156 | 14 | 840 | ○ | 8 | 414 | ○ | 1 | 48 |  |  |  | ○ |  |  | ○ | 1 | 20 | ○ |  |  | ○ | 1 | 16 | ○ | 1 | 2 | ○ | 2 | 340 | 展示,販売
北海道 | 01875 |  | 西天北五町衛生施設組合 |  | 西天北リサイクルプラザ | 3973 | 1362 |  |  | 1362 |  |  |  | リサイクルプラザ | 紙類,金属類,ガラス類,ペットボトル,プラスチック,布類,粗大ごみ |  | 選別,圧縮・梱包 |  | 17 | 2002 | 委託 |  | 無し |  | 無し |  | 0 | 0
北海道 | 01875 |  | 西天北五町衛生施設組合 |  | 西天北クリーンセンター | 1054 | 323 |  |  | 323 |  |  |  | ごみ堆肥化施設 | し尿,家庭系生ごみ,事業系生ごみ,汚泥 |  | ごみ堆肥化,その他 |  | 8 | 2002 | 委託 |  | 有り | 86 | 無し |  | 0 | 0
北海道 | 01877 |  | 南十勝複合事務組合 |  | 南十勝環境衛生センター | 826 | 648 |  |  | 648 |  | 0 |  | リサイクルセンター（補助金） | 紙類,金属類,ガラス類,その他資源ごみ,ペットボトル,プラスチック |  | 選別,圧縮・梱包 |  | 2 | 1998 | 直営 |  | 無し |  | 無し |  | 0 | 0
北海道 | 01879 |  | 安平・厚真行政事務組合 |  | 塵芥処理場（破砕施設） | 293 | 86 |  |  | 86 |  |  |  | その他 | 金属類,ガラス類,プラスチック,不燃ごみ |  | 選別,圧縮・梱包 |  | 10 | 1986 | 委託 |  | 無し |  | 無し |  | 0 | 0
北海道 | 01879 |  | 安平・厚真行政事務組合 |  | 有機物供給センター | 0 | 0 | [6 empty] | ごみ堆肥化施設 | 家庭系生ごみ,事業系生ごみ |  | ごみ堆肥化 |  | 10 | 1984 | 委託 | 休止 | 無し |  | 無し |  | 0 | 0
北海道 | 01883 |  | 中空知衛生施設組合 |  | リサイクルプラザ | 1133 | 1088 |  |  | 1088 |  |  |  | リサイクルプラザ | 紙類,金属類,ガラス類,ペットボトル |  | 選別,圧縮・梱包 |  | 18 | 2003 | 委託 |  | 無し |  | 無し |  | 0 | 0
北海道 | 01883 |  | 中空知衛生施設組合 |  | 高速メタン発酵処理施設 | 6627 | 5506 |  |  | 5506 |  |  |  | ごみ堆肥化施設 | 家庭系生ごみ,事業系生ごみ |  | ごみ堆肥化 |  | 55 | 2003 | 委託 |  | 無し |  | 無し |  | 0 | 0
北海道 | 01902 |  | 渡島西部広域事務組合 |  | 渡島西部衛生センターごみ再生処理施設 | 740 | 693 |  |  | 665 |  | 28 |  | リサイクルプラザ | 紙類,金属類,ガラス類,ペットボトル,プラスチック |  | 選別,圧縮・梱包,その他 |  | 4 | 2003 | 一部委託 |  | 無し |  | 無し |  | 0 | 0
北海道 | 01907 |  | 池北三町行政事務組合 |  | 銀河クリーンセンター | 1733 | 859 |  |  | 816 |  | 43 |  | リサイクルセンター（補助金） | 紙類,金属類,ガラス類,その他資源ごみ,ペットボトル,プラスチック,布類,剪定枝,粗大ごみ,家庭系生ごみ,事業系生ごみ,その他 |  | 選別,圧縮・梱包,ごみ堆肥化,その他 |  | 20 | 2002 | 委託 |  | 無し |  | 無し | 0 | 0 | 0 | [27 empty] | 展示,譲渡
北海道 | 01916 |  | 日高中部衛生施設組合 |  | 日高中部環境センター | 706 | 641 |  |  | 641 |  |  |  | リサイクルプラザ | 紙類,金属類,ガラス類,ペットボトル,プラスチック |  | 選別,圧縮・梱包 |  | 9 | 2002 | 委託 |  | 無し |  | 無し |  | 0 | 0
北海道 | 01919 |  | 遠軽地区広域組合 |  | 遠軽地区広域組合リサイクルセンター | 895 | 895 |  |  | 876 |  | 19 |  | リサイクルセンター（補助金） | 紙類,金属類,ガラス類,ペットボトル,プラスチック |  | 選別,圧縮・梱包 |  | 11 | 1999 | 委託 |  | 無し |  | 無し |  | 0 | 0
北海道 | 01923 |  | 愛別町外３町塵芥処理組合 |  | 愛別町外３町塵芥処理組合リサイクルセンター | 359 | 344 |  |  | 318 |  | 26 |  | リサイクルセンター（補助金） | 紙類,金属類,ガラス類,ペットボトル,プラスチック |  | 選別,圧縮・梱包 |  | 3.9 | 1999 | 一部委託 |  | 無し |  | 無し |  | 0 | 0
北海道 | 01933 |  | 西いぶり広域連合 |  | 西いぶりリサイクルプラザ | 1882 | 1882 |  |  | 1882 |  |  |  | リサイクルプラザ | 金属類,ガラス類,ペットボトル |  | 選別,圧縮・梱包 |  | 12.4 | 2003 | 委託 |  | 無し |  | 有り | 117 | 0 | 37 | ○ |  | 37 | [24 empty] | 修理,展示,販売,譲渡
北海道 | 01943 |  | 大雪清掃組合 |  | リサイクルプラザたいせつ | 495 | 495 |  |  | 421 |  | 74 |  | リサイクルプラザ | 紙類,金属類,ガラス類,その他資源ごみ,ペットボトル,プラスチック,布類 |  | 選別,圧縮・梱包 |  | 12 | 1999 | 委託 |  | 無し |  | 無し |  | 0 | 0
北海道 | 01950 |  | 平取町外２町衛生施設組合 |  | 平取町外２町衛生施設組合清掃センター第３工場（リサイクル） | 810 | 929 |  |  | 775 |  |  |  | リサイクルセンター（交付金） | 紙類,金属類,ガラス類,ペットボトル,プラスチック,布類 |  | 選別,圧縮・梱包 |  | 6.3 | 2010 | 委託 |  | 無し |  | 無し |  | 0 | 0

## 燃料化
ごみ燃料化施設
都道府県名 | 地方公共団体コード | 施設コード | 地方公共団体名 | 施設設置者（法人にあっては法人名） | 施設名 | 年間処理量 |  | 生成物保管量 |  | 生成物生産量 |  | 生成物搬出量 |  | 燃料化量（民間） |  |  | 処理対象廃棄物 |  | 施設の種類 | 燃料供給先の確保状況 | 処理能力 | 使用開始年度 | 運転管理体制 | 施設の改廃 | 発電能力 |  |  |  | 産業廃棄物の搬入の有無 | 一般廃棄物の割合 | 分析対象 | ごみ組成分析結果 | [6 empty] | 単位容積重量 | 三成分 |  |  |  | 低位発熱量
[25 empty] | 発電能力 | 発電効率（実績値） | 総発電量（実績値） | うち外部供給量（実績値） |  |  |  | 合計 | 紙・布類 | ビニール、合成樹脂、ゴム、皮革類 | 木、竹、わら類 | ちゅう芥類 | 不燃物類 | その他 |  | 合計 | 水分 | 可燃分 | 灰分 | (計算値) | (実測値)
[16 empty] | 生産量・排出量の別 |  | その他（具体的）
[6 empty] | (t/年度) | (㎥/年) | (t/年度) | (㎥/年度) | (t/年度) | (㎥/年度) | (t/年度) | (㎥/年度) | (t/年度) | (㎥/年度) | [5 empty] | (t/日) |  |  |  | (kW) | (％) | (MWh) | (MWh) |  | （％） |  | （％） | （％） | （％） | （％） | （％） | （％） | （％） | (kg/㎥) | （％） | （％） | （％） | （％） | （kJ/kg） | （kJ/kg）
北海道 | 01100 |  | 札幌市 |  | 札幌市ごみ資源化工場 | 14149 | [5 empty] | 16907 |  |  |  |  | 可燃ごみ,不燃ごみ |  | 固形燃料化（RDF） | 燃料用 | 200 | 1990 | 委託 | [5 empty] | 有り | 90 | 固形燃料 | 100 | 77.5 |  | 8 |  |  | 14.5 |  | 100 | 4 | 87.4 | 8.6 |  | 17045
北海道 | 01212 |  | 留萌市 |  | 留萌市一般廃棄物処理施設留萌市美サイクル館 | 1483 |  | 136 |  | 1448 |  | 1515 |  |  |  |  | 可燃ごみ |  | 固形燃料化（RDF） | 燃料用 | 20 | 1998 | 委託 | [5 empty] | 無し |  | 固形燃料 | 100 | 28.3 | 40.7 | 1 | 3.7 | 3.5 | 22.8 | 0 | 100 | 4.3 | 88.8 | 6.9 | 0 | 22
北海道 | 01214 |  | 稚内市 |  | 稚内市バイオエネルギーセンター | 4359 |  |  |  | 310 | [6 empty] | 生ごみ（厨芥類）,廃食用油,その他 |  | メタン化 | 発電用,燃料用 | 34 | 2012 | 委託 |  | 200 | 30 | 546923 | 13719 | 有り | 50 |  | 0 | 0 | 0 | 0 | 0 | 0 | 0 | 0 | 0 | 0 | 0 | 0 | 0 | 0
北海道 | 01229 |  | 富良野市 |  | 富良野市農業廃棄物処理施設 | 2477 |  | 148 |  | 2366 |  | 2260 |  |  |  |  | 可燃ごみ |  | 固形燃料化（RDF） | 燃料用 | 7 | 1988 | 委託 | [5 empty] | 無し |  | 固形燃料 | 100 | 52.97 | 44.73 | 2.1 | 0 | 0 | 0.2 | 37 | 100 | 11.3 | 84.2 | 4.5 | 20040 | 0
北海道 | 01234 |  | 北広島市 |  | 北広島下水処理センター | 1478 |  |  |  | 79 | 183936 | [5 empty] | 生ごみ（厨芥類） |  | メタン化 | 燃料用 | 17 | 2011 | 一部委託 | [5 empty] | 無し |  |  | 0 | 0 | 0 | 0 | 0 | 0 | 0 | 0 | 0 | 0 | 0 | 0 | 0 | 0
北海道 | 01578 |  | 白老町 |  | 白老町バイオマス燃料化施設 | 5866 |  | 0 | 0 | 5866 | 8380 | 5866 | 8380 |  |  |  | 可燃ごみ,生ごみ（厨芥類） |  | 固形燃料化（RDF） | 燃料用 | 37.6 | 2009 | 委託 | [5 empty] | 無し |  | 固形燃料 | 100 | 32.78 | 17.58 | 1.18 | 47.16 | 1.3 | 0 | 0 | 100 | 3 | 90.1 | 6.9 | 23000 | 23418
北海道 | 01869 |  | 砂川地区保健衛生組合 |  | 砂奈浦衛生センター | 2856 | [10 empty] | 生ごみ（厨芥類） |  | メタン化 | 発電用 | 22 | 2003 | 委託 |  | 120 | 66 | 644 | 432 | 無し |  | 処理対象ごみ | 0 | 0 | 0 | 0 | 0 | 0 | 0 | 0 | 0 | 0 | 0 | 0 | 0 | 0

## その他
その他の施設[ごみの中間処理施設]
都道府県名 | 地方公共団体 コード | 施設コード | 地方公共団体名 | 施設設置者（法人にあっては法人名） | 施設名 | 年間処理量 | 処理対象廃棄物 |  | 処理内容 |  | 処理能力 | 使用開始年度 | 運転管理体制 | 施設の改廃 | 産業廃棄物の搬入の有無 | 一般廃棄物の割合
[8 empty] | その他（具体的） |  | その他（具体的）
[6 empty] | (t/年度) |  |  |  |  | (t/日) |  |  |  |  | （％）
北海道 | 01210 |  | 岩見沢市 |  | 岩見沢じん芥処理センター（破砕施設） | 18385 | 不燃ごみ |  | 破砕,圧縮・梱包 |  | 100 | 2003 | 一部委託 |  | 無し
北海道 | 01464 |  | 和寒町 |  | 広域生ごみ処理施設 | 427 | その他 |  | その他 |  | 3 | 2002 | 委託 |  | 無し
北海道 | 01470 |  | 音威子府村 |  | 音威子府村生ゴミコンポストプラント | 101 | その他 |  | その他 |  | 1 | 2000 | 委託 |  | 無し
北海道 | 01563 |  | 雄武町 |  | 生ごみ粉砕・分別施設 | 403 | その他 |  | 破砕,その他 |  | 5 | 2005 | 委託 |  | 無し
北海道 | 01649 |  | 浦幌町 |  | 浦幌町一般廃棄物処理センター | 0 | 不燃ごみ |  | 破砕,圧縮・梱包 |  | 67.2 | 1988 | 委託 | 休止 | 無し
北海道 | 01663 |  | 浜中町 |  | 浜中町廃棄物処分場破砕機 | 100 | 可燃ごみ,粗大ごみ |  | 破砕 |  | 16 | 1998 | 直営 |  | 無し
北海道 | 01838 |  | 北空知衛生センター組合 |  | 可燃ごみ運搬中継施設 | 4782 | 可燃ごみ |  | 圧縮・梱包 |  | 23 | 2003 | 委託 |  | 無し
北海道 | 01869 |  | 砂川地区保健衛生組合 |  | 砂川地区保健衛生組合クリーンプラザくるくる | 5823 | 可燃ごみ |  | 圧縮・梱包 |  | 34 | 2003 | 委託 |  | 無し
北海道 | 01883 |  | 中空知衛生施設組合 |  | 中継施設 | 11245 | 可燃ごみ |  | 圧縮・梱包 |  | 58 | 2003 | 委託 |  | 無し

## 保管
保管施設
都道府県名 | 地方公共団体コード | 施設コード | 地方公共団体名 | 施設名 | 年間保管量 | 施設区分 | 保管対象廃棄物 | 保管分類数 | 屋内面積 | 屋外面積 | 使用開始年度 | 運転管理体制 | 施設の改廃 | 産業廃棄物の搬入の有無 | 一般廃棄物の割合
[5 empty] | (t/年度) |  |  |  | (m2) | (m2) |  |  |  |  | （％）
北海道 | 01100 |  | 札幌市 | 中沼プラスチック選別センター | 25526 | 容器包装リサイクル推進施設 | プラスチック | 1 | 293 | 0 | 2000 | 委託 |  | 無し
北海道 | 01202 |  | 函館市 | 函館市恵山クリーンセンターリサイクルストックヤード（プラ・ペット） | 0 | ストックヤード | プラスチック | 2 | 185 | 81 | 2001 | 直営 | 休止 | 無し
北海道 | 01202 |  | 函館市 | 函館市恵山クリーンセンターリサイクルストックヤード（びん） | 0 | ストックヤード | ガラス類 | 1 | 94 | 25 | 2001 | 直営 | 休止 | 無し
北海道 | 01205 |  | 室蘭市 | 室蘭市ストックヤード | 231 | 容器包装リサイクル推進施設 | 紙類,プラスチック | 2 | 450 | 3471 | 2006 | 一部委託 |  | 無し
北海道 | 01208 |  | 北見市 | 北見市廃棄物処理場ストックヤード | 5367 | ストックヤード | 紙類,金属類,ペットボトル | 3 | 489 | 232 | 2001 | 委託 |  | 無し
北海道 | 01208 |  | 北見市 | 北見市端野町リサイクルセンター | 21 | 容器包装リサイクル推進施設 | その他資源ごみ,ペットボトル | 2 | 198 | 200 | 2003 | 委託 |  | 無し
北海道 | 01208 |  | 北見市 | 北見市常呂町ストックヤード | 348 | 容器包装リサイクル推進施設 | 紙類,金属類,ガラス類,その他資源ごみ,ペットボトル,プラスチック,布類,その他 | 14 | 132 | 15 | 1999 | 委託 |  | 無し
北海道 | 01208 |  | 北見市 | 北見市留辺蘂町リサイクルセンター | 672 | ストックヤード | 紙類,金属類,ガラス類,その他資源ごみ,ペットボトル,布類,その他 | 17 | 878 | 635 | 2002 | 委託 |  | 無し
北海道 | 01209 |  | 夕張市 | 夕張市真谷地リサイクルセンター | 332 | ストックヤード | 紙類,金属類,ガラス類,ペットボトル,プラスチック | 11 | 1507 | 0 | 2001 | 委託 |  | 無し
北海道 | 01210 |  | 岩見沢市 | 岩見沢じん芥処理センター リサイクルセンター | 651 | 容器包装リサイクル推進施設 | 金属類,ガラス類,ペットボトル,プラスチック | 7 | 232 | 0 | 2002 | 委託 |  | 無し
北海道 | 01210 |  | 岩見沢市 | 岩見沢市 リサイクル施設（仮称） |  | 容器包装リサイクル推進施設 | 紙類,金属類,ガラス類,ペットボトル,プラスチック,その他 | 9 | 243 | 143 | 2015 |  | 新設（建設中） | 無し
北海道 | 01211 |  | 網走市 | 網走市リサイクルセンター | 1997 | ストックヤード | 紙類,金属類,ガラス類,その他資源ごみ,布類 | 11 | 655 | 0 | 1999 | 委託 |  | 無し
北海道 | 01212 |  | 留萌市 | 留萌市一般廃棄物処理施設留萌市美サイクル館 | 246 | ストックヤード | ガラス類 | 3 | 41 | 0 | 1998 | 委託 |  | 無し
北海道 | 01213 |  | 苫小牧市 | 苫小牧市資源化センター | 2041 | 容器包装リサイクル推進施設 | 紙類,金属類,ガラス類,ペットボトル | 7 | 109 | 70 | 2001 | 委託 |  | 無し
北海道 | 01214 |  | 稚内市 | リサイクルセンター | 3493 | ストックヤード | 紙類,金属類,ガラス類,ペットボトル,プラスチック | 17 | 90 | 126 | 1998 | 委託 |  | 無し
北海道 | 01216 |  | 芦別市 | 芦別市資源ごみ保管施設 | 767 | ストックヤード | 紙類,金属類,ガラス類,ペットボトル,プラスチック,布類 | 4 | 943 | 39 | 1995 | 委託 |  | 無し
北海道 | 01217 |  | 江別市 | 江別市リサイクルセンター（資源物中間処理施設） | 738 | ストックヤード | 紙類,金属類,ガラス類,その他資源ごみ,ペットボトル,その他 | 5 | 597 | 0 | 2000 | 委託 |  | 無し
北海道 | 01219 |  | 紋別市 | 紋別リサイクルセンター | 2746 | 容器包装リサイクル推進施設 | 紙類,金属類,ガラス類,ペットボトル,プラスチック | 14 | 197 | 0 | 2000 | 委託 |  | 無し
北海道 | 01220 |  | 士別市 | 士別市リサイクルセンター | 1664 | ストックヤード | 紙類,金属類,ガラス類,その他資源ごみ,ペットボトル,プラスチック | 11 | 443 | 40 | 1991 | 直営 |  | 無し
北海道 | 01221 |  | 名寄市 | 名寄市リサイクルセンターストックヤード | 30 | ストックヤード | 紙類,金属類,ガラス類,その他資源ごみ | 7 | 54 | 84 | 1994 | 一部委託 |  | 無し
北海道 | 01221 |  | 名寄市 | 広域ペットボトルリサイクル施設 | 94 | 容器包装リサイクル推進施設 | ペットボトル | 1 | 28 | 0 | 2000 | 委託 |  | 無し
北海道 | 01221 |  | 名寄市 | 広域その他プラスチックリサイクル施設 | 354 | 容器包装リサイクル推進施設 | プラスチック | 1 | 48 | 0 | 2003 | 委託 |  | 無し
北海道 | 01221 |  | 名寄市 | 名寄市風連リサイクルプラザ | 3 | ストックヤード | 紙類,金属類,ガラス類,その他資源ごみ,プラスチック | 15 | 70 | 0 | 2002 | 委託 |  | 無し
北海道 | 01224 |  | 千歳市 | 千歳市環境センター有害物保管庫 | 53.8 | その他 | その他 | 3 | 79 | 0 | 1990 | 委託 |  | 無し
北海道 | 01224 |  | 千歳市 | 千歳市リサイクルセンター廃家電等保管庫 | 10 | その他 | その他資源ごみ | 5 | 98 | 0 | 2003 | 委託 |  | 無し
北海道 | 01224 |  | 千歳市 | 千歳市リサイクルセンター収集袋等保管庫 | 54.7 | その他 | その他資源ごみ | 2 | 81 | 0 | 2003 | 委託 |  | 無し
北海道 | 01224 |  | 千歳市 | 千歳市リサイクルセンター保管庫 | 932.3 | その他 | 金属類,ガラス類,その他資源ごみ,ペットボトル | 9 | 158 | 0 | 2001 | 委託 |  | 無し
北海道 | 01230 |  | 登別市 | クリンクルセンター | 1178 | その他 | 紙類,金属類,ガラス類,ペットボトル,その他 | 8 | 594 | 340 | 2000 | 委託 |  | 無し
北海道 | 01231 |  | 恵庭市 | 恵庭市リサイクルセンター | 3063 | ストックヤード | 紙類,金属類,ガラス類,その他資源ごみ,ペットボトル,プラスチック | 12 | 455 | 0 | 2000 | 委託 |  | 無し
北海道 | 01234 |  | 北広島市 | 北広島市資源リサイクルセンター（保管施設分） | 1817 | 容器包装リサイクル推進施設 | 紙類,金属類,ガラス類,ペットボトル,プラスチック | 5 | 271 | 0 | 2010 | 委託 |  | 無し
北海道 | 01235 |  | 石狩市 | 石狩市リサイクルプラザ | 1079 | ストックヤード | 金属類,ガラス類,その他資源ごみ,ペットボトル | 4 | 216 | 0 | 2000 | 一部委託 |  | 無し
北海道 | 01236 |  | 北斗市 | 北斗市一般廃棄物資源ごみ保管施設 | 1828 | 容器包装リサイクル推進施設 | 紙類,金属類,ガラス類,ペットボトル,プラスチック | 5 | 300 | 0 | 1997 | 委託 |  | 無し
北海道 | 01236 |  | 北斗市 | 北斗市中山リサイクルドーム | 225 | 容器包装リサイクル推進施設 | 紙類,金属類,ガラス類,布類 | 4 | 157 | 0 | 1998 | 直営 |  | 無し
北海道 | 01304 |  | 新篠津村 | 新篠津村リサイクルセンター | 75 | ストックヤード | 紙類,金属類,ガラス類,ペットボトル | 4 | 145 | 0 | 2002 | 委託 |  | 無し
北海道 | 01337 |  | 七飯町 | 七飯町資源ごみ（その他プラ）ストックヤード | 214 | ストックヤード | プラスチック | 1 | 118 | 0 | 2000 | 委託 |  | 無し
北海道 | 01337 |  | 七飯町 | 七飯町資源ごみストックヤード | 631 | ストックヤード | 紙類,金属類,ガラス類,ペットボトル | 4 | 119 | 0 | 1998 | 委託 |  | 無し
北海道 | 01345 |  | 森町 | 森町リサイクルプラザ | 1263 | 容器包装リサイクル推進施設 | 紙類,金属類,ガラス類,その他資源ごみ,ペットボトル,プラスチック,布類 | 6 | 195 | 499 | 2002 | 委託 |  | 無し
北海道 | 01346 |  | 八雲町 | 八雲町リサイクルセンター | 870 | ストックヤード | 紙類,金属類,ガラス類,ペットボトル,プラスチック | 11 | 296 | 0 | 2003 | 委託 |  | 無し
北海道 | 01367 |  | 奥尻町 | 高齢者事業団作業場 | 58 | ストックヤード | 紙類,金属類,ガラス類,その他資源ごみ,ペットボトル | 7 | 300 | 0 | 1991 | 委託 |  | 無し
北海道 | 01400 |  | 倶知安町 | 倶知安町資源リサイクルセンター | 492 | ストックヤード | 紙類,金属類,ガラス類 | 7 | 83 | 331 | 1988 | 一部委託 |  | 無し
北海道 | 01430 |  | 月形町 | 月形町リサイクルセンター | 84 | 容器包装リサイクル推進施設 | 金属類,ガラス類,ペットボトル,プラスチック | 4 | 141 | 0 | 2005 | 委託 |  | 無し
北海道 | 01431 |  | 浦臼町 | 浦臼町地力増進施設 | 15 | 容器包装リサイクル推進施設 | プラスチック | 1 | 98 | 510 | 2000 | 委託 |  | 無し
北海道 | 01452 |  | 鷹栖町 | 鷹栖町分別ヤード | 142 | ストックヤード | その他 | 0 | 57 | 0 | 1992 | 直営 | 休止 | 無し
北海道 | 01452 |  | 鷹栖町 | 鷹栖町保管ヤード | 66 | ストックヤード | ガラス類 | 3 | 240 | 0 | 2000 | 直営 |  | 無し
北海道 | 01452 |  | 鷹栖町 | 鷹栖町再資源保管庫 | 115 | ストックヤード | 金属類,ペットボトル,プラスチック | 4 | 301 | 0 | 2004 | 直営 |  | 無し
北海道 | 01452 |  | 鷹栖町 | 鷹栖町再資源保管庫２ | 20 | ストックヤード | 紙類 | 5 | 97 | 0 | 2010 | 直営 |  | 無し
北海道 | 01460 |  | 上富良野町 | 上富良野町クリーンセンター | 473 | ストックヤード | 紙類,金属類,ガラス類,その他資源ごみ,ペットボトル | 5 | 501 | 0 | 2001 | 委託 |  | 無し
北海道 | 01464 |  | 和寒町 | 和寒町遊休品保管展示庫 | 5 | ストックヤード | その他 | 1 | 198 | 0 | 1999 | 委託 |  | 無し
北海道 | 01464 |  | 和寒町 | 和寒町リサイクルセンターストックヤード | 188 | ストックヤード | 紙類,ガラス類 | 2 | 116 | 0 | 2001 | 委託 |  | 無し
北海道 | 01468 |  | 下川町 | 下川町廃棄物処理場資源物分別保管施設 | 256 | ストックヤード | 紙類,金属類,ガラス類,その他資源ごみ,その他 | 5 | 130 | 0 | 2002 | 委託 |  | 無し
北海道 | 01469 |  | 美深町 | 美深町リサイクルセンター | 36 | ストックヤード | 紙類,金属類,ガラス類,その他資源ごみ | 6 | 213 | 0 | 2003 | 委託 |  | 無し
北海道 | 01472 |  | 幌加内町 | 資源保管場 | 124 | ストックヤード | 紙類,金属類,ガラス類,その他資源ごみ,ペットボトル | 5 | 116 | 71 | 2001 | 直営 |  | 無し
北海道 | 01482 |  | 小平町 | 小平町一般廃棄物最終処分場ストックヤード | 221 | ストックヤード | 紙類,金属類,ガラス類 | 3 | 134 | 0 | 2002 | 一部委託 |  | 無し
北海道 | 01511 |  | 猿払村 | 猿払村リサイクルセンター | 230 | ストックヤード | 紙類,金属類,ガラス類,ペットボトル,プラスチック | 7 | 1337 | 7691 | 1998 | 委託 |  | 無し
北海道 | 01512 |  | 浜頓別町 | [5 empty] | 96
北海道 | 01513 |  | 中頓別町 | 中頓別町ストックヤード | 158 | ストックヤード | 紙類,金属類,ガラス類,その他資源ごみ,ペットボトル,プラスチック | 10 | 253 | 45 | 1999 | 委託 |  | 無し
北海道 | 01517 |  | 礼文町 | ストックヤード | 19 | ストックヤード | 金属類,ペットボトル | 2 | 20 | 20 | 2004 | 直営 |  | 無し
北海道 | 01543 |  | 美幌町 | 美幌町リサイクルセンター資源保管庫 | 39 | ストックヤード | ガラス類,ペットボトル,プラスチック | 3 | 198 | 942 | 1999 | 委託 |  | 無し
北海道 | 01544 |  | 津別町 | 津別町リサイクルセンター | 369 | ストックヤード | 紙類,金属類,ガラス類,その他資源ごみ,ペットボトル,プラスチック | 13 | 639 | 2040 | 1999 | 委託 |  | 無し
北海道 | 01545 |  | 斜里町 | 斜里町リサイクルセンター | 1675 | 容器包装リサイクル推進施設 | 紙類,金属類,ガラス類,その他資源ごみ,ペットボトル,プラスチック,布類 | 7 | 666 | 2600 | 2001 | 委託 |  | 無し
北海道 | 01546 |  | 清里町 | 清里町リサイクルセンター | 297 | ストックヤード | 金属類,ガラス類,ペットボトル,プラスチック | 10 | 168 | 0 | 2000 | 直営 |  | 無し
北海道 | 01555 |  | 遠軽町 | 遠軽町ストックヤード | 910 | ストックヤード | 紙類,金属類,ガラス類,その他資源ごみ,ペットボトル,プラスチック | 13 | 272 | 525 | 1999 | 委託 |  | 無し
北海道 | 01555 |  | 遠軽町 | 丸瀬布ストックヤード | 47 | ストックヤード | 紙類,金属類,ガラス類,その他資源ごみ,ペットボトル,プラスチック | 13 | 130 | 0 | 1999 | 委託 |  | 無し
北海道 | 01560 |  | 滝上町 | 滝上町クリーンセンター | 162 | ストックヤード | 紙類,金属類,ガラス類,その他資源ごみ,ペットボトル,プラスチック | 8 | 144 | 0 | 2001 | 直営 |  | 無し
北海道 | 01563 |  | 雄武町 | 雄武町ストックヤード | 383 | ストックヤード | 紙類,ガラス類,ペットボトル,プラスチック | 4 | 60 | 0 | 2002 | 委託 |  | 無し
北海道 | 01564 |  | 大空町 | 大空町リサイクルセンターストックヤード | 658 | ストックヤード | 紙類,金属類,ガラス類,その他資源ごみ,ペットボトル,プラスチック,布類 | 15 | 645 | 200 | 2002 | 委託 |  | 無し
北海道 | 01571 |  | 豊浦町 | 豊浦町ストックヤード | 3946 | ストックヤード | その他 | 6 | 0 | 96 | 1997 | 委託 |  | 無し
北海道 | 01607 |  | 浦河町 | 浦河町クリーンプラザ | 1246 | ストックヤード | 紙類,金属類,ガラス類,ペットボトル,プラスチック,布類 | 6 | 264 | 0 | 1999 | 委託 |  | 無し
北海道 | 01608 |  | 様似町 | 様似町クリーンセンターストックヤード | 440 | ストックヤード | 紙類,金属類,ガラス類,その他資源ごみ,ペットボトル,プラスチック,その他 | 8 | 305 | 240 | 1997 | 直営 |  | 無し
北海道 | 01609 |  | えりも町 | えりも町リサイクルセンター | 236 | ストックヤード | 紙類,金属類,ガラス類,その他資源ごみ,ペットボトル,プラスチック | 6 | 300 | 501 | 2004 | 直営 |  | 無し
北海道 | 01632 |  | 士幌町 | 士幌町リサイクルセンター | 769 | ストックヤード | 紙類,金属類,ガラス類,ペットボトル,プラスチック | 13 | 230 | 515 | 1999 | 委託 |  | 無し
北海道 | 01634 |  | 鹿追町 | 鹿追町廃棄物再生利用施設（ひまわりセンター） | 654 | 容器包装リサイクル推進施設 | 紙類,金属類,ガラス類,その他資源ごみ,ペットボトル,プラスチック | 14 | 524 | 1750 | 2003 | 直営 |  | 無し
北海道 | 01635 |  | 新得町 | 新得町リサイクルセンターストックヤード | 487 | ストックヤード | 紙類,金属類,ガラス類,プラスチック | 9 | 256 | 285 | 1999 | 委託 |  | 無し
北海道 | 01636 |  | 清水町 | 清水町リサイクルセンター | 676 | ストックヤード | 紙類,金属類,ガラス類,その他資源ごみ,ペットボトル,プラスチック | 6 | 1022 | 0 | 1993 | 委託 |  | 無し
北海道 | 01638 |  | 中札内村 | 中札内村リサイクルセンター | 336 | ストックヤード | 紙類,ガラス類,その他資源ごみ,ペットボトル,プラスチック | 11 | 259 | 0 | 1999 | 委託 |  | 無し
北海道 | 01644 |  | 池田町 | 池田町リサイクルセンター | 216 | 容器包装リサイクル推進施設 | 紙類,金属類,ガラス類,その他資源ごみ,プラスチック,布類,その他 | 19 | 881 | 2986 | 1998 | 委託 |  | 無し
北海道 | 01645 |  | 豊頃町 | 豊頃町リサイクルストックヤード | 250 | ストックヤード | 紙類,金属類,ガラス類,その他資源ごみ,ペットボトル,プラスチック,布類 | 12 | 486 | 0 | 2002 | 委託 |  | 無し
北海道 | 01662 |  | 厚岸町 | 厚岸町ストックヤード | 570 | ストックヤード | 紙類,金属類,ガラス類,ペットボトル,プラスチック | 17 | 58 | 74 | 1977 | 委託 |  | 無し
北海道 | 01662 |  | 厚岸町 | 厚岸町ごみ処理場中間処理施設（一時保管施設） |  | ストックヤード | ガラス類 | 4 | 0 | 663 | 2007 | 委託 |  | 無し
北海道 | 01664 |  | 標茶町 | 標茶町クリーンセンター（資源ストックヤード） | 356 | ストックヤード | 紙類,金属類,ガラス類,ペットボトル,プラスチック | 11 | 288 | 0 | 1998 | 委託 |  | 無し
北海道 | 01665 |  | 弟子屈町 | 弟子屈町リサイクルセンター | 818 | ストックヤード | 紙類,ガラス類,その他資源ごみ,ペットボトル,プラスチック,布類 | 17 | 778 | 57 | 1996 | 委託 |  | 無し
北海道 | 01667 |  | 鶴居村 | 資源回収物ストックヤード | 201 | ストックヤード | 紙類,金属類,ガラス類,ペットボトル,プラスチック | 5 | 156 | 227 | 1998 | 直営 |  | 無し
北海道 | 01668 |  | 白糠町 | 白糠町クリーンセンター | 602 | その他 | 紙類,金属類,ガラス類,その他資源ごみ,ペットボトル,プラスチック | 6 | 188 | 68 | 2000 | 委託 |  | 無し
北海道 | 01691 |  | 別海町 | 別海町資源物保管庫 | 728 | 容器包装リサイクル推進施設 | 紙類,プラスチック | 6 | 117 | 129 | 2002 | 委託 |  | 無し
北海道 | 01691 |  | 別海町 | 別海町リサイクルセンター | 369 | 容器包装リサイクル推進施設 | 金属類,ガラス類,ペットボトル,その他 | 9 | 89 | 59 | 2001 | 委託 |  | 無し
北海道 | 01813 |  | 根室北部廃棄物処理広域連合 | 根室北部廃棄物処理広域連合リサイクルセンター | 1611 | 容器包装リサイクル推進施設 | 紙類,金属類,ガラス類,ペットボトル,プラスチック | 11 | 1398 | 0 | 2004 | 委託 |  | 無し
北海道 | 01849 |  | 南空知公衆衛生組合 | プラスチック類保管施設 | 0 | ストックヤード | プラスチック | 1 | 0 | 63 | 2001 | 直営 | 休止 | 無し
北海道 | 01860 |  | 北部桧山衛生センター組合 | 北部桧山衛生センター組合保管施設 | 138 | 容器包装リサイクル推進施設 | 紙類,ガラス類,その他資源ごみ,ペットボトル,プラスチック | 5 | 232 | 97.5 | 2000 | 委託 |  | 無し
北海道 | 01861 |  | 羽幌町外２町村衛生施設組合 | きらりサイクル工房ストックヤード棟 | 910 | ストックヤード | 紙類,金属類,ガラス類,その他資源ごみ,ペットボトル,プラスチック,その他 | 15 | 900 | 0 | 2002 | 委託 |  | 無し
北海道 | 01869 |  | 砂川地区保健衛生組合 | 砂川地区保健衛生組合クリーンプラザくるくる | 1087 | ストックヤード | 紙類,金属類,ガラス類,その他資源ごみ,ペットボトル | 12 | 750 | 0 | 2003 | 委託 |  | 無し
北海道 | 01875 |  | 西天北五町衛生施設組合 | 西天北資源物ストックヤード | 1362 | ストックヤード | 紙類,金属類,ガラス類,その他資源ごみ,ペットボトル,プラスチック | 14 | 700 | 0 | 2002 | 委託 |  | 無し
北海道 | 01877 |  | 南十勝複合事務組合 | 南十勝環境衛生センター | 680 | ストックヤード | 紙類,金属類,ガラス類,ペットボトル,プラスチック | 11 | 336 | 1536 | 2001 | 直営 |  | 無し
北海道 | 01879 |  | 安平・厚真行政事務組合 | ストックヤード | 395 | ストックヤード | その他資源ごみ,ペットボトル,プラスチック,その他 | 7 | 189.5 | 34.5 | 2010 | 委託 |  | 無し
北海道 | 01891 |  | 北空知衛生施設組合 | 北空知衛生施設組合ストックヤード | 0 | ストックヤード | 紙類,金属類 | 4 | 181 | 0 | 2000 | 直営 | 休止 | 無し
北海道 | 01891 |  | 北空知衛生施設組合 | 綜合リサイクルパーク | 0 | ストックヤード | ガラス類,ペットボトル | 4 | 580 | 0 | 2000 | 委託 | 休止 | 無し
北海道 | 01902 |  | 渡島西部広域事務組合 | 渡島西部衛生センター保管施設 | 1538 | ストックヤード | 紙類,金属類,ガラス類,ペットボトル,プラスチック | 5 | 183 | 150 | 2003 | 一部委託 |  | 無し
北海道 | 01907 |  | 池北三町行政事務組合 | 銀河クリーンセンター | 523 | ストックヤード | 紙類,金属類,ガラス類,その他資源ごみ,ペットボトル,プラスチック,布類,その他 | 11 | 400 | 100 | 2002 | 委託 |  | 無し
北海道 | 01916 |  | 日高中部衛生施設組合 | 日高中部環境センター | 641 | ストックヤード | 紙類,金属類,ガラス類,ペットボトル,プラスチック | 5 | 172 | 0 | 2002 | 委託 |  | 無し
北海道 | 01941 |  | 南部後志衛生施設組合 | ストックヤード | 152 | ストックヤード | 紙類,金属類,ガラス類,ペットボトル,プラスチック | 9 | 470 | 288 | 2003 | 一部委託 |  | 無し
北海道 | 01943 |  | 大雪清掃組合 | リサイクルプラザたいせつ | 282 | ストックヤード | 紙類,金属類,その他資源ごみ,ペットボトル,プラスチック,布類 | 6 | 252 | 70 | 1999 | 委託 |  | 無し
北海道 | 01950 |  | 平取町外２町衛生施設組合 | 平取町外２町衛生施設組合破砕処理施設金属ヤード | 269 | ストックヤード | 金属類 | 1 | 0 | 142 | 1987 | 直営 |  | 無し
北海道 | 01950 |  | 平取町外２町衛生施設組合 | 平取町外２町衛生施設組合日高クリーンセンター資源ごみ施設 | 1 | 容器包装リサイクル推進施設 | プラスチック | 1 | 16 | 0 | 2001 | 委託 |  | 無し
北海道 | 01950 |  | 平取町外２町衛生施設組合 | 平取町外２町衛生施設組合日高クリーンセンター日高ストックヤード | 1 | ストックヤード | 紙類,金属類,ガラス類,その他資源ごみ,ペットボトル,プラスチック,布類 | 7 | 50 | 0 | 2010 | 委託 |  | 無し

## 最終
最終処分場
都道府県名 | 地方公共団体コード | 施設コード | 地方公共団体名 | 施設設置者（法人にあっては法人名） | 施設名 | 埋立容量 （覆土を含む） | 埋立量 （覆土を含まない） | 残余容量 | 処理対象廃棄物 | 埋立場所 | 埋立開始年度 | 埋立地面積 | 全体容積 | 埋立終了年度 | 遮水の方式 | 浸出水の処理 | 運転管理体制 | 処分場の現状 | 施設の改廃 | 産業廃棄物の搬入の有無 | 一般廃棄物の割合 | 最終処分場の構造 | 準好気性埋立構造の管理状況 |  |  | 水質管理状況 | [5 empty] | メタン回収の有無 | メタン回収をしている場合
[23 empty] | 水位管理 | 覆土施工 | ガス抜き管の計画的施工状況 | 処理前BOD濃度 | 処理後BOD濃度 | 処理前COD濃度 | 処理後COD濃度 | 処理前TN濃度 | 処理後TN濃度 |  | メタンガス回収量 | メタンガス濃度 | メタンガス発熱量 | メタンガスの利用 | 発電量
[6 empty] | (㎥/年度) | (ｔ/年度) | (㎥) |  |  |  | (m2) | (㎥) | [7 empty] | （％） |  |  |  |  | （ppm） | （ppm） | （ppm） | （ppm） | （ppm） | （ppm） |  | （㎥／年） | （％） | （kJ/㎥N） |  | （kWh/年）
北海道 | 01100 |  | 札幌市 |  | 札幌市山本処理場 | 72000 | 46254 | 698000 | 焼却残渣（主灰）,溶融飛灰,不燃ごみ,その他,焼却残渣（飛灰）,溶融スラグ,破砕ごみ・処理残渣 | 平地 | 1984 | 1406400 | 10998000 | 2037 | 底部遮水工 | 生物処理（脱窒あり） | 直営 | 埋立中 |  | 有り | 99 | 準好気性埋立構造 | 末端集水管は水没 | 中間覆土 | 埋立状況により計画的に延長 | 13 | 4 | 67 | 56 | - | - | 回収していない
北海道 | 01100 |  | 札幌市 |  | 札幌市第２山口処理場 | 0 | 0 | 0 | 焼却残渣（主灰）,不燃ごみ,その他,焼却残渣（飛灰）,破砕ごみ・処理残渣 | 平地 | 1986 | 169300 | 2053000 | 1999 | 底部遮水工 | 処理なし | 直営 | 埋立終了 |  | 無し |  | 準好気性埋立構造 | 末端集水管は水没 | 最終覆土のみ | 一部延長を行っていない | - | 13 | - | 44 | - | - | 回収していない
北海道 | 01100 |  | 札幌市 |  | 札幌市第３山口処理場 | 109000 | 51779 | 1334000 | 焼却残渣（主灰）,溶融飛灰,不燃ごみ,その他,焼却残渣（飛灰）,溶融スラグ,破砕ごみ・処理残渣 | 平地 | 1998 | 337500 | 3386000 | 2018 | 底部遮水工 | 生物処理（脱窒なし） | 直営 | 埋立中 |  | 有り | 58 | 準好気性埋立構造 | 末端集水管は水没 | 中間覆土 | 埋立状況により計画的に延長 | 13 | 2 | 62 | 49 | - | - | 回収していない
北海道 | 01202 |  | 函館市 |  | 函館市南茅部廃棄物最終処分場 | 144 | 10 | 8715 | 不燃ごみ | 平地 | 1995 | 5500 | 17400 | 2010 | 底部遮水工 | 凝集沈殿,生物処理（脱窒なし）,消毒 | 委託 | 埋立中 |  | 有り | 89.57 | 準好気性埋立構造 | 末端集水管は開放 | 中間覆土 | 埋立状況により計画的に延長 | 2.1 | 2.0以下 | 38 | 7.9 |  | 7.2 | 回収していない
北海道 | 01202 |  | 函館市 |  | 函館市中の沢ごみ埋立処分場 | 0 | 0 | 0 | その他 | 山間 | 1970 | 367773 | 4178000 | 1992 | 原地盤利用 | 他施設での処理 | 直営 | 埋立終了 | 休止 | 無し |  | その他埋立構造 |  |  |  | 2 | 2.7 | 34 | 31 | 65 | 64 | 回収していない
北海道 | 01202 |  | 函館市 |  | 函館市七五郎沢廃棄物最終処分場 | 43608 | 29412 | 743139 | 焼却残渣（主灰）,不燃ごみ,その他,焼却残渣（飛灰）,破砕ごみ・処理残渣,粗大ごみ | 山間 | 1992 | 258000 | 4112000 | 2024 | 原地盤利用,底部遮水工,鉛直遮水工 | 凝集沈殿,生物処理（脱窒なし）,砂ろ過,消毒 | 一部委託 | 埋立中 |  | 有り | 63.97 | 準好気性埋立構造 | 末端集水管は開放 | 即日覆土 | 埋立状況により計画的に延長 | 11 | 0.7 | 35 | 34 |  |  | 回収していない
北海道 | 01202 |  | 函館市 |  | 函館市恵山廃棄物最終処分場 | 284 | 10 | 10553 | 不燃ごみ | 山間 | 1997 | 10000 | 18300 | 2019 | 底部遮水工,鉛直遮水工 | 生物処理（脱窒なし）,砂ろ過,消毒,活性炭処理 | 直営 | 埋立中 |  | 無し |  | 準好気性埋立構造 | 末端集水管は開放 | 中間覆土 | 埋立状況により計画的に延長 | 1.1 | 0.6 | 9.2 | 6.7 |  | 0.8 | 回収していない
北海道 | 01203 |  | 小樽市 |  | 小樽市旧廃棄物処理場 | 0 | 0 | 0 | 焼却残渣（主灰）,可燃ごみ,不燃ごみ,その他,焼却残渣（飛灰）,粗大ごみ | 山間 | 1978 | 193337 | 1862000 | 2000 | 底部遮水工 | 生物処理（脱窒なし） | 委託 | 埋立終了 |  | 無し |  | 準好気性埋立構造 | 末端集水管は水没 | 中間覆土 | 埋立状況により計画的に延長 | 未計測 |  | 未計測 |  | 未計測 |  | 回収していない
北海道 | 01203 |  | 小樽市 |  | 小樽市廃棄物最終処分場 | 31645 | 11487 | 186000 | 焼却残渣（主灰）,溶融飛灰,不燃ごみ,その他,焼却残渣（飛灰）,溶融スラグ,破砕ごみ・処理残渣,粗大ごみ | 山間 | 2000 | 104000 | 941000 | 2016 | 底部遮水工,表面遮水工（キャッピング） | 凝集沈殿,生物処理（脱窒あり）,砂ろ過,消毒,活性炭処理 | 委託 | 埋立中 |  | 有り | 89.4 | 準好気性埋立構造 | 末端集水管は開放 | 即日覆土 | 埋立状況により計画的に延長 | 未計測 | 4 | 未計測 | 10 | 未計測 | 130 | 回収していない
北海道 | 01204 |  | 旭川市 |  | 旭川市中園廃棄物最終処分場 | 0 | 0 | 0 | 焼却残渣（主灰）,可燃ごみ,資源ごみ,不燃ごみ,焼却残渣（飛灰）,破砕ごみ・処理残渣,粗大ごみ | 山間 | 1979 | 498150 | 6599615 | 2003 | 鉛直遮水工 | 凝集沈殿,砂ろ過,消毒 | 委託 | 埋立終了 |  | 有り | 89 | 準好気性埋立構造 | 末端集水管は開放 | 即日覆土 | 埋立状況により計画的に延長 | 15 | 0.7 | 30 | 23 | 83 | 70 | 回収していない
北海道 | 01204 |  | 旭川市 |  | 旭川市廃棄物処分場 | 48952 | 21467 | 835655 | 焼却残渣（主灰）,不燃ごみ,焼却残渣（飛灰）,破砕ごみ・処理残渣,粗大ごみ | 山間 | 2003 | 132000 | 1840000 | 2017 | 底部遮水工,その他遮水 | 凝集沈殿,生物処理（脱窒あり）,活性炭処理,膜処理 | 一部委託 | 埋立中 |  | 無し |  | 準好気性埋立構造 | 末端集水管は開放 | 即日覆土 | 埋立状況により計画的に延長 | 31 | 1 | 53 | 19 | 48 | 4 | 回収していない
北海道 | 01206 |  | 釧路市 |  | 釧路市新高山最終処分場 | 12525.5 | 10128.51 | 167349.5 | 溶融飛灰,その他,焼却残渣（飛灰）,破砕ごみ・処理残渣 | 山間 | 2002 | 69700 | 844000 | 2016 | 底部遮水工 | 凝集沈殿,生物処理（脱窒なし）,砂ろ過,消毒 | 委託 | 埋立中 |  | 無し |  | 準好気性埋立構造 | 末端集水管は開放 | 即日覆土 | 埋立状況により計画的に延長 | 8 | 0.9 | 41 | 23 |  |  | 回収していない
北海道 | 01206 |  | 釧路市 |  | 音別町一般廃棄物最終処分場 | 206.555 | 56.97 | 1994.4 | 不燃ごみ,その他,粗大ごみ | 山間 | 2000 | 4000 | 10000 | 2014 | 表面遮水工（キャッピング） | 凝集沈殿,生物処理（脱窒なし）,砂ろ過,消毒 | 委託 | 埋立中 |  | 無し |  | 準好気性埋立構造 | 末端集水管は開放 | 即日覆土 | 一部延長を行っていない | 5.1 | 0.8 | 23 | 9.7 |  |  | 回収していない
北海道 | 01206 |  | 釧路市 |  | 阿寒町一般廃棄物最終処分場（東栄） | 174 | 136 | 27809 | 不燃ごみ,その他,粗大ごみ | 山間 | 2003 | 10000 | 47000 | 2017 | 底部遮水工 | 凝集沈殿,生物処理（脱窒なし）,砂ろ過,消毒 | 委託 | 埋立中 |  | 無し |  | 準好気性埋立構造 | 末端集水管は開放 | 即日覆土 | 埋立状況により計画的に延長 | 1.8 | 0.2 | 23 | 5.8 | 48 | 46 | 回収していない
北海道 | 01208 |  | 北見市 |  | 北見市一般廃棄物最終処分場 | 6952 | 4577 | 73102 | 溶融飛灰,不燃ごみ,焼却残渣（飛灰）,溶融スラグ,破砕ごみ・処理残渣 | 山間 | 2001 | 25000 | 168000 | 2015 | 底部遮水工 | 他施設での処理 | 委託 | 埋立中 |  | 無し |  | 準好気性埋立構造 | 末端集水管は水没 | 即日覆土 | 埋立状況により計画的に延長 | 3.9 |  | 29 |  | 27 |  | 回収していない
北海道 | 01208 |  | 北見市 |  | 北見市昭和最終処分場 | 2880 | 606 | 134139 | 可燃ごみ,不燃ごみ,その他,破砕ごみ・処理残渣,粗大ごみ | 山間 | 1968 | 430226 | 3943000 | 2022 | 原地盤利用 | 凝集沈殿,消毒,他施設での処理 | 委託 | 埋立中 |  | 無し |  | 準好気性埋立構造 | 末端集水管は水没 | 中間覆土 | 一部延長を行っている | 13.6 | 3.7 | 35.9 | 33 | 115 | 110 | 回収していない
北海道 | 01208 |  | 北見市 |  | 北見市端野町廃棄物処理場 | 540 | 340 | 9911 | 不燃ごみ,粗大ごみ | 山間 | 2002 | 26348 | 27044 | 2016 | 底部遮水工 | 凝集沈殿,生物処理（脱窒なし）,砂ろ過 | 委託 | 埋立中 |  | 無し |  | 準好気性埋立構造 | 末端集水管は開放 | 即日覆土 | 埋立状況により計画的に延長 | 1.8 | 0.5 | 6.2 | 3.8 |  |  | 回収していない
北海道 | 01208 |  | 北見市 |  | 北見市常呂町一般廃棄物最終処分場 | 575 | 500 | 25573 | 焼却残渣（主灰）,可燃ごみ,不燃ごみ,破砕ごみ・処理残渣,粗大ごみ | 山間 | 1991 | 9930 | 58857 | 2016 | 遮水なし | 凝集沈殿,生物処理（脱窒あり）,消毒 | 委託 | 埋立中 |  | 無し |  | 準好気性埋立構造 | 末端集水管は水没 | 中間覆土 | 一部延長を行っていない | 3.5 | 1.4 | 13 | 9 | 29 | 18 | 回収していない
北海道 | 01208 |  | 北見市 |  | 北見市留辺蘂町豊金最終処分場 |  |  |  | 可燃ごみ,資源ごみ,不燃ごみ,粗大ごみ | 山間 | 1973 | 35979 | 179895 | 2003 | 遮水なし | 処理なし | 直営 | 埋立終了 |  | 無し |  | その他埋立構造 | [9 empty] | 回収していない
北海道 | 01209 |  | 夕張市 |  | 夕張市富野じん芥埋立処分地施設 | 5148 | 3677 | 48699 | 可燃ごみ,不燃ごみ,粗大ごみ | 山間 | 1987 | 35375 | 287465 | 2027 | 原地盤利用 | 凝集沈殿,生物処理（脱窒なし）,消毒 | 一部委託 | 埋立中 |  | 無し |  | 準好気性埋立構造 | 末端集水管は開放 | 即日覆土 | 一部延長を行っていない | 1.1 | 1.1 |  |  | 12 | 11 | 回収していない
北海道 | 01210 |  | 岩見沢市 |  | 岩見沢じん芥処理センター（一般廃棄物最終処分場） | 21203 | 26097 | 48379 | 焼却残渣（主灰）,不燃ごみ,焼却残渣（飛灰）,破砕ごみ・処理残渣,粗大ごみ | 山間 | 2000 | 36230 | 513208 | 2015 | 底部遮水工,その他遮水 | 凝集沈殿,生物処理（脱窒なし）,生物処理（脱窒あり）,砂ろ過,消毒,活性炭処理 | 委託 | 埋立中 | 能力変更 | 無し |  | 準好気性埋立構造 | 末端集水管は開放 | 即日覆土 | 埋立状況により計画的に延長 | 151 | 1.5 | 494 | 15.4 | 650 | 34.2 | 回収していない
北海道 | 01210 |  | 岩見沢市 |  | 岩見沢市 最終処分場（仮称） |  |  | 100000 | 焼却残渣（主灰）,焼却残渣（飛灰）,破砕ごみ・処理残渣,粗大ごみ | 山間 | 2015 | 18000 | 100000 | 2030 | 底部遮水工 | 凝集沈殿,生物処理（脱窒あり）,砂ろ過,消毒,活性炭処理 |  | 埋立前 | 新設（建設中） | 無し |  | 準好気性埋立構造 | 末端集水管は水没 | 即日覆土 | 一部延長を行っている | [6 empty] | 回収していない
北海道 | 01211 |  | 網走市 |  | 網走市廃棄物処理場最終処分場 |  |  |  | 破砕ごみ・処理残渣,粗大ごみ | 山間 | 1977 | 41800 | 836000 | 2001 | 原地盤利用 | 凝集沈殿 | 委託 | 埋立終了 |  | 有り | 99.5 | 準好気性埋立構造 | 末端集水管は開放 | 即日覆土 | 埋立状況により計画的に延長 |  | 81 |  | 30 |  |  | 回収していない
北海道 | 01211 |  | 網走市 |  | 網走市廃棄物処理場最終処分場 | 10486 | 13233 | 34637 | 破砕ごみ・処理残渣,粗大ごみ | 山間 | 2002 | 26500 | 228009 | 2017 | 底部遮水工 | 凝集沈殿,砂ろ過,下水道放流 | 委託 | 埋立中 |  | 無し |  | 準好気性埋立構造 | 末端集水管は開放 | 即日覆土 | 埋立状況により計画的に延長 |  | 120 |  | 300 |  |  | 回収していない
北海道 | 01212 |  | 留萌市 |  | 留萌市一般廃棄物処理施設留萌市美サイクル館 | 2554 | 1989 | 61 | 不燃ごみ,破砕ごみ・処理残渣 | 山間 | 1998 | 15000 | 80500 | 2013 | 表面遮水工（キャッピング） | 凝集沈殿,生物処理（脱窒あり）,砂ろ過,消毒,活性炭処理 | 委託 | 埋立中 |  | 無し |  | 準好気性埋立構造 | 末端集水管は開放 | 即日覆土 | 埋立状況により計画的に延長 | 45 | 1.2 | 75 | 3.2 | 660 | 5.5 | 回収していない
北海道 | 01213 |  | 苫小牧市 |  | 苫小牧市沼ノ端埋立処分場 | 7726 | 9099 | 64721 | 焼却残渣（主灰）,焼却残渣（飛灰） | 平地 | 1999 | 40000 | 205100 | 2020 | 底部遮水工 | 凝集沈殿,砂ろ過,下水道放流 | 委託 | 埋立中 |  | 無し |  | 準好気性埋立構造 | 末端集水管は開放 | 即日覆土 | 埋立状況により計画的に延長 |  | 6.1 |  | 21.25 |  | - | 回収していない
北海道 | 01213 |  | 苫小牧市 |  | 苫小牧市一般廃棄物最終処分場（第１～４ブロック） | 0 | 0 | 3473 | 不燃ごみ,破砕ごみ・処理残渣 | 平地 | 1985 | 44320 | 359923 | 2009 | 底部遮水工 | 下水道放流 | 委託 | 埋立終了 |  | 無し |  | 嫌気性埋立構造 |  |  |  | 10.07 |  | 18.17 |  | - |  | 回収していない
北海道 | 01213 |  | 苫小牧市 |  | 苫小牧市一般廃棄物最終処分場（第５ブロック） | 4575 | 3905 | 97037 | 不燃ごみ,破砕ごみ・処理残渣 | 平地 | 2008 | 15745 | 114715 | 2023 | 底部遮水工 | 下水道放流 | 委託 | 埋立中 |  | 無し |  | 準好気性埋立構造 | 末端集水管は開放 | 即日覆土 | 埋立状況により計画的に延長 | 5 |  | 28.83 |  | - |  | 回収していない
北海道 | 01214 |  | 稚内市 |  | 稚内市廃棄物最終処分場 | 17575 | 14153 | 160587 | 焼却残渣（主灰）,可燃ごみ,不燃ごみ,その他,焼却残渣（飛灰）,粗大ごみ | 山間 | 2007 | 27000 | 258550 | 2017 | 底部遮水工,覆蓋（屋根）,表面遮水工（キャッピング）,その他遮水 | 生物処理（脱窒あり）,砂ろ過,消毒,活性炭処理 | 委託 | 埋立中 |  | 有り | 92 | 準好気性埋立構造 | 末端集水管は水没 | 中間覆土 | 埋立状況により計画的に延長 | 926 | 10.9 | 29500 | 15.5 | 2700 | 100 | 回収していない
北海道 | 01214 |  | 稚内市 |  | 稚内市ごみ処分場 | 0 | 0 | 0 | 焼却残渣（主灰）,可燃ごみ,不燃ごみ,焼却残渣（飛灰）,粗大ごみ | 山間 | 1988 | 124500 | 723400 | 2007 | 底部遮水工 | 生物処理（脱窒なし） | 委託 | 埋立終了 |  | 無し | 0 | 準好気性埋立構造 | 末端集水管は水没 | 中間覆土 | 埋立状況により計画的に延長 | 29.6 | 1.6 | 84.5 | 55.3 | 260 | 210 | 回収していない
北海道 | 01215 |  | 美唄市 |  | 美唄市一般廃棄物最終処分場 | 10737 | 8070 | 51893 | 可燃ごみ,不燃ごみ,破砕ごみ・処理残渣,粗大ごみ | 山間 | 2007 | 23440 | 127520 | 2022 | 表面遮水工（キャッピング） | 凝集沈殿,生物処理（脱窒あり）,砂ろ過,消毒,活性炭処理 | 委託 | 埋立中 |  | 無し |  | 準好気性埋立構造 | 末端集水管は水没 | 即日覆土 | 埋立状況により計画的に延長 | 81.3 | 2.2 | 186.7 | 10 | 156.7 | 5.6 | 回収していない
北海道 | 01215 |  | 美唄市 |  | 美唄市最終処分場 | 0 | 0 | 0 | 焼却残渣（主灰）,可燃ごみ,不燃ごみ,焼却残渣（飛灰）,粗大ごみ | 山間 | 1993 | 21500 | 133823 | 2007 | 遮水なし | 凝集沈殿,生物処理（脱窒なし） | 委託 | 埋立終了 |  | 無し |  | 準好気性埋立構造 | 末端集水管は水没 | 中間覆土 | 埋立状況により計画的に延長 | 21.9 | 5.6 | 45.7 | 5.6 | 16.5 | 7.4 | 回収していない
北海道 | 01216 |  | 芦別市 |  | 芦別市ごみ処理センター | 5035 | 3594 | 196585 | 可燃ごみ,不燃ごみ,破砕ごみ・処理残渣,粗大ごみ | 山間 | 1993 | 33600 | 381900 | 2015 | 表面遮水工（キャッピング） | 生物処理（脱窒あり）,消毒 | 委託 | 埋立中 |  | 無し |  | 準好気性埋立構造 | 末端集水管は開放 | 即日覆土 | 埋立状況により計画的に延長 | 61 | 2 | 70 | 34 | 141 | 31 | 回収していない
北海道 | 01217 |  | 江別市 |  | 江別市一般廃棄物最終処分場 | 3790 | 3090 | 37206 | 不燃ごみ,焼却残渣（飛灰）,破砕ごみ・処理残渣 | 平地 | 2004 | 34000 | 78000 | 2018 | 底部遮水工,その他遮水 | 凝集沈殿,生物処理（脱窒なし）,砂ろ過,活性炭処理 | 委託 | 埋立中 |  | 無し |  | 準好気性埋立構造 | 末端集水管は開放 | 即日覆土 | 一部延長を行っていない | 16 | 2 | 32 | 14 |  | 12 | 回収していない
北海道 | 01217 |  | 江別市 |  | 江別市一般廃棄物最終処分場 | 0 | 0 | 0 | 焼却残渣（主灰）,不燃ごみ,焼却残渣（飛灰）,溶融スラグ,破砕ごみ・処理残渣,粗大ごみ | 平地 | 1987 | 79840 | 463460 | 2004 | その他遮水 | 凝集沈殿,生物処理（脱窒なし） | 委託 | 埋立終了 |  | 無し |  | 準好気性埋立構造 | 末端集水管は開放 | 即日覆土 | 一部延長を行っている | 38 | 1 | 14 | 11 |  | 24 | 回収していない
北海道 | 01218 |  | 赤平市 |  | 赤平市じん芥処理場 | 2250 | 2163 | 40636 | 焼却残渣（主灰）,可燃ごみ,資源ごみ,不燃ごみ,その他,焼却残渣（飛灰）,破砕ごみ・処理残渣,粗大ごみ | 山間 | 1993 | 82612 | 448309 | 2014 | 原地盤利用,鉛直遮水工 | 凝集沈殿,生物処理（脱窒なし） | 委託 | 埋立中 |  | 有り | 14.5 | 嫌気性埋立構造 |  |  |  | 5 | 1 | 28 | 20 | 79 | 72 | 回収していない
北海道 | 01219 |  | 紋別市 |  | 紋別市廃棄物埋立処分場 | 7974 | 4780 | 45848 | 焼却残渣（主灰）,可燃ごみ,不燃ごみ,破砕ごみ・処理残渣,粗大ごみ | 山間 | 1977 | 90000 | 720000 | 2013 | 原地盤利用 | 凝集沈殿 | 委託 | 埋立中 |  | 無し |  | その他埋立構造 |  | 即日覆土 |  | 5.5 | 2 | 27 | 21 | 7412 | 7036 | 回収していない
北海道 | 01220 |  | 士別市 |  | 士別市朝日町一般廃棄物最終処分場 | 414 | 331 | 7507 | その他,破砕ごみ・処理残渣 | 平地 | 2002 | 5000 | 12000 | 2017 | 表面遮水工（キャッピング） | 生物処理（脱窒なし）,砂ろ過,消毒,活性炭処理 | 委託 | 埋立中 |  | 無し |  | その他埋立構造 |  |  |  | 44.3 | 3 | 55 | 15.6 |  |  | 回収していない
北海道 | 01220 |  | 士別市 |  | 士別市一般廃棄物最終処分場 | 10250 | 7270 | 34034 | 焼却残渣（主灰）,不燃ごみ,その他,焼却残渣（飛灰） | 山間 | 1983 | 53000 | 313000 | 2016 | 底部遮水工 | 凝集沈殿,生物処理（脱窒なし）,消毒,促進酸化処理 | 直営 | 埋立中 |  | 有り | 90 | 準好気性埋立構造 | 末端集水管は開放 | 即日覆土 | 一部延長を行っていない | 9.6 | 0.6 | 20.6 | 13.3 | 43.3 | 36.2 | 回収していない
北海道 | 01221 |  | 名寄市 |  | 名寄市内淵一般廃棄物最終処分場 | 8668 | 5668 | 19243 | 焼却残渣（主灰）,不燃ごみ,粗大ごみ | 山間 | 1988 | 24900 | 296375 | 2008 | 底部遮水工 | 生物処理（脱窒なし） | 直営 | 埋立中 |  | 有り | 93 | 準好気性埋立構造 | 末端集水管は開放 | 中間覆土 | 埋立状況により計画的に延長 | 453 | 13.2 | 201 | 98.3 | 112 | 85.9 | 回収していない
北海道 | 01221 |  | 名寄市 |  | 名寄市風連一般廃棄物最終処分場 | 710 | 410 | 15209 | 焼却残渣（主灰）,不燃ごみ,粗大ごみ | 平地 | 2000 | 9600 | 36000 | 2015 | その他遮水 | 生物処理（脱窒なし）,砂ろ過 | 直営 | 埋立中 |  | 無し |  | 準好気性埋立構造 | 末端集水管は開放 | 中間覆土 | 埋立状況により計画的に延長 | 14.4 | 1.4 | 21.7 | 16.5 | 9.53 | 8.61 | 回収していない
北海道 | 01221 |  | 千歳市 |  | 千歳市第３最終処分場 | 24663 | 11503.1 | 135797 | 焼却残渣（主灰）,不燃ごみ,焼却残渣（飛灰）,破砕ごみ・処理残渣,粗大ごみ | 平地 | 2005 | 45000 | 310000 | 2018 | 底部遮水工 | 生物処理（脱窒なし）,砂ろ過,下水道放流 | 委託 | 埋立中 |  | 有り | 99.9 | 準好気性埋立構造 | 末端集水管は水没 | 即日覆土 | 埋立状況により計画的に延長 | 18 | 3.1 | 未実施 | 未実施 | 111.8 | 90 | 回収していない
北海道 | 01222 |  | 三笠市 |  | 三笠市みどりが丘環境センター埋立処分場 | 2989 | 2753 | 70795 | 不燃ごみ,破砕ごみ・処理残渣,粗大ごみ | 山間 | 1996 | 22000 | 164000 | 2034 | その他遮水 | 凝集沈殿,生物処理（脱窒なし）,消毒 | 委託 | 埋立中 |  | 無し |  | 準好気性埋立構造 | 末端集水管は開放 | 中間覆土 | 一部延長を行っている | 19.1 | 0.4 | 55.6 | 29.7 |  | 26 | 回収していない
北海道 | 01223 |  | 根室市 |  | 根室市ごみ埋立処理場 | 1449 | 3223 | 63859 | 焼却残渣（主灰）,不燃ごみ,破砕ごみ・処理残渣,粗大ごみ | 平地 | 1999 | 33700 | 217500 | 2020 | 底部遮水工 | 凝集沈殿,生物処理（脱窒なし）,砂ろ過,消毒,活性炭処理 | 委託 | 埋立中 |  | 有り | 90 | 準好気性埋立構造 | 末端集水管は水没 | 即日覆土 | 埋立状況により計画的に延長 | 13 | 14 | 112 | 28 | 171 | 257 | 回収していない
北海道 | 01224 |  | 千歳市 |  | 千歳市第１最終処分場 | 864 | 584.5 | 4611 | その他 | 平地 | 1984 | 86000 | 518230 | 2013 | 底部遮水工 | 下水道放流,処理なし | 委託 | 埋立中 |  | 有り | 31 | 準好気性埋立構造 | 末端集水管は水没 | 中間覆土 | 一部延長を行っていない | 9.9 | 未実施 | 未実施 | 未実施 | 130 | 未実施 | 回収していない
北海道 | 01224 |  | 千歳市 |  | 千歳市第２最終処分場 | 0 | 0 | 0 | 焼却残渣（主灰）,焼却残渣（飛灰）,破砕ごみ・処理残渣,粗大ごみ | 平地 | 1995 | 46800 | 362764 | 2005 | 底部遮水工 | 生物処理（脱窒なし）,下水道放流 | 委託 | 埋立終了 |  | 無し |  | 準好気性埋立構造 | 末端集水管は水没 | 中間覆土 | 埋立状況により計画的に延長 | 25 | 8.4 | 未実施 | 未実施 | 115.2 | 109.5 | 回収していない
北海道 | 01224 |  | 千歳市 |  | 千歳市第３最終処分場 | 24663 | 11503.1 | 135797 | 焼却残渣（主灰）,不燃ごみ,焼却残渣（飛灰）,破砕ごみ・処理残渣,粗大ごみ | 平地 | 2005 | 45000 | 310000 | 2018 | 底部遮水工 | 生物処理（脱窒なし）,砂ろ過,下水道放流 | 委託 | 埋立中 |  | 有り | 99.9 | 準好気性埋立構造 | 末端集水管は水没 | 即日覆土 | 埋立状況により計画的に延長 | 18 | 3.1 | 未実施 | 未実施 | 111.8 | 90 | 回収していない
北海道 | 01225 |  | 滝川市 |  | 一般廃棄物最終処分場 | 2029 | 1693 | 21255 | 不燃ごみ,粗大ごみ | 山間 | 1994 | 35100 | 163600 | 2019 | 底部遮水工 | 凝集沈殿,生物処理（脱窒なし） | 委託 | 埋立中 |  | 無し |  | 準好気性埋立構造 | 末端集水管は開放 | 即日覆土 | 埋立状況により計画的に延長 | 16.3 |  |  | 8.3 |  | 17 | 回収していない
北海道 | 01226 |  | 砂川市 |  | 砂川市ごみ処理場 | 904 | 477 | 87325 | 可燃ごみ,不燃ごみ,破砕ごみ・処理残渣,粗大ごみ | 山間 | 1995 | 28000 | 258000 | 2023 | 底部遮水工,鉛直遮水工 | 凝集沈殿,生物処理（脱窒なし） | 委託 | 埋立中 |  | 無し |  | 準好気性埋立構造 | 末端集水管は水没 | 即日覆土 | 埋立状況により計画的に延長 | 2 | 0.5 | 20 | 7.9 |  | 28 | 回収していない
北海道 | 01227 |  | 歌志内市 |  | 歌志内市一般廃棄物最終処分場 | 1960 | 1534 | 23835 | 焼却残渣（主灰）,可燃ごみ,不燃ごみ,破砕ごみ・処理残渣 | 山間 | 2003 | 7100 | 30000 | 2018 | 底部遮水工 | 生物処理（脱窒あり）,消毒,活性炭処理,膜処理 | 委託 | 埋立中 |  | 無し |  | 準好気性埋立構造 | 末端集水管は水没 | 中間覆土 | 埋立状況により計画的に延長 | 12 | 1 | 16 | 3.4 | 10 | 2.7 | 回収していない
北海道 | 01227 |  | 歌志内市 |  | 歌志内市東光最終処分場 | 1298 | 1156 | 61081 | 焼却残渣（主灰）,焼却残渣（飛灰） | 山間 | 2012 | 15414 | 119553 | 2032 | 底部遮水工 | 凝集沈殿,生物処理（脱窒あり）,消毒,キレート処理 | 委託 | 埋立中 | 移管 | 無し |  | 準好気性埋立構造 | 末端集水管は水没 | 中間覆土 | 埋立状況により計画的に延長 | 30 | 11 | 95 | 27 | 29 | 27 | 回収していない
北海道 | 01228 |  | 深川市 |  | 深川市一般廃棄物最終処分場（旧） | 0 | 0 | 0 | 可燃ごみ,不燃ごみ,その他,破砕ごみ・処理残渣,粗大ごみ | 山間 | 1986 | 71340 | 262006 | 2004 | 底部遮水工 | 下水道放流 | 直営 | 埋立終了 |  | 無し |  | 準好気性埋立構造 | 末端集水管は水没 | 最終覆土のみ | 埋立状況により計画的に延長 | [6 empty] | 回収していない
北海道 | 01228 |  | 深川市 |  | 深川市一般廃棄物最終処分場 | 3606 | 631 | 27433 | 不燃ごみ,その他,破砕ごみ・処理残渣 | 山間 | 2004 | 7200 | 38400 | 2019 | 表面遮水工（キャッピング） | 下水道放流 | 直営 | 埋立中 |  | 無し |  | 準好気性埋立構造 | 末端集水管は開放 | 即日覆土 | 埋立状況により計画的に延長 | [6 empty] | 回収していない
北海道 | 01229 |  | 富良野市 |  | 富良野市一般廃棄物富丘埋立処分場 | 43.06 | 55.2 | 1063.89 | 不燃ごみ | 山間 | 1993 | 4500 | 20600 | 2014 | 表面遮水工（キャッピング） | 生物処理（脱窒なし）,消毒 | 一部委託 | 埋立中 |  | 無し |  | 準好気性埋立構造 | 末端集水管は開放 | 即日覆土 | 埋立状況により計画的に延長 |  | 2.3 |  | 2.8 |  | 3.7 | 回収していない
北海道 | 01230 |  | 登別市 |  | 廃棄物管理型最終処分場 | 2138 | 2441 | 61563 | 焼却残渣（飛灰）,破砕ごみ・処理残渣 | 平地 | 2000 | 16600 | 95000 | 2015 | 底部遮水工,鉛直遮水工 | 凝集沈殿,生物処理（脱窒なし）,消毒 | 委託 | 埋立中 |  | 有り | 97 | 準好気性埋立構造 | 末端集水管は開放 | 即日覆土 | 埋立状況により計画的に延長 | 3 | 1 | 4 | 3 | 15 | 15 | 回収していない
北海道 | 01231 |  | 恵庭市 |  | 恵庭市ごみ処理場 | 30062 | 19010 | 152318 | 可燃ごみ,不燃ごみ,粗大ごみ | 山間 | 1984 | 129970 | 1084200 | 2018 | その他遮水 | 下水道放流 | 委託 | 埋立中 |  | 有り | 75 | 準好気性埋立構造 | 末端集水管は開放 | 中間覆土 | 埋立状況により計画的に延長 | [6 empty] | 回収していない
北海道 | 01234 |  | 北広島市 |  | 北広島市一般廃棄物最終処分場 | 20832 | 14011 | 44911 | その他,破砕ごみ・処理残渣,粗大ごみ | 山間 | 1979 | 70000 | 681900 | 2015 | 表面遮水工（キャッピング） | 下水道放流 | 委託 | 埋立中 |  | 有り | 98.4 | 準好気性埋立構造 | 末端集水管は開放 | 即日覆土 | 埋立状況により計画的に延長 | 59 | 59 | 82 | 81 | 156 | 159 | 回収していない
北海道 | 01235 |  | 石狩市 |  | 石狩市北石狩衛生センター最終処分場 | 3610 | 3624 | 88872 | 焼却残渣（主灰）,可燃ごみ,不燃ごみ,その他,焼却残渣（飛灰）,破砕ごみ・処理残渣,粗大ごみ | 平地 | 1995 | 48800 | 194000 | 2013 | 底部遮水工,鉛直遮水工 | 生物処理（脱窒なし）,消毒 | 直営 | 埋立中 |  | 無し |  | 準好気性埋立構造 | 末端集水管は水没 | 即日覆土 | 埋立状況により計画的に延長 |  | 0.7 | 22.5 | 8.2 |  | 13 | 回収していない
北海道 | 01236 |  | 北斗市 |  | 北斗市館野一般廃棄物最終処分場 | 0 | 0 | 0 | 不燃ごみ,粗大ごみ | 山間 | 1995 | 14000 | 98000 | 2005 | 底部遮水工 | 生物処理（脱窒なし） | 委託 | 埋立終了 |  | 無し |  | 準好気性埋立構造 | 末端集水管は水没 | 中間覆土 | 一部延長を行っていない | 37.3 | 1.3 | 37.6 | 6.2 | 131.7 | 64.2 | 回収していない
北海道 | 01236 |  | 北斗市 |  | 北斗市中山一般廃棄物最終処分場 | 941 | 1223 | 1005 | 可燃ごみ,不燃ごみ,粗大ごみ | 山間 | 1993 | 95000 | 92700 | 2014 | 底部遮水工 | 生物処理（脱窒なし） | 直営 | 埋立中 |  | 無し |  | 準好気性埋立構造 | 末端集水管は水没 | 中間覆土 | 一部延長を行っていない | 142.8 | 1 | 28.7 | 15.6 | 71.7 | 61.8 | 回収していない
北海道 | 01337 |  | 七飯町 |  | 七飯町一般廃棄物最終処分場（クリーンセンター） | 1313 | 929 | 21424 | 溶融飛灰,不燃ごみ,破砕ごみ・処理残渣 | 山間 | 1994 | 14200 | 85500 | 2019 | 表面遮水工（キャッピング） | 凝集沈殿,生物処理（脱窒あり）,砂ろ過,消毒,活性炭処理 | 委託 | 埋立中 |  | 無し |  | 準好気性埋立構造 | 末端集水管は開放 | 中間覆土 | 埋立状況により計画的に延長 | 25 | 2 | 22 | 2 | 33 | 6 | 回収していない
北海道 | 01343 |  | 鹿部町 |  | 鹿部町一般廃棄物最終処分場 | 335 | 164 | 2705 | 焼却残渣（飛灰）,破砕ごみ・処理残渣,粗大ごみ | 山間 | 2000 | 14000 | 11400 | 2013 | 底部遮水工 | 凝集沈殿 | 一部委託 | 埋立中 |  | 無し |  | 準好気性埋立構造 | 末端集水管は開放 | 即日覆土 | 一部延長を行っていない | 4.4 | 0.8 | 14 | 5 |  | 0.5 | 回収していない
北海道 | 01345 |  | 森町 |  | 森町さわら一般廃棄物最終処分場 | 141 | 109 | 12983 | 溶融飛灰,不燃ごみ,溶融スラグ,破砕ごみ・処理残渣,粗大ごみ | 平地 | 2004 | 5400 | 14600 | 2018 | 底部遮水工,表面遮水工（キャッピング） | 凝集沈殿,砂ろ過,消毒,活性炭処理 | 委託 | 埋立中 |  | 無し |  | 準好気性埋立構造 | 末端集水管は開放 | 即日覆土 | 埋立状況により計画的に延長 | ー | 〈1.0 | ー | 6 | ー | 9.4 | 回収していない
北海道 | 01345 |  | 森町 |  | 森町一般廃棄物最終処分場 | 144 | 110 | 28375 | 溶融飛灰,溶融スラグ,破砕ごみ・処理残渣,粗大ごみ | 平地 | 2005 | 8500 | 30800 | 2019 | 底部遮水工,表面遮水工（キャッピング） | 凝集沈殿,生物処理（脱窒なし）,砂ろ過,消毒 | 委託 | 埋立中 |  | 無し |  | 準好気性埋立構造 | 末端集水管は開放 | 即日覆土 | 埋立状況により計画的に延長 | 2.8 | 〈0.5 | 〈0.5 | 2.8 | 1.9 | 1.9 | 回収していない
北海道 | 01346 |  | 八雲町 |  | 八雲町熱田不燃物捨場 | 0 | 0 | 0 | 不燃ごみ,焼却残渣（飛灰）,破砕ごみ・処理残渣 | 山間 | 1975 | 20000 | 100000 | 2001 | 遮水なし | 処理なし | 委託 | 埋立終了 |  | 無し |  | その他埋立構造 | [9 empty] | 回収していない
北海道 | 01346 |  | 八雲町 |  | 八雲町一般廃棄物最終処分場 | 811 | 769 | 11735 | 不燃ごみ,焼却残渣（飛灰）,破砕ごみ・処理残渣,粗大ごみ | 山間 | 2001 | 5570 | 28000 | 2015 | 底部遮水工 | 生物処理（脱窒あり）,砂ろ過,活性炭処理 | 委託 | 埋立中 |  | 無し |  | その他埋立構造 |  |  |  | 60 | 2.2 | 150 | 30 | 32 | 25 | 回収していない
北海道 | 01347 |  | 長万部町 |  | 長万部町最終処分場 | 0 | 0 | 91 | 焼却残渣（主灰）,不燃ごみ | 平地 | 1973 | 33330 | 149999 | 2003 | 遮水なし | 処理なし | 一部委託 | 埋立終了 |  | 無し |  | その他埋立構造 |  |  |  | 0 | 0 | 0 | 0 | 0 | 0 | 回収していない
北海道 | 01347 |  | 長万部町 |  | 長万部町一般廃棄物最終処分場 | 231.8 | 101.84 | 3635.4 | 焼却残渣（主灰）,不燃ごみ,溶融スラグ,破砕ごみ・処理残渣 | 平地 | 2003 | 3070 | 6500 | 2018 | その他遮水 | 生物処理（脱窒あり）,砂ろ過,消毒,活性炭処理 | 委託 | 埋立中 |  | 無し |  | 準好気性埋立構造 | 末端集水管は開放 | 中間覆土 | 一部延長を行っていない | 0.5 | 0.5未満 | 0.5 | 0.5未満 | 9.76 | 0.64 | 回収していない
北海道 | 01367 |  | 奥尻町 |  | 奥尻町不燃物埋立場 | 0 | 0 | 780 | 不燃ごみ,破砕ごみ・処理残渣,粗大ごみ | 山間 | 1976 | 49993 | 95000 | 2007 | 遮水なし | 処理なし | 直営 | 埋立終了 |  | 無し |  | その他埋立構造 |  |  |  | 無測定 | 無測定 | 無測定 | 無測定 | 無測定 | 無測定 | 回収していない
北海道 | 01367 |  | 奥尻町 |  | 一般廃棄物最終処分場 | 662.88 | 406.88 | 9083.53 | 焼却残渣（主灰）,不燃ごみ,焼却残渣（飛灰）,破砕ごみ・処理残渣,粗大ごみ | 山間 | 2007 | 3584 | 13000 | 2022 | 底部遮水工,鉛直遮水工,表面遮水工（キャッピング） | 凝集沈殿,生物処理（脱窒あり）,砂ろ過,消毒 | 直営 | 埋立中 |  | 無し |  | 準好気性埋立構造 | 末端集水管は開放 | 即日覆土 | 埋立状況により計画的に延長 | 3.6 | 0.9 | 11 | 9.6 | 11 | 13 | 回収していない
北海道 | 01394 |  | 蘭越町 |  | 蘭越町一般廃棄物最終処分場 | 399 | 273 | 8517 | 焼却残渣（主灰）,破砕ごみ・処理残渣 | 山間 | 2002 | 7046 | 15563 | 2032 | 底部遮水工 | 凝集沈殿,生物処理（脱窒なし）,砂ろ過,消毒,活性炭処理 | 直営 | 埋立中 |  | 無し |  | 嫌気性埋立構造 |  |  |  | 7 | 1 | 39 | 20 | 26 | 24 | 回収していない
北海道 | 01395 |  | ニセコ町 |  | ニセコ町一般廃棄物最終処分場 | 324 | 201 | 1184 | 焼却残渣（主灰）,破砕ごみ・処理残渣 | 山間 | 2002 | 1000 | 4500 | 2017 | 覆蓋（屋根）,表面遮水工（キャッピング） | 凝集沈殿,生物処理（脱窒なし）,砂ろ過,消毒,活性炭処理 | 委託 | 埋立中 |  | 無し |  | 準好気性埋立構造 | 末端集水管は開放 | 中間覆土 | 一部延長を行っていない | 0.8 | 0.7 | 10 | 9.9 |  |  | 回収していない
北海道 | 01396 |  | 真狩村 |  | 真狩村一般廃棄物最終処分場 | 201 | 120 | 2975 | 焼却残渣（主灰）,不燃ごみ,破砕ごみ・処理残渣,粗大ごみ | 平地 | 2002 | 2800 | 7100 | 2017 | 表面遮水工（キャッピング） | 砂ろ過,下水道放流 | 委託 | 埋立中 |  | 無し |  | 準好気性埋立構造 | 末端集水管は開放 | 即日覆土 | 埋立状況により計画的に延長 |  | 0.8 |  | 11.7 |  | 8.2 | 回収していない
北海道 | 01397 |  | 留寿都村 |  | 留寿都村ゴミ捨場 | 0 | 0 | 0 | 焼却残渣（主灰）,その他 | 山間 | 1976 | 6000 | 120000 | 2002 | 遮水なし | 処理なし | 直営 | 埋立終了 | 休止 | 無し |  | その他埋立構造 |  |  |  |  | 22 |  | 15 |  | 8 | 回収していない
北海道 | 01397 |  | 留寿都村 |  | 留寿都村一般廃棄物最終処分場 | 108 | 111 | 1980 | 焼却残渣（主灰）,破砕ごみ・処理残渣 | 山間 | 2002 | 900 | 3836 | 2022 | 底部遮水工,覆蓋（屋根） | 凝集沈殿,生物処理（脱窒なし）,砂ろ過,消毒 | 直営 | 埋立中 |  | 無し |  | 準好気性埋立構造 | 末端集水管は開放 | 中間覆土 | 一部延長を行っていない |  | 1 |  | 28 |  | 54 | 回収していない
北海道 | 01398 |  | 喜茂別町 |  | 喜茂別町一般廃棄物最終処分場 | 163 | 85.6 | 4198 | 焼却残渣（主灰）,溶融飛灰,不燃ごみ,焼却残渣（飛灰）,破砕ごみ・処理残渣,粗大ごみ | 山間 | 2002 | 1770 | 5982 | 2017 | 底部遮水工,覆蓋（屋根） | 砂ろ過,消毒 | 委託 | 埋立中 |  | 無し |  | 準好気性埋立構造 | 末端集水管は開放 | 最終覆土のみ | 一部延長を行っていない |  | 2 |  | 20 |  | 26 | 回収していない
北海道 | 01399 |  | 京極町 |  | 京極町共同ゴミ処理場 | 0 | 0 | 0 | 粗大ごみ | 山間 | 1972 | 41634 | 336000 | 2002 | 遮水なし | 処理なし | 一部委託 | 埋立終了 |  | 無し |  | その他埋立構造 |  |  |  | 2.8 | 0.5 | 13 | 5 |  | 4.6 | 回収していない
北海道 | 01399 |  | 京極町 |  | 一般廃棄物最終処分場 | 389 | 180 | 4688 | 焼却残渣（主灰）,不燃ごみ,破砕ごみ・処理残渣,粗大ごみ | 山間 | 2002 | 3500 | 7900 | 2017 | その他遮水 | 生物処理（脱窒なし）,砂ろ過,消毒,活性炭処理 | 一部委託 | 埋立中 |  | 無し |  | 準好気性埋立構造 | 末端集水管は開放 | 中間覆土 | 埋立状況により計画的に延長 | 2.8 | 0.5 | 13 | 2.5 |  | 3.9 | 回収していない
北海道 | 01400 |  | 倶知安町 |  | 倶知安町一般廃棄物最終処分場 | 1189 | 696 | 8557 | 焼却残渣（主灰）,不燃ごみ,焼却残渣（飛灰）,破砕ごみ・処理残渣 | 山間 | 1992 | 7740 | 53600 | 2013 | 原地盤利用 | 凝集沈殿 | 一部委託 | 埋立中 |  | 無し |  | その他埋立構造 |  |  |  | 1 | 0 | 1 | 1 | 2 | 2 | 回収していない
北海道 | 01402 |  | 岩内町 |  | 岩内町ごみ捨場 |  |  | 39 | 焼却残渣（主灰）,不燃ごみ,破砕ごみ・処理残渣,粗大ごみ | 平地 | 1974 | 18899 | 61500 | 1998 | 遮水なし | 処理なし | 直営 | 埋立終了 |  | 無し |  | その他埋立構造 | [9 empty] | 回収していない
北海道 | 01405 |  | 積丹町 |  | 積丹町塵芥処理施設 | 0 | 0 | 1698 | 焼却残渣（主灰）,可燃ごみ,不燃ごみ,粗大ごみ | 山間 | 1973 | 62000 | 81628 | 2000 | 遮水なし | 処理なし | 直営 | 埋立終了 |  | 無し |  | その他埋立構造 | [9 empty] | 回収していない
北海道 | 01405 |  | 積丹町 |  | 積丹町クリーンセンター | 217 | 86 | 8095 | 溶融飛灰,不燃ごみ,焼却残渣（飛灰）,溶融スラグ,破砕ごみ・処理残渣,粗大ごみ | 山間 | 2001 | 3820 | 10220 | 2016 | 底部遮水工 | 凝集沈殿,生物処理（脱窒あり）,砂ろ過,消毒,活性炭処理 | 委託 | 埋立中 |  | 無し |  | 準好気性埋立構造 | 末端集水管は水没 | 中間覆土 | 埋立状況により計画的に延長 | 0.5 | 0.5 | 8.5 | 5.3 |  | 10 | 回収していない
北海道 | 01406 |  | 古平町 |  | 古平町クリーンセンター | 172.6 | 159.6 | 13107.2 | 焼却残渣（主灰）,不燃ごみ,その他,溶融スラグ,破砕ごみ・処理残渣,粗大ごみ | 山間 | 2002 | 6400 | 17200 | 2017 | 底部遮水工 | 生物処理（脱窒なし）,砂ろ過,消毒,活性炭処理 | 直営 | 埋立中 |  | 無し |  | 準好気性埋立構造 | 末端集水管は開放 | 最終覆土のみ | 埋立状況により計画的に延長 | 2.8 | 1 | 9.1 | 5 | 9.2 | 8.8 | 回収していない
北海道 | 01407 |  | 仁木町 |  | 仁木町クリーンセンター | 141 | 116 | 0 | 焼却残渣（主灰）,不燃ごみ,溶融スラグ,粗大ごみ | 山間 | 1997 | 3650 | 10700 | 2012 | 底部遮水工,表面遮水工（キャッピング） | 凝集沈殿,砂ろ過,消毒,活性炭処理 | 直営 | 埋立終了 |  | 無し |  | 準好気性埋立構造 | 末端集水管は開放 | 中間覆土 | 一部延長を行っている | 1 | 0.5 | 6.7 | 6.7 |  | 2.6 | 回収していない
北海道 | 01407 |  | 仁木町 |  | 仁木町クリーンセンター | 60 | 55 | 3940 | 焼却残渣（主灰）,不燃ごみ,溶融スラグ,粗大ごみ | 山間 | 2012 | 1625 | 4000 | 2027 | 底部遮水工 | 凝集沈殿,砂ろ過,消毒,活性炭処理,促進酸化処理,下水道放流 | 直営 | 埋立中 |  | 無し |  | 準好気性埋立構造 | 末端集水管は開放 | 中間覆土 | 一部延長を行っていない | 2 | 0.5 | 23 | 5.6 |  | 1.1 | 回収していない
北海道 | 01408 |  | 余市町 |  | 余市町ｸﾘｰﾝｾﾝﾀｰ | 2900.6 | 1221.6 | 28978.3 | 焼却残渣（主灰）,不燃ごみ,焼却残渣（飛灰）,溶融スラグ,破砕ごみ・処理残渣,粗大ごみ | 山間 | 2010 | 6770 | 35000 | 2024 | 表面遮水工（キャッピング） | 凝集沈殿,砂ろ過,消毒,活性炭処理 | 委託 | 埋立中 |  | 無し |  | 準好気性埋立構造 | 末端集水管は開放 | 即日覆土 | 埋立状況により計画的に延長 | 8.3 | 1.2 | 36.8 | 19 |  | 9.7 | 回収していない
北海道 | 01409 |  | 赤井川村 |  | 赤井川村一般廃棄物最終処分場 | 99 | 99 | 8820 | 溶融飛灰,不燃ごみ,溶融スラグ,粗大ごみ | 山間 | 1999 | 4900 | 17200 | 2014 | 表面遮水工（キャッピング） | 凝集沈殿,砂ろ過,活性炭処理 | 委託 | 埋立中 |  | 無し |  | 準好気性埋立構造 | 末端集水管は開放 | 中間覆土 | 埋立状況により計画的に延長 | 19 | 1 | 12 | 5 |  | 14 | 回収していない
北海道 | 01424 |  | 奈井江町 |  | 奈井江町一般廃棄物最終処分場 | 205 | 130 | 14201 | 不燃ごみ,破砕ごみ・処理残渣 | 平地 | 2004 | 2940 | 15500 | 2019 | 底部遮水工,鉛直遮水工,覆蓋（屋根） | 凝集沈殿,生物処理（脱窒あり）,砂ろ過 | 委託 | 埋立中 |  | 無し |  | 準好気性埋立構造 | 末端集水管は開放 | 中間覆土 | 埋立状況により計画的に延長 | 0 | 0 | 6 | 5 | 84 | 67 | 回収していない
北海道 | 01425 |  | 上砂川町 |  | 上砂川町一般廃棄物最終処分場 | 580 | 90 | 24206 | 可燃ごみ,不燃ごみ,破砕ごみ・処理残渣,粗大ごみ | 山間 | 2002 | 6300 | 28500 | 2016 | 底部遮水工 | 凝集沈殿,砂ろ過 | 直営 | 埋立中 |  | 無し |  | 準好気性埋立構造 | 末端集水管は水没 | 即日覆土 | 埋立状況により計画的に延長 | 19 | 0.8 | 31 | 6.5 | 8.8 | 4.9 | 回収していない
北海道 | 01429 |  | 栗山町 |  | 栗山町環境センター（最終処分場） | 0 | 0 | 0 | 可燃ごみ,不燃ごみ,その他,粗大ごみ | 山間 | 1992 | 21230 | 175893 | 2010 | 遮水なし | 消毒 | 委託 | 埋立終了 |  | 無し |  | 準好気性埋立構造 | 末端集水管は水没 | 中間覆土 | 一部延長を行っていない | 12.5 | 1.3 | 18.3 | 9.4 |  |  | 回収していない
北海道 | 01429 |  | 栗山町 |  | 栗山町環境センター（新最終処分場） | 2013 | 1272 | 13911 | 可燃ごみ,不燃ごみ,その他,粗大ごみ | 山間 | 2006 | 4060 | 25000 | 2012 | 鉛直遮水工,覆蓋（屋根） | 砂ろ過,消毒 | 委託 | 埋立中 |  | 無し |  | 準好気性埋立構造 | 末端集水管は水没 | 中間覆土 | 一部延長を行っていない | 124.3 | 14.7 | 303.5 | 88.5 |  |  | 回収していない
北海道 | 01430 |  | 月形町 |  | 月形町衛生センター | 1986 | 1540 | 23929 | 可燃ごみ,不燃ごみ,粗大ごみ | 平地 | 1994 | 12420 | 67900 | 2023 | 底部遮水工 | 凝集沈殿 | 委託 | 埋立中 |  | 無し |  | 嫌気性埋立構造 |  | 中間覆土 | 一部延長を行っている | 170 | 0.5 | 120 | 1 | 72 | 62 | 回収していない
北海道 | 01431 |  | 浦臼町 |  | 浦臼町一般廃棄物最終処分場 | 123 | 41 | 10527 | 破砕ごみ・処理残渣 | 山間 | 2002 | 6600 | 13800 | 2016 | 底部遮水工 | 生物処理（脱窒なし）,砂ろ過,消毒,活性炭処理 | 直営 | 埋立中 |  | 無し |  | 嫌気性埋立構造 |  |  |  | 3 | 1 | 7 | 4 | 3 | 3 | 回収していない
北海道 | 01432 |  | 新十津川町 |  | 新十津川町一般廃棄物最終処分場 | 0 | 0 | 0 | 可燃ごみ,不燃ごみ,粗大ごみ | 平地 | 1991 | 18700 | 103000 | 2002 | 原地盤利用,底部遮水工 | 凝集沈殿 | 直営 | 埋立終了 |  | 無し |  | 準好気性埋立構造 | 末端集水管は開放 | 中間覆土 | 一部延長を行っている | 130 | 2.7 | 25 | 14 | 23.2 | 18.7 | 回収していない
北海道 | 01432 |  | 新十津川町 |  | 新十津川町一般廃棄物最終処分場 | 323 | 287 | 10208 | 可燃ごみ,不燃ごみ,破砕ごみ・処理残渣 | 平地 | 2002 | 6220 | 15415 | 2017 | 原地盤利用,底部遮水工 | 凝集沈殿 | 一部委託 | 埋立中 |  | 無し |  | 準好気性埋立構造 | 末端集水管は開放 | 中間覆土 | 埋立状況により計画的に延長 | 130 | 2.7 | 25 | 14 | 23.2 | 18.7 | 回収していない
北海道 | 01436 |  | 雨竜町 |  | なし | 597 | 204 | 4240 | 焼却残渣（主灰） | 山間 | 1995 | 9520 | 32000 | 2018 | 原地盤利用 | 凝集沈殿,生物処理（脱窒なし） | 委託 | 埋立中 |  | 無し |  | 準好気性埋立構造 | 末端集水管は水没 | 即日覆土 | 埋立状況により計画的に延長 | 未計測 | 0.5 | 未計測 | 3.7 | 未計測 | 未計測 | 回収していない
北海道 | 01452 |  | 鷹栖町 |  | 鷹栖町第３期一般廃棄物最終処分場 | 780 | 161 | 8665 | 焼却残渣（主灰）,不燃ごみ,焼却残渣（飛灰）,破砕ごみ・処理残渣 | 山間 | 2009 | 4500 | 15000 | 2024 | 底部遮水工 | 凝集沈殿,生物処理（脱窒あり）,砂ろ過,消毒 | 直営 | 埋立中 |  | 無し |  | 準好気性埋立構造 | 末端集水管は開放 | 即日覆土 | 埋立状況により計画的に延長 | 75 | 1 | 64 | 2 | 56 | 2 | 回収していない
北海道 | 01452 |  | 鷹栖町 |  | 鷹栖町第２期一般廃棄物最終処分場 | 525 | 246 | 0 | 焼却残渣（主灰）,不燃ごみ,焼却残渣（飛灰）,破砕ごみ・処理残渣 | 山間 | 1992 | 7200 | 26500 | 2008 | 底部遮水工 | 凝集沈殿,生物処理（脱窒あり）,消毒 | 直営 | 埋立終了 |  | 無し |  | 準好気性埋立構造 | 末端集水管は開放 | 即日覆土 | 一部延長を行っていない | 18 | 1 | 30 | 2 | 67 | 6 | 回収していない
北海道 | 01460 |  | 上富良野町 |  | 上富良野町クリーンセンター | 1121 | 862 | 36926 | 焼却残渣（主灰）,不燃ごみ,焼却残渣（飛灰）,破砕ごみ・処理残渣,粗大ごみ | 山間 | 1996 | 12500 | 56400 | 2030 | 底部遮水工 | 凝集沈殿,生物処理（脱窒なし） | 委託 | 埋立中 |  | 無し |  | 準好気性埋立構造 | 末端集水管は開放 | 中間覆土 | 埋立状況により計画的に延長 | 1.45 | ＜0.5 | 5.6 | 3.8 |  | 4.68 | 回収していない
北海道 | 01461 |  | 中富良野町 |  | 一般廃棄物最終処分場 | 1704 | 516 | 16015 | 可燃ごみ,不燃ごみ | 山間 | 2003 | 7210 | 25307 | 2021 | 表面遮水工（キャッピング） | 砂ろ過,消毒 | 委託 | 埋立中 |  | 無し |  | 準好気性埋立構造 | 末端集水管は開放 | 中間覆土 | 埋立状況により計画的に延長 | 53.3 | 3.2 | 78.2 | 39.5 | 19.99 | 17.37 | 回収していない
北海道 | 01462 |  | 南富良野町 |  | 南富良野町一般廃棄物最終処分場 | 150 | 55 | 2265 | 可燃ごみ,不燃ごみ,その他 | 山間 | 2004 | 1140 | 5900 | 2011 | 覆蓋（屋根） | 他施設での処理 | 委託 | 埋立中 |  | 無し |  | その他埋立構造 |  |  |  | 5 |  | 50 |  | 29 |  | 回収していない
北海道 | 01463 |  | 占冠村 |  | 占冠村一般廃棄物最終処分場 | 2168 | 920 | 22226 | 焼却残渣（主灰）,可燃ごみ,不燃ごみ,破砕ごみ・処理残渣,粗大ごみ | 山間 | 1993 | 13600 | 45060 | 2018 | 表面遮水工（キャッピング） | 凝集沈殿,生物処理（脱窒なし）,消毒 | 委託 | 埋立中 |  | 無し |  | 準好気性埋立構造 | 末端集水管は開放 | 即日覆土 | 埋立状況により計画的に延長 | 29 | 3 |  |  | 10 | 7 | 回収していない
北海道 | 01464 |  | 和寒町 |  | 和寒町一般廃棄物最終埋立処分場 | 1246 | 604 | 13284 | 可燃ごみ,不燃ごみ | 山間 | 2002 | 6650 | 29420 | 2011 | 底部遮水工 | 凝集沈殿,生物処理（脱窒あり）,砂ろ過 | 委託 | 埋立中 |  | 無し |  | 準好気性埋立構造 | 末端集水管は開放 | 中間覆土 | 一部延長を行っている | 5 | 2 |  |  | 27 | 24 | 回収していない
北海道 | 01465 |  | 剣淵町 |  | 剣淵町一般廃棄物最終処分場 | 1454 | 556 | 10988 | 焼却残渣（主灰）,その他 | 山間 | 1999 | 7000 | 23000 | 2022 | 底部遮水工 | 生物処理（脱窒なし）,砂ろ過,消毒 | 委託 | 埋立中 |  | 無し |  | 準好気性埋立構造 | 末端集水管は水没 | 即日覆土 | 埋立状況により計画的に延長 | 100 | 2 | 60 | 11 |  | 16 | 回収していない
北海道 | 01468 |  | 下川町 |  | 下川町廃棄物処理場 | 975 | 360 | 3040 | 焼却残渣（主灰）,不燃ごみ,粗大ごみ | 平地 | 1980 | 12000 | 24146 | 2017 | 底部遮水工 | 生物処理（脱窒なし） | 委託 | 埋立中 |  | 無し |  | 準好気性埋立構造 | 末端集水管は開放 | 中間覆土 | 一部延長を行っていない | 9.9 | 1.8 |  |  |  |  | 回収していない
北海道 | 01469 |  | 美深町 |  | 美深町一般廃棄物ごみ埋立処分場 | 1137 | 874 | 5945 | 不燃ごみ,粗大ごみ | 山間 | 1995 | 12600 | 85500 | 2009 | 鉛直遮水工 | 凝集沈殿 | 直営 | 埋立中 |  | 有り | 97.7 | 嫌気性埋立構造 |  |  |  | 4 | 2 | 8.3 | 5 |  | 4.3 | 回収していない
北海道 | 01472 |  | 幌加内町 |  | 幌加内町一般廃棄物最終処分場 | 322.2 | 9.5 | 2744 | 焼却残渣（主灰）,不燃ごみ,粗大ごみ | 平地 | 2001 | 2690 | 5941 | 2016 | 原地盤利用 | 凝集沈殿,生物処理（脱窒なし）,砂ろ過 | 一部委託 | 埋立中 |  | 無し |  | 準好気性埋立構造 | 末端集水管は開放 | 即日覆土 | 埋立状況により計画的に延長 | 6 | 2 | 7 | 4 | 10 | 9.7 | 回収していない
北海道 | 01481 |  | 増毛町 |  | 増毛町一般廃棄物最終処分場 | 1832 | 645 | 2992 | 不燃ごみ,粗大ごみ | 山間 | 1998 | 9020 | 31300 | 2014 | 底部遮水工 | 凝集沈殿,生物処理（脱窒なし）,消毒 | 直営 | 埋立中 |  | 無し |  | 準好気性埋立構造 | 末端集水管は水没 | 中間覆土 | 一部延長を行っていない | 25.17 | 4.08 | 77.25 | 38.17 | 67.92 | 43.17 | 回収していない
北海道 | 01482 |  | 小平町 |  | 小平町一般廃棄物最終処分場埋立処分地 | 1010 | 363 | 2964 | 不燃ごみ,破砕ごみ・処理残渣,粗大ごみ | 山間 | 2002 | 5900 | 20400 | 2016 | 表面遮水工（キャッピング） | 生物処理（脱窒なし）,砂ろ過,消毒 | 一部委託 | 埋立中 |  | 無し |  | 準好気性埋立構造 | 末端集水管は水没 | 中間覆土 | 一部延長を行っていない | 6 | 3.1 |  | 40 |  |  | 回収していない
北海道 | 01486 |  | 遠別町 |  | 遠別町北浜ごみ埋立地 |  |  |  | その他,粗大ごみ | 平地 | 1983 | 990 | 9900 | 2002 | 遮水なし | 処理なし | 直営 | 埋立終了 |  | 無し |  | その他埋立構造 | [9 empty] | 回収していない
北海道 | 01511 |  | 猿払村 |  | 猿払村一般廃棄物最終処分場 | 668 | 253 | 9642 | 焼却残渣（主灰）,不燃ごみ,焼却残渣（飛灰）,粗大ごみ | 山間 | 1998 | 7950 | 24041 | 2022 | 底部遮水工 | 凝集沈殿,生物処理（脱窒なし）,消毒 | 委託 | 埋立中 |  | 無し |  | 準好気性埋立構造 | 末端集水管は水没 | 即日覆土 | 埋立状況により計画的に延長 | 24 | 5.1 | 13 | 7.1 |  | 9 | 回収していない |  |  |  | 利用していない
北海道 | 01512 |  | 浜頓別町 |  | 浜頓別町一般廃棄物埋立処分地施設 | 359 | 288 | 13309 | 焼却残渣（主灰）,不燃ごみ,焼却残渣（飛灰）,破砕ごみ・処理残渣 | 山間 | 2004 | 5750 | 16143 | 2034 | 底部遮水工 | 生物処理（脱窒あり）,砂ろ過,消毒,膜処理 | 直営 | 埋立中 |  | 無し |  | 準好気性埋立構造 | 末端集水管は開放 | 中間覆土 | 埋立状況により計画的に延長 | 2 | 1 | 10 | 6 | 4 | 3 | 回収していない
北海道 | 01512 |  | 浜頓別町 |  | 浜頓別町一般廃棄物埋立処分地施設（※埋立終了した旧処分場） |  |  |  | 焼却残渣（主灰）,不燃ごみ,焼却残渣（飛灰）,破砕ごみ・処理残渣,粗大ごみ | 山間 | 1991 | 10000 | 25576 | 2004 | 原地盤利用 | 生物処理（脱窒あり）,砂ろ過,消毒,膜処理,促進酸化処理 | 直営 | 埋立終了 |  | 無し |  | 準好気性埋立構造 | 末端集水管は開放 | 中間覆土 | 一部延長を行っている | 2 | 1 | 10 | 6 | 4 | 3 | 回収していない
北海道 | 01513 |  | 中頓別町 |  | 中頓別町一般廃棄物埋立処理施設 | 186 | 101 | 5157 | 焼却残渣（主灰）,不燃ごみ,破砕ごみ・処理残渣,粗大ごみ | 山間 | 1999 | 4600 | 13000 | 2019 | 表面遮水工（キャッピング） | 凝集沈殿,生物処理（脱窒あり）,消毒 | 委託 | 埋立中 |  | 無し |  | 準好気性埋立構造 | 末端集水管は開放 | 中間覆土 | 埋立状況により計画的に延長 | 5 | 1 | 14 | 6 | 0 | 3 | 回収していない
北海道 | 01514 |  | 枝幸町 |  | 歌登一般廃棄物埋立処分地施設 | 10 | 10 | 12815 | 焼却残渣（主灰）,不燃ごみ,破砕ごみ・処理残渣,粗大ごみ | 山間 | 1998 | 6335 | 23000 | 2012 | 底部遮水工,表面遮水工（キャッピング） | 生物処理（脱窒あり）,砂ろ過,消毒 | 委託 | 埋立中 |  | 無し |  | 準好気性埋立構造 | 末端集水管は水没 | 中間覆土 | 埋立状況により計画的に延長 | 11 | 0.5 | 12 | 7.6 |  | 5.3 | 回収していない
北海道 | 01514 |  | 枝幸町 |  | 枝幸一般廃棄物埋立処分地施設 | 444 | 444 | 8497 | 焼却残渣（主灰）,焼却残渣（飛灰）,破砕ごみ・処理残渣 | 山間 | 2003 | 5000 | 13000 | 2017 | 底部遮水工,表面遮水工（キャッピング） | 生物処理（脱窒あり）,砂ろ過,消毒 | 委託 | 埋立中 |  | 無し |  | 準好気性埋立構造 | 末端集水管は水没 | 中間覆土 | 埋立状況により計画的に延長 | 15.7 | 4.6 | 22 | 6.5 |  | 9.3 | 回収していない
北海道 | 01517 |  | 礼文町 |  | 礼文町一般廃棄物埋立処分地施設 | 2704 | 2568 | 1769 | 焼却残渣（主灰）,不燃ごみ,その他,焼却残渣（飛灰）,粗大ごみ | 平地 | 2005 | 6900 | 24000 | 2014 | 表面遮水工（キャッピング） | 生物処理（脱窒なし）,砂ろ過,消毒,活性炭処理 | 直営 | 埋立中 |  | 有り | 38 | 準好気性埋立構造 | 末端集水管は水没 | 最終覆土のみ | 埋立状況により計画的に延長 | 22 | 1 | 58 | 39 | 100 | 83 | 回収していない
北海道 | 01543 |  | 美幌町 |  | 美幌町一般廃棄物最終処分場 | 7266 | 7233 | 16825 | 可燃ごみ,不燃ごみ,破砕ごみ・処理残渣,粗大ごみ | 山間 | 1987 | 42900 | 391955 | 2011 | 底部遮水工,鉛直遮水工 | 凝集沈殿,生物処理（脱窒あり）,消毒,他施設での処理 | 委託 | 埋立中 |  | 有り | 96 | 準好気性埋立構造 | 末端集水管は開放 | 即日覆土 | 埋立状況により計画的に延長 | 43.5 | 3.9 |  |  | 344.7 | 39.5 | 回収していない
北海道 | 01543 |  | 美幌町 |  | 美幌町一般廃棄物処理場 | 915 | 71 | 96085 | 可燃ごみ,不燃ごみ,破砕ごみ・処理残渣,粗大ごみ | 山間 | 2012 | 16240 | 97000 | 2026 | 底部遮水工,鉛直遮水工 | 凝集沈殿,生物処理（脱窒あり）,消毒,活性炭処理 | 委託 | 埋立中 | 新設（新規稼働） | 無し |  | 準好気性埋立構造 | 末端集水管は開放 | 即日覆土 | 埋立状況により計画的に延長 | 97 | 5.6 |  |  | 175.1 | 25.3 | 回収していない
北海道 | 01544 |  | 津別町 |  | 津別町一般廃棄物最終処分場 | 744 | 568 | 8173 | 焼却残渣（主灰）,不燃ごみ,焼却残渣（飛灰）,粗大ごみ | 山間 | 2000 | 6900 | 30000 | 2015 | 底部遮水工,鉛直遮水工 | 凝集沈殿,生物処理（脱窒あり）,砂ろ過,消毒 | 委託 | 埋立中 |  | 無し |  | 準好気性埋立構造 | 末端集水管は開放 | 中間覆土 | 埋立状況により計画的に延長 | 9 | 1.3 | 23.2 | 12.8 | 14 | 13.7 | 回収していない
北海道 | 01545 |  | 斜里町 |  | 斜里町清掃センター | 0 | 0 | 180 | 可燃ごみ,その他,破砕ごみ・処理残渣,粗大ごみ | 平地 | 1983 | 70300 | 209210 | 2012 | 底部遮水工 | 生物処理（脱窒なし） | 直営 | 埋立終了 |  | 無し |  | 準好気性埋立構造 | 末端集水管は水没 | 即日覆土 | 一部延長を行っていない | 93 | 2.9 | 128 | 63 |  | 182 | 回収していない
北海道 | 01545 |  | 斜里町 |  | 斜里町ｴｺｸﾘｰﾝｾﾝﾀｰ最終処分場 | 201 | 402 | 16787 | 焼却残渣（主灰）,不燃ごみ,焼却残渣（飛灰） | 山間 | 2012 | 6207 | 16988 | 2027 | 底部遮水工,表面遮水工（キャッピング） | 凝集沈殿,生物処理（脱窒あり）,砂ろ過 | 委託 | 埋立中 | 新設（新規稼働） | 無し |  | 準好気性埋立構造 | 末端集水管は水没 | 最終覆土のみ | 埋立状況により計画的に延長 | 255 | 2.9 | 258 | 55 |  | 6.7 | 回収していない
北海道 | 01546 |  | 清里町 |  | 清里町一般廃棄物最終処分場 | 211 | 297 | 12893 | 焼却残渣（主灰）,不燃ごみ,焼却残渣（飛灰）,破砕ごみ・処理残渣,粗大ごみ | 山間 | 1996 | 8730 | 22740 | 2026 | 底部遮水工 | 凝集沈殿,砂ろ過 | 直営 | 埋立中 |  | 無し |  | 準好気性埋立構造 | 末端集水管は開放 | 即日覆土 | 一部延長を行っていない |  | 1.2 |  | 9.1 |  | 4.6 | 回収していない
北海道 | 01547 |  | 小清水町 |  | 第２期一般廃棄物処分場 | 1794 | 839 | 22257 | 可燃ごみ,不燃ごみ,破砕ごみ・処理残渣,粗大ごみ | 山間 | 2005 | 9000 | 36000 | 2019 | 表面遮水工（キャッピング） | 凝集沈殿,生物処理（脱窒なし）,消毒 | 委託 | 埋立中 |  | 無し |  | 準好気性埋立構造 | 末端集水管は開放 | 即日覆土 | 埋立状況により計画的に延長 | 23 | 1 | 100 | 73 | 75 | 74 | 回収していない
北海道 | 01549 |  | 訓子府町 |  | 訓子府町一般廃棄物処理場 | 0 | 0 | 0 | 焼却残渣（主灰）,資源ごみ,不燃ごみ,焼却残渣（飛灰）,粗大ごみ | 山間 | 1987 | 15330 | 81987 | 2003 | 表面遮水工（キャッピング） | 凝集沈殿 | 委託 | 埋立終了 | 休止 | 無し |  | 嫌気性埋立構造 |  |  |  | 9.9 | 1.5 | 41 | 7 |  |  | 回収していない
北海道 | 01552 |  | 佐呂間町 |  | 佐呂間町一般廃棄物最終処分場 | 3000 | 1738 | 24113 | 焼却残渣（主灰）,不燃ごみ,粗大ごみ | 山間 | 1982 | 16000 | 79450 | 2018 | 底部遮水工 | 凝集沈殿,生物処理（脱窒なし） | 委託 | 埋立中 |  | 無し |  | 準好気性埋立構造 | 末端集水管は開放 | 即日覆土 | 一部延長を行っていない | 24 | 2 | 11 | 9 | 10 | 9 | 回収していない
北海道 | 01555 |  | 遠軽町 |  | 旧遠軽町廃棄物最終処分場 | 204 | 407 | 860 | 可燃ごみ,不燃ごみ,その他 | 山間 | 1979 | 31637 | 187620 | 2006 | 遮水なし | 生物処理（脱窒なし） | 委託 | 埋立中 |  | 有り | 93 | 準好気性埋立構造 | 末端集水管は水没 | 即日覆土 | 一部延長を行っていない | 240 | <0.5 | 29 | 25 | - |  | 回収していない
北海道 | 01555 |  | 遠軽町 |  | 遠軽町廃棄物処分場 | 0 | 0 | 0 | 焼却残渣（主灰）,不燃ごみ,焼却残渣（飛灰） | 山間 | 1997 | 9920 | 68000 | 2007 | 原地盤利用,底部遮水工 | 生物処理（脱窒なし） | 委託 | 埋立終了 |  | 無し |  | 準好気性埋立構造 | 末端集水管は水没 | 即日覆土 | 一部延長を行っていない | 5.5 | <0.5 | 14 | 5.7 | - |  | 回収していない
北海道 | 01555 |  | 遠軽町 |  | 丸瀬布金山ごみ処理場 | 0 | 0 | 0 | 不燃ごみ,粗大ごみ | 平地 | 1968 | 30250 | 60000 | 2006 | 遮水なし | 処理なし | 直営 | 埋立終了 |  | 無し |  | 準好気性埋立構造 | 末端集水管は水没 | 最終覆土のみ | 一部延長を行っていない | - | - | - | - | - |  | 回収していない
北海道 | 01555 |  | 遠軽町 |  | 奥白滝廃棄物処理場 | 0 | 0 | 0 | 不燃ごみ,粗大ごみ | 平地 | 1975 | 10000 | 34000 | 2006 | 遮水なし | 処理なし | 直営 | 埋立終了 |  | 無し |  | 準好気性埋立構造 | 末端集水管は水没 | 最終覆土のみ | 一部延長を行っていない | - | - | - | - | - |  | 回収していない
北海道 | 01555 |  | 遠軽町 |  | 豊原ごみ埋立場 | 0 | 0 | 0 | 不燃ごみ,粗大ごみ | 山間 | 1971 | 30000 | 60000 | 2005 | 遮水なし | 処理なし | 直営 | 埋立終了 |  | 無し |  | 準好気性埋立構造 | 末端集水管は水没 | 最終覆土のみ | 一部延長を行っていない | - | - | - | - | - |  | 回収していない
北海道 | 01555 |  | 遠軽町 |  | 遠軽町旭野一般廃棄物最終処分場 | 8223 | 2891 | 55954 | 焼却残渣（主灰）,不燃ごみ,焼却残渣（飛灰）,粗大ごみ | 山間 | 2006 | 19320 | 98100 | 2021 | 底部遮水工,その他遮水 | 凝集沈殿,砂ろ過,活性炭処理 | 委託 | 埋立中 |  | 無し |  | 準好気性埋立構造 | 末端集水管は開放 | 即日覆土 | 埋立状況により計画的に延長 | 32 | 1.6 | 80 | 49 | - |  | 回収していない
北海道 | 01555 |  | 遠軽町 |  | 白滝廃棄物処理場 |  |  |  | 不燃ごみ,破砕ごみ・処理残渣,粗大ごみ | 山間 | 1994 | 2360 | 11800 | 2014 | 底部遮水工 | 処理なし | 直営 | 埋立中 |  | 有り |  | 準好気性埋立構造 | 末端集水管は水没 | 即日覆土 | 一部延長を行っていない | [6 empty] | 回収していない
北海道 | 01559 |  | 湧別町 |  | 湧別一般廃棄物最終処分場 | 1300 | 761 | 11166 | 焼却残渣（主灰）,不燃ごみ,その他,焼却残渣（飛灰）,粗大ごみ | 山間 | 2001 | 7900 | 33000 | 2015 | 表面遮水工（キャッピング） | 凝集沈殿,砂ろ過,消毒,促進酸化処理 | 委託 | 埋立中 |  | 無し |  | 準好気性埋立構造 | 末端集水管は水没 | 即日覆土 | 一部延長を行っていない | 4 | 1 | 33 | 20 | 13 | 12 | 回収していない
北海道 | 01559 |  | 湧別町 |  | 港町ごみ捨て場 |  |  |  | 焼却残渣（主灰） | 平地 | 1982 | 800 | 12500 | 1997 | 遮水なし | 処理なし | 直営 | 埋立終了 |  | 無し |  | その他埋立構造 | [9 empty] | 回収していない
北海道 | 01559 |  | 湧別町 |  | 上湧別廃棄物処理場 | 5850 | 808 | 32648 | 焼却残渣（主灰）,不燃ごみ,焼却残渣（飛灰）,粗大ごみ | 山間 | 1988 | 21720 | 114450 | 2016 | 底部遮水工 | 生物処理（脱窒あり） | 委託 | 埋立中 |  | 無し |  | 準好気性埋立構造 | 末端集水管は開放 | 即日覆土 | 埋立状況により計画的に延長 | 17.5 | 2.5 | 17.5 | 5.1 | 6.8 | 11.3 | 回収していない
北海道 | 01560 |  | 滝上町 |  | 滝上町クリーンセンター | 145 | 130 | 4068 | 焼却残渣（主灰）,不燃ごみ,焼却残渣（飛灰）,破砕ごみ・処理残渣 | 山間 | 2001 | 2860 | 9517 | 2015 | 底部遮水工 | 生物処理（脱窒あり）,砂ろ過,消毒,活性炭処理 | 一部委託 | 埋立中 |  | 無し |  | 準好気性埋立構造 | 末端集水管は開放 | 中間覆土 | 一部延長を行っていない |  | 0.5 |  | 5.5 |  | 5.88 | 回収していない
北海道 | 01561 |  | 興部町 |  | 興部町一般廃棄物処理場 | 2120 | 620 | 6412 | 焼却残渣（主灰）,可燃ごみ,不燃ごみ,粗大ごみ | 山間 | 1996 | 8900 | 41100 | 2011 | 表面遮水工（キャッピング） | 凝集沈殿,生物処理（脱窒なし）,消毒 | 委託 | 埋立中 |  | 無し |  | 準好気性埋立構造 | 末端集水管は開放 | 即日覆土 | 埋立状況により計画的に延長 | 266 | 5 | 120 | 74 | 107 | 90 | 回収していない
北海道 | 01562 |  | 西興部村 |  | 西興部村廃棄物最終処分場 | 14 | 5 | 2662 | 不燃ごみ,破砕ごみ・処理残渣 | 平地 | 2002 | 814 | 3000 | 2017 | 表面遮水工（キャッピング） | 生物処理（脱窒あり）,活性炭処理,膜処理 | 直営 | 埋立中 |  | 無し |  | 準好気性埋立構造 | 末端集水管は水没 | 最終覆土のみ | 埋立状況により計画的に延長 | [6 empty] | 回収していない
北海道 | 01563 |  | 雄武町 |  | 雄武町廃棄物最終処分場 | 1599 | 949 | 55421 | 可燃ごみ,不燃ごみ,粗大ごみ | 山間 | 1986 | 24600 | 83744 | 2026 | 底部遮水工 | 凝集沈殿,生物処理（脱窒なし）,消毒 | 委託 | 埋立中 |  | 無し |  | 準好気性埋立構造 | 末端集水管は開放 | 中間覆土 | 埋立状況により計画的に延長 | 1 | 1 |  | 3.3 |  | 3.4 | 回収していない
北海道 | 01564 |  | 大空町 |  | 大空町一般廃棄物処理場内最終処分場 | 0 | 0 | 3784 | 焼却残渣（主灰）,不燃ごみ,破砕ごみ・処理残渣,粗大ごみ | 山間 | 1981 | 19000 | 111260 | 2015 | 底部遮水工 | 凝集沈殿,生物処理（脱窒あり）,消毒 | 委託 | 埋立中 |  | 無し |  | 準好気性埋立構造 | 末端集水管は開放 | 最終覆土のみ | 埋立状況により計画的に延長 |  | 0.5 |  | 4.4 |  | 2.5 | 回収していない
北海道 | 01564 |  | 大空町 |  | 大空町一般廃棄物最終処分場 | 975 | 1268 | 26812 | 焼却残渣（主灰）,不燃ごみ,破砕ごみ・処理残渣,粗大ごみ | 山間 | 2004 | 7100 | 34900 | 2019 | 底部遮水工 | 凝集沈殿,生物処理（脱窒あり）,消毒 | 委託 | 埋立中 |  | 無し |  | 準好気性埋立構造 | 末端集水管は開放 | 最終覆土のみ | 埋立状況により計画的に延長 | 58 | 1 | 74 | 43 | 29 | 26 | 回収していない
北海道 | 01578 |  | 白老町 |  | 白老町環境衛生センター | 884 | 540 | 3811 | 焼却残渣（主灰）,不燃ごみ,破砕ごみ・処理残渣 | 平地 | 1983 | 24284 | 61920 | 2019 | 底部遮水工 | 凝集沈殿,生物処理（脱窒あり） | 委託 | 埋立中 |  | 無し |  | 準好気性埋立構造 | 末端集水管は水没 | 即日覆土 | 埋立状況により計画的に延長 |  | 3 |  | 34 |  | 17 | 回収していない
北海道 | 01607 |  | 浦河町 |  | 浦河町クリーンプラザ | 924 | 912 | 23384 | 焼却残渣（主灰）,不燃ごみ,その他,焼却残渣（飛灰）,破砕ごみ・処理残渣 | 山間 | 2001 | 11300 | 44200 | 2015 | 底部遮水工 | 生物処理（脱窒なし）,砂ろ過,消毒 | 委託 | 埋立中 |  | 無し |  | 準好気性埋立構造 | 末端集水管は開放 | 即日覆土 | 埋立状況により計画的に延長 | 47.68 | 0.22 | 0 | 0 | 51.58 | 49.17 | 回収していない
北海道 | 01608 |  | 様似町 |  | 様似町クリーンセンター最終処分場 | 545 | 466 | 3519 | 焼却残渣（主灰）,不燃ごみ,焼却残渣（飛灰）,破砕ごみ・処理残渣 | 平地 | 1997 | 9610 | 34500 | 2011 | 底部遮水工 | 凝集沈殿,生物処理（脱窒なし）,消毒 | 直営 | 埋立中 |  | 有り | 98.4 | 準好気性埋立構造 | 末端集水管は開放 | 即日覆土 | 埋立状況により計画的に延長 | 85 | 7 | 97 | 27 |  | 49 | 回収していない
北海道 | 01609 |  | えりも町 |  | えりも町産業廃棄物処理場 | 0 | 0 | 0 | 不燃ごみ,溶融スラグ,粗大ごみ | 山間 | 1973 | 7536 | 212360 | 2004 | 鉛直遮水工 | 凝集沈殿,生物処理（脱窒あり）,砂ろ過,消毒,活性炭処理 | 直営 | 埋立終了 |  | 無し |  | その他埋立構造 |  |  |  | 4.07 | 0.62 | 12 | 7.23 | 17.5 | 1.2 | 回収していない
北海道 | 01609 |  | えりも町 |  | えりも町最終処分場 | 144 | 71 | 29859 | 不燃ごみ,溶融スラグ,破砕ごみ・処理残渣,粗大ごみ | 山間 | 2004 | 6860 | 32360 | 2019 | 底部遮水工 | 凝集沈殿,生物処理（脱窒あり）,砂ろ過,消毒,活性炭処理 | 直営 | 埋立中 |  | 無し |  | 準好気性埋立構造 | 末端集水管は開放 | 即日覆土 | 埋立状況により計画的に延長 | 9.07 | 0.62 | 19.5 | 7.23 | 3.5 | 1.2 | 回収していない
北海道 | 01634 |  | 鹿追町 |  | 鹿追町一般廃棄物最終処分場 | 828 | 675 | 12669 | 不燃ごみ,その他,粗大ごみ | 山間 | 2004 | 6000 | 27300 | 2018 | 底部遮水工 | 凝集沈殿,生物処理（脱窒あり）,砂ろ過,消毒 | 直営 | 埋立中 |  | 無し |  | 準好気性埋立構造 | 末端集水管は開放 | 最終覆土のみ | 埋立状況により計画的に延長 | 2 | 7 |  |  |  |  | 回収していない
北海道 | 01635 |  | 新得町 |  | 新得町一般廃棄物埋立処分場 | 1099 | 785 | 12294 | 焼却残渣（飛灰）,破砕ごみ・処理残渣 | 山間 | 1995 | 12000 | 42900 | 2015 | 底部遮水工 | 生物処理（脱窒なし）,消毒 | 直営 | 埋立中 |  | 無し |  | 準好気性埋立構造 | 末端集水管は水没 | 即日覆土 | 一部延長を行っていない | 29 | 2 | 57 | 26 |  | 31 | 回収していない
北海道 | 01636 |  | 清水町 |  | 清水町一般廃棄物最終処分場 | 562 | 577 | 3299 | 焼却残渣（主灰）,不燃ごみ,破砕ごみ・処理残渣,粗大ごみ | 山間 | 1992 | 12375 | 25273 | 2018 | 底部遮水工 | 生物処理（脱窒あり） | 委託 | 埋立中 |  | 無し |  | その他埋立構造 |  |  |  | 7.86 | 1.38 | 27.71 | 16.96 |  | 38.98 | 回収していない
北海道 | 01644 |  | 池田町 |  | 池田町一般廃棄物最終処分場 | 0 | 0 | 0 | 焼却残渣（主灰）,可燃ごみ,不燃ごみ,破砕ごみ・処理残渣,粗大ごみ | 山間 | 1980 | 12000 | 98465 | 2007 | 底部遮水工,鉛直遮水工 | 凝集沈殿,生物処理（脱窒あり）,消毒 | 一部委託 | 埋立終了 |  | 無し |  | 準好気性埋立構造 | 末端集水管は水没 | 即日覆土 | 一部延長を行っている | 4.4 | 1.3 | 4.7 | 4.2 | 2.8 | 2.2 | 回収していない
北海道 | 01646 |  | 本別町 |  | 本別町清掃センター一般廃棄物最終処分場 | 0 | 0 | 0 | 焼却残渣（主灰）,不燃ごみ,破砕ごみ・処理残渣 | 山間 | 1982 | 990 | 10000 | 2002 | 遮水なし | 処理なし | 直営 | 埋立終了 |  | 無し |  | その他埋立構造 |  | 最終覆土のみ |  | 0 | 0 | 0 | 0 | 0 | 0 | 回収していない
北海道 | 01647 |  | 足寄町 |  | 足寄町廃棄物最終処分場 | 0 | 0 | 0 | 可燃ごみ,資源ごみ,不燃ごみ,その他,破砕ごみ・処理残渣,粗大ごみ | 山間 | 1974 | 25468 | 270000 | 1992 | 原地盤利用 | 凝集沈殿 | 直営 | 埋立終了 |  | 無し |  | 嫌気性埋立構造 |  |  |  | 46 | 2 | 114 | 37 | 136 | 94 | 回収していない
北海道 | 01647 |  | 足寄町 |  | 足寄町一般廃棄物最終処分場 | 0 | 0 | 0 | 可燃ごみ,資源ごみ,不燃ごみ,その他,破砕ごみ・処理残渣,粗大ごみ | 山間 | 1992 | 18900 | 95732 | 2002 | 底部遮水工 | 凝集沈殿,生物処理（脱窒なし） | 直営 | 埋立終了 |  | 無し |  | 嫌気性埋立構造 |  |  |  | 46 | 2 | 114 | 37 | 136 | 94 | 回収していない
北海道 | 01649 |  | 浦幌町 |  | 浦幌町一般廃棄物処理センター | 0 | 0 | 9024 | 可燃ごみ,不燃ごみ,粗大ごみ | 山間 | 1988 | 10740 | 53680 | 2008 | 底部遮水工 | 凝集沈殿 | 委託 | 埋立中 |  | 無し |  | 嫌気性埋立構造 |  |  |  |  | 3.1 |  | 23 |  | 120 | 回収していない
北海道 | 01662 |  | 厚岸町 |  | 厚岸町一般廃棄物最終処分場 | 0 | 0 | 0 | 焼却残渣（主灰）,不燃ごみ,焼却残渣（飛灰）,破砕ごみ・処理残渣 | 山間 | 1994 | 8970 | 24000 | 2006 | 表面遮水工（キャッピング） | 生物処理（脱窒あり）,砂ろ過,消毒,活性炭処理 | 委託 | 埋立終了 |  | 無し |  | 準好気性埋立構造 | 末端集水管は水没 | 中間覆土 | 一部延長を行っていない | [6 empty] | 回収していない
北海道 | 01662 |  | 厚岸町 |  | 厚岸町一般廃棄物最終処分場（第２期埋立地） | 779 | 723 | 12424 | 焼却残渣（主灰）,不燃ごみ,焼却残渣（飛灰）,破砕ごみ・処理残渣 | 山間 | 2006 | 5370 | 19100 | 2020 | 表面遮水工（キャッピング） | 生物処理（脱窒あり）,砂ろ過,消毒,活性炭処理 | 委託 | 埋立中 |  | 無し |  | 準好気性埋立構造 | 末端集水管は水没 | 中間覆土 | 一部延長を行っていない | 19.1 | 0.9 | 26.8 | 12.3 |  | 18.6 | 回収していない
北海道 | 01663 |  | 浜中町 |  | 浜中町廃棄物最終処分場 | 365 | 295 | 11831 | 焼却残渣（主灰）,可燃ごみ,不燃ごみ,その他,破砕ごみ・処理残渣,粗大ごみ | 山間 | 1998 | 9920 | 43300 | 2023 | 底部遮水工 | 生物処理（脱窒なし）,砂ろ過,消毒,活性炭処理 | 一部委託 | 埋立中 |  | 無し |  | 準好気性埋立構造 | 末端集水管は水没 | 最終覆土のみ | 埋立状況により計画的に延長 | 9.23 | 0.51 | 54.17 | 1.89 | 230 | 1.26 | 回収していない
北海道 | 01664 |  | 標茶町 |  | 標茶町クリーンセンター（埋立最終処分場） | 1082 | 1082 | 10996 | 焼却残渣（主灰）,不燃ごみ,焼却残渣（飛灰）,破砕ごみ・処理残渣,粗大ごみ | 山間 | 1995 | 5500 | 29329 | 2025 | 底部遮水工,その他遮水 | 凝集沈殿,生物処理（脱窒なし） | 委託 | 埋立中 |  | 無し |  | 準好気性埋立構造 | 末端集水管は開放 | 中間覆土 | 埋立状況により計画的に延長 | 7 | 2 | 19 | 7 |  | 5 | 回収していない
北海道 | 01665 |  | 弟子屈町 |  | 弟子屈町最終処分場 | 1352 | 697 | 14341 | 不燃ごみ,粗大ごみ | 平地 | 1995 | 8920 | 55000 | 2030 | 底部遮水工 | 凝集沈殿,生物処理（脱窒なし）,消毒 | 委託 | 埋立中 |  | 無し |  | その他埋立構造 |  |  |  |  | 0.5 |  | 13 |  | 11 | 回収していない
北海道 | 01667 |  | 鶴居村 |  | 鶴居村一般廃棄物最終処分場 | 6.75 | 47 | 3550 | 焼却残渣（主灰）,可燃ごみ,不燃ごみ,焼却残渣（飛灰）,粗大ごみ | 山間 | 2004 | 1400 | 5035 | 2019 | 底部遮水工,覆蓋（屋根） | 生物処理（脱窒あり）,消毒,膜処理 | 委託 | 埋立中 |  | 無し |  | 準好気性埋立構造 | 末端集水管は開放 | 中間覆土 | 埋立状況により計画的に延長 | 0.5 | 0.4 | 10 | 4 | 3 | 1 | 回収していない
北海道 | 01668 |  | 白糠町 |  | 白糠町一般廃棄物最終処分場 | 2603 | 2603 | 5411 | 破砕ごみ・処理残渣 | 山間 | 1999 | 7700 | 37500 | 2033 | 底部遮水工 | 生物処理（脱窒なし）,砂ろ過,消毒,活性炭処理 | 委託 | 埋立中 |  | 無し |  | 準好気性埋立構造 | 末端集水管は水没 | 中間覆土 | 一部延長を行っていない | 0.00031 | 5.8e-05 | 0.00069 | 0.00149 |  | 0 | 回収していない
北海道 | 01691 |  | 別海町 |  | 別海町一般廃棄物最終処分場 | 530 | 433 | 12700 | 溶融飛灰,可燃ごみ,不燃ごみ,破砕ごみ・処理残渣 | 平地 | 2001 | 15600 | 65000 | 2022 | 底部遮水工 | 凝集沈殿,生物処理（脱窒あり） | 委託 | 埋立中 |  | 無し |  | 準好気性埋立構造 | 末端集水管は開放 | 即日覆土 | 埋立状況により計画的に延長 | 60 | 1 | 48 | 19 | 132 | 5 | 回収していない
北海道 | 01692 |  | 中標津町 |  | 中標津町一般廃棄物処理施設 | 683 | 1146 | 25824 | 焼却残渣（主灰）,不燃ごみ,その他,焼却残渣（飛灰）,破砕ごみ・処理残渣 | 平地 | 2002 | 12600 | 55188 | 2017 | 底部遮水工 | 凝集沈殿,生物処理（脱窒あり）,砂ろ過,消毒,活性炭処理 | 委託 | 埋立中 |  | 無し |  | 準好気性埋立構造 | 末端集水管は開放 | 即日覆土 | 埋立状況により計画的に延長 | 2.3 | 0.4 | 88.2 | 3.6 | 71.6 | 3 | 回収していない
北海道 | 01692 |  | 中標津町 |  | 中標津町清掃センター |  |  |  | 焼却残渣（主灰）,その他,破砕ごみ・処理残渣 | 平地 | 1976 | 13397 | 40191 | 2002 | 遮水なし | 処理なし | 委託 | 埋立終了 | 休止 | 無し |  | その他埋立構造 | [9 empty] | 回収していない
北海道 | 01835 |  | 十勝環境複合事務組合 |  | チンネル処理センター | 0 | 0 | 0 | 焼却残渣（主灰）,不燃ごみ,焼却残渣（飛灰）,破砕ごみ・処理残渣 | 山間 | 1984 | 223000 | 1057000 | 2010 | 原地盤利用,底部遮水工 | 生物処理（脱窒なし）,砂ろ過,消毒 | 委託 | 埋立終了 |  | 無し |  | 準好気性埋立構造 | 末端集水管は開放 | 即日覆土 | 埋立状況により計画的に延長 | 5.7 | 0.7 | 12.5 | 9.1 | 27 | 25 | 回収していない
北海道 | 01835 |  | 十勝環境複合事務組合 |  | うめ～るセンター美加登 | 15850 | 12830 | 283250 | 焼却残渣（主灰）,不燃ごみ,焼却残渣（飛灰）,破砕ごみ・処理残渣 | 平地 | 2011 | 27029 | 311200 | 2025 | 底部遮水工,鉛直遮水工,覆蓋（屋根） | 凝集沈殿,砂ろ過,消毒,膜処理 | 委託 | 埋立中 |  | 有り | 94.81 | 準好気性埋立構造 | 末端集水管は開放 | 中間覆土 | 埋立状況により計画的に延長 | - | - | - | - | - | - | 回収していない
北海道 | 01849 |  | 南空知公衆衛生組合 |  | 南空知公衆衛生組合一般廃棄物最終処分場 | 2215 | 1035 | 31253 | 不燃ごみ,破砕ごみ・処理残渣 | 平地 | 1998 | 17400 | 76800 | 2007 | 底部遮水工,鉛直遮水工 | 凝集沈殿,生物処理（脱窒なし） | 直営 | 埋立中 |  | 無し |  | 準好気性埋立構造 | 末端集水管は水没 | 中間覆土 | 埋立状況により計画的に延長 | 27.2 | 0.9 | 23 | 13.5 | 36.5 | 32.1 | 回収していない
北海道 | 01859 |  | 岩内地方衛生組合 |  | 岩内地方衛生組合最終処分場 | 1109 | 1378 | 2743 | 焼却残渣（主灰）,可燃ごみ,焼却残渣（飛灰）,破砕ごみ・処理残渣,粗大ごみ | 平地 | 1996 | 8320 | 45000 | 2014 | 底部遮水工 | 凝集沈殿,生物処理（脱窒なし）,砂ろ過,消毒 | 直営 | 埋立中 |  | 無し |  | 準好気性埋立構造 | 末端集水管は水没 | 中間覆土 | 埋立状況により計画的に延長 | 56 | 1.5 | 17 | 7.1 | 25 | 19 | 回収していない
北海道 | 01860 |  | 北部桧山衛生センター組合 |  | 北部桧山衛生センター組合最終処分地施設 | 0 | 0 | 0 | 焼却残渣（主灰）,可燃ごみ,不燃ごみ,焼却残渣（飛灰）,破砕ごみ・処理残渣,粗大ごみ | 山間 | 1980 | 36800 | 267115 | 2010 | 底部遮水工 | 生物処理（脱窒あり）,消毒 | 直営 | 埋立中 |  | 無し |  | 準好気性埋立構造 | 末端集水管は水没 | 中間覆土 | 一部延長を行っている | 3 | 1.5 | 7.8 | 5.7 | 83.3 | 77.5 | 回収していない
北海道 | 01860 |  | 北部桧山衛生センター組合 |  | 北部桧山衛生センター組合最終処分地施設 | 6330 | 3430 | 58958 | 焼却残渣（主灰）,可燃ごみ,不燃ごみ,焼却残渣（飛灰）,破砕ごみ・処理残渣,粗大ごみ | 山間 | 2010 | 12900 | 77545 | 2025 | 底部遮水工 | 凝集沈殿,生物処理（脱窒あり）,砂ろ過,消毒 | 直営 | 埋立中 |  | 有り | 69.3 | 準好気性埋立構造 | 末端集水管は水没 | 即日覆土 | 埋立状況により計画的に延長 | 13.9 | 0.5 | 8.7 | 1 | 20.3 | 18.7 | 回収していない
北海道 | 01861 |  | 羽幌町外２町村衛生施設組合 |  | 一般廃棄物最終処分場 | 4099 | 1876 | 36398 | 可燃ごみ,その他,破砕ごみ・処理残渣 | 山間 | 2003 | 13100 | 72000 | 2017 | 底部遮水工 | 凝集沈殿,生物処理（脱窒なし）,砂ろ過,消毒 | 委託 | 埋立中 |  | 無し |  | 準好気性埋立構造 | 末端集水管は開放 | 即日覆土 | 埋立状況により計画的に延長 | 266 | 6.9 | 170 | 67 | 54 | 47 | 回収していない
北海道 | 01875 |  | 西天北五町衛生施設組合 |  | 西天北一般廃棄物埋立処分地施設 | 5147 | 2635 | 20958 | 可燃ごみ,不燃ごみ | 平地 | 2003 | 15000 | 72000 | 2017 | 表面遮水工（キャッピング） | 凝集沈殿,砂ろ過,消毒 | 直営 | 埋立中 |  | 無し |  | 準好気性埋立構造 | 末端集水管は開放 | 中間覆土 | 埋立状況により計画的に延長 | 31.5 | 7.5 | 106.7 | 72.8 |  | 64.3 | 回収していない
北海道 | 01877 |  | 南十勝複合事務組合 |  | 南十勝廃棄物処理センター | 945 | 1157 | 45802 | 焼却残渣（主灰）,不燃ごみ,焼却残渣（飛灰）,破砕ごみ・処理残渣,粗大ごみ | 山間 | 1986 | 11000 | 101960 | 2026 | 原地盤利用 | 凝集沈殿,生物処理（脱窒なし）,消毒 | 委託 | 埋立中 |  | 無し |  | 嫌気性埋立構造 |  |  |  | 12 | 1.4 | 16 | 12 | 41 | 38 | 回収していない
北海道 | 01889 |  | 南部桧山衛生処理組合 |  | 南部桧山衛生処理組合一般廃棄物最終処分場 | 2571 | 1910 | 55544 | 焼却残渣（主灰）,可燃ごみ,不燃ごみ,焼却残渣（飛灰）,破砕ごみ・処理残渣 | 山間 | 1996 | 29000 | 97000 | 2024 | 底部遮水工 | 生物処理（脱窒なし）,消毒 | 委託 | 埋立中 |  | 無し |  | 準好気性埋立構造 | 末端集水管は開放 | 即日覆土 | 埋立状況により計画的に延長 | 1.9 | 1.2 | 6.3 | 4.7 | 10 | 10 | 回収していない
北海道 | 01891 |  | 北空知衛生施設組合 |  | 北空知衛生施設組合廃棄物最終処分場 | 738.05 | 527.55 | 9679 | 焼却残渣（主灰）,不燃ごみ,破砕ごみ・処理残渣,粗大ごみ | 平地 | 1998 | 13950 | 55400 | 2022 | 底部遮水工 | 生物処理（脱窒なし） | 委託 | 埋立中 |  | 有り | 52.43 | 準好気性埋立構造 | 末端集水管は開放 | 中間覆土 | 埋立状況により計画的に延長 | 8.2 | 0.4 | 19.8 | 14.8 |  | 1.5 | 回収していない
北海道 | 01891 |  | 北空知衛生施設組合 |  | 北空知衛生施設組合埋立処分地施設 | 0 | 0 | 276360 | 焼却残渣（主灰）,不燃ごみ,粗大ごみ | 平地 | 1980 | 175000 | 567000 | 1998 | 遮水なし | 処理なし | 委託 | 埋立終了 |  | 無し |  | その他埋立構造 |  |  |  | 15 | 15 | 63 | 63 | 15 | 15 | 回収していない
北海道 | 01895 |  | 根室北部衛生組合 |  | 一般廃棄物最終処分場 | 95.9 | 277.4 | 10980.1 | 不燃ごみ,焼却残渣（飛灰）,破砕ごみ・処理残渣,粗大ごみ | 平地 | 2004 | 5400 | 15000 | 2019 | 底部遮水工 | 凝集沈殿,生物処理（脱窒あり）,消毒,活性炭処理,膜処理 | 委託 | 埋立中 |  | 無し |  | 準好気性埋立構造 | 末端集水管は水没 | 即日覆土 | 埋立状況により計画的に延長 | 0.2 | 0.2 | 0.5 | 0.3 | 5.1 | 3.5 | 回収していない
北海道 | 01902 |  | 渡島西部広域事務組合 |  | 渡島西部衛生センター一般廃棄物最終処分場 | 1167 | 1016 | 60404 | 焼却残渣（主灰）,溶融飛灰,焼却残渣（飛灰）,破砕ごみ・処理残渣 | 平地 | 1999 | 13500 | 75000 | 2014 | 底部遮水工 | 凝集沈殿,生物処理（脱窒なし）,砂ろ過,活性炭処理 | 一部委託 | 埋立中 |  | 無し |  | 準好気性埋立構造 | 末端集水管は水没 | 中間覆土 | 埋立状況により計画的に延長 | 12 | 0.5 | 30.5 | 14 | 60 | 20 | 回収していない
北海道 | 01907 |  | 池北三町行政事務組合 |  | 銀河クリーンセンター | 4129 | 1474 | 32103 | 可燃ごみ,不燃ごみ,その他,破砕ごみ・処理残渣,粗大ごみ | 山間 | 2002 | 13500 | 84020 | 2017 | 底部遮水工 | 生物処理（脱窒なし）,砂ろ過,消毒 | 委託 | 埋立中 |  | 無し |  | 準好気性埋立構造 | 末端集水管は開放 | 即日覆土 | 埋立状況により計画的に延長 | 45.9 | 2.3 | 113.9 | 37 | 136 | 93.6 | 回収していない
北海道 | 01916 |  | 日高中部衛生施設組合 |  | 日高中部環境センター | 1159 | 653 | 27876 | 溶融飛灰,その他,溶融スラグ | 山間 | 1993 | 15000 | 58200 | 2025 | 原地盤利用 | 凝集沈殿,生物処理（脱窒なし）,消毒 | 委託 | 埋立中 |  | 無し |  | その他埋立構造 |  |  |  | 1.1 | 0.6 | 12.3 | 10.2 | 5.8 | 6.1 | 回収していない
北海道 | 01923 |  | 愛別町外３町塵芥処理組合 |  | 愛別町外３町塵芥処理組合富沢衛生センター | 1779 | 1642 | 31273 | 焼却残渣（主灰）,焼却残渣（飛灰）,破砕ごみ・処理残渣 | 山間 | 1998 | 12000 | 54000 | 2020 | 表面遮水工（キャッピング） | 凝集沈殿,生物処理（脱窒なし）,消毒 | 一部委託 | 埋立中 |  | 有り | 87 | 準好気性埋立構造 | 末端集水管は開放 | 即日覆土 | 埋立状況により計画的に延長 | 5.2 | 1.9 |  |  | 25 | 14.2 | 回収していない
北海道 | 01933 |  | 西いぶり広域連合 |  | 西いぶり広域連合最終処分場 | 3117 | 3197 | 996399 | 可燃ごみ,不燃ごみ,その他,焼却残渣（飛灰）,粗大ごみ | 山間 | 1994 | 78000 | 1300000 | 2021 | 底部遮水工 | 凝集沈殿,生物処理（脱窒なし） | 委託 | 埋立中 |  | 無し |  | 準好気性埋立構造 | 末端集水管は開放 | 即日覆土 | 埋立状況により計画的に延長 | 5.7 | 2 | 25.6 | 20.5 |  | 32 | 回収していない
北海道 | 01934 |  | 利尻郡清掃施設組合 |  | 利尻郡一般廃棄物最終処分場 | 3215 | 1706 | 9991 | 焼却残渣（主灰）,可燃ごみ,資源ごみ,不燃ごみ,焼却残渣（飛灰）,粗大ごみ | 平地 | 2004 | 16500 | 55300 | 2018 | その他遮水 | 凝集沈殿,生物処理（脱窒なし）,砂ろ過,消毒 | 直営 | 埋立中 |  | 有り | 72 | その他埋立構造 |  | 即日覆土 |  | 12.4 | 37 | 46.8 | 59.9 | 0 | 0 | 回収していない
北海道 | 01941 |  | 南部後志衛生施設組合 |  | 南後志清掃センター | 254 | 374 | 5238 | 焼却残渣（主灰）,焼却残渣（飛灰）,破砕ごみ・処理残渣 | 平地 | 1999 | 2640 | 12900 | 2015 | 底部遮水工 | 凝集沈殿,砂ろ過,他施設での処理 | 一部委託 | 埋立中 |  | 無し |  | 準好気性埋立構造 | 末端集水管は水没 | 中間覆土 | 一部延長を行っていない | [6 empty] | 回収していない
北海道 | 01943 |  | 大雪清掃組合 |  | しらかば最終処分場 | 3338 | 1671 | 5794 | 焼却残渣（主灰）,その他,焼却残渣（飛灰）,破砕ごみ・処理残渣 | 山間 | 1994 | 9200 | 31700 | 2018 | 表面遮水工（キャッピング） | 凝集沈殿,生物処理（脱窒なし）,消毒 | 直営 | 埋立中 |  | 無し |  | 準好気性埋立構造 | 末端集水管は水没 | 即日覆土 | 埋立状況により計画的に延長 | 18 | 1 |  | 18 | 39 | 31 | 回収していない
北海道 | 01950 |  | 平取町外２町衛生施設組合 |  | 平取町外２町衛生施設組合一般廃棄物最終処分場 | 165 | 165 | 10836 | 溶融スラグ,破砕ごみ・処理残渣 | 山間 | 2002 | 6100 | 20000 | 2016 | 底部遮水工 | 生物処理（脱窒なし）,砂ろ過,消毒 | 直営 | 埋立中 |  | 無し |  | 準好気性埋立構造 | 末端集水管は開放 | 即日覆土 | 埋立状況により計画的に延長 | 24 | 1.6 | 32 | 7.4 |  | 2.3 | 回収していない
北海道 | 01950 |  | 平取町外２町衛生施設組合 |  | 平取町外２町衛生施設組合日高クリーンセンター廃棄物最終処分場 | 491 | 490 | 3001 | 焼却残渣（主灰）,溶融飛灰,溶融スラグ,破砕ごみ・処理残渣 | 平地 | 2001 | 3250 | 8800 | 2016 | 底部遮水工 | 凝集沈殿,生物処理（脱窒なし）,砂ろ過,消毒 | 一部委託 | 埋立中 |  | 無し |  | 準好気性埋立構造 | 末端集水管は開放 | 即日覆土 | 埋立状況により計画的に延長 | 20 | 3.2 | 26 | 15 |  | 26.7 | 回収していない
北海道 | 01960 |  | 北十勝２町環境衛生処理組合 |  | 北十勝２町環境衛生処理組合ごみ処理施設 | 923 | 659 | 9758 | 焼却残渣（主灰）,不燃ごみ,焼却残渣（飛灰）,粗大ごみ | 平地 | 1998 | 11616 | 54000 | 2018 | 底部遮水工 | 凝集沈殿,生物処理（脱窒あり） | 委託 | 埋立中 |  | 無し |  | 準好気性埋立構造 | 末端集水管は開放 | 最終覆土のみ | 一部延長を行っている | 10.1 | 2.2 | 23.1 | 14.6 |  | 12 | 回収していない

## し尿
し尿処理施設・汚泥再生処理センター
都道府県名 | 地方公共団体コード | 施設コード | 地方公共団体名 | 施設設置者（法人にあっては法人名） | 施設名 | 年間処理量 |  |  |  | 資源化量 |  |  | 脱水汚泥の直接埋立 |  | 脱水汚泥の焼却 |  | 処理方式 | [5 empty] | メタン発酵の場合 |  |  | 処理能力 | 処理能力 （有機性廃棄物） | 資源化能力 | 計画メタンガス量 | 使用開始年度 | 運転管理体制 | 施設の改廃
[6 empty] | し尿 | 浄化槽汚泥 | 有機性廃棄物 | その他 | 堆肥等の固形物 | メタンガス | 資源化物量の区分 | 直接埋立の有無 | 埋立量 | 焼却の有無 | 焼却量 | 汚水処理 |  | 汚泥処理 |  | 資源化処理 |  | ガス生産量 | ガス発熱量 | ガス利用方法
[18 empty] | その他（具体的） |  | その他（具体的） |  | その他（具体的）
[6 empty] | (kl/年度) | (kl/年度) | (t/年度) | (kl/年度) | (t/年度) | (㎥／年度) |  |  | （t/年度) |  | （t/年度) | [6 empty] | （㎥/年度） | （kJ/㎥N） |  | (kL/日) | (t/日) | (t/日) | (㎥/日)
北海道 | 01100 |  | 札幌市 |  | 札幌市クリーンセンター | 15543 | 2137 | 0 | 0 | 0 | 0 |  | 無し |  | 施設外焼却 | 1 | 好希釈,下水投入 |  | 脱水 |  | その他 |  |  |  |  | 100 | 不明 | - | - | 1995 | 委託
北海道 | 01202 |  | 函館市 |  | 函館市環境部し尿処理場 | 54338 | 5177 |  |  | 0 | 0 |  | 無し |  | 焼却無し |  | 高負荷,下水投入,一次処理 |  | 脱水 | [6 empty] | 204 | 0 | 0 | 0 | 1983 | 直営
北海道 | 01203 |  | 小樽市 |  | 小樽市し尿処理場 | 4723 | 2106 |  |  | 0 | 0 |  | 有り | 6 | 焼却無し |  | 嫌気 |  | 脱水 | [6 empty] | 150 | 0 | 0 | 0 | 1971 | 直営
北海道 | 01204 |  | 旭川市 |  | 旭川市環境センター | 17131 | 12252 | [5 empty] | 無し |  | 焼却無し |  | 下水投入 |  | その他 | [6 empty] | 360 | 0 | 0 | 0 | 1991 | 委託 | 能力変更
北海道 | 01206 |  | 釧路市 |  | 新野処理場 | 18937.7 | 4195.4 |  |  |  | 86364 | 生産量 | 無し |  | 焼却無し |  | 嫌気 |  | 脱水 |  | メタン発酵 |  | 86364 | 2169118224 | 所内利用（熱利用） | 200 |  |  | 269 | 1968 | 一部委託
北海道 | 01208 |  | 北見市 |  | 北見市自給肥料供給センター | 902 | 146 |  |  | 1032 |  | 生産量 | 無し |  | 焼却無し |  | その他 |  | その他 |  | 堆肥化 |  |  |  |  | 3 | 3 | 3 | 3 | 1994 | 委託
北海道 | 01209 |  | 夕張市 |  | 夕張市平和し尿処理場 | 6872 | 1417 |  |  |  | 35277 | 排出量・売却量 | 有り | 153 | 焼却無し |  | 嫌気 |  | 脱水 |  | メタン発酵 |  | 35277 | 1600 | 所内利用（熱利用） | 64 | 0 | 0 | 130 | 1957 | 委託
北海道 | 01210 |  | 岩見沢市 |  | 文向台衛生センター | 7458 | 4571 |  |  | 263 | 33700 | 生産量 | 無し |  | 焼却無し |  | 嫌気 |  | 脱水 |  | メタン発酵 |  | 33700 | 22236 | 所内利用（熱利用） | 70 | 0 | 4 | 316 | 1968 | 直営
北海道 | 01211 |  | 網走市 |  | 網走市二見ヶ岡クリーンセンター | 1209 | 1629 | [5 empty] | 有り | 6 | 焼却無し |  | 下水投入,一次処理 |  | 脱水 | [6 empty] | 20 |  | 0 |  | 1994 | 委託
北海道 | 01213 |  | 苫小牧市 |  | 苫小牧市し尿処理施設（浄化槽汚泥・雑排水・し尿投入槽） | 12595 | 4158 | 0 | 0 | 0 | 0 |  | 無し |  | 施設外焼却 | 32 | 下水投入 |  | 焼却 | [6 empty] | 170 | 0 | 0 | 0 | 1984 | 直営
北海道 | 01214 |  | 稚内市 |  | 汚泥投入共同処理施設 | 1223 | 3260 |  |  | 0 | 0 |  | 有り | 130 | 施設内焼却 | 54 | 好希釈,膜分離,下水投入 |  | 脱水,焼却 | [6 empty] | 65 | 0 | 0 | 0 | 2003 | 委託
北海道 | 01215 |  | 美唄市 |  | 美唄市し尿処理場 | 5762 | 2806 | 0 | 0 | 0 | 0 |  | 有り | 336 | 焼却無し |  | 好気 |  | 脱水 | [6 empty] | 55 | 0 | 0 | 0 | 1979 | 委託
北海道 | 01216 |  | 芦別市 |  | 芦別市浄化センター | 2732 | 488 | [5 empty] | 有り | 9 | 焼却無し |  | 下水投入 |  | 脱水 | [6 empty] | 57 | 0 | 0 | 0 | 1983 | 委託
北海道 | 01220 |  | 士別市 |  | 士別市下水処理場し尿前処理施設 | 882 | 1968 |  |  | 1020 |  | 排出量・売却量 | 無し |  | 焼却無し |  | 一次処理 |  | 脱水 |  | 堆肥化 |  |  |  |  | 25 | 0 | 3.4 | 0 | 1991 | 委託
北海道 | 01221 |  | 千歳市 |  | 千歳市汚水投入施設 | 2089.1 | 1286.7 |  | 159.1 | 0 | 0 |  | 無し |  | 焼却無し |  | 下水投入 |  | その他 |  | その他 |  |  |  |  | 28 | 0 | 0 | 0 | 1993 | 委託
北海道 | 01222 |  | 三笠市 |  | 三笠市し尿処理場 | 2639 | 613 | 0 | 0 | 0 |  |  | 無し |  | 焼却無し |  | 下水投入 |  | その他 |  | その他 |  |  |  |  | 30 | 0 | 0 | 0 | 1978 | 委託
北海道 | 01223 |  | 根室市 |  | 根室市し尿処理場 | 12103 | 796 |  |  |  | 20653 | 生産量 | 有り | 216 | 焼却無し | 24 | 嫌気 |  | 脱水 |  | メタン発酵 |  | 20653 | 51.5 | 所内利用（熱利用） | 80 | 0.7 |  | 513 | 1982 | 委託
北海道 | 01224 |  | 千歳市 |  | 千歳市汚水投入施設 | 2089.1 | 1286.7 |  | 159.1 | 0 | 0 |  | 無し |  | 焼却無し |  | 下水投入 |  | その他 |  | その他 |  |  |  |  | 28 | 0 | 0 | 0 | 1993 | 委託
北海道 | 01227 |  | 歌志内市 |  | 歌志内市衛生センター | 3468 | 1429 |  |  | 4 |  | 生産量 | 有り | 153 | 焼却無し |  | 高負荷 |  | 脱水 |  | その他 |  |  |  |  | 15 | 0 | 0 | 0 | 1989 | 委託
北海道 | 01231 |  | 恵庭市 |  | 恵庭市生ごみ・し尿処理場 | 2965 | 1258 | 3890 |  |  |  |  | 無し |  | 焼却無し |  | 下水投入,一次処理 |  | その他 | [6 empty] | 15 | 18 | 11 |  | 1989 | 委託
北海道 | 01235 |  | 石狩市 |  | 石狩市北石狩衛生センターし尿処理施設 | 8376 | 1960 | [5 empty] | 無し |  | 焼却無し |  | 好気 |  | 乾燥 | [6 empty] | 46 | 0 | 0 | 0 | 1975 | 直営
北海道 | 01345 |  | 森町 |  | 森町衛生センター | 15622 | 732 | [5 empty] | 無し |  | 焼却無し |  | 嫌気 |  | 脱水 | [6 empty] | 70 |  |  |  | 1975 | 直営
北海道 | 01367 |  | 奥尻町 |  | 奥尻町し尿処理場 | 731 | 287 |  |  | 0 | 0 |  | 有り | 17 | 焼却無し |  | 嫌気 |  | 脱水 |  | その他 |  |  |  |  | 10 | 0 | 0 | 0 | 1979 | 直営
北海道 | 01371 |  | せたな町 |  | 北檜山下水処理場 | 3620 | 767 |  |  | 0 | 0 |  | 無し |  | 焼却無し |  | 好一段 |  | 脱水 | [6 empty] | 16.2 | 0 | 0 | 0 | 2012 | 一部委託 | 新設（新規稼働）
北海道 | 01427 |  | 由仁町 |  | 道央地区環境衛生組合 | 0 | 0 |  |  | 0 |  |  | 無し |  | 施設内焼却 | 0 | 好一段 |  | 脱水,焼却 | [6 empty] | 55 | 0 | 0 | 0 | 1976 | 直営 | 廃止
北海道 | 01459 |  | 美瑛町 |  | 美瑛町浄化センター | 1547 | 2859 |  |  | 247 | 19004 | 生産量 | 無し |  | 焼却無し |  | 嫌気,下水投入 |  | 脱水 |  | メタン発酵,堆肥化 |  | 19004 | 23012 | 所内利用（熱利用） | 25 | 0 | 0.5 | 325 | 1979 | 直営
北海道 | 01517 |  | 礼文町 |  | 礼文町衛生汚泥再生処理センター | 771.1 | 352.6 |  |  | 0 | 0 |  | 無し |  | 施設内焼却 | 10 | 高負荷 |  | 脱水,乾燥,焼却 | [6 empty] | 8 | 0.015 | - | - | 2000 | 直営
北海道 | 01518 |  | 利尻町 |  | 利尻島し尿前処理施設 | 558 | 567 |  |  | 0 | 0 |  | 無し |  | 焼却無し |  | 一次処理 |  | その他 | [6 empty] | 21 | 0 | 0 | 0 | 2012 | 委託 | 新設（新規稼働）
北海道 | 01578 |  | 白老町 |  | 白老処理場 | 5148 | 973 |  |  | 96 |  | 排出量・売却量 | 無し |  | 焼却無し |  | 一次処理 |  | 脱水 |  | 堆肥化 |  |  |  |  | 36 | 0 | 0 | 0 | 1969 | 委託
北海道 | 01662 |  | 厚岸町 |  | 厚岸町衛生センター | 5797 | 317 |  | 304 |  |  |  | 無し |  | 焼却無し |  | 高負荷 |  | その他 | [6 empty] | 27 | 0 | 0 | 0 | 1991 | 委託
北海道 | 01663 |  | 浜中町 |  | 浜中町衛生センター | 2408 | 842 |  |  | 0 | 0 |  | 無し |  | 施設内焼却 | 130.4 | 高負荷 |  | 焼却 | [6 empty] | 15 | 0 | 0 | 0 | 1989 | 委託
北海道 | 01691 |  | 別海町 |  | 別海町し尿処理場 | 2988 | 2087 |  |  | 0 | 0 |  | 無し |  | 施設外焼却 | 82 | 嫌気 |  | 脱水 | [6 empty] | 20 | 0 | 0 | 0 | 1976 | 委託
北海道 | 01810 |  | 北後志衛生施設組合 |  | 北後志衛生施設組合北後志衛生センター | 14095 | 3982 | [5 empty] | 無し |  | 焼却無し |  | 嫌気,好希釈 |  | 脱水 |  | その他 |  |  |  |  | 80 | 0 | 0 | 0 | 1969 | 一部委託
北海道 | 01819 |  | 名寄地区衛生施設事務組合 |  | 衛生センター | 2349 | 2847 | 0 | 0 | 0 | 0 |  | 無し | 0 | 施設内焼却 | 381 | 嫌気,好気 |  | 脱水,乾燥,焼却 |  | その他 |  | 0 | 0 |  | 70 | 0 | 0 | 0 | 1979 | 直営
北海道 | 01822 |  | 道央地区環境衛生組合 |  | 道央地区環境衛生組合し尿処理施設 | 7675 | 4697 |  |  | 0 |  |  | 無し |  | 施設内焼却 | 229 | 好一段 |  | 脱水,焼却 | [6 empty] | 55 | 0 | 0 | 0 | 1976 | 直営
北海道 | 01823 |  | 富良野広域連合 |  | 環境衛生センター | 7090 | 4374 |  |  | 495 |  | 生産量 | 無し |  | 焼却無し |  | 標脱 |  | 脱水 |  | 堆肥化 |  |  |  |  | 60 | 0 | 3 | 0 | 2002 | 委託
北海道 | 01827 |  | 大雪浄化組合 |  | 大雪浄化センター | 2038 | 3470 |  |  | 0 | 0 |  | 無し |  | 施設内焼却 | 228 | 高負荷 |  | 脱水,乾燥,焼却 | [6 empty] | 20 | 0 | 0.192 | 0 | 1991 | 直営
北海道 | 01829 |  | 日高東部衛生組合 |  | 日高東部衛生センター | 7574 | 2496 | 0 | 0 | 0 | 0 |  | 無し | 0 | 焼却無し | 0 | 好気 |  | 脱水 |  | その他 |  |  |  |  | 54 | 0 | 0 | 0 | 1973 | 直営
北海道 | 01835 |  | 十勝環境複合事務組合 |  | 中島処理場 | 36082 | 17512.9 |  |  | 583 | 207185 | 生産量 | 無し |  | 焼却無し |  | 好希釈 |  | 脱水,乾燥 |  | メタン発酵,その他 |  | 207185 | 39710 | 所内利用（熱利用） | 210 |  | 2 | 499 | 1967 | 委託
北海道 | 01838 |  | 北空知衛生センター組合 |  | 汚泥再生処理施設 | 2883 | 3591 | 835 |  | 218 |  | 排出量・売却量 | 無し |  | 焼却無し |  | 高負荷,膜分離,下水投入 |  | 脱水,乾燥,焼却 |  | 堆肥化 |  |  |  |  | 36 | 2.5 | 1.3 | 0 | 2000 | 直営
北海道 | 01847 |  | 山越郡衛生処理組合 |  | うちうらクリーンセンター | 8915 | 1415 | [5 empty] | 無し |  | 施設内焼却 | 373 | 膜分離 |  | 脱水,焼却 | [6 empty] | 43 |  |  |  | 1993 | 直営
北海道 | 01855 |  | 南部後志環境衛生組合 |  | 南部後志環境衛生組合 | 3636 | 1702 | 0 | 0 | 0 | 0 | 生産量 | 無し | 0 | 施設内焼却 | 53 | その他 |  | 焼却 |  | その他 |  |  |  |  | 25 | 0 | 0 | 0 | 1995 | 委託
北海道 | 01859 |  | 岩内地方衛生組合 |  | 岩内地方衛生組合衛生処理場 | 18984 | 3736 |  |  | 194.6 | 84770 | 生産量 | 無し |  | 焼却無し |  | 嫌気 |  | 脱水 |  | メタン発酵,堆肥化 |  | 84770 | 20250 | 所内利用（熱利用） | 70 | 0 | 1.3 | 700 | 1978 | 一部委託
北海道 | 01860 |  | 北部桧山衛生センター組合 |  | 北部桧山衛生センター組合し尿処理施設 | 0 | 0 | 0 | 0 | 0 | 0 |  | 無し | 0 | 焼却無し | 0 | 高負荷,膜分離 |  | その他 |  | その他 |  |  |  |  | 35 | 0 | 0 | 0 | 1994 | 直営 | 休止
北海道 | 01861 |  | 羽幌町外２町村衛生施設組合 |  | 広域し尿処理施設 | 4373 | 839 |  |  | 39 |  | 生産量 | 無し |  | 焼却無し |  | 好一段 |  | 乾燥 |  | その他 |  |  |  |  | 35 | 0 | 0 | 0 | 1980 | 直営
北海道 | 01865 |  | 羊蹄山麓環境衛生組合 |  | 羊蹄衛生センター | 5437 | 5769 |  |  | 243 | 28256 | 生産量 | 無し |  | 焼却無し |  | 嫌気,好気 |  | 脱水 |  | 堆肥化 |  | 28256 |  | 所内利用（熱利用） | 75 | 0 | 23 | 600 | 1969 | 直営
北海道 | 01868 |  | 南渡島衛生施設組合 |  | 南渡島衛生センター | 25288 | 1710 |  |  | 0 | 0 |  | 無し |  | 焼却無し |  | 下水投入 |  | その他 |  | その他 |  |  |  |  | 105 | 0 | 0 | 0 | 1978 | 直営
北海道 | 01869 |  | 砂川地区保健衛生組合 |  | 砂奈浦衛生センター | 0 |  |  |  |  | 0 |  | 無し | 0 | 焼却無し | 0 | 嫌気 |  | 脱水 | [6 empty] | 75 | 0 | 0 | 750 | 1973 |  | 休止
北海道 | 01873 |  | 斜里郡３町終末処理事業組合 |  | 斜里郡３町終末処理事業組合し尿処理場 | 2088 | 2383 |  |  | 130.6 |  | 排出量・売却量 | 無し |  | 焼却無し |  | 嫌気 |  | 脱水 |  | 堆肥化 |  |  |  |  | 30 | 0 | 2.25 | 0 | 1970 | 委託
北海道 | 01875 |  | 西天北五町衛生施設組合 |  | 西天北クリーンセンター | 2367 | 1720 | 1054 | 952 |  | 134304 | 排出量・売却量 | 無し |  | 焼却無し |  | 高負荷,膜分離 |  | 脱水,乾燥 |  | メタン発酵,堆肥化 |  | 134304 | 2011 | 所内利用（熱利用） | 20 | 5 | 8 | 500 | 2002 | 委託
北海道 | 01883 |  | 中空知衛生施設組合 |  | 中空知衛生センター | 3230 | 2624 | [5 empty] | 無し |  | 焼却無し |  | 高負荷 |  | 脱水 |  | その他 |  |  |  |  | 40 | 0 | 0 | 0 | 1994 | 委託
北海道 | 01889 |  | 南部桧山衛生処理組合 |  | 南部桧山衛生処理組合南部桧山衛生処理場 | 14380 | 3204 |  |  | 452 | 50732 | 生産量 | 無し |  | 施設外焼却 | 452 | 嫌気,好気 |  | 脱水,焼却 |  | その他 |  |  |  |  | 80 | 2 | 20 | 192 | 1972 | 直営
北海道 | 01892 |  | 南宗谷衛生施設組合 |  | 南宗谷汚泥再生処理施設 | 1900 | 1468 | 828 | 1399 | 204 | 71062 | 生産量 | 無し |  | 焼却無し |  | 高負荷,膜分離 |  | 脱水,乾燥 |  | メタン発酵,堆肥化 |  | 71062 | 28302 | 所内利用（発電利用）,所内利用（熱利用） | 31 | 10 | 10.4 | 569.9 | 2003 | 委託
北海道 | 01892 |  | 南宗谷衛生施設組合 |  | 南宗谷し尿処理場（旧施設） | [11 empty] | 嫌気 |  | 脱水 | [6 empty] | 40 | 0 | 0 |  | 1971 | 直営 | 休止
北海道 | 01895 |  | 根室北部衛生組合 |  | 浄化センター | 5826.2 | 3754.3 |  | 242.6 |  | 69287 | 生産量,排出量・売却量 | 無し |  | 施設内焼却 | 221.5 | 嫌気 |  | 脱水,焼却 |  | メタン発酵 |  | 69287 | 157316133.5 | 所内利用（熱利用） | 47 | 0 | 0 | 0 | 1971 | 直営
北海道 | 01900 |  | 川上郡衛生処理組合 |  | 川上郡衛生処理組合し尿処理施設 | [9 empty] | 焼却無し |  | 嫌気,好気 |  | 脱水 | [5 empty] | 所内利用（熱利用） | 40 | 0 | 140 | 100 | 1973 | 直営
北海道 | 01900 |  | 川上郡衛生処理組合 |  | 川上郡衛生処理組合し尿処理施設 | 5591 | 1485 | 0 | 0 | 114 | 29905 | 生産量 | 無し |  | 焼却無し |  | 嫌気,好気 |  | 脱水 |  | その他 |  | 29905 | 398000 | 所内利用（熱利用） | 40 | 0 | 140 | 100 | 1973 | 直営
北海道 | 01902 |  | 渡島西部広域事務組合 |  | 渡島西部衛生センターし尿処理施設 | 19881 | 2100 |  |  | 225 |  | 生産量 | 無し |  | 焼却無し |  | 高負荷 |  | 脱水 |  | 堆肥化 |  |  |  |  | 70 | 0 | 1 | 0 | 1975 | 直営
北海道 | 01907 |  | 池北三町行政事務組合 |  | し尿処理場 | [7 empty] | 無し |  | 焼却無し |  | 高負荷 |  | 脱水 |  | 堆肥化 |  |  |  |  | 50 | 0 | 1.53 | 0 | 1970 |  | 休止
北海道 | 01916 |  | 日高中部衛生施設組合 |  | 日高中部クリーンセンター | 7773.1 | 2172.5 | [5 empty] | 無し |  | 焼却無し |  | 一次処理 |  | その他 | [6 empty] | 37 |  | 0 | 0 | 1997 | 委託
北海道 | 01919 |  | 遠軽地区広域組合 |  | 遠軽地区広域組合南兵村処理場 | 8549 | 3004 | 0 | 0 | 0 | 0 |  | 無し |  | 焼却無し |  | 嫌気,浄化槽専用 |  | 脱水 | [6 empty] | 65 | 0 | 0 | 0 | 1974 | 一部委託
北海道 | 01932 |  | 胆振東部日高西部衛生組合 |  | 胆振東部日高西部衛生組合日胆衛生センター | 10635 | 5794 |  |  | 797 |  | 生産量 | 無し |  | 焼却無し |  | 好気 |  | 脱水 |  | その他 |  |  |  |  | 70 | 0 | 5 | 0 | 1974 | 直営
北海道 | 01934 |  | 利尻郡清掃施設組合 |  | 利尻郡清掃施設組合衛生センター | 0 | 0 |  |  | 0 | 0 |  | 無し |  | 施設外焼却 | 0 | 高負荷 |  | 脱水,焼却 |  | その他 |  | 0 | 0 |  | 16 | 0 | 0 | 0 | 1997 | 直営 | 廃止
北海道 | 01957 |  | 留萌南部衛生組合 |  | 留萌南部衛生組合衛生センター | 5922 | 4139 |  |  |  |  | 生産量 | 無し |  | 焼却無し |  | 嫌気 |  | 脱水 |  | 堆肥化 |  |  |  |  | 80 | 0 | 0 | 0 | 1980 | 委託
北海道 | 01975 |  | 西紋別地区環境衛生施設組合 |  | 西紋別地区環境衛生センター | 2978 | 822 |  |  | 126 |  | 排出量・売却量 | 無し |  | 焼却無し |  | 好一段 |  | 脱水 |  | 堆肥化 |  |  |  |  | 35 | 0 | 0.5 | 0 | 1977 | 直営

## コミプラ
コミュニティプラント
都道府県名 | 地方公共団体コード | 施設コード | 地方公共団体名 | 施設名 | 汚水処理量 | 処理方法 | 計画最大汚水量 | 使用開始年度 | 運転管理体制 | 施設の改廃
[5 empty] | (㎥/年度) |  | (㎥/日)
北海道 | 01371 |  | せたな町 | 北檜山下水処理場 | 0 | 標準活性汚泥 | 16.2 | 2012 | 一部委託 | 廃止

## リユース・リペア施設
リユース・リペア施設
都道府県名 | 地方公共団体コード | 施設コード | 地方公共団体名 | 施設名 | 年間処理量 | 設置場所 | 面積 | 使用開始年度 | リユース・リペアの対象品目 | [28 empty] | リユース・リペアの内容 | 運転管理体制 | 施設の改廃
[9 empty] | 合計 |  | 家具 |  |  | 自転車 |  |  | 衣類 |  |  | 書籍 |  |  | 家電 |  |  | 傘 |  |  | 食器 |  |  | おもちゃ |  |  | その他
[9 empty] | 重量 | 個数 | 対象 | 重量 | 個数 | 対象 | 重量 | 個数 | 対象 | 重量 | 個数 | 対象 | 重量 | 個数 | 対象 | 重量 | 個数 | 対象 | 重量 | 個数 | 対象 | 重量 | 個数 | 対象 | 重量 | 個数 | 対象 | 重量 | 個数
[5 empty] | （ｔ／年度） |  | （㎡） |  | （t/年度） | （個・台等） |  | （t/年度） | （個・台等） |  | （t/年度） | （個・台等） |  | （t/年度） | （個・台等） |  | （t/年度） | （個・台等） |  | （t/年度） | （個・台等） |  | （t/年度） | （個・台等） |  | （t/年度） | （個・台等） |  | （t/年度） | （個・台等） |  | （t/年度） | （個・台等）
北海道 | 01210 |  | 苫小牧市 | リサイクルプラザ苫小牧 | 41 | 廃棄物処理施設に隣接した独立棟（プレハブ造等含む） | 2347 | 1999 | 0 | 1076 | ○ |  | 964 | ○ |  | 112 | [21 empty] | 修理,展示,販売 | 直営
北海道 | 01213 |  | 苫小牧市 | リサイクルプラザ苫小牧 | 41 | 廃棄物処理施設に隣接した独立棟（プレハブ造等含む） | 2347 | 1999 | 0 | 1076 | ○ |  | 964 | ○ |  | 112 | [21 empty] | 修理,展示,販売 | 直営
北海道 | 01217 |  | 江別市 | リサイクルバンク | 122.3 | 廃棄物処理施設に隣接した独立棟（プレハブ造等含む） | 99 | 2009 | 0 | 1360 | ○ |  | 704 | ○ |  | 11 | [18 empty] | ○ |  | 645 | 展示,譲渡 | 委託
北海道 | 01869 |  | 砂川地区保健衛生組合 | 砂川地区保健衛生組合クリーンプラザくるくる | 1117 | 廃棄物処理施設内 | 156 | 2003 | 14 | 840 | ○ | 8 | 414 | ○ | 1 | 48 | [6 empty] | ○ | 1 | 20 |  |  |  | ○ | 1 | 16 | ○ | 1 | 2 | ○ | 2 | 340 | 展示,販売 | 委託