## 焼却
焼却施設（溶融施設含む）
都道府県名 | 地方公共団体コード | 施設コード | 地方公共団体名 | 施設設置者（法人にあっては法人名） | 施設名称 | 年間処理量 | 資源化量 |  |  | 焼却対象廃棄物 |  | 施設の種類 |  | 処理方式 | 炉型式 | 処理能力 | 炉数 | 使用開始年度 | 余熱利用の状況 | 余熱利用量（仕様値・公称値） |  | 余熱利用量（実績値） |  | 発電能力 |  |  |  | 灰処理設備の有無 |  | 運転管理体制 | 施設の改廃 | 産業廃棄物の搬入の有無 | 一般廃棄物の割合 | ごみ組成分析結果 | [6 empty] | 単位容積重量 | 三成分 |  |  |  | 低位発熱量 |  | リユース・リペア機能の有無 | リユース・リペアする場所の面積 | リユース・リペアの対象品目 | [28 empty] | リユース・リペアの内容
[7 empty] | 資源物回収 | 燃料ガス回収 | 生産量・搬出量の別 | [10 empty] | 余熱利用量 | うち外部熱供給量 | 余熱利用量 | うち外部熱供給量 | 発電能力 | 発電効率（実績値） | 総発電量（実績値） | うち外部供給量（実績値） | （焼却灰） | （飛灰） |  |  |  |  | 合計 | 紙・布類 | ビニール、合成樹脂、ゴム、皮革類 | 木、竹、わら類 | ちゅう芥類 | 不燃物類 | その他 |  | 合計 | 水分 | 可燃分 | 灰分 | (計算値) | (実測値) |  |  | 合計 |  | 家具 |  |  | 自転車 |  |  | 衣類 |  |  | 書籍 |  |  | 家電 |  |  | 傘 |  |  | 食器 |  |  | おもちゃ |  |  | その他
[11 empty] | その他（具体的） |  | その他（具体的） | [36 empty] | 重量 | 個数 | 対象 | 重量 | 個数 | 対象 | 重量 | 個数 | 対象 | 重量 | 個数 | 対象 | 重量 | 個数 | 対象 | 重量 | 個数 | 対象 | 重量 | 個数 | 対象 | 重量 | 個数 | 対象 | 重量 | 個数 | 対象 | 重量 | 個数
[6 empty] | （t/年度） | （t/年度） | （㎥/年度） | [7 empty] | (t/日) |  |  |  | (MＪ) | （MJ） | (MＪ) | （MJ） | (kW) | (％) | (MWh) | (MWh) | [5 empty] | （％） | （％） | （％） | （％） | （％） | （％） | （％） | （％） | (kg/㎥) | （％） | （％） | （％） | （％） | （kJ/kg） | （kJ/kg） |  | （㎡） | （t/年度） | （個・台等） |  | （t/年度） | （個・台等） |  | （t/年度） | （個・台等） |  | （t/年度） | （個・台等） |  | （t/年度） | （個・台等） |  | （t/年度） | （個・台等） |  | （t/年度） | （個・台等） |  | （t/年度） | （個・台等） |  | （t/年度） | （個・台等） |  | （t/年度） | （個・台等）
岩手県 | 03201 |  | 盛岡市 |  | 盛岡市クリーンセンター | 80265 |  |  |  | 可燃ごみ,ごみ処理残渣 |  | 焼却 |  | ストーカ式（可動） | 全連続運転 | 405 | 3 | 1998 | 場内温水,場内蒸気,発電（場内利用）,場外温水,発電（場外利用） | 292554662 | 277083022 | 59552640 | 44029440 | 1570 | 5.8 | 12637 | 0 | 無し | セメント固化,薬剤処理 | 一部委託 |  | 無し |  | 100 | 46.4 | 22.8 | 15 | 13.8 | 1.8 | 0.2 | 183.3 | 100 | 45.6 | 48.3 | 6.1 | 7963 | 0 | 無し |  | 0 | 0
岩手県 | 03205 |  | 花巻市 |  | 花巻市清掃センター焼却施設 | 33040 | 0 |  |  | 可燃ごみ,粗大ごみ,ごみ処理残渣 |  | 焼却 |  | ストーカ式（可動） | 全連続運転 | 171 | 2 | 1988 | 場内温水 | 14112000 |  | 2822400 | [5 empty] | 無し | 薬剤処理 | 一部委託 |  | 無し |  | 100 | 40 | 26.7 | 8.6 | 15.2 | 6.5 | 3 | 181 | 100 | 45.37 | 46.61 | 8.02 | 7628 | 7978 | 無し |  | 0 | 0
岩手県 | 03206 |  | 北上市 |  | 北上市清掃事業所１号棟 | 25029 | 0 |  |  | 可燃ごみ,その他,ごみ処理残渣 |  | 焼却 |  | ストーカ式（可動） | 全連続運転 | 105 | 2 | 1987 | 場内温水 | 1060000 | 0 | 把握していない | [5 empty] | 無し | 薬剤処理 | 一部委託 |  | 無し |  | 100 | 45.2 | 21.4 | 7 | 17.9 | 5.2 | 3.3 | 185 | 100 | 51.4 | 40.7 | 7.9 | 0 | 9688 | 無し |  | 0 | 0
岩手県 | 03208 |  | 遠野市 |  | 遠野市清養園クリーンセンターごみ焼却施設 | 7377 |  |  |  | 可燃ごみ,粗大ごみ,ごみ処理残渣,し尿処理残渣 |  | 焼却 |  | 流動床式 | 准連続運転 | 40 | 1 | 1988 | 場内温水,場外温水 | 1346000 | 0 | 0 | 0 |  |  |  |  | 無し | 薬剤処理 | 一部委託 |  | 無し |  | 100 | 54.6 | 22.4 | 2.5 | 16.5 | 1.6 | 2.4 | 167.25 | 100 | 43.9 | 51.6 | 4.5 | 8623 | 8933 | 無し |  | 0 | 0
岩手県 | 03211 |  | 釜石市 |  | 釜石市清掃工場 | 0 | 0 |  | 生産量 | 混合（未分別ごみ）,粗大ごみ,ごみ処理残渣,し尿処理残渣 |  | ガス化溶融・改質 |  | シャフト式 | 全連続運転 | 109 | 2 | 1979 | 無し | 0 | 0 | [6 empty] | 溶融処理 | 薬剤処理 | 委託 | 廃止 | 無し |  | 0 | 0 | 0 | 0 | 0 | 0 | 0 | 0 | 0 | 0 | 0 | 0 | 0 | 0 | 無し |  | 0 | 0
岩手県 | 03214 |  | 八幡平市 |  | 八幡平市清掃センター | 11117 | 0 | 0 |  | 可燃ごみ,ごみ処理残渣 |  | 焼却 |  | ストーカ式（可動） | バッチ運転 | 50 | 2 | 1998 | 場内温水 | 1561728 | 0 | 1030740 | [5 empty] | 無し | 薬剤処理 | 委託 |  | 無し |  | 100 | 46.5 | 22.1 | 10 | 13.9 | 2.8 | 4.7 | 194 | 100 | 53.5 | 41.7 | 4.8 | 6518 | 0 | 無し |  | 0 | 0
岩手県 | 03302 |  | 葛巻町 |  | 葛巻町清掃センター | 1205 | 0 | 0 |  | 可燃ごみ,ごみ処理残渣 |  | 焼却 |  | ストーカ式（可動） | バッチ運転 | 10 | 1 | 1993 | 無し | [8 empty] | 無し | 薬剤処理 | 委託 |  | 無し |  | 100 | 52.2 | 24.2 | 1.7 | 17.4 | 2.3 | 2.2 | 112.3 | 100 | 46 | 48.2 | 5.8 | 7905 | 0 | 無し |  | 0 | 0
岩手県 | 03828 |  | 二戸地区広域行政事務組合 |  | 軽米地区クリーンセンター | 0 | 0 | 0 |  | 可燃ごみ |  | 焼却 |  | 固定床式 | バッチ運転 | 15 | 2 | 1983 | 無し | [8 empty] | 無し | 無し | 直営 | 休止 | 無し |  | 0 | 0 | 0 | 0 | 0 | 0 | 0 | 0 | 0 | 0 | 0 | 0 | 0 | 0 | 無し |  | 0 | 0
岩手県 | 03828 |  | 二戸地区広域行政事務組合 |  | 二戸地区クリーンセンター | 16208 | 0 | 0 |  | 可燃ごみ,粗大ごみ,し尿処理残渣 |  | 焼却 |  | 流動床式 | 全連続運転 | 90 | 2 | 1995 | 場内温水 | 3628800 | 0 | 20076 | [5 empty] | 無し | セメント固化 | 委託 |  | 無し |  | 100 | 44 | 27.6 | 3.5 | 16.7 | 2.8 | 5.4 | 170.4 | 100 | 48.7 | 45 | 6.3 | 7245 | 9564 | 無し |  | 0 | 0
岩手県 | 03833 |  | 岩手・玉山環境組合 |  | ごみ焼却施設 | 6368 |  |  |  | 可燃ごみ,粗大ごみ,ごみ処理残渣 |  | 焼却 |  | ストーカ式（可動） | バッチ運転 | 28 | 2 | 1997 | 場内温水 | 2670931 | 0 | [6 empty] | 無し | 薬剤処理 | 直営 |  | 無し |  | 100 | 53.9 | 22.2 | 7 | 12.5 | 2.2 | 2.2 | 138.5 | 100 | 49.9 | 46 | 4.1 | 7400 | 7735 | 無し |  | 0 | 0
岩手県 | 03835 |  | 久慈広域連合 |  | 久慈地区ごみ焼却場 | 17267 | 0 |  |  | 可燃ごみ,し尿処理残渣 |  | 焼却 |  | ストーカ式（可動） | 全連続運転 | 120 | 2 | 1998 | 場内温水 | 5644800 | 0 | 5644800 | [5 empty] | 無し | セメント固化,薬剤処理 | 委託 |  | 無し |  | 100 | 42.6 | 23.9 | 9.3 | 18.3 | 2.5 | 3.4 | 189.5 | 100 | 46.9 | 45.8 | 7.3 | 7450 | 8460 | 無し |  | 0 | 0
岩手県 | 03840 |  | 盛岡・紫波地区環境施設組合 |  | ごみ焼却施設 | 34963 | 3617 |  | 搬出量 | 可燃ごみ,不燃ごみ,ごみ処理残渣 |  | ガス化溶融・改質 |  | シャフト式 | 全連続運転 | 160 | 2 | 2003 | 場内温水,発電（場内利用）,発電（場外利用） | 311989440 |  | 311989440 |  | 1990 | 9.9 | 13013.357 | 968.92 | 無し | セメント固化,薬剤処理 | 一部委託 |  | 無し |  | 100 | 45 | 22.4 | 12.7 | 10.1 | 4.2 | 5.6 | 137 | 100 | 39.3 | 52.2 | 8.5 | 8828 | 9130 | 無し |  | 0 | 0
岩手県 | 03851 |  | 一関地区広域行政組合 |  | 一関清掃センターごみ焼却施設 | 23699 | 0 |  |  | 可燃ごみ,ごみ処理残渣,し尿処理残渣 |  | 焼却 |  | ストーカ式（可動） | 全連続運転 | 150 | 2 | 1981 | 場内温水 | 2110080 |  | 2110080 | [5 empty] | 無し | 薬剤処理 | 委託 |  | 無し |  | 100 | 49.4 | 29.1 | 5.5 | 11.5 | 2.2 | 2.3 | 176.8 | 99.99 | 41.49 | 52.5 | 6 | 88840 | 9826 | 無し | 0 | 0 | 0
岩手県 | 03851 |  | 一関地区広域行政組合 |  | 大東清掃センターごみ焼却施設 | 12686 | 0 |  |  | 可燃ごみ |  | 焼却 |  | 流動床式 | 全連続運転 | 80 | 2 | 1999 | 場内温水 | 3386880 |  | 3386880 | [5 empty] | 無し | 薬剤処理 | 委託 |  | 無し |  | 99.98 | 41.54 | 19 | 24 | 6.85 | 5.66 | 2.93 | 181 | 100 | 41.1 | 51.7 | 7.2 | 8672 | 8824 | 無し |  | 0 | 0
岩手県 | 03867 |  | 宮古地区広域行政組合 |  | 宮古清掃センター | 36716 | 0 | 0 |  | 可燃ごみ,その他,ごみ処理残渣,し尿処理残渣 |  | 焼却 |  | 流動床式 | 全連続運転 | 186 | 2 | 1994 | 場内温水 | 14112000 | 0 | 10659600 |  | 0 |  |  |  | 薬剤処理 | 薬剤処理 | 委託 |  | 有り | 90.1 | 100 | 50.4 | 24.3 | 3.6 | 14.7 | 2.1 | 4.9 | 193 | 100 | 53.3 | 41.7 | 5 | 6510 | 8057 | 無し |  | 0 | 0
岩手県 | 03873 |  | 奥州金ケ崎行政事務組合 |  | 胆江地区衛生センター | 37057 | 78 |  | 搬出量 | 可燃ごみ,ごみ処理残渣,し尿処理残渣 |  | 焼却 |  | ストーカ式（可動） | 全連続運転 | 240 | 2 | 1994 | 場内温水,場外温水 | 34433280 | 15523200 | 23237928 | 12337920 |  |  |  |  | 無し | 薬剤処理 | 一部委託 |  | 無し |  | 100 | 37.5 | 21.8 | 16.1 | 11.8 | 7 | 5.8 | 198 | 100 | 41 | 49.3 | 9.7 | 8048 | 8219 | 無し |  | 0 | 0
岩手県 | 03881 |  | 岩手中部広域行政組合 |  | （仮称）岩手中部広域クリーンセンター |  |  |  |  | 可燃ごみ |  | 焼却 |  | ストーカ式（可動） | 全連続運転 | 182 | 2 | 2015 | 発電（場内利用）,発電（場外利用） |  |  |  |  | 4100 | 20.8 |  |  | その他 | 薬剤処理 | 委託 | 新設（建設中） |  |  | 0 | 0 | 0 | 0 | 0 | 0 | 0 | 0 | 0 | 0 | 0 | 0 | 0 | 0 | 無し |  | 0 | 0
岩手県 | 03883 |  | 岩手沿岸南部広域環境組合 |  | 岩手沿岸南部クリーンセンター | 41466 | 6293 |  | 搬出量 | 可燃ごみ,混合（未分別ごみ）,粗大ごみ,不燃ごみ,ごみ処理残渣,し尿処理残渣 |  | ガス化溶融・改質 |  | シャフト式 | 全連続運転 | 147 | 2 | 2011 | 場内温水,発電（場内利用） | 471027 | 0 | 302702 |  | 2450 | 14.15 | 16085 | 5771 | 無し | 薬剤処理 | 委託 |  | 無し |  | 100 | 39.6 | 24.3 | 3.1 | 20.4 | 7.4 | 5.2 | 182.8 | 100 | 49.8 | 41.8 | 8.4 | 8857 | 9646 | 無し |  | 0 | 0
岩手県 | 03886 |  | 雫石・滝沢環境組合 |  | 滝沢清掃センター | 26760 | 2653 |  | 生産量 | 可燃ごみ,粗大ごみ,ごみ処理残渣 |  | ガス化溶融・改質 |  | シャフト式 | 全連続運転 | 100 | 2 | 2002 | 発電（場内利用） |  |  |  |  | 1200 | 12.01 | 6723.244 | 48.44 | 無し | セメント固化,薬剤処理 | 委託 |  | 有り | 0.28 | 100 | 42 | 24.7 | 10.9 | 13 | 5.7 | 3.7 | 169.8 | 100 | 44.6 | 47.2 | 8.2 | 7763 | 8170 | 無し |  | 0 | 0
岩手県 | 03886 |  | 雫石・滝沢環境組合 |  | 雫石センター | 0 | 0 |  |  | 可燃ごみ |  | 焼却 |  | ストーカ式（可動） | バッチ運転 | 25 | 2 | 1995 | 場内温水 | 0 | 0 | 0 | 0 |  |  |  |  | 無し | セメント固化,薬剤処理 | 委託 | 休止 | 無し |  | 0 | 0 | 0 | 0 | 0 | 0 | 0 | 0 | 0 | 0 | 0 | 0 | 0 | 0 | 無し |  | 0 | 0

## 粗大
粗大ごみ処理施設
都道府県名 | 地方公共団体 コード | 施設コード | 地方公共団体名 | 施設設置者（法人にあっては法人名） | 施設名 | 年間処理量 | 資源回収量 |  | 処理対象廃棄物 |  | 処理方式 | 処理能力 | 使用開始年度 | 運転管理体制 | 施設の改廃 | 産業廃棄物の搬入の有無 | 一般廃棄物の割合 | リユース・リペア機能の有無 | リユース・リペアする場所の面積 | リユース・リペアの対象品目 | [28 empty] | リユース・リペアの内容
[8 empty] | 資源化物の区分 | [11 empty] | 合計 |  | 家具 |  |  | 自転車 |  |  | 衣類 |  |  | 書籍 |  |  | 家電 |  |  | 傘 |  |  | 食器 |  |  | おもちゃ |  |  | その他
[10 empty] | その他（具体的） | [9 empty] | 重量 | 個数 | 対象 | 重量 | 個数 | 対象 | 重量 | 個数 | 対象 | 重量 | 個数 | 対象 | 重量 | 個数 | 対象 | 重量 | 個数 | 対象 | 重量 | 個数 | 対象 | 重量 | 個数 | 対象 | 重量 | 個数 | 対象 | 重量 | 個数
[6 empty] | (t/年度) | (t/年度) |  |  |  |  | (t/日) |  |  |  |  | （％） |  | （㎡） | （t/年度） | （個・台等） |  | （t/年度） | （個・台等） |  | （t/年度） | （個・台等） |  | （t/年度） | （個・台等） |  | （t/年度） | （個・台等） |  | （t/年度） | （個・台等） |  | （t/年度） | （個・台等） |  | （t/年度） | （個・台等） |  | （t/年度） | （個・台等） |  | （t/年度） | （個・台等）
岩手県 | 03201 |  | 盛岡市 |  | 粗大ごみ処理施設 | 6684 | 1063 | 回収量 | 粗大ごみ,不燃ごみ |  | 併用 | 60 | 1979 | 直営 |  | 無し |  | 無し |  | 0 | 0
岩手県 | 03205 |  | 花巻市 |  | 花巻市清掃センター粗大ごみ処理施設 | 1204 | 260 | 搬出量 | 粗大ごみ,不燃ごみ |  | 圧縮 | 50 | 1990 | 直営 |  | 無し |  | 無し |  | 0 | 0
岩手県 | 03206 |  | 北上市 |  | 北上市清掃事業所３号棟 | 1359 | 330 | 回収量 | 不燃ごみ |  | 破砕 | 30 | 1980 | 委託 |  | 無し |  | 無し |  | 0 | 0
岩手県 | 03208 |  | 遠野市 |  | 遠野市清養園クリーンセンター廃棄物再生利用施設 | 709 | 272 | 搬出量 | 粗大ごみ,不燃ごみ |  | 併用 | 12 | 2000 | 一部委託 |  | 無し |  | 無し |  | 0 | 0
岩手県 | 03210 |  | 陸前高田市 |  | 陸前高田市粗大ごみ処理施設 | 85 |  |  | 不燃ごみ,資源ごみ |  | 破砕 | 6 | 1978 | 委託 |  | 無し |  | 無し |  | 0 | 0
岩手県 | 03211 |  | 釜石市 |  | 釜石市清掃工場粗大ごみ処理施設 | 0 |  |  | 粗大ごみ |  | 併用 | 30 | 1980 | 委託 | 廃止 | 無し |  | 無し |  | 0 | 0
岩手県 | 03214 |  | 八幡平市 |  | 粗大ごみ処理施設 | 659 | 327 | 回収量 | 粗大ごみ,不燃ごみ,資源ごみ |  | 併用 | 15 | 1998 | 委託 |  | 無し |  | 無し |  | 0 | 0
岩手県 | 03828 |  | 二戸地区広域行政事務組合 |  | 二戸地区クリーンセンター | 1580 | 586 | 搬出量 | 粗大ごみ,不燃ごみ,資源ごみ |  | 併用 | 30 | 1995 | 委託 |  | 無し |  | 無し | 0 | 0 | 0
岩手県 | 03833 |  | 岩手・玉山環境組合 |  | 粗大ごみ処理施設 | 325 | 152 | 搬出量 | 粗大ごみ,不燃ごみ |  | 併用 | 8 | 1997 | 直営 |  | 無し |  | 無し |  | 0 | 0
岩手県 | 03835 |  | 久慈広域連合 |  | 久慈地区粗大ごみ処理場 | 1514 | 434 | 搬出量 | 粗大ごみ,不燃ごみ |  | 併用 | 30 | 1981 | 委託 |  | 無し |  | 無し |  | 0 | 0
岩手県 | 03851 |  | 一関地区広域行政組合 |  | 一関清掃センターごみ焼却施設粗大ごみ処理施設（前処理用） | 993 | 0 |  | 粗大ごみ |  | 破砕 | 25 | 1981 | 委託 |  | 無し |  | 無し |  | 0 | 0
岩手県 | 03851 |  | 一関地区広域行政組合 |  | 大東清掃センター粗大ごみ処理施設 | 1780 | 675 |  | 粗大ごみ,不燃ごみ |  | 併用 | 18 | 1999 | 委託 |  | 無し | 99.9 | 無し |  | 0 | 0
岩手県 | 03873 |  | 奥州金ケ崎行政事務組合 |  | 胆江地区衛生センター | 1884 | 450 | 回収量 | 粗大ごみ,不燃ごみ |  | 併用 | 50 | 1980 | 直営 |  | 無し |  | 有り | 50 | 68 | 0 |  |  |  | ○ | 7 | [7 empty] | ○ | 61 | [13 empty] | 譲渡
岩手県 | 03883 |  | 岩手沿岸南部広域環境組合 |  | 岩手沿岸南部クリーンセンター | 273 | 159 | 搬出量 | 粗大ごみ,不燃ごみ,可燃ごみ |  | 破砕 | 10.5 | 2011 | 委託 |  | 無し |  | 無し |  | 0 | 0
岩手県 | 03886 |  | 雫石・滝沢環境組合 |  | 滝沢清掃センター | 1302 |  |  | 粗大ごみ |  | 破砕 | 8 | 2002 | 委託 |  | 有り | 5.69 | 無し |  | 0 | 0

## 資源化
資源化等を行う施設
都道府県名 | 地方公共団体 コード | 施設コード | 地方公共団体名 | 施設設置者（法人にあっては法人名） | 施設名 | 年間処理量 | 資源回収量 |  |  | 搬出量 |  | 在庫量 |  | 施設区分 | 処理対象廃棄物 |  | 処理内容 |  | 処理能力 | 使用開始年度 | 運転管理体制 | 施設の改廃 | 産業廃棄物の搬入の有無 | 一般廃棄物の割合 | リユース・リペア機能の有無 | リユース・リペアする場所の面積 | リユース・リペアの対象品目 | [28 empty] | リユース・リペアの内容
[9 empty] | 搬出量・在庫量の別（民間） | [17 empty] | 合計 |  | 家具 |  |  | 自転車 |  |  | 衣類 |  |  | 書籍 |  |  | 家電 |  |  | 傘 |  |  | 食器 |  |  | おもちゃ |  |  | その他
[16 empty] | その他（具体的） |  | その他（具体的） | [8 empty] | 重量 | 個数 | 対象 | 重量 | 個数 | 対象 | 重量 | 個数 | 対象 | 重量 | 個数 | 対象 | 重量 | 個数 | 対象 | 重量 | 個数 | 対象 | 重量 | 個数 | 対象 | 重量 | 個数 | 対象 | 重量 | 個数 | 対象 | 重量 | 個数
[6 empty] | (t/年度) | (t/年度) | (㎥/年度) |  | (t/年度) | (㎥/年度) | (t/年度) | (㎥/年度) | [5 empty] | (t/日) |  |  |  |  | （％） |  | （㎡） | （t/年度） | （個・台等） |  | （t/年度） | （個・台等） |  | （t/年度） | （個・台等） |  | （t/年度） | （個・台等） |  | （t/年度） | （個・台等） |  | （t/年度） | （個・台等） |  | （t/年度） | （個・台等） |  | （t/年度） | （個・台等） |  | （t/年度） | （個・台等） |  | （t/年度） | （個・台等）
岩手県 | 03201 |  | 盛岡市 |  | 資源ごみ分別施設 | 3552 | 3552 |  |  | 3352 |  | 200 |  | ストックヤード | 金属類,ガラス類,ペットボトル |  | 選別,圧縮・梱包 |  | 28 | 1992 | 直営 |  | 無し |  | 無し |  | 0 | 0
岩手県 | 03205 |  | 花巻市 |  | 花巻市清掃センター容器包装リサイクル施設 | 819 | 640 |  |  | 586 |  | 54 |  | ストックヤード | ペットボトル,プラスチック |  | 選別,圧縮・梱包 |  | 5 | 2001 | 直営 |  | 無し |  | 無し |  | 0 | 0
岩手県 | 03211 |  | 釜石市 |  | 釜石市清掃工場選別作業所 | 461 | 461 |  |  | 461 |  |  |  | ストックヤード | 金属類,ガラス類,その他資源ごみ |  | 選別,圧縮・梱包 |  | 12 | 1997 | 直営 |  | 無し |  | 無し |  | 0 | 0
岩手県 | 03214 |  | 八幡平市 |  | 手選別処理施設 | 491 | 235 |  |  | 235 |  |  |  | リサイクルセンター（補助金） | ガラス類,ペットボトル,プラスチック |  | 選別,圧縮・梱包,その他 |  | 5 | 1998 | 委託 |  | 無し |  | 無し |  | 0 | 0
岩手県 | 03302 |  | 葛巻町 |  | 葛巻町リサイクルセンター | 602 | 459 |  |  | 459 |  |  |  | ストックヤード | 紙類,金属類,ガラス類,ペットボトル,プラスチック,不燃ごみ,粗大ごみ |  | 選別,圧縮・梱包 |  | 3 | 1989 | 委託 |  | 無し |  | 無し |  | 0 | 0
岩手県 | 03305 |  | 滝沢村 |  | 滝沢リサイクルセンター | 2011 | 2011 |  |  | 2011 |  | 0 |  | リサイクルセンター（交付金） | 紙類,金属類,ガラス類,ペットボトル,布類 |  | 選別,圧縮・梱包 |  | 13.7 | 2012 | 委託 | 新設（新規稼働） | 無し |  | 無し |  | 0 | 0
岩手県 | 03321 |  | 紫波町 |  | えこ３センター | 3670 | 1531 |  |  | 1181 |  | 350 |  | ごみ堆肥化施設 | 事業系生ごみ,その他 |  | ごみ堆肥化 |  | 20 | 2004 | 直営 |  | 有り | 7.2 | 無し |  | 0 | 0
岩手県 | 03461 |  | 大槌町 |  | 大槌町リサイクルセンター | 599 | 418 |  |  | 418 |  |  |  | その他 | 紙類,金属類,ガラス類,ペットボトル,プラスチック,布類,剪定枝,不燃ごみ,粗大ごみ |  | 選別,圧縮・梱包,ごみ堆肥化 |  | 5 | 1992 | 直営 |  | 無し |  | 無し |  | 0 | 0
岩手県 | 03833 |  | 岩手・玉山環境組合 |  | リサイクルセンター | 940 | 837 |  |  | 837 |  |  |  | リサイクルセンター（補助金） | 金属類,ガラス類,その他資源ごみ,ペットボトル,その他 |  | 選別,圧縮・梱包 |  | 3 | 2000 | 直営 |  | 無し |  | 無し | 0 | 0 | 0
岩手県 | 03835 |  | 久慈広域連合 |  | 久慈地区再資源化処理施設 | 454 | 354 |  |  | 354 |  |  |  | リサイクルプラザ | 金属類 |  | 選別,圧縮・梱包 |  | 8 | 1997 | 委託 |  | 無し |  | 無し |  | 0 | 0
岩手県 | 03835 |  | 久慈広域連合 |  | 久慈地区再資源化処理場 | 414 | 319 |  |  | 319 |  |  |  | リサイクルプラザ | ガラス類 |  | 選別 |  | 4 | 2000 | 委託 |  | 無し |  | 無し |  | 0 | 0
岩手県 | 03840 |  | 盛岡・紫波地区環境施設組合 |  | 不燃物処理資源化設備 | 4860 | 3127 |  |  | 3127 |  |  |  | その他 | 紙類,金属類,ガラス類,その他資源ごみ,ペットボトル,布類,不燃ごみ,粗大ごみ |  | 選別,圧縮・梱包 |  | 20 | 1990 | 一部委託 |  | 無し |  | 無し |  | 0 | 0
岩手県 | 03840 |  | 盛岡・紫波地区環境施設組合 |  | リサイクルコンポストセンター | 3913 | 562 |  |  | 562 |  |  |  | ごみ堆肥化施設 | 家庭系生ごみ,事業系生ごみ |  | ごみ堆肥化 |  | 20 | 1993 | 一部委託 |  | 無し |  | 無し |  | 0 | 0
岩手県 | 03840 |  | 盛岡・紫波地区環境施設組合 |  | 容器包装リサイクル推進施設 | 1628 | 1271 |  |  | 1271 |  |  |  | 容器包装リサイクル推進施設 | 紙類,プラスチック |  | 選別,圧縮・梱包 |  | 30 | 2010 | 一部委託 |  | 無し |  | 無し |  | 0 | 0
岩手県 | 03851 |  | 一関地区広域行政組合 |  | リサイクルプラザ施設 | 4517 | 1754 |  |  | 1754 |  |  |  | リサイクルプラザ | 金属類,ガラス類,ペットボトル,プラスチック,不燃ごみ,粗大ごみ |  | 選別,圧縮・梱包 |  | 33 | 2003 | 一部委託 |  | 有り | 95 | 有り | 355 | 4 | 364 | ○ | 2 | 161 | ○ | 1 | 100 | [18 empty] | ○ | 1 | 103 | 修理,展示,販売
岩手県 | 03855 |  | 大船渡地区環境衛生組合 |  | 大船渡地区環境衛生組合不燃物処理施設① | 204 | 83 |  |  | 83 |  | 0 |  | その他 | 不燃ごみ |  | 選別,圧縮・梱包 |  | 6 | 1974 | 委託 |  | 無し |  | 無し |  | 0 | 0
岩手県 | 03855 |  | 大船渡地区環境衛生組合 |  | 大船渡地区環境衛生組合不燃物処理施設② | 763 | 310 |  |  | 310 |  |  |  | その他 | 不燃ごみ |  | 選別,圧縮・梱包 |  | 6 | 1992 | 委託 |  | 無し |  | 無し |  | 0 | 0
岩手県 | 03867 |  | 宮古地区広域行政組合 |  | みやこ広域リサイクルセンター | 1348 | 1318 |  |  | 1274 |  | 44 |  | リサイクルプラザ | 金属類,ガラス類,ペットボトル |  | 選別,圧縮・梱包 |  | 8 | 2002 | 委託 |  | 無し |  | 無し |  | 0 | 0
岩手県 | 03867 |  | 宮古地区広域行政組合 |  | 第２リサイクルセンター | 595 | 543 |  |  | 532 |  | 11 |  | リサイクルセンター（交付金） | 紙類,プラスチック |  | 選別,圧縮・梱包 |  | 9 | 2009 | 委託 |  | 無し |  | 無し |  | 0 | 0
岩手県 | 03886 |  | 雫石・滝沢環境組合 |  | 滝沢仮設金属圧縮処理施設 | 0 | 0 | [6 empty] | ストックヤード | 金属類 |  | 選別,圧縮・梱包 |  | 4 | 2010 | 委託 | 廃止 | 無し |  | 無し |  | 0 | 0
岩手県 | 03886 |  | 雫石・滝沢環境組合 |  | 滝沢ガラス類選別施設 | 0 | 0 | [6 empty] | 容器包装リサイクル推進施設 | ガラス類 |  | 選別 |  | 3 | 1990 | 委託 | 廃止 | 無し |  | 無し |  | 0 | 0
岩手県 | 03886 |  | 雫石・滝沢環境組合 |  | 滝沢ペットボトル圧縮処理施設 | 0 | 0 | [6 empty] | 容器包装リサイクル推進施設 | ペットボトル |  | 選別,圧縮・梱包 |  | 2 | 1999 | 委託 | 廃止 | 無し |  | 無し |  | 0 | 0
岩手県 | 03886 |  | 雫石・滝沢環境組合 |  | 雫石不燃物処理施設 | 798 | 798 |  |  | 798 |  | 0 |  | リサイクルセンター（補助金） | 紙類,金属類,ガラス類,ペットボトル,プラスチック |  | 選別,圧縮・梱包 |  | 8 | 1995 | 委託 |  | 無し |  | 無し |  | 0 | 0

## 燃料化
ごみ燃料化施設
都道府県名 | 地方公共団体コード | 施設コード | 地方公共団体名 | 施設設置者（法人にあっては法人名） | 施設名 | 年間処理量 |  | 生成物保管量 |  | 生成物生産量 |  | 生成物搬出量 |  | 燃料化量（民間） |  |  | 処理対象廃棄物 |  | 施設の種類 | 燃料供給先の確保状況 | 処理能力 | 使用開始年度 | 運転管理体制 | 施設の改廃 | 発電能力 |  |  |  | 産業廃棄物の搬入の有無 | 一般廃棄物の割合 | 分析対象 | ごみ組成分析結果 | [6 empty] | 単位容積重量 | 三成分 |  |  |  | 低位発熱量
[25 empty] | 発電能力 | 発電効率（実績値） | 総発電量（実績値） | うち外部供給量（実績値） |  |  |  | 合計 | 紙・布類 | ビニール、合成樹脂、ゴム、皮革類 | 木、竹、わら類 | ちゅう芥類 | 不燃物類 | その他 |  | 合計 | 水分 | 可燃分 | 灰分 | (計算値) | (実測値)
[16 empty] | 生産量・排出量の別 |  | その他（具体的）
[6 empty] | (t/年度) | (㎥/年) | (t/年度) | (㎥/年度) | (t/年度) | (㎥/年度) | (t/年度) | (㎥/年度) | (t/年度) | (㎥/年度) | [5 empty] | (t/日) |  |  |  | (kW) | (％) | (MWh) | (MWh) |  | （％） |  | （％） | （％） | （％） | （％） | （％） | （％） | （％） | (kg/㎥) | （％） | （％） | （％） | （％） | （kJ/kg） | （kJ/kg）

## その他
その他の施設[ごみの中間処理施設]
都道府県名 | 地方公共団体 コード | 施設コード | 地方公共団体名 | 施設設置者（法人にあっては法人名） | 施設名 | 年間処理量 | 処理対象廃棄物 |  | 処理内容 |  | 処理能力 | 使用開始年度 | 運転管理体制 | 施設の改廃 | 産業廃棄物の搬入の有無 | 一般廃棄物の割合
[8 empty] | その他（具体的） |  | その他（具体的）
[6 empty] | (t/年度) |  |  |  |  | (t/日) |  |  |  |  | （％）
岩手県 | 03855 |  | 大船渡地区環境衛生組合 |  | 大船渡地区環境衛生組合積込中継施設 | 0 | 可燃ごみ |  | 圧縮・梱包 |  | 40 | 2000 | 直営 | 廃止 | 無し
岩手県 | 03855 |  | 大船渡地区環境衛生組合 |  | 大船渡地区環境衛生組合積込中継施設 | 9789 | 可燃ごみ |  | 圧縮・梱包 |  | 42 | 2011 | 直営 |  | 無し

## 保管
保管施設
都道府県名 | 地方公共団体コード | 施設コード | 地方公共団体名 | 施設名 | 年間保管量 | 施設区分 | 保管対象廃棄物 | 保管分類数 | 屋内面積 | 屋外面積 | 使用開始年度 | 運転管理体制 | 施設の改廃 | 産業廃棄物の搬入の有無 | 一般廃棄物の割合
[5 empty] | (t/年度) |  |  |  | (m2) | (m2) |  |  |  |  | （％）
岩手県 | 03201 |  | 盛岡市 | ストックヤード | 3352 | ストックヤード | 金属類,ガラス類,ペットボトル | 6 | 0 | 474 | 1992 | 直営 |  | 無し
岩手県 | 03202 |  | 宮古市 | 宮古市資源物保管庫 | 1777 | 容器包装リサイクル推進施設 | 紙類,ガラス類,その他 | 8 | 443 |  | 2002 | 委託 |  | 無し
岩手県 | 03205 |  | 花巻市 | 花巻市清掃センターストックヤード | 1101 | ストックヤード | 金属類,ガラス類 | 5 | 270 | 0 | 1997 | 直営 |  | 無し
岩手県 | 03208 |  | 遠野市 | 遠野市清養園クリーンセンター廃棄物再生利用施設ストックヤード | 1470 | ストックヤード | 紙類,金属類,ガラス類,ペットボトル,プラスチック | 12 | 423 | 0 | 2000 | 一部委託 |  | 無し
岩手県 | 03210 |  | 陸前高田市 | 陸前高田市ストックヤード | 192 | ストックヤード | ガラス類,ペットボトル | 4 | 162 | 0 | 1997 | 委託 |  | 無し
岩手県 | 03210 |  | 陸前高田市 | 陸前高田市清掃センターストックヤード | 559 | ストックヤード | 紙類,金属類 | 5 | 128 | 0 | 2007 | 委託 |  | 無し
岩手県 | 03211 |  | 釜石市 | 釜石市清掃工場資源物保管施設 | 461 | ストックヤード | 金属類,ガラス類,その他 | 3 | 373 | 166 | 1997 | 直営 |  | 無し
岩手県 | 03214 |  | 八幡平市 | 八幡平市清掃センター | 1092 | 容器包装リサイクル推進施設 | 紙類,金属類,ガラス類,その他資源ごみ,ペットボトル,プラスチック | 15 | 103 | 120 | 1998 | 委託 |  | 無し
岩手県 | 03302 |  | 葛巻町 | 葛巻町上平資源物保管施設 | 459 | ストックヤード | 紙類,金属類,ガラス類,ペットボトル,プラスチック | 16 | 58 | 166 | 1996 | 委託 |  | 無し
岩手県 | 03461 |  | 大槌町 | 大槌町リサイクルセンター | 828 | その他 | 紙類,金属類,ガラス類,その他資源ごみ,ペットボトル,プラスチック,布類 | 16 | 63 | 100 | 1992 | 直営 |  | 無し
岩手県 | 03828 |  | 二戸地区広域行政事務組合 | 二戸地区クリーンセンター | 586 | ストックヤード | 金属類 | 2 | 0 | 112 | 1995 | 委託 |  | 無し
岩手県 | 03828 |  | 二戸地区広域行政事務組合 | 二戸地区クリーンセンター | 2057 | ストックヤード | 紙類,ガラス類,ペットボトル,その他 | 9 | 236 | 0 | 2000 | 委託 |  | 有り | 97.7
岩手県 | 03833 |  | 岩手・玉山環境組合 | ストックヤード | 989 | ストックヤード | 紙類,金属類,ガラス類,その他資源ごみ,ペットボトル | 11 | 271 | 450 | 2000 | 直営 |  | 無し
岩手県 | 03835 |  | 久慈広域連合 | 久慈地区再資源化処理場 | 1600 | ストックヤード | 紙類,金属類,ガラス類,プラスチック | 11 | 240 | 340 | 1997 | 委託 |  | 無し
岩手県 | 03840 |  | 盛岡・紫波地区環境施設組合 | 清掃センター | 1284 | ストックヤード | 紙類,金属類,ガラス類,ペットボトル,プラスチック | 13 | 510 | 0 | 1997 | 一部委託 |  | 無し
岩手県 | 03840 |  | 盛岡・紫波地区環境施設組合 | ストックヤード棟 | 1271 | ストックヤード | 紙類,プラスチック | 2 | 480 | 0 | 2010 | 一部委託 |  | 無し
岩手県 | 03851 |  | 一関地区広域行政組合 | 一関清掃センターストックヤード | 879 | ストックヤード | 金属類,ペットボトル,プラスチック | 4 | 252 | 75 | 2003 | 一部委託 |  | 無し
岩手県 | 03851 |  | 一関地区広域行政組合 | 大東清掃センターストックヤード | 776 | ストックヤード | 金属類,ガラス類,ペットボトル | 4 | 360 | 50 | 1999 | 委託 |  | 無し
岩手県 | 03851 |  | 一関地区広域行政組合 | 大東清掃センター小規模ストックヤード | 482 | ストックヤード | 紙類,プラスチック | 3 | 100 | 0 | 2008 | 一部委託 |  | 無し
岩手県 | 03855 |  | 大船渡地区環境衛生組合 | 大船渡地区環境衛生組合ガラス類保管施設 | 58 | 容器包装リサイクル推進施設 | ガラス類 | 3 | 0 | 20 | 1997 | 委託 |  | 無し
岩手県 | 03855 |  | 大船渡地区環境衛生組合 | 大船渡地区環境衛生組合金属類保管施設 | 191 | ストックヤード | 金属類 | 2 | 0 | 20 | 1985 | 委託 |  | 無し
岩手県 | 03867 |  | 宮古地区広域行政組合 | 再生品保管施設１ | 1318 | ストックヤード | 金属類,ガラス類,ペットボトル | 6 | 0 | 192 | 2002 | 委託 |  | 無し
岩手県 | 03867 |  | 宮古地区広域行政組合 | 再生品保管施設２ | 543 | ストックヤード | 紙類,プラスチック | 3 | 0 | 168 | 2009 | 委託 |  | 無し
岩手県 | 03886 |  | 雫石・滝沢環境組合 | 滝沢センター保管庫 | 0 | ストックヤード | 紙類,布類 | 2 | 32.4 | 0 | 2010 | 委託 | 廃止 | 無し
岩手県 | 03886 |  | 雫石・滝沢環境組合 | 雫石センターストックヤード | 798 | ストックヤード | 紙類,金属類,ガラス類,ペットボトル,プラスチック | 12 | 268 | 0 | 2003 | 委託 |  | 無し

## 最終
最終処分場
都道府県名 | 地方公共団体コード | 施設コード | 地方公共団体名 | 施設設置者（法人にあっては法人名） | 施設名 | 埋立容量 （覆土を含む） | 埋立量 （覆土を含まない） | 残余容量 | 処理対象廃棄物 | 埋立場所 | 埋立開始年度 | 埋立地面積 | 全体容積 | 埋立終了年度 | 遮水の方式 | 浸出水の処理 | 運転管理体制 | 処分場の現状 | 施設の改廃 | 産業廃棄物の搬入の有無 | 一般廃棄物の割合 | 最終処分場の構造 | 準好気性埋立構造の管理状況 |  |  | 水質管理状況 | [5 empty] | メタン回収の有無 | メタン回収をしている場合
[23 empty] | 水位管理 | 覆土施工 | ガス抜き管の計画的施工状況 | 処理前BOD濃度 | 処理後BOD濃度 | 処理前COD濃度 | 処理後COD濃度 | 処理前TN濃度 | 処理後TN濃度 |  | メタンガス回収量 | メタンガス濃度 | メタンガス発熱量 | メタンガスの利用 | 発電量
[6 empty] | (㎥/年度) | (ｔ/年度) | (㎥) |  |  |  | (m2) | (㎥) | [7 empty] | （％） |  |  |  |  | （ppm） | （ppm） | （ppm） | （ppm） | （ppm） | （ppm） |  | （㎥／年） | （％） | （kJ/㎥N） |  | （kWh/年）
岩手県 | 03201 |  | 盛岡市 |  | 廃棄物処分場 | 11596 | 12516 | 260512 | 焼却残渣（主灰）,焼却残渣（飛灰）,破砕ごみ・処理残渣 | 山間 | 1977 | 90300 | 1017050 | 2031 | 原地盤利用,底部遮水工 | 凝集沈殿,生物処理（脱窒あり）,砂ろ過,消毒,活性炭処理 | 一部委託 | 埋立中 |  | 無し |  | 準好気性埋立構造 | 末端集水管は開放 | 最終覆土のみ | 埋立状況により計画的に延長 | 17 | 0.6 | 25 | 5.6 | 23 | 2 | 回収していない
岩手県 | 03201 |  | 盛岡市 |  | 玉山廃棄物処分場 | 0 | 0 | 20313 | 焼却残渣（主灰）,不燃ごみ,焼却残渣（飛灰）,破砕ごみ・処理残渣 | 山間 | 1993 | 19308 | 37100 | 2029 | 底部遮水工 | 凝集沈殿,消毒 | 直営 | 埋立中 |  | 無し |  | 準好気性埋立構造 | 末端集水管は水没 | 即日覆土 | 埋立状況により計画的に延長 | 1.9 | 2.1 | 6.7 | 4.69 |  | 2.01 | 回収していない
岩手県 | 03203 |  | 大船渡市 |  | 大船渡市廃棄物埋立処分場 | 0 | 0 | 12986 | 不燃ごみ | 山間 | 1983 | 4200 | 17000 | 2022 | 遮水なし | 処理なし | 直営 | 埋立中 |  | 無し |  | その他埋立構造 | [9 empty] | 回収していない
岩手県 | 03205 |  | 花巻市 |  | 花巻市一般廃棄物最終処分場 | 6023 | 5403 | 28723 | 焼却残渣（主灰）,その他,焼却残渣（飛灰）,破砕ごみ・処理残渣 | 山間 | 1984 | 35600 | 192880 | 2018 | 原地盤利用,表面遮水工（キャッピング） | 凝集沈殿,生物処理（脱窒なし）,砂ろ過,活性炭処理 | 直営 | 埋立中 |  | 無し |  | 準好気性埋立構造 | 末端集水管は開放 | 即日覆土 | 埋立状況により計画的に延長 | 1.9 | 0.5 | 13 | 10 | 13 | 4.6 | 回収していない
岩手県 | 03206 |  | 北上市 |  | 北上市一般廃棄物最終処分場 | 7400 | 2570 | 65532 | 焼却残渣（主灰）,焼却残渣（飛灰）,破砕ごみ・処理残渣 | 山間 | 1997 | 14700 | 127400 | 2020 | 底部遮水工 | 凝集沈殿,生物処理（脱窒あり）,砂ろ過,消毒,活性炭処理 | 委託 | 埋立中 |  | 無し |  | 準好気性埋立構造 | 末端集水管は水没 | 中間覆土 | 埋立状況により計画的に延長 | 1.4 | 1 | 14.1 | 12.2 | 20.4 | 20.7 | 回収していない
岩手県 | 03208 |  | 遠野市 |  | 遠野市清養園クリーンセンター最終処分場 | 1482 | 969 | 22153 | 焼却残渣（主灰）,焼却残渣（飛灰）,破砕ごみ・処理残渣 | 山間 | 2002 | 7150 | 37600 | 2027 | 表面遮水工（キャッピング） | 凝集沈殿,生物処理（脱窒あり）,砂ろ過,消毒,活性炭処理 | 一部委託 | 埋立中 |  | 無し |  | 準好気性埋立構造 | 末端集水管は開放 | 即日覆土 | 埋立状況により計画的に延長 |  | 0.8 |  | 1.78 |  | 1.31 | 回収していない
岩手県 | 03210 |  | 陸前高田市 |  | 陸前高田市一般廃棄物最終処分場 | 312 | 347 | 10460 | 焼却残渣（主灰）,焼却残渣（飛灰）,破砕ごみ・処理残渣 | 山間 | 1997 | 6790 | 36126 | 2019 | 底部遮水工,鉛直遮水工 | 生物処理（脱窒なし）,砂ろ過,消毒,活性炭処理 | 委託 | 埋立中 |  | 無し |  | 準好気性埋立構造 | 末端集水管は水没 | 即日覆土 | 埋立状況により計画的に延長 |  | 1 |  | 4.2 |  | 14 | 回収していない
岩手県 | 03213 |  | 二戸市 |  | 二戸市不燃物埋立地 | 1306 | 1428 | 65334 | 焼却残渣（主灰）,焼却残渣（飛灰） | 山間 | 1980 | 41268 | 131530 | 2023 | 底部遮水工 | 消毒 | 直営 | 埋立中 |  | 無し |  | その他埋立構造 |  |  |  | 2 | 2 | 4.7 | 4.7 | 3.9 | 3.9 | 回収していない
岩手県 | 03214 |  | 八幡平市 |  | 八幡平市栗日影沢最終処分場 | 1697 | 2470 | 1964 | 焼却残渣（主灰）,不燃ごみ,焼却残渣（飛灰）,破砕ごみ・処理残渣,粗大ごみ | 山間 | 1988 | 10620 | 56090 | 2013 | 底部遮水工 | 凝集沈殿,生物処理（脱窒なし）,消毒 | 委託 | 埋立中 |  | 無し |  | 準好気性埋立構造 | 末端集水管は水没 | 中間覆土 | 埋立状況により計画的に延長 | 2.2 | 1.3 | 5.3 | 4.9 | 3.5 | 4.1 | 回収していない
岩手県 | 03214 |  | 八幡平市 |  | 八幡平市一般廃棄物最終処分場 | 0 | 0 | 24700 | 焼却残渣（主灰）,不燃ごみ,焼却残渣（飛灰）,破砕ごみ・処理残渣,粗大ごみ | 山間 | 2012 | 5300 | 24700 | 2026 | 底部遮水工 | 凝集沈殿,生物処理（脱窒なし）,砂ろ過,消毒 | 委託 | 埋立前 | 新設（新規稼働） | 無し |  | 準好気性埋立構造 | 末端集水管は水没 | 中間覆土 | 埋立状況により計画的に延長 | 0 |  | 0 |  | 0 |  | 回収していない
岩手県 | 03215 |  | 奥州市 |  | 水沢一般廃棄物最終処分場 | 0 | 0 | 47950 | その他 | 山間 | 1974 | 32840 | 345150 | 2011 | 遮水なし | 処理なし | 直営 | 埋立終了 |  | 無し |  | その他埋立構造 |  |  |  |  | 2.1 |  | 3.5 |  |  | 回収していない
岩手県 | 03215 |  | 奥州市 |  | 江刺一般廃棄物最終処分場 | 0 | 0 | 0 | その他 | 山間 | 1978 | 9000 | 51000 | 1997 | その他遮水 | 処理なし | 直営 | 埋立終了 |  | 無し |  | その他埋立構造 | [9 empty] | 回収していない
岩手県 | 03215 |  | 奥州市 |  | 前沢一般廃棄物最終処分場 | 0 | 0 | 24519 | その他 | 山間 | 1955 | 14668 | 89169 | 2011 | 遮水なし | 処理なし | 委託 | 埋立終了 |  | 無し |  | その他埋立構造 |  |  |  |  | 1.5 |  | 3.6 |  |  | 回収していない
岩手県 | 03215 |  | 奥州市 |  | 胆沢一般廃棄物最終処分場 | 0 | 0 | 0 | その他 | 山間 | 1972 | 3786 | 45500 | 2011 | 遮水なし | 処理なし | 一部委託 | 埋立終了 |  | 無し |  | その他埋立構造 |  |  |  |  | 1.9 |  | 4.4 |  |  | 回収していない
岩手県 | 03215 |  | 奥州市 |  | 衣川一般廃棄物最終処分場 | 0 | 0 | 0 | その他 | 山間 | 1971 | 9410 | 30000 | 1998 | 遮水なし | 処理なし | 直営 | 埋立終了 |  | 無し |  | その他埋立構造 | [9 empty] | 回収していない
岩手県 | 03302 |  | 葛巻町 |  | 葛巻町最終処分場 | 606 | 505 | 4785 | 焼却残渣（主灰）,不燃ごみ,焼却残渣（飛灰）,破砕ごみ・処理残渣 | 山間 | 1988 | 6000 | 19800 | 2021 | 原地盤利用,底部遮水工,表面遮水工（キャッピング） | 生物処理（脱窒あり）,消毒,膜処理 | 委託 | 埋立中 |  | 無し |  | その他埋立構造 |  |  |  |  | 1.6 |  | 5.7 |  | 18.6 | 回収していない
岩手県 | 03303 |  | 岩手町 |  | 岩手町前ヶ沢不燃物埋立地 | 0 | 0 | 0 | 焼却残渣（主灰）,破砕ごみ・処理残渣 | 山間 | 1976 | 43000 | 140000 | 1999 | 鉛直遮水工 | 砂ろ過,消毒,活性炭処理 | 委託 | 埋立終了 |  | 無し |  | 嫌気性埋立構造 | [9 empty] | 回収していない
岩手県 | 03303 |  | 岩手町 |  | 岩手町一般廃棄物最終処分場 | 1651 | 1033 | 7299 | 焼却残渣（主灰）,焼却残渣（飛灰）,破砕ごみ・処理残渣 | 山間 | 2003 | 4580 | 17000 | 2018 | 底部遮水工 | 生物処理（脱窒なし）,消毒,活性炭処理,膜処理 | 委託 | 埋立中 |  | 無し |  | 準好気性埋立構造 | 末端集水管は開放 | 中間覆土 | 埋立状況により計画的に延長 |  | 0.74 |  | 2.83 |  | 2.51 | 回収していない
岩手県 | 03366 |  | 西和賀町 |  | 西和賀町一般廃棄物最終処分場 | 345 | 243 | 3974 | 焼却残渣（主灰）,不燃ごみ,破砕ごみ・処理残渣,粗大ごみ | 山間 | 1997 | 3450 | 9000 | 2020 | 底部遮水工 | 凝集沈殿,生物処理（脱窒なし）,砂ろ過,消毒 | 直営 | 埋立中 |  | 無し |  | 準好気性埋立構造 | 末端集水管は開放 | 中間覆土 | 埋立状況により計画的に延長 | 0 | 0.79 | 0 | 4.6 | 0 | 1.31 | 回収していない
岩手県 | 03366 |  | 西和賀町 |  | 西和賀町左草町有林ごみ埋立場 | 0 | 0 | 556 | 不燃ごみ | 山間 | 1989 | 950 | 2700 | 2006 | 遮水なし | 処理なし | 委託 | 埋立終了 |  | 無し |  | その他埋立構造 |  |  |  | 0 | 1.05 | 0 | 2.18 | 0 | 0.51 | 回収していない
岩手県 | 03366 |  | 西和賀町 |  | 西和賀町蛭山 | 0 | 0 | 0 | 不燃ごみ,粗大ごみ | 山間 | 1979 | 4000 | 11400 | 1996 | 遮水なし | 処理なし | 直営 | 埋立終了 |  | 無し |  | その他埋立構造 |  |  |  | 0 | 0 | 0 | 0 | 0 | 0 | 回収していない
岩手県 | 03381 |  | 金ケ崎町 |  | 金ケ崎町営最終処分地 |  |  | 2529 | 不燃ごみ | 山間 | 1965 | 10000 | 70000 | 2016 | 原地盤利用 | 処理なし | 直営 | 埋立終了 |  | 無し |  | その他埋立構造 | [9 empty] | 回収していない
岩手県 | 03461 |  | 大槌町 |  | 大槌町一般廃棄物最終処分場 | 2077 | 1777 | 11928 | 溶融飛灰,不燃ごみ | 山間 | 1996 | 5540 | 41300 | 2017 | 表面遮水工（キャッピング） | 凝集沈殿,生物処理（脱窒なし）,消毒 | 直営 | 埋立中 |  | 無し |  | 準好気性埋立構造 | 末端集水管は開放 | 中間覆土 | 一部延長を行っている | 50.5 | 1.5 | 26.2 | 16.6 | 27.7 | 26.9 | 回収していない
岩手県 | 03828 |  | 二戸地区広域行政事務組合 |  | 不燃物処理場 | 2700 | 831 | 50495 | 破砕ごみ・処理残渣 | 山間 | 1974 | 13953 | 98000 | 2023 | 遮水なし | 処理なし | 直営 | 埋立中 |  | 無し |  | その他埋立構造 |  |  |  | 0 | 0 | 0 | 0 | 0 | 0 | 回収していない |  |  |  |  | 0
岩手県 | 03835 |  | 久慈広域連合 |  | 久慈地区最終処分場 | 4060 | 4010 | 16363 | 焼却残渣（主灰）,焼却残渣（飛灰）,破砕ごみ・処理残渣 | 山間 | 2002 | 9160 | 59100 | 2018 | 底部遮水工 | 生物処理（脱窒あり）,砂ろ過,消毒,活性炭処理 | 委託 | 埋立中 |  | 無し |  | 準好気性埋立構造 | 末端集水管は開放 | 中間覆土 | 埋立状況により計画的に延長 |  | 1 |  | 10 |  | 10 | 回収していない
岩手県 | 03840 |  | 盛岡・紫波地区環境施設組合 |  | 一般廃棄物最終処分場 | 2604 | 2367 | 9289 | 溶融飛灰,その他 | 平地 | 1997 | 11200 | 69190 | 2012 | 底部遮水工 | 凝集沈殿,生物処理（脱窒なし）,砂ろ過,消毒 | 直営 | 埋立中 |  | 無し |  | 準好気性埋立構造 | 末端集水管は開放 | 即日覆土 | 埋立状況により計画的に延長 | 12.5 | 0.9 | 384 | 4.9 |  | 2.9 | 回収していない
岩手県 | 03851 |  | 一関地区広域行政組合 |  | 舞川清掃センター | 5414 | 3666 | 45103 | 焼却残渣（主灰）,不燃ごみ,焼却残渣（飛灰）,破砕ごみ・処理残渣 | 山間 | 1998 | 20700 | 141800 | 2019 | 底部遮水工,鉛直遮水工,表面遮水工（キャッピング） | 凝集沈殿,生物処理（脱窒なし）,砂ろ過,消毒,活性炭処理 | 委託 | 埋立中 |  | 無し |  | 準好気性埋立構造 | 末端集水管は開放 | 即日覆土 | 埋立状況により計画的に延長 | 11.6 | 0.58 | 11.6 | 2.09 | 5.7 | 4.92 | 回収していない
岩手県 | 03851 |  | 一関地区広域行政組合 |  | 花泉清掃センター | 969 | 789 | 1978 | 不燃ごみ | 山間 | 1988 | 6470 | 28300 | 2021 | 原地盤利用,鉛直遮水工 | 凝集沈殿,生物処理（脱窒なし）,消毒 | 委託 | 埋立中 |  | 無し |  | 準好気性埋立構造 | 末端集水管は開放 | 即日覆土 | 一部延長を行っていない |  | 0.51 |  | 2.3 |  | 30 | 回収していない
岩手県 | 03851 |  | 一関地区広域行政組合 |  | 東山清掃センター | 2443 | 2443 | 29764 | 焼却残渣（主灰）,不燃ごみ,焼却残渣（飛灰）,破砕ごみ・処理残渣 | 山間 | 1983 | 17460 | 110000 | 2025 | 底部遮水工,鉛直遮水工 | 凝集沈殿,生物処理（脱窒なし）,砂ろ過,消毒,膜処理 | 直営 | 埋立中 |  | 無し |  | その他埋立構造 |  |  |  |  | 0.6 |  | 5.3 |  | 8.2 | 回収していない
岩手県 | 03851 |  | 一関地区広域行政組合 |  | 舞川清掃センター（旧一般廃棄物埋立処分地） | 0 | 0 | 0 | 焼却残渣（主灰）,不燃ごみ,焼却残渣（飛灰）,粗大ごみ | 山間 | 1981 | 29650 | 201929 | 2000 | 底部遮水工,鉛直遮水工 | 凝集沈殿,生物処理（脱窒なし）,砂ろ過,消毒,活性炭処理 | 委託 | 埋立終了 |  | 無し |  | 準好気性埋立構造 | 末端集水管は開放 | 即日覆土 | 一部延長を行っていない | 11.6 | 0.58 | 11.6 | 2.09 | 5.7 | 4.92 | 回収していない
岩手県 | 03855 |  | 大船渡地区環境衛生組合 |  | 大船渡地区環境衛生組合大平最終処分場 | 0 | 0 | 45716 | 焼却残渣（主灰）,不燃ごみ | 山間 | 1973 | 37922 | 151688 | 1997 | 遮水なし | 処理なし | 直営 | 埋立終了 |  | 無し |  | 嫌気性埋立構造 | [9 empty] | 回収していない
岩手県 | 03855 |  | 大船渡地区環境衛生組合 |  | 大船渡地区環境衛生組合一般廃棄物最終処分場 | 1271 | 1176 | 31375 | 焼却残渣（飛灰）,破砕ごみ・処理残渣 | 山間 | 1997 | 6800 | 58000 | 2021 | 底部遮水工,表面遮水工（キャッピング） | 凝集沈殿,生物処理（脱窒あり）,砂ろ過,消毒,活性炭処理,促進酸化処理 | 直営 | 埋立中 |  | 無し |  | 準好気性埋立構造 | 末端集水管は開放 | 即日覆土 | 埋立状況により計画的に延長 | 2 | 2 | 11 | 9 | 12 | 12 | 回収していない
岩手県 | 03867 |  | 宮古地区広域行政組合 |  | 一般廃棄物最終処分場 | 29028 | 25106 | 79367 | 焼却残渣（主灰）,不燃ごみ,焼却残渣（飛灰）,破砕ごみ・処理残渣,粗大ごみ | 山間 | 1985 | 54800 | 550600 | 2023 | 原地盤利用 | 凝集沈殿,生物処理（脱窒あり）,砂ろ過,消毒,活性炭処理,キレート処理 | 委託 | 埋立中 |  | 無し |  | 準好気性埋立構造 | 末端集水管は開放 | 即日覆土 | 埋立状況により計画的に延長 | 2.1 | 1.3 | 10.7 | 6.9 | 19.4 | 2.1 | 回収していない
岩手県 | 03873 |  | 奥州金ケ崎行政事務組合 |  | 胆江地区最終処分場 | 6566 | 5781 | 111867 | 焼却残渣（主灰）,焼却残渣（飛灰）,破砕ごみ・処理残渣 | 山間 | 2010 | 23770 | 125000 | 2025 | 底部遮水工 | 凝集沈殿,砂ろ過,下水道放流 | 直営 | 埋立中 |  | 無し |  | 準好気性埋立構造 | 末端集水管は開放 | 即日覆土,中間覆土 | 埋立状況により計画的に延長 | 250 | 250 | 100 | 100 | 100 | 100 | 回収していない
岩手県 | 03886 |  | 雫石・滝沢環境組合 |  | 滝沢最終処分場 | 934 | 1074 | 32484 | 溶融飛灰,不燃ごみ | 山間 | 1998 | 10500 | 52500 | 2033 | 底部遮水工 | 凝集沈殿,生物処理（脱窒あり）,砂ろ過,消毒,活性炭処理 | 委託 | 埋立中 |  | 無し |  | 準好気性埋立構造 | 末端集水管は開放 | 中間覆土 | 一部延長を行っている | 48 | 1 | 1 | 2 | 80 | 8.4 | 回収していない

## し尿
し尿処理施設・汚泥再生処理センター
都道府県名 | 地方公共団体コード | 施設コード | 地方公共団体名 | 施設設置者（法人にあっては法人名） | 施設名 | 年間処理量 |  |  |  | 資源化量 |  |  | 脱水汚泥の直接埋立 |  | 脱水汚泥の焼却 |  | 処理方式 | [5 empty] | メタン発酵の場合 |  |  | 処理能力 | 処理能力 （有機性廃棄物） | 資源化能力 | 計画メタンガス量 | 使用開始年度 | 運転管理体制 | 施設の改廃
[6 empty] | し尿 | 浄化槽汚泥 | 有機性廃棄物 | その他 | 堆肥等の固形物 | メタンガス | 資源化物量の区分 | 直接埋立の有無 | 埋立量 | 焼却の有無 | 焼却量 | 汚水処理 |  | 汚泥処理 |  | 資源化処理 |  | ガス生産量 | ガス発熱量 | ガス利用方法
[18 empty] | その他（具体的） |  | その他（具体的） |  | その他（具体的）
[6 empty] | (kl/年度) | (kl/年度) | (t/年度) | (kl/年度) | (t/年度) | (㎥／年度) |  |  | （t/年度) |  | （t/年度) | [6 empty] | （㎥/年度） | （kJ/㎥N） |  | (kL/日) | (t/日) | (t/日) | (㎥/日)
岩手県 | 03208 |  | 遠野市 |  | 遠野市清養園クリーンセンターし尿処理施設 | 17416 | 2714 | [5 empty] | 無し |  | 施設外焼却 | 420 | 高負荷,膜分離 |  | 脱水 | [6 empty] | 61 | 0 | 0 | 0 | 1991 | 一部委託
岩手県 | 03819 |  | 北上地区広域行政組合 |  | 衛生処理場 | 43783 | 26053 |  |  | 0 | 0 |  | 無し |  | 焼却無し |  | 高負荷 |  | 脱水 |  | その他 |  |  |  |  | 250 | 0 | 0 | 0 | 1992 | 直営
岩手県 | 03828 |  | 二戸地区広域行政事務組合 |  | 二戸地区衛生センター | 27742 | 5683 | 0 | 0 | 0 | 0 |  | 無し | 0 | 施設外焼却 | 1792 | 高負荷 |  | 脱水 |  |  |  | 0 | 0 |  | 112 | 0 | 0 | 0 | 1997 | 直営
岩手県 | 03829 |  | 盛岡北部行政事務組合 |  | 北岩手環境衛生センター |  | 9298 |  |  | 0 | 0 |  | 無し |  | 施設内焼却 | 620 | 浄化槽専用 |  | 脱水,焼却 | [6 empty] | 45 | 0 | 0 | 0 | 1997 | 直営
岩手県 | 03829 |  | 盛岡北部行政事務組合 |  | 北岩手環境衛生センター | 25588 |  |  |  | 0 | 0 |  | 無し |  | 施設内焼却 | 1129 | 標脱 |  | 脱水,焼却 | [6 empty] | 100 | 0 | 0 | 0 | 1987 | 直営
岩手県 | 03831 |  | 紫波、稗貫衛生処理組合 |  | 紫波、稗貫衛生処理組合衛生処理場 | 22732 | 14265 | [5 empty] | 無し |  | 焼却無し |  | 標脱 |  | 脱水 | [6 empty] | 170 | 0 | 0 | 0 | 1982 | 直営
岩手県 | 03835 |  | 久慈広域連合 |  | 久慈地区し尿処理場 | 32029 | 9346 |  |  |  | 152333 | 生産量 | 無し | 0 | 焼却無し | 0 | 嫌気 |  | 脱水 |  | メタン発酵 |  | 152333 | 5663740 | 所内利用（熱利用） | 105 | 0 | 0 | 500 | 1969 | 直営
岩手県 | 03851 |  | 一関地区広域行政組合 |  | 一関清掃センターし尿処理施設（第２し尿処理施設） | 23736 | 2726 | 0 | 0 | 0 | 0 |  | 無し |  | 焼却無し |  | 高負荷 |  | 脱水 | [6 empty] | 80 | 0 | 0 | 0 | 1989 | 直営
岩手県 | 03851 |  | 一関地区広域行政組合 |  | 川崎清掃センター | 25426 | 7696 | 0 | 0 | 0 | 0 |  | 無し |  | 施設外焼却 | 1405 | 高負荷 |  | 脱水,焼却 | [6 empty] | 100 | 0 | 0 | 0 | 1995 | 直営
岩手県 | 03851 |  | 一関地区広域行政組合 |  | 一関清掃センターし尿処理施設（第１し尿処理施設） | 23996 | 4445 | 0 | 0 | 0 | 0 |  | 無し |  | 焼却無し |  | 好一段 |  | 脱水 | [6 empty] | 80 | 0 | 0 | 0 | 1977 | 直営
岩手県 | 03854 |  | 盛岡地区衛生処理組合 |  | 滝沢処理センター | 29964 | 10197 |  |  | 465 |  | 生産量 | 無し |  | 焼却無し |  | 高負荷,膜分離 |  | 脱水 |  | その他 |  |  |  |  | 170 | 0 | 30 | 0 | 2005 | 委託
岩手県 | 03862 |  | 釜石大槌地区行政事務組合 |  | 釜石・大槌汚泥再生処理センター | 17784 | 11349 | 106 | 0 | 143 | 0 | 生産量 | 無し | 0 | 焼却無し | 0 | 高負荷,膜分離 |  | 脱水 |  | その他 |  | 0 | 0 |  | 84 | 1 | 4 | 0 | 2007 | 委託
岩手県 | 03867 |  | 宮古地区広域行政組合 |  | 第２衛生処理場 | 9547 | 2921 | 0 | 0 | 0 | 0 |  | 無し | 0 | 施設外焼却 | 0 | 標脱 |  | 脱水 | [6 empty] | 58 | 0 | 0 | 0 | 1999 | 委託
岩手県 | 03867 |  | 宮古地区広域行政組合 |  | 宮古衛生処理センター | 27902 | 8536 | 0 | 0 | 0 | 0 |  | 無し | 0 | 施設外焼却 | 1662 | 標脱 |  | 脱水 | [6 empty] | 135 | 0 | 0 | 0 | 1988 | 委託
岩手県 | 03873 |  | 奥州金ケ崎行政事務組合 |  | 胆江地区衛生センター | 53564 | 22716 |  |  | 0 | 0 | 生産量 | 無し |  | 施設内焼却 | 1499 | 高負荷,膜分離 |  | 脱水 |  | その他 |  | 0 | 0 |  | 276 | 0 | 6 | 0 | 1998 | 直営
岩手県 | 03878 |  | 気仙広域連合 |  | 気仙広域連合衛生センター | 31898 | 15393 |  |  | 0 |  |  | 無し |  | 焼却無し |  | 高負荷 |  | 脱水 |  | その他 |  |  |  |  | 130 | 0 | 0 | 0 | 1987 | 委託

## コミプラ
コミュニティプラント
都道府県名 | 地方公共団体コード | 施設コード | 地方公共団体名 | 施設名 | 汚水処理量 | 処理方法 | 計画最大汚水量 | 使用開始年度 | 運転管理体制 | 施設の改廃
[5 empty] | (㎥/年度) |  | (㎥/日)
岩手県 | 03201 |  | 盛岡市 | 手代森汚水処理施設 |  |  | 730 | 1982 |  | 廃止
岩手県 | 03205 |  | 花巻市 | 湯口住宅団地汚水処理施設 | 8522 | 長時間ばっ気 | 371 | 2001 | 委託
岩手県 | 03206 |  | 北上市 | 北上市流通基地衛生処理センター | 113597 | 標準活性汚泥 | 3420 | 1984 | 委託
岩手県 | 03206 |  | 北上市 | 柏野第３衛生処理施設 | 3260 | その他 | 98 | 2000 | 委託
岩手県 | 03207 |  | 久慈市 | 大川目地区汚水処理施設 | 4891 | 接触ばっ気 | 55 | 2002 | 委託
岩手県 | 03209 |  | 一関市 | 萩の森団地汚水処理施設 | 12888 | 接触ばっ気 | 76 | 1996 | 委託
岩手県 | 03213 |  | 二戸市 | 二戸市汚水処理施設 | 12202 | 接触ばっ気 | 73 | 1994 | 委託
岩手県 | 03215 |  | 奥州市 | 真城が丘汚水処理施設 | 97 | 長時間ばっ気 | 1080 | 1974 | 直営
岩手県 | 03215 |  | 奥州市 | 蓬平汚水処理場 | 60 | 接触ばっ気 | 35 | 1992 | 直営
岩手県 | 03215 |  | 奥州市 | 鶴田エクセルガーデン汚水処理場 | 14 | 回分式活性汚泥,標準活性汚泥 | 44 | 1998 | 委託

## リユース・リペア施設
リユース・リペア施設
都道府県名 | 地方公共団体コード | 施設コード | 地方公共団体名 | 施設名 | 年間処理量 | 設置場所 | 面積 | 使用開始年度 | リユース・リペアの対象品目 | [28 empty] | リユース・リペアの内容 | 運転管理体制 | 施設の改廃
[9 empty] | 合計 |  | 家具 |  |  | 自転車 |  |  | 衣類 |  |  | 書籍 |  |  | 家電 |  |  | 傘 |  |  | 食器 |  |  | おもちゃ |  |  | その他
[9 empty] | 重量 | 個数 | 対象 | 重量 | 個数 | 対象 | 重量 | 個数 | 対象 | 重量 | 個数 | 対象 | 重量 | 個数 | 対象 | 重量 | 個数 | 対象 | 重量 | 個数 | 対象 | 重量 | 個数 | 対象 | 重量 | 個数 | 対象 | 重量 | 個数
[5 empty] | （ｔ／年度） |  | （㎡） |  | （t/年度） | （個・台等） |  | （t/年度） | （個・台等） |  | （t/年度） | （個・台等） |  | （t/年度） | （個・台等） |  | （t/年度） | （個・台等） |  | （t/年度） | （個・台等） |  | （t/年度） | （個・台等） |  | （t/年度） | （個・台等） |  | （t/年度） | （個・台等） |  | （t/年度） | （個・台等）
岩手県 | 03867 |  | 宮古地区広域行政組合 | 再生品ストックヤード | 1 | その他 | 246 | 2012 | 1 | 42 | ○ | 1 | 42 | [24 empty] | 修理,展示,譲渡 | 一部委託