## 焼却
焼却施設（溶融施設含む）
都道府県名 | 地方公共団体コード | 施設コード | 地方公共団体名 | 施設設置者（法人にあっては法人名） | 施設名称 | 年間処理量 | 資源化量 |  |  | 焼却対象廃棄物 |  | 施設の種類 |  | 処理方式 | 炉型式 | 処理能力 | 炉数 | 使用開始年度 | 余熱利用の状況 | 余熱利用量（仕様値・公称値） |  | 余熱利用量（実績値） |  | 発電能力 |  |  |  | 灰処理設備の有無 |  | 運転管理体制 | 施設の改廃 | 産業廃棄物の搬入の有無 | 一般廃棄物の割合 | ごみ組成分析結果 | [6 empty] | 単位容積重量 | 三成分 |  |  |  | 低位発熱量 |  | リユース・リペア機能の有無 | リユース・リペアする場所の面積 | リユース・リペアの対象品目 | [28 empty] | リユース・リペアの内容
[7 empty] | 資源物回収 | 燃料ガス回収 | 生産量・搬出量の別 | [10 empty] | 余熱利用量 | うち外部熱供給量 | 余熱利用量 | うち外部熱供給量 | 発電能力 | 発電効率（実績値） | 総発電量（実績値） | うち外部供給量（実績値） | （焼却灰） | （飛灰） |  |  |  |  | 合計 | 紙・布類 | ビニール、合成樹脂、ゴム、皮革類 | 木、竹、わら類 | ちゅう芥類 | 不燃物類 | その他 |  | 合計 | 水分 | 可燃分 | 灰分 | (計算値) | (実測値) |  |  | 合計 |  | 家具 |  |  | 自転車 |  |  | 衣類 |  |  | 書籍 |  |  | 家電 |  |  | 傘 |  |  | 食器 |  |  | おもちゃ |  |  | その他
[11 empty] | その他（具体的） |  | その他（具体的） | [36 empty] | 重量 | 個数 | 対象 | 重量 | 個数 | 対象 | 重量 | 個数 | 対象 | 重量 | 個数 | 対象 | 重量 | 個数 | 対象 | 重量 | 個数 | 対象 | 重量 | 個数 | 対象 | 重量 | 個数 | 対象 | 重量 | 個数 | 対象 | 重量 | 個数
[6 empty] | （t/年度） | （t/年度） | （㎥/年度） | [7 empty] | (t/日) |  |  |  | (MＪ) | （MJ） | (MＪ) | （MJ） | (kW) | (％) | (MWh) | (MWh) | [5 empty] | （％） | （％） | （％） | （％） | （％） | （％） | （％） | （％） | (kg/㎥) | （％） | （％） | （％） | （％） | （kJ/kg） | （kJ/kg） |  | （㎡） | （t/年度） | （個・台等） |  | （t/年度） | （個・台等） |  | （t/年度） | （個・台等） |  | （t/年度） | （個・台等） |  | （t/年度） | （個・台等） |  | （t/年度） | （個・台等） |  | （t/年度） | （個・台等） |  | （t/年度） | （個・台等） |  | （t/年度） | （個・台等） |  | （t/年度） | （個・台等）
茨城県 | 08201 |  | 水戸市 |  | 水戸市小吹清掃工場 | 91144 | 0 | 0 |  | 可燃ごみ,ごみ処理残渣 |  | 焼却 |  | ストーカ式（可動） | 全連続運転 | 390 | 3 | 1984 | 場内温水,発電（場内利用）,場外温水 | 217136640 | 183348480 | 65044680 | 37811980 | 1000 | 2 | 6090 |  | 無し | 薬剤処理 | 委託 |  | 無し |  | 100 | 64.6 | 19.9 | 7.3 | 5.6 | 2.3 | 0.3 | 228 | 100 | 43.1 | 55.6 | 1.3 | 8083 | 9748 | 無し |  | 0 | 0
茨城県 | 08202 |  | 日立市 |  | 日立市清掃センター | 59308 | 188 |  | 搬出量 | 可燃ごみ,ごみ処理残渣,し尿処理残渣 |  | 焼却 |  | ストーカ式（可動） | 全連続運転 | 300 | 3 | 2001 | 場内温水,場内蒸気,発電（場内利用）,場外温水,場外蒸気 | 155041000 | 63504000 |  |  | 1990 | 13 | 16346 |  | 溶融処理 | 溶融処理 | 委託 |  | 無し |  | 100 | 47.9 | 36.6 | 3.2 | 5.4 | 0.6 | 6.3 | 211.7 | 100 | 47.4 | 4.6 | 48 | 7872 | 0 | 無し |  | 0 | 0
茨城県 | 08203 |  | 土浦市 |  | 土浦市清掃センター | 49072 | 258 |  | 搬出量 | 可燃ごみ |  | 焼却 |  | ストーカ式（可動） | 全連続運転 | 210 | 3 | 1992 | 場内温水,場外温水 | 50944320 | 10104192 | 40840128 | 3330432 |  |  |  |  | 薬剤処理 | 薬剤処理 | 委託 |  | 無し |  | 100 | 56.2 | 26.7 | 9.9 | 5.7 | 0.8 | 0.7 | 113.3 | 100 | 34.5 | 59.3 | 6.2 | 10303 | 0 | 無し |  | 0 | 0
茨城県 | 08204 |  | 古河市 |  | 古河クリーンセンター | 18722 | 0 | 0 |  | 可燃ごみ,し尿処理残渣 |  | 焼却 |  | ストーカ式（可動） | 准連続運転 | 90 | 2 | 1994 | 場内温水 | [8 empty] | 無し | セメント固化 | 委託 |  | 無し |  | 100 | 61.2 | 17.2 | 11 | 8.2 | 1.4 | 1 | 137 | 100 | 43 | 51.5 | 5.5 | 8615 | 7668 | 無し |  | 0 | 0
茨城県 | 08212 |  | 常陸太田市 |  | 清掃センター | 16447 | 2032 |  | 生産量 | 可燃ごみ,粗大ごみ |  | 焼却 |  | ストーカ式（可動） | 全連続運転 | 100 | 2 | 2002 | 場内蒸気,場外温水 | 117082223 | 25690840 | [6 empty] | 薬剤処理 | 薬剤処理 | 委託 |  | 無し |  | 100 | 38.9 | 21.2 | 18.8 | 18 | 1.8 | 1.3 | 180.9 | 100 | 46 | 45.3 | 8.7 | 7380 | 8763 | 無し |  | 0 | 0 | [12 empty] | ○ | 0 | 0
茨城県 | 08215 |  | 北茨城市 |  | 清掃センター | 14509 | 0 | 0 |  | 可燃ごみ |  | 焼却 |  | ストーカ式（可動） | 全連続運転 | 180 | 2 | 1979 | 無し | [8 empty] | 無し | 薬剤処理 | 委託 |  | 無し |  | 100 | 38 | 24 | 7 | 27 | 1 | 3 | 224 | 100 | 57 | 36 | 7 | 0 | 6203 | 無し |  | 0 | 0
茨城県 | 08219 |  | 牛久市 |  | 牛久クリーンセンター | 24605 | 2422 |  | 搬出量 | 可燃ごみ,ごみ処理残渣 |  | 焼却 |  | 流動床式 | 准連続運転 | 135 | 3 | 1999 | 場内温水 | 16934400 | 0 | [6 empty] | 無し | セメント固化 | 委託 |  | 無し |  | 100 | 35.2 | 24.8 | 15.5 | 7 | 9.6 | 7.9 | 224 | 100 | 44 | 43.3 | 12.7 | 7045 | 8983 | 無し |  | 0 | 0
茨城県 | 08220 |  | つくば市 |  | クリーンセンター | 77487 | 0 |  |  | 可燃ごみ,ごみ処理残渣,し尿処理残渣 |  | 焼却 |  | ストーカ式（可動） | 全連続運転 | 375 | 3 | 1997 | 場内温水,発電（場内利用）,場外蒸気 | 178059882 | 72649829 | 168000000 | 19000000 | 3149 | 10 | 25250 |  | 無し | 薬剤処理 | 直営 |  | 無し |  | 100 | 55.4 | 20.1 | 6.5 | 12.4 | 3.6 | 2 | 157 | 100 | 41 | 50.6 | 8.4 | 8506 |  | 無し |  | 0 | 0
茨城県 | 08221 |  | ひたちなか市 |  | ひたちなか市勝田清掃センター | 0 | 0 | 0 |  | 可燃ごみ,ごみ処理残渣 |  | 焼却 |  | ストーカ式（可動） | 准連続運転 | 60 | 1 | 1972 | 無し | [8 empty] | 無し | 無し | 直営 | 休止 | 無し |  | 0 | 0 | 0 | 0 | 0 | 0 | 0 | 0 | 0 | 0 | 0 | 0 | 0 | 0 | 無し |  | 0 | 0
茨城県 | 08221 |  | ひたちなか市 |  | ひたちなか市勝田清掃センター | 0 | 0 | 0 |  | 可燃ごみ,粗大ごみ,ごみ処理残渣 |  | 焼却 |  | ストーカ式（可動） | 准連続運転 | 150 | 2 | 1985 | 場内温水,場外温水 | 11262720 | - | 0 | 0 |  |  |  |  | 無し | 薬剤処理 | 委託 | 休止 | 無し |  | 0 | 0 | 0 | 0 | 0 | 0 | 0 | 0 | 0 | 0 | 0 | 0 | 0 | 0 | 無し | 0 | 0 | 0
茨城県 | 08221 |  | ひたちなか市 |  | ひたちなか市那珂湊清掃センター | 0 | 0 | 0 |  | 可燃ごみ,粗大ごみ |  | 焼却 |  | ストーカ式（可動） | 准連続運転 | 105 | 2 | 1989 | 場内温水 | 8467200 | 0 | 0 | 0 |  |  |  |  | 無し | 薬剤処理 | 委託 | 休止 | 無し |  | 0 | 0 | 0 | 0 | 0 | 0 | 0 | 0 | 0 | 0 | 0 | 0 | 0 | 0 | 無し |  | 0 | 0
茨城県 | 08223 |  | 潮来市 |  | 潮来クリーンセンター | 7717 | 1274 |  | 搬出量 | 可燃ごみ,ごみ処理残渣 |  | 焼却 |  | ストーカ式（可動） | 全連続運転 | 72 | 2 | 1991 | 場内温水,場外温水 | 3386880 | 3386880 | 3386880 | 3386880 |  |  |  |  | 無し | 無し | 委託 |  | 無し |  | 100 | 47.8 | 18.1 | 16.6 | 6.8 | 2.9 | 7.8 | 173 | 100 | 41.2 | 48.5 | 10.3 | 8107 | 10293 | 無し |  | 0 | 0
茨城県 | 08226 |  | 那珂市 |  | 大宮地方環境整備組合 | 25067 | 0 |  |  | 可燃ごみ,し尿処理残渣 |  | 焼却 |  | ストーカ式（可動） | 全連続運転 | 180 | 2 | 1990 | 場内温水 | 8467200 |  | 8467200 | [5 empty] | 薬剤処理 | 薬剤処理 | 委託 |  | 無し |  | 100 | 53.9 | 31.9 | 4.7 | 7.3 | 0 | 2.2 | 173 | 100 | 52.6 | 42.4 | 5 | 6650 | 8740 | 無し |  | 0 | 0
茨城県 | 08233 |  | 行方市 |  | 行方市環境美化センターごみ焼却施設 | 9448 | 0 | 0 |  | 可燃ごみ,粗大ごみ |  | 焼却 |  | ストーカ式（可動） | バッチ運転 | 40 | 2 | 1999 | 場内温水 | 1693440 | 0 | [6 empty] | 無し | セメント固化 | 直営 |  | 無し |  | 100 | 39 | 36.2 | 11.4 | 6.8 | 4.2 | 2.4 | 155.5 | 100 | 34.2 | 57.3 | 8.5 | 9963 | 0 | 無し |  | 0 | 0
茨城県 | 08234 |  | 鉾田市 |  | 鉾田クリーンセンター | 9914 | 848 |  | 搬出量 | 可燃ごみ,粗大ごみ |  | 焼却 |  | ストーカ式（可動） | バッチ運転 | 40 | 2 | 1993 | 無し | [8 empty] | 無し | 無し | 直営 |  | 無し |  | 100 | 53.6 | 37.5 | 2.7 | 2.5 | 0.2 | 3.5 | 0 | 100 | 46.7 | 48.5 | 4.8 | 8195 | 8845 | 無し |  | 0 | 0
茨城県 | 08341 |  | 東海村 |  | 東海村清掃センター | [25 empty] | 廃止 |  |  | 0 | [7 empty] | 0 | [7 empty] | 0 | 0
茨城県 | 08364 |  | 大子町 |  | 大子町環境センター | 4961 | 0 |  |  | 可燃ごみ |  | 焼却 |  | ストーカ式（可動） | バッチ運転 | 30 | 2 | 1983 | 場内温水 | 4572288 | 0 | 3714984 | [5 empty] | 無し | 薬剤処理 | 直営 |  | 無し | 0 | 100 | 55.6 | 27.3 | 9.1 | 6.8 | 0.4 | 0.8 | 114 | 100 | 39.4 | 55.8 | 4.8 | 9528 | 9993 | 無し |  | 0 | 0
茨城県 | 08443 |  | 阿見町 |  | 阿見町霞クリーンセンター | 17436 | 820 |  | 搬出量 | 可燃ごみ,ごみ処理残渣 |  | 焼却 |  | ストーカ式（可動） | 准連続運転 | 84 | 2 | 1997 | 場内温水 | 22579200 |  | 22579200 | [5 empty] | セメント固化,薬剤処理 | セメント固化,薬剤処理 | 委託 |  | 無し |  | 99.98 | 42.42 | 23.25 | 14.22 | 5.92 | 6.67 | 7.5 | 110.92 | 99.99 | 42.87 | 50 | 7.12 | 8340 | 0 | 無し |  | 0 | 0
茨城県 | 08836 |  | 大宮地方環境整備組合 |  | 大宮地方環境整備組合（環境センター・ごみ焼却施設） | 25067 | 0 | 0 |  | 可燃ごみ,し尿処理残渣 |  | 焼却 |  | ストーカ式（可動） | 全連続運転 | 180 | 2 | 1990 | 場内温水 | 8467200 |  | 8467200 | [5 empty] | 薬剤処理 | 薬剤処理 | 委託 |  | 無し |  | 100 | 53.9 | 31.9 | 4.7 | 7.3 | 0 | 2.2 | 173 | 100 | 52.6 | 42.4 | 5 | 8740 | 6650 | 無し |  | 0 | 0
茨城県 | 08845 |  | 龍ケ崎地方塵芥処理組合 |  | くりーんプラザ・龍 | 30930 | 2589 | 0 | 搬出量 | 可燃ごみ,粗大ごみ,ごみ処理残渣 |  | 焼却 |  | ストーカ式（可動） | 全連続運転 | 180 | 2 | 1999 | 場内温水,場内蒸気,発電（場内利用）,場外温水,その他 | 211680000 | 2540160 | 270808608 | 2975616 | 1500 | 7.22 | 5415 |  | 溶融処理 | 溶融処理 | 委託 |  | 無し |  | 100 | 37.41 | 28.11 | 12.15 | 7.35 | 7.23 | 7.75 | 251.25 | 100 | 49.31 | 43.26 | 7.43 | 7090 | 8333 | 無し |  | 0 | 0
茨城県 | 08851 |  | さしま環境管理事務組合 |  | さしまクリーンセンター寺久熱回収施設 | 47539 | 2273 |  | 生産量 | 可燃ごみ,ごみ処理残渣 |  | 焼却 |  | 流動床式 | 全連続運転 | 206 | 2 | 2008 | 場内温水,発電（場内利用）,場外温水,発電（場外利用） | 127025000 | 6490000 | 131380145 | 17642813 | 3000 | 12.1 | 15496 | 4441 | 無し | 薬剤処理 | 一部委託 |  | 無し |  | 100 | 43.3 | 27.8 | 12.6 | 6 | 1.9 | 8.4 | 159.5 | 100 | 44 | 49.7 | 6.3 | 8343 | 9570 | 無し |  | 0 | 0
茨城県 | 08859 |  | 大洗、鉾田、水戸環境組合 |  | 大洗、鉾田、水戸環境組合クリーンセンター | 14165 | 0 | 0 |  | 可燃ごみ,ごみ処理残渣,し尿処理残渣 |  | 焼却 |  | ストーカ式（可動） | 全連続運転 | 90 | 2 | 1992 | 場内温水 | 14064960 |  | 10290235 | [5 empty] | 無し | 薬剤処理 | 一部委託 |  | 無し |  | 100 | 49 | 22 | 13 | 8 | 2 | 6 | 133.5 | 100 | 47 | 45.2 | 7.8 | 6697 | 7335 | 無し |  | 0 | 0
茨城県 | 08867 |  | 江戸崎地方衛生土木組合 |  | 江戸崎地方衛生土木組合環境センター | 19661 | 0 | 0 |  | 可燃ごみ,粗大ごみ |  | 焼却 |  | 流動床式 | 准連続運転 | 100 | 2 | 1989 | 場内温水 | 60.7 |  | 37.8 | [5 empty] | 無し | 薬剤処理 | 直営 |  | 無し |  | 100 | 48.5 | 23.5 | 14.5 | 8 | 2.4 | 3.1 | 160.75 | 100 | 47.325 | 47.075 | 5.6 | 7681 | 9063 | 無し |  | 0 | 0
茨城県 | 08879 |  | 笠間・水戸環境組合 |  | 笠間・水戸環境組合環境センター | 18995 | 0 |  |  | 可燃ごみ,粗大ごみ |  | 焼却 |  | ストーカ式（可動） | 准連続運転 | 105 | 2 | 1992 | 場内温水,場外温水 | 20697600 | 15052800 | 14922600 | 0 |  |  |  |  | 無し | セメント固化 | 委託 |  | 無し |  | 100 | 36.8 | 34.2 | 17.5 | 7.5 | 2.3 | 1.7 | 183 | 100 | 52.6 | 41.2 | 6.2 | 6455 | 8513 | 無し |  | 0 | 0
茨城県 | 08886 |  | 筑西広域市町村圏事務組合 |  | 筑西広域市町村圏事務組合環境センター | 62829 | 1255 |  | 搬出量 | 可燃ごみ,ごみ処理残渣,し尿処理残渣 |  | 焼却 |  | ストーカ式（可動） | 全連続運転 | 240 | 3 | 2002 | 場内蒸気,発電（場内利用）,場外蒸気 | 87749760 | 3360000 | 105299712 | 7537398 | 3800 | 17 | 22941 | 0 | 溶融処理 | 薬剤処理,溶融処理 | 委託 |  | 無し |  | 100 | 53.2 | 26.8 | 8.2 | 5 | 2.2 | 4.6 | 132.3 | 100 | 46.6 | 46.9 | 6.5 | 8791 | 7673 | 無し |  | 0 | 0
茨城県 | 08887 |  | 茨城美野里環境組合 |  | 茨城美野里環境組合クリーンセンター | 14887 | 50 |  | 搬出量 | 可燃ごみ |  | 焼却 |  | ストーカ式（可動） | 准連続運転 | 105 | 2 | 1986 | 場内温水,場外温水 | 3046243 | 不明 | 不明 | 不明 |  |  |  |  | 無し | 薬剤処理 | 一部委託 |  | 無し |  | 100 | 40.8 | 21.1 | 23.4 | 11.9 | 0.7 | 2.1 | 214.3 | 100 | 51.1 | 44.7 | 4.2 | 7138 | 0 | 無し |  | 0 | 0
茨城県 | 08895 |  | 常総地方広域市町村圏事務組合 |  | 常総環境センターごみ焼却施設 | 3486 | 0 | 0 |  | 可燃ごみ,ごみ処理残渣 |  | 焼却 |  | ストーカ式（可動） | 全連続運転 | 351 | 3 | 1989 | 場内温水,発電（場内利用）,場外温水,場外蒸気,発電（場外利用） | 206388 | 7916 | 6518 | 1397 | 1000 | 3 | 363 | 101 | 無し | 薬剤処理 | 一部委託 | 廃止 | 無し |  | 100 | 35.7 | 49.4 | 12.9 | 0.9 | 0 | 1.1 | 164 | 100 | 40.2 | 52.8 | 7 | 0 | 13292 | 無し |  | 0 | 0
茨城県 | 08895 |  | 常総地方広域市町村圏事務組合 |  | 常総環境センターごみ焼却施設 | 59436 | 3471 | 0 | 生産量 | 可燃ごみ,ごみ処理残渣 |  | ガス化溶融・改質 |  | 回転式 | 全連続運転 | 258 | 3 | 2012 | 場内温水,場内蒸気,発電（場内利用）,場外温水,場外蒸気,発電（場外利用） | 69946000 | 38534000 | 36026212 | 7524391 | 3000 | 15 | 15072 | 1270 | 溶融処理 | 薬剤処理,溶融処理 | 委託 | 新設（新規稼働） | 無し |  | 100 | 50.6 | 21.9 | 8.1 | 7.8 | 5.3 | 6.3 | 168.7 | 100 | 42.7 | 48 | 9.3 | 11088 | 9125 | 無し |  | 0 | 0
茨城県 | 08898 |  | 霞台厚生施設組合 |  | 霞台厚生施設組合環境センター | 24591 | 0 |  |  | 可燃ごみ,粗大ごみ,ごみ処理残渣 |  | 焼却 |  | ストーカ式（可動） | 准連続運転 | 126 | 2 | 1994 | 場内温水,場外温水,その他 | 7056000 | 4233600 | 把握していない | 把握していない |  |  |  |  | 無し | 薬剤処理 | 一部委託 |  | 無し |  | 100 | 56.9 | 18.3 | 11 | 7.4 | 1.4 | 5 | 118.8 | 100 | 42.7 | 52.1 | 5.2 | 8740 | 0 | 無し |  | 0 | 0
茨城県 | 08904 |  | 新治地方広域事務組合 |  | 環境クリーンセンターごみ焼却施設 | 23612 | 154 |  | 搬出量 | 可燃ごみ,ごみ処理残渣 |  | 焼却 |  | ストーカ式（可動） | 准連続運転 | 120 | 2 | 1995 | 場内温水,場外温水 | 13475375 | 10780300 | 13637850 | 10910280 |  |  |  |  | 無し | 薬剤処理 | 直営 |  | 無し |  | 100 | 40.6 | 20.7 | 22.7 | 10.9 | 2.1 | 3 | 166.3 | 100 | 49.8 | 43 | 7.2 | 6855 | 0 | 無し |  | 0 | 0
茨城県 | 08928 |  | 城北地方広域事務組合（廃止） |  | 城北環境センター | 5556 | 0 | 0 |  | 可燃ごみ |  | 焼却 |  | ストーカ式（可動） | バッチ運転 | 30 | 2 | 1984 | 場内温水 | 937843 | 0 | 262596 | [5 empty] | 無し | 薬剤処理 | 直営 |  | 無し |  | 100 | 60.5 | 26.4 | 4.8 | 7.2 | 0.4 | 0.7 | 184 | 100 | 47 | 48.1 | 4.9 | 7873 | 8338 | 無し |  | 0 | 0
茨城県 | 08934 |  | 下妻地方広域事務組合 |  | ごみ処理施設「クリーンポート・きぬ」 | 24280 | 0 |  |  | 可燃ごみ,ごみ処理残渣 |  | 焼却 |  | ストーカ式（可動） | 全連続運転 | 200 | 2 | 1997 | 場内温水,場外温水 | 25401600 | 16934400 | 25401600 | 16934400 |  |  |  |  | セメント固化 | セメント固化,薬剤処理 | 委託 |  | 無し |  | 100 | 46.1 | 30.3 | 10 | 9.2 | 0.6 | 3.8 | 110.2 | 100 | 47.6 | 49 | 3.4 | 7895 | 0 | 無し |  | 0 | 0
茨城県 | 08935 |  | ひたちなか・東海広域事務組合 |  | ひたちなか・東海クリーンセンター | 61008 | 1327 |  | 搬出量 | 可燃ごみ,粗大ごみ,ごみ処理残渣 |  | 焼却 |  | ストーカ式（可動） | 全連続運転 | 220 | 2 | 2012 | 発電（場内利用）,発電（場外利用） |  |  |  |  | 4600 | 18 | 29143 | 15813 | 溶融処理 | 薬剤処理 | 委託 | 新設（新規稼働） | 無し |  | 100 | 49.3 | 23 | 9 | 8.7 | 3 | 7 | 151 | 100 | 45 | 46.8 | 8.2 | 7684 | 8958 | 無し |  | 0 | 0

## 粗大
粗大ごみ処理施設
都道府県名 | 地方公共団体 コード | 施設コード | 地方公共団体名 | 施設設置者（法人にあっては法人名） | 施設名 | 年間処理量 | 資源回収量 |  | 処理対象廃棄物 |  | 処理方式 | 処理能力 | 使用開始年度 | 運転管理体制 | 施設の改廃 | 産業廃棄物の搬入の有無 | 一般廃棄物の割合 | リユース・リペア機能の有無 | リユース・リペアする場所の面積 | リユース・リペアの対象品目 | [28 empty] | リユース・リペアの内容
[8 empty] | 資源化物の区分 | [11 empty] | 合計 |  | 家具 |  |  | 自転車 |  |  | 衣類 |  |  | 書籍 |  |  | 家電 |  |  | 傘 |  |  | 食器 |  |  | おもちゃ |  |  | その他
[10 empty] | その他（具体的） | [9 empty] | 重量 | 個数 | 対象 | 重量 | 個数 | 対象 | 重量 | 個数 | 対象 | 重量 | 個数 | 対象 | 重量 | 個数 | 対象 | 重量 | 個数 | 対象 | 重量 | 個数 | 対象 | 重量 | 個数 | 対象 | 重量 | 個数 | 対象 | 重量 | 個数
[6 empty] | (t/年度) | (t/年度) |  |  |  |  | (t/日) |  |  |  |  | （％） |  | （㎡） | （t/年度） | （個・台等） |  | （t/年度） | （個・台等） |  | （t/年度） | （個・台等） |  | （t/年度） | （個・台等） |  | （t/年度） | （個・台等） |  | （t/年度） | （個・台等） |  | （t/年度） | （個・台等） |  | （t/年度） | （個・台等） |  | （t/年度） | （個・台等） |  | （t/年度） | （個・台等）
茨城県 | 08201 |  | 水戸市 |  | 水戸市粗大ごみ処理施設 | 4672 | 1308 | 回収量 | 粗大ごみ,不燃ごみ |  | 併用 | 50 | 1975 | 直営 |  | 無し |  | 無し |  | 0 | 0
茨城県 | 08202 |  | 日立市 |  | 日立市清掃センター | 2312 | 355 | 搬出量 | 粗大ごみ,不燃ごみ,資源ごみ |  | 併用 | 40 | 1994 | 委託 |  | 無し |  | 無し |  | 0 | 0
茨城県 | 08203 |  | 土浦市 |  | 土浦市清掃センター | 3905 | 775 | 回収量 | 粗大ごみ,不燃ごみ,資源ごみ |  | 破砕 | 70 | 1992 | 委託 |  | 無し |  | 無し |  | 0 | 0 | [27 empty] | 譲渡
茨城県 | 08219 |  | 牛久市 |  | 牛久クリーンセンター | 1892 | 353 | 搬出量 | 粗大ごみ,不燃ごみ |  | 併用 | 18 | 1999 | 委託 |  | 無し |  | 有り | 357 | 0 | 1519 | ○ |  | 780 | [6 empty] | ○ |  | 2 |  |  |  | ○ |  | 18 | ○ |  | 200 | ○ |  | 12 | ○ |  | 507 | 修理,展示,販売
茨城県 | 08220 |  | つくば市 |  | 粗大ごみ処理施設 | 7279 | 628 | 搬出量 | 粗大ごみ,不燃ごみ |  | 併用 | 50 | 1977 | 委託 |  | 無し |  | 無し |  | 0 | 0
茨城県 | 08221 |  | ひたちなか市 |  | ひたちなか市資源リサイクルセンター | 2744 | 1288 | 回収量 | 粗大ごみ,不燃ごみ |  | 併用 | 70 | 1994 | 委託 |  | 無し |  | 有り | 328 | 3 | 320 | ○ | 2 | 91 | ○ | 0 | 10 | [12 empty] | ○ | 0 | 58 |  |  |  | ○ | 1 | 161 | 修理
茨城県 | 08222 |  | 鹿嶋市 |  | 鹿嶋市立衛生センターリサイクル施設 | 4587 | 1467 | 搬出量 | 粗大ごみ,不燃ごみ |  | 併用 | 21 | 2009 | 委託 |  | 有り | 99.99 | 無し |  | 0 | 0
茨城県 | 08223 |  | 潮来市 |  | 潮来クリーンセンター | 897 | 218 | 搬出量 | 粗大ごみ,不燃ごみ |  | 併用 | 15 | 1991 | 委託 |  | 無し |  | 無し |  | 0 | 0
茨城県 | 08233 |  | 行方市 |  | 行方市環境美化センター粗大ごみ処理施設 | 1867 | 785 | 搬出量 | 粗大ごみ,不燃ごみ,資源ごみ |  | 併用 | 19 | 1999 | 直営 |  | 無し |  | 有り | 233 | 0 | 106 | ○ |  | 38 | ○ |  | 13 | [18 empty] | ○ |  | 55 | 修理,販売,譲渡
茨城県 | 08341 |  | 東海村 |  | 東海村清掃センター | 873 | 85 | 搬出量 | 粗大ごみ,不燃ごみ |  | 併用 | 20 | 1992 | 一部委託 |  | 無し |  | 無し |  | 0 | 0
茨城県 | 08364 |  | 大子町 |  | 大子町環境センター | 235 | 103 | 搬出量 | 不燃ごみ,資源ごみ |  | 圧縮 | 10 | 1983 | 直営 |  | 無し | 0 | 無し |  | 0 | 0
茨城県 | 08443 |  | 阿見町 |  | 阿見町霞クリーンセンター | 1708 | 820 | 搬出量 | 粗大ごみ,不燃ごみ,資源ごみ |  | 併用 | 30 | 1997 | 委託 |  | 無し |  | 無し |  | 0 | 0
茨城県 | 08836 |  | 大宮地方環境整備組合 |  | 大宮地方環境整備組合（環境センター・粗大ごみ処理施設） | 2473 | 1124 | 搬出量 | 粗大ごみ,不燃ごみ,その他 |  | 併用 | 35 | 1990 | 委託 |  | 無し |  | 無し |  | 0 | 0
茨城県 | 08845 |  | 龍ケ崎地方塵芥処理組合 |  | くりーんプラザ・龍 | 1632 | 627 | 搬出量 | 粗大ごみ,不燃ごみ |  | 圧縮 | 60 | 1999 | 委託 |  | 無し |  | 無し |  | 0 | 0
茨城県 | 08859 |  | 大洗、鉾田、水戸環境組合 |  | 大洗、鉾田、水戸環境組合クリーンセンター | 836 | 509 | 搬出量 | 粗大ごみ,不燃ごみ,混合（未分別）ごみ,可燃ごみ |  | 併用 | 30 | 1992 | 一部委託 |  | 無し |  | 無し |  | 0 | 0
茨城県 | 08867 |  | 江戸崎地方衛生土木組合 |  | 江戸崎地方衛生土木組合圧縮施設 | 213 | 213 | 搬出量 | 不燃ごみ |  | 圧縮 | 25 | 1983 | 委託 |  | 無し |  | 無し |  | 0 | 0
茨城県 | 08867 |  | 江戸崎地方衛生土木組合 |  | 江戸崎地方衛生土木組合破砕施設 | 1092 |  |  | 粗大ごみ |  | 破砕 | 30 | 1980 | 直営 | 廃止 | 無し |  | 無し |  | 0 | 0
茨城県 | 08867 |  | 江戸崎地方衛生土木組合 |  | 江戸崎地方衛生土木組合破砕施設 | 414 |  |  | 粗大ごみ |  | 破砕 | 7 | 2012 | 直営 | 新設（新規稼働） | 無し |  | 無し |  | 0 | 0
茨城県 | 08879 |  | 笠間・水戸環境組合 |  | 笠間・水戸環境組合環境センター | 1608 | 896 | 搬出量 | 粗大ごみ,不燃ごみ,資源ごみ |  | 併用 | 35 | 1992 | 直営 |  | 無し |  | 無し |  | 0 | 0
茨城県 | 08886 |  | 筑西広域市町村圏事務組合 |  | 筑西広域市町村圏事務組合環境センター | 3806 | 1424 | 搬出量 | 粗大ごみ,不燃ごみ |  | 併用 | 50 | 2003 | 委託 |  | 無し |  | 有り | 192 | 0 | 0 | [27 empty] | 展示
茨城県 | 08887 |  | 茨城美野里環境組合 |  | 茨城美野里環境組合クリーンセンター | 556 | 268 | 搬出量 | 粗大ごみ,不燃ごみ |  | 併用 | 30 | 1986 | 直営 |  | 無し |  | 無し |  | 0 | 0
茨城県 | 08895 |  | 常総地方広域市町村圏事務組合 |  | 常総環境センター粗大ごみ処理施設 | 1569 | 764 | 搬出量 | 粗大ごみ,不燃ごみ,その他,資源ごみ |  | 併用 | 90 | 1989 | 一部委託 | 廃止 | 無し |  | 無し |  | 0 | 0
茨城県 | 08898 |  | 霞台厚生施設組合 |  | 霞台厚生施設組合環境センター | 1588 |  | 搬出量 | 粗大ごみ,不燃ごみ,資源ごみ |  | 併用 | 30 | 1995 | 委託 |  | 無し |  | 無し |  | 0 | 0
茨城県 | 08904 |  | 新治地方広域事務組合 |  | 環境クリーンセンター粗大ごみ処理施設 | 1901 | 909 | 搬出量 | 粗大ごみ,不燃ごみ |  | 破砕 | 30 | 1995 | 直営 |  | 無し |  | 無し |  | 0 | 0
茨城県 | 08928 |  | 城北地方広域事務組合（廃止） |  | 城北環境センター | 163 |  |  | 粗大ごみ |  | 破砕 | 5 | 1984 | 直営 |  | 無し |  | 無し |  | 0 | 0
茨城県 | 08934 |  | 下妻地方広域事務組合 |  | ごみ処理施設「クリーンポート・きぬ」 | 1636 | 562 | 搬出量 | 粗大ごみ,不燃ごみ |  | 併用 | 45 | 1997 | 委託 |  | 無し |  | 無し |  | 0 | 0

## 資源化
資源化等を行う施設
都道府県名 | 地方公共団体 コード | 施設コード | 地方公共団体名 | 施設設置者（法人にあっては法人名） | 施設名 | 年間処理量 | 資源回収量 |  |  | 搬出量 |  | 在庫量 |  | 施設区分 | 処理対象廃棄物 |  | 処理内容 |  | 処理能力 | 使用開始年度 | 運転管理体制 | 施設の改廃 | 産業廃棄物の搬入の有無 | 一般廃棄物の割合 | リユース・リペア機能の有無 | リユース・リペアする場所の面積 | リユース・リペアの対象品目 | [28 empty] | リユース・リペアの内容
[9 empty] | 搬出量・在庫量の別（民間） | [17 empty] | 合計 |  | 家具 |  |  | 自転車 |  |  | 衣類 |  |  | 書籍 |  |  | 家電 |  |  | 傘 |  |  | 食器 |  |  | おもちゃ |  |  | その他
[16 empty] | その他（具体的） |  | その他（具体的） | [8 empty] | 重量 | 個数 | 対象 | 重量 | 個数 | 対象 | 重量 | 個数 | 対象 | 重量 | 個数 | 対象 | 重量 | 個数 | 対象 | 重量 | 個数 | 対象 | 重量 | 個数 | 対象 | 重量 | 個数 | 対象 | 重量 | 個数 | 対象 | 重量 | 個数
[6 empty] | (t/年度) | (t/年度) | (㎥/年度) |  | (t/年度) | (㎥/年度) | (t/年度) | (㎥/年度) | [5 empty] | (t/日) |  |  |  |  | （％） |  | （㎡） | （t/年度） | （個・台等） |  | （t/年度） | （個・台等） |  | （t/年度） | （個・台等） |  | （t/年度） | （個・台等） |  | （t/年度） | （個・台等） |  | （t/年度） | （個・台等） |  | （t/年度） | （個・台等） |  | （t/年度） | （個・台等） |  | （t/年度） | （個・台等） |  | （t/年度） | （個・台等）
茨城県 | 08201 |  | 水戸市 |  | 水戸市不燃物再資源化施設 | 2056 | 1198 |  |  | 1198 |  | 0 |  | その他 | 金属類,ガラス類 |  | 選別,圧縮・梱包 |  | 35 | 1994 | 委託 |  | 無し |  | 無し |  | 0 | 0
茨城県 | 08204 |  | 古河市 |  | 古河資源場中間処理施設 | 665 | 665 | 0 |  | 665 | 0 | 0 | 0 | 容器包装リサイクル推進施設 | プラスチック |  | 選別,圧縮・梱包 |  | 3 | 2001 | 委託 |  | 無し |  | 無し |  | 0 | 0
茨城県 | 08212 |  | 常陸太田市 |  | 清掃センター | 2038 | 2032 |  |  | 2032 | 0 |  |  | リサイクルプラザ | 紙類,金属類,ガラス類,その他資源ごみ,ペットボトル,布類,不燃ごみ,粗大ごみ |  | 選別,圧縮・梱包 |  | 21 | 2002 | 委託 |  | 無し |  | 有り | 137 | 0 | 0 | ○ | 0 | 0 | ○ | 0 | 0 | [6 empty] | ○ | 0 | 0 |  |  |  | ○ | 0 | 0 | ○ | 0 | 0 | ○ | 0 | 0 | 展示
茨城県 | 08214 |  | 高萩市 |  | リサイクルセンター | 2556 | 2556 |  |  | 2556 |  |  |  | リサイクルセンター（交付金） | 紙類,金属類,ガラス類,その他資源ごみ,ペットボトル,布類,剪定枝 |  | 選別,圧縮・梱包,その他 |  | 3 | 2012 | 委託 | 新設（新規稼働） | 無し |  | 無し |  | 0 | 0
茨城県 | 08215 |  | 北茨城市 |  | 清掃センター | 3068 | 3068 |  |  | 3068 |  | 0 |  | ストックヤード | 紙類,金属類,ガラス類,ペットボトル,布類 |  | 選別,圧縮・梱包 |  | 8 | 1988 | 委託 |  | 無し |  | 無し |  | 0 | 0
茨城県 | 08219 |  | 牛久市 |  | 牛久クリーンセンター | 1194 | 1194 |  |  | 1194 |  |  |  | リサイクルプラザ | 金属類,ガラス類 |  | 選別,圧縮・梱包 |  | 14 | 1999 | 委託 |  | 無し |  | 無し |  | 0 | 0
茨城県 | 08220 |  | つくば市 |  | 有価物回収施設 | 2915 | 1924 |  |  | 1924 |  |  |  | その他 | 金属類,ガラス類,ペットボトル |  | 選別,圧縮・梱包 |  | 50 | 1984 | 委託 |  | 無し |  | 無し |  | 0 | 0
茨城県 | 08221 |  | ひたちなか市 |  | ひたちなか市資源リサイクルセンター | 276 | 276 |  |  | 276 |  |  |  | 容器包装リサイクル推進施設 | ペットボトル |  | 選別,圧縮・梱包 |  | 1.8 | 1997 | 委託 |  | 無し |  | 無し |  | 0 | 0
茨城県 | 08222 |  | 鹿嶋市 |  | 鹿嶋市立衛生センター不燃物処理・資源化施設 | 527 | 527 |  |  | 522 |  | 5 |  | リサイクルセンター（補助金） | 金属類,ガラス類,ペットボトル |  | 選別,圧縮・梱包 |  | 18 | 1994 | 委託 |  | 無し |  | 無し |  | 0 | 0
茨城県 | 08223 |  | 潮来市 |  | 潮来リサイクルセンター | 1097 | 1067 |  |  | 1067 |  | 0 |  | リサイクルセンター（補助金） | 紙類,金属類,ガラス類,ペットボトル,布類 |  | 選別,圧縮・梱包 |  | 3 | 2000 | 委託 |  | 無し |  | 無し |  | 0 | 0
茨城県 | 08232 |  | 神栖市 |  | 神栖市第一リサイクルプラザ | 5718 | 1310 |  |  | 1271 |  | 39 |  | リサイクルプラザ | 金属類,ガラス類,ペットボトル,プラスチック,不燃ごみ,粗大ごみ |  | 選別,圧縮・梱包 |  | 26 | 2005 | 委託 |  | 無し |  | 有り | 352 | 0 | 1433 | ○ |  | 118 |  |  |  | ○ |  | 1120 | [9 empty] | ○ |  | 195 | [6 empty] | 修理,展示,販売,譲渡
茨城県 | 08232 |  | 神栖市 |  | 神栖市第二リサイクルプラザ | 4080 | 887 |  |  | 875 |  | 12 |  | リサイクルプラザ | 金属類,ガラス類,ペットボトル,プラスチック,不燃ごみ,粗大ごみ |  | 選別,圧縮・梱包 |  | 20 | 2002 | 委託 |  | 無し |  | 無し |  | 0 | 0
茨城県 | 08234 |  | 鉾田市 |  | 鉾田リサイクルハウス | 840 | 840 |  |  | 840 |  |  |  | その他 | 不燃ごみ |  | 選別,圧縮・梱包,その他 |  | 15 | 1994 | 直営 |  | 無し |  | 無し |  | 0 | 0
茨城県 | 08341 |  | 東海村 |  | 東海村清掃センター | 863 | 863 |  |  | 863 |  |  |  | ストックヤード | 金属類,ガラス類,その他資源ごみ,ペットボトル,プラスチック |  | 選別,圧縮・梱包 |  | 7 | 2000 | 一部委託 |  | 無し |  | 無し |  | 0 | 0
茨城県 | 08364 |  | 大子町 |  | 大子町環境センター | 25 | 25 |  |  | 25 |  | 0 |  | 容器包装リサイクル推進施設 | ペットボトル |  | 圧縮・梱包 |  | 0.8 | 1997 | 直営 |  | 無し |  | 無し |  | 0 | 0
茨城県 | 08845 |  | 龍ケ崎地方塵芥処理組合 |  | くりーんプラザ・龍 | 593 | 467 |  |  | 467 |  | 0 |  | リサイクルプラザ | 金属類,ペットボトル |  | 選別,圧縮・梱包 |  | 60 | 1999 | 委託 |  | 無し |  | 無し |  | 0 | 0
茨城県 | 08851 |  | さしま環境管理事務組合 |  | さしまクリーンセンター寺久リサイクルプラザ | 6253 | 1883 |  |  | 1883 |  |  |  | リサイクルセンター（交付金） | 金属類,ガラス類,ペットボトル,剪定枝,不燃ごみ,粗大ごみ |  | 選別,圧縮・梱包 |  | 51 | 2008 | 直営 |  | 無し |  | 有り | 247 | 0 | 272 |  |  |  | ○ |  | 272 | [21 empty] | 修理,販売
茨城県 | 08867 |  | 江戸崎地方衛生土木組合 |  | 江戸崎地方衛生土木組合不燃物資源化施設 | 1106 | 1060 |  |  | 1060 |  |  |  | リサイクルセンター（補助金） | 金属類,ガラス類,その他資源ごみ,不燃ごみ |  | 選別 |  | 20 | 1993 | 一部委託 |  | 無し |  | 無し |  | 0 | 0
茨城県 | 08879 |  | 笠間・水戸環境組合 |  | 笠間・水戸環境組合リサイクルセンター | 90 | 90 |  |  | 90 |  |  |  | リサイクルセンター（補助金） | その他資源ごみ,ペットボトル |  | 選別,圧縮・梱包 |  | 2 | 2000 | 直営 |  | 無し |  | 無し |  | 0 | 0
茨城県 | 08887 |  | 茨城美野里環境組合 |  | 茨城美野里環境組合クリーンセンター | 653 | 653 |  |  | 653 |  |  |  | その他 | 金属類,ガラス類,ペットボトル,不燃ごみ |  | 選別,圧縮・梱包 |  | 15 | 1996 | 直営 |  | 無し |  | 無し |  | 0 | 0
茨城県 | 08895 |  | 常総地方広域市町村圏事務組合 |  | 常総環境センター生ごみ堆肥化施設守谷事業所 | 715 | 1 | 0 |  | 1 |  | 0 |  | ごみ堆肥化施設 | 家庭系生ごみ |  | ごみ堆肥化 |  | 4 | 2008 | 委託 |  | 無し |  | 無し |  | 0 | 0
茨城県 | 08895 |  | 常総地方広域市町村圏事務組合 |  | 常総環境センター生ごみ堆肥化施設取手事業所 | 134 | 3 |  |  | 3 |  | 0 |  | ごみ堆肥化施設 | 家庭系生ごみ |  | ごみ堆肥化 |  | 1.5 | 2009 | 委託 |  | 無し |  | 無し |  | 0 | 0
茨城県 | 08895 |  | 常総地方広域市町村圏事務組合 |  | 常総環境センター資源化施設 | 14232 | 4318 |  |  | 4318 |  |  |  | リサイクルセンター（交付金） | 金属類,ガラス類,ペットボトル,プラスチック,不燃ごみ,粗大ごみ,その他 |  | 選別,圧縮・梱包 |  | 127 | 2012 | 委託 |  | 無し |  | 無し |  | 0 | 0
茨城県 | 08904 |  | 新治地方広域事務組合 |  | 環境クリーンセンター | 989 | 771 |  |  | 771 |  |  |  | ストックヤード | ガラス類,ペットボトル,プラスチック |  | 選別,圧縮・梱包 |  | 1.5 | 1995 | 委託 |  | 無し |  | 無し |  | 0 | 0
茨城県 | 08928 |  | 城北地方広域事務組合（廃止） |  | 城北環境センター資源ごみ選別機 | 467 | 467 |  |  | 467 |  |  |  | その他 | 金属類,ガラス類 |  | 選別 |  | 10 | 1991 | 直営 |  | 無し |  | 無し |  | 0 | 0

## 燃料化
ごみ燃料化施設
都道府県名 | 地方公共団体コード | 施設コード | 地方公共団体名 | 施設設置者（法人にあっては法人名） | 施設名 | 年間処理量 |  | 生成物保管量 |  | 生成物生産量 |  | 生成物搬出量 |  | 燃料化量（民間） |  |  | 処理対象廃棄物 |  | 施設の種類 | 燃料供給先の確保状況 | 処理能力 | 使用開始年度 | 運転管理体制 | 施設の改廃 | 発電能力 |  |  |  | 産業廃棄物の搬入の有無 | 一般廃棄物の割合 | 分析対象 | ごみ組成分析結果 | [6 empty] | 単位容積重量 | 三成分 |  |  |  | 低位発熱量
[25 empty] | 発電能力 | 発電効率（実績値） | 総発電量（実績値） | うち外部供給量（実績値） |  |  |  | 合計 | 紙・布類 | ビニール、合成樹脂、ゴム、皮革類 | 木、竹、わら類 | ちゅう芥類 | 不燃物類 | その他 |  | 合計 | 水分 | 可燃分 | 灰分 | (計算値) | (実測値)
[16 empty] | 生産量・排出量の別 |  | その他（具体的）
[6 empty] | (t/年度) | (㎥/年) | (t/年度) | (㎥/年度) | (t/年度) | (㎥/年度) | (t/年度) | (㎥/年度) | (t/年度) | (㎥/年度) | [5 empty] | (t/日) |  |  |  | (kW) | (％) | (MWh) | (MWh) |  | （％） |  | （％） | （％） | （％） | （％） | （％） | （％） | （％） | (kg/㎥) | （％） | （％） | （％） | （％） | （kJ/kg） | （kJ/kg）
茨城県 | 08916 |  | 鹿島地方事務組合 |  | 広域波崎RDFセンター | 19156.44 |  |  |  | 10264.38 |  | 10264.38 |  |  |  |  | 可燃ごみ |  | 固形燃料化（RDF） | 燃料用 | 135 | 2002 | 委託 | [5 empty] | 無し |  | 処理対象ごみ | 100 | 51.9 | 23.2 | 9.9 | 7.7 | 1.8 | 5.5 | 148 | 100 | 44.3 | 49.6 | 6.1 | 8220 | 0
茨城県 | 08916 |  | 鹿島地方事務組合 |  | 広域鹿嶋RDFセンター | 27179.51 |  |  |  | 14689.6 |  | 14689.6 |  |  |  |  | 可燃ごみ |  | 固形燃料化（RDF） | 燃料用 | 142 | 2001 | 委託 | [5 empty] | 無し |  | 処理対象ごみ | 100 | 53.5 | 23.7 | 8.4 | 9.9 | 0.7 | 3.8 | 148.7 | 100 | 45 | 49.9 | 5.1 | 8278 | 0

## その他
その他の施設[ごみの中間処理施設]
都道府県名 | 地方公共団体 コード | 施設コード | 地方公共団体名 | 施設設置者（法人にあっては法人名） | 施設名 | 年間処理量 | 処理対象廃棄物 |  | 処理内容 |  | 処理能力 | 使用開始年度 | 運転管理体制 | 施設の改廃 | 産業廃棄物の搬入の有無 | 一般廃棄物の割合
[8 empty] | その他（具体的） |  | その他（具体的）
[6 empty] | (t/年度) |  |  |  |  | (t/日) |  |  |  |  | （％）
茨城県 | 08214 |  | 高萩市 |  | 高萩市リサイクルセンター圧縮梱包施設 | 238 | 粗大ごみ,その他 |  | 圧縮・梱包 |  | 3 | 2012 | 委託 | 新設（新規稼働） | 無し

## 保管
保管施設
都道府県名 | 地方公共団体コード | 施設コード | 地方公共団体名 | 施設名 | 年間保管量 | 施設区分 | 保管対象廃棄物 | 保管分類数 | 屋内面積 | 屋外面積 | 使用開始年度 | 運転管理体制 | 施設の改廃 | 産業廃棄物の搬入の有無 | 一般廃棄物の割合
[5 empty] | (t/年度) |  |  |  | (m2) | (m2) |  |  |  |  | （％）
茨城県 | 08201 |  | 水戸市 | 水戸市不燃物再資源化施設 | 1198 | ストックヤード | 金属類,ガラス類 | 5 | 77 | 55 | 1994 | 委託 |  | 無し
茨城県 | 08202 |  | 日立市 | 日立市清掃センター | 3272 | ストックヤード | 紙類,金属類,ガラス類,布類,その他 | 9 | 396 | 546 | 1980 | 委託 |  | 無し
茨城県 | 08203 |  | 土浦市 | 土浦市一般廃棄物最終処分場 | 653 | ストックヤード | ガラス類 | 4 | 0 | 275 | 1991 | 委託 |  | 無し
茨城県 | 08203 |  | 土浦市 | 土浦市清掃センター | 310 | ストックヤード | 金属類 | 1 | 0 | 60 | 1991 | 委託 |  | 無し
茨城県 | 08204 |  | 古河市 | 古河市資源置場 | 2020 | ストックヤード | 金属類,ガラス類,その他資源ごみ,ペットボトル,その他 | 6 | 32 | 72 | 2001 | 委託 |  | 無し
茨城県 | 08207 |  | 結城市 | 結城市ストックヤード | 88 | ストックヤード | ガラス類,プラスチック,その他 | 6 | 47 | 763 | 1995 | 委託 |  | 無し
茨城県 | 08210 |  | 下妻市 | 下妻市リサイクルセンター | 176 | ストックヤード | 紙類,金属類,ガラス類,ペットボトル | 4 | 150 | 180 | 1997 | 直営 |  | 無し
茨城県 | 08210 |  | 下妻市 | 千代川村リサイクルセンター | 0 | ストックヤード | 紙類 | 1 | 36 | 30 | 2002 | 直営 | 休止 | 無し
茨城県 | 08212 |  | 常陸太田市 | 清掃センター | 2024 | ストックヤード | 紙類,金属類,ガラス類,その他資源ごみ,ペットボトル,布類,その他 | 6 | 803 | 89 | 2002 | 委託 |  | 無し
茨城県 | 08214 |  | 高萩市 | 高萩市リサイクルセンターストックヤード | 315 | ストックヤード | ガラス類,ペットボトル,プラスチック | 5 | 288 | 132 | 2004 | 委託 |  | 無し
茨城県 | 08215 |  | 北茨城市 | 清掃センター | 2516 | ストックヤード | 紙類,金属類,ガラス類,ペットボトル,布類 | 5 | 36 | 51 | 2004 | 一部委託 |  | 無し
茨城県 | 08219 |  | 牛久市 | 牛久クリーンセンター | 845 | ストックヤード | 金属類 | 1 | 240 | 0 | 1999 | 委託 |  | 無し
茨城県 | 08220 |  | つくば市 | 有価物回収施設 | 4637 | ストックヤード | 紙類,金属類,ガラス類,ペットボトル,布類,その他 | 13 | 0 | 779 | 1984 | 委託 |  | 無し
茨城県 | 08221 |  | ひたちなか市 | ひたちなか市資源リサイクルセンター | 7428 | ストックヤード | 紙類,金属類,ガラス類,ペットボトル,プラスチック,布類 | 13 | 110.8 | 491.5 | 1994 | 委託 |  | 無し
茨城県 | 08221 |  | ひたちなか市 | ひたちなか市勝田清掃センター | 31 | ストックヤード | 紙類,布類 | 4 | 28 | 0 | 1985 | 直営 | 休止 | 無し
茨城県 | 08221 |  | ひたちなか市 | ひたちなか市那珂湊清掃センター | 10 | ストックヤード | 紙類,布類 | 4 | 28 | 0 | 1996 | 直営 | 休止 | 無し
茨城県 | 08222 |  | 鹿嶋市 | 鹿嶋市立衛生センター不燃物処理・資源化施設 | 527 | その他 | 金属類,ガラス類,ペットボトル | 6 | 40 | 86 | 1994 | 委託 |  | 無し
茨城県 | 08223 |  | 潮来市 | 潮来リサイクルセンター | 1097 | ストックヤード | 紙類,金属類,ガラス類,ペットボトル,布類 | 15 | 320 | 90 | 2000 | 委託 |  | 無し
茨城県 | 08232 |  | 神栖市 | 神栖市第一リサイクルプラザ | 2621 | 容器包装リサイクル推進施設 | 紙類,金属類,ガラス類,ペットボトル,プラスチック,布類 | 17 | 359 | 100 | 2005 | 委託 |  | 無し
茨城県 | 08232 |  | 神栖市 | 神栖市第二リサイクルプラザ | 2096 | 容器包装リサイクル推進施設 | 紙類,金属類,ガラス類,ペットボトル,プラスチック,布類 | 12 | 66 | 600 | 2002 | 委託 |  | 無し
茨城県 | 08233 |  | 行方市 | 行方市環境美化センター有価物倉庫・貯留ヤード | 620 | ストックヤード | 紙類,金属類,ガラス類,ペットボトル | 4 | 156 | 0 | 1999 | 直営 |  | 無し
茨城県 | 08234 |  | 鉾田市 | 鉾田クリーンセンター | 848 | ストックヤード | 紙類,金属類,ガラス類,その他資源ごみ,ペットボトル | 7 | 65 | 323 | 1998 | 直営 |  | 無し
茨城県 | 08341 |  | 東海村 | 東海村清掃センター | 1151 | ストックヤード | 紙類,金属類,ガラス類,ペットボトル,プラスチック | 8 | 120 | 346 | 2000 | 直営 |  | 無し
茨城県 | 08364 |  | 大子町 | 大子町環境センター | 827 | ストックヤード | 紙類,金属類,ガラス類,ペットボトル | 9 | 196 | 0 | 1996 | 直営 |  | 無し
茨城県 | 08443 |  | 阿見町 | 阿見町再生資源ごみストックヤード | 119 | ストックヤード | ペットボトル | 1 | 240 | 0 | 2001 | 委託 |  | 無し
茨城県 | 08836 |  | 大宮地方環境整備組合 | 大宮地方環境整備組合環境センター（ごみ減容施設） | 2102 | ストックヤード | 紙類,ペットボトル,その他 | 3 | 336 | 0 | 2000 | 直営 |  | 無し
茨城県 | 08836 |  | 大宮地方環境整備組合 | 大宮地方環境整備組合（環境センター・ビン選別施設） | 1301 | ストックヤード | ガラス類 | 1 | 160 | 0 | 2002 | 委託 |  | 無し
茨城県 | 08845 |  | 龍ケ崎地方塵芥処理組合 | くりーんプラザ・龍 | 4023 | ストックヤード | 紙類,金属類,ガラス類,その他資源ごみ,ペットボトル,プラスチック,布類 | 22 | 712 | 0 | 1999 | 直営 |  | 無し
茨城県 | 08851 |  | さしま環境管理事務組合 | さしまクリーンセンター寺久資源化施設 | 1883 | ストックヤード | 紙類,金属類,ガラス類,ペットボトル,その他 | 9 | 1287 | 0 | 2008 | 直営 |  | 無し
茨城県 | 08867 |  | 江戸崎地方衛生土木組合 | 環境センターストックヤード | 988 | ストックヤード | 金属類,ガラス類 | 6 | 0 | 153 | 1984 | 直営 |  | 無し
茨城県 | 08867 |  | 江戸崎地方衛生土木組合 | 環境センターストックヤード | 72 | ストックヤード | 金属類,その他資源ごみ | 3 | 35 | 0 | 2003 | 直営 |  | 無し
茨城県 | 08867 |  | 江戸崎地方衛生土木組合 | 環境センターストックヤード | 51 | ストックヤード | 紙類,その他資源ごみ,ペットボトル,プラスチック | 6 | 432 | 0 | 2012 | 直営 | 新設（新規稼働） | 無し
茨城県 | 08879 |  | 笠間・水戸環境組合 | 笠間・水戸環境組合リサイクルセンター | 1663 | 容器包装リサイクル推進施設 | 紙類,金属類,ガラス類,その他資源ごみ,ペットボトル,布類 | 13 | 672 | 0 | 2000 | 直営 |  | 無し
茨城県 | 08886 |  | 筑西広域市町村圏事務組合 | 筑西広域市町村圏事務組合環境センター | 812 | ストックヤード | ガラス類,ペットボトル | 4 | 23 | 192 | 1997 | 一部委託 |  | 無し
茨城県 | 08887 |  | 茨城美野里環境組合 | 茨城美野里環境組合クリーンセンター | 988 | ストックヤード | 紙類,金属類,ガラス類,その他資源ごみ,ペットボトル | 12 | 150 | 188 | 1997 | 直営 |  | 無し
茨城県 | 08895 |  | 常総地方広域市町村圏事務組合 | 常総環境センターあき缶保管場 | 0 | ストックヤード | 金属類 | 2 | 0 | 300 | 1996 | 一部委託 | 廃止 | 無し
茨城県 | 08895 |  | 常総地方広域市町村圏事務組合 | 常総環境センターガラスビン保管場 | 0 | ストックヤード | ガラス類 | 3 | 0 | 240 | 2000 | 一部委託 | 廃止 | 無し
茨城県 | 08898 |  | 霞台厚生施設組合 | 霞台厚生施設組合環境センターストックヤード | 2186 | ストックヤード | 紙類,金属類,ガラス類,ペットボトル | 4 | 1950 | 100 | 1997 | 委託 |  | 無し
茨城県 | 08904 |  | 新治地方広域事務組合 | 環境クリーンセンターストックヤード | 1352 | ストックヤード | 紙類,金属類,ガラス類,ペットボトル,プラスチック,布類 | 11 | 256 | 250 | 1995 | 一部委託 |  | 無し
茨城県 | 08928 |  | 城北地方広域事務組合（廃止） | 城北環境センターペットボトル集積棟 | 21 | ストックヤード | ペットボトル | 1 | 150 | 150 | 2000 | 直営 |  | 無し

## 最終
最終処分場
都道府県名 | 地方公共団体コード | 施設コード | 地方公共団体名 | 施設設置者（法人にあっては法人名） | 施設名 | 埋立容量 （覆土を含む） | 埋立量 （覆土を含まない） | 残余容量 | 処理対象廃棄物 | 埋立場所 | 埋立開始年度 | 埋立地面積 | 全体容積 | 埋立終了年度 | 遮水の方式 | 浸出水の処理 | 運転管理体制 | 処分場の現状 | 施設の改廃 | 産業廃棄物の搬入の有無 | 一般廃棄物の割合 | 最終処分場の構造 | 準好気性埋立構造の管理状況 |  |  | 水質管理状況 | [5 empty] | メタン回収の有無 | メタン回収をしている場合
[23 empty] | 水位管理 | 覆土施工 | ガス抜き管の計画的施工状況 | 処理前BOD濃度 | 処理後BOD濃度 | 処理前COD濃度 | 処理後COD濃度 | 処理前TN濃度 | 処理後TN濃度 |  | メタンガス回収量 | メタンガス濃度 | メタンガス発熱量 | メタンガスの利用 | 発電量
[6 empty] | (㎥/年度) | (ｔ/年度) | (㎥) |  |  |  | (m2) | (㎥) | [7 empty] | （％） |  |  |  |  | （ppm） | （ppm） | （ppm） | （ppm） | （ppm） | （ppm） |  | （㎥／年） | （％） | （kJ/㎥N） |  | （kWh/年）
茨城県 | 08201 |  | 水戸市 |  | 水戸市一般廃棄物第二最終処分場 | 12506 | 16493 | 41788 | 焼却残渣（主灰）,焼却残渣（飛灰）,破砕ごみ・処理残渣 | 山間 | 1994 | 27400 | 272000 | 2016 | 底部遮水工 | 凝集沈殿,砂ろ過,消毒,活性炭処理 | 委託 | 埋立中 |  | 無し |  | 準好気性埋立構造 | 末端集水管は開放 | 即日覆土 | 一部延長を行っていない | 8.3 | 1.1 | 23.9 | 13.7 | 28.5 | 22.7 | 回収していない
茨城県 | 08202 |  | 日立市 |  | 日立市一般廃棄物最終処分場 | 4338 | 7624 | 115680 | 溶融飛灰,不燃ごみ,溶融スラグ | 山間 | 1998 | 25700 | 219000 | 2019 | 底部遮水工 | 砂ろ過,下水道放流 | 委託 | 埋立中 |  | 無し |  | 準好気性埋立構造 | 末端集水管は水没 | 即日覆土 | 埋立状況により計画的に延長 |  | 9.1 |  |  | 10.3 | 9.8 | 回収していない
茨城県 | 08203 |  | 土浦市 |  | 土浦市一般廃棄物最終処分場 | 8394 | 7994 | 95983 | 焼却残渣（主灰）,焼却残渣（飛灰）,破砕ごみ・処理残渣 | 平地 | 1999 | 30200 | 229000 | 2015 | 底部遮水工 | 生物処理（脱窒あり）,砂ろ過,消毒,活性炭処理,促進酸化処理 | 一部委託 | 埋立中 |  | 無し |  | 準好気性埋立構造 | 末端集水管は水没 | 即日覆土 | 埋立状況により計画的に延長 | 11 | 0.5 | 5.1 | 2.4 | 10 | 3.2 | 回収していない
茨城県 | 08211 |  | 常総市 |  | 常総市菅生一般廃棄物最終処分場 | 360 | 240 | 7930 | その他 | 平地 | 1992 | 3552 | 13024 | 2020 | 遮水なし | 処理なし | 直営 | 埋立中 |  | 無し |  | その他埋立構造 |  |  |  | 0 | 0 | 0 | 0 | 0 | 0 | 回収していない
茨城県 | 08214 |  | 高萩市 |  | 高萩市北部衛生センター埋立処分地 |  |  |  | 焼却残渣（主灰）,不燃ごみ,焼却残渣（飛灰） | 山間 | 1981 | 27950 | 197700 | 2004 | 原地盤利用 | 生物処理（脱窒あり）,砂ろ過,活性炭処理 | 委託 | 埋立終了 |  | 無し |  | 嫌気性埋立構造 |  |  |  | 3.6 | 0.5 | 4.4 | 4.3 | 4.6 | 4.4 | 回収していない
茨城県 | 08221 |  | ひたちなか市 |  | ひたちなか市谷井田沢最終処分場 | 0 | 0 | 0 | 焼却残渣（主灰）,可燃ごみ,資源ごみ,不燃ごみ,焼却残渣（飛灰）,破砕ごみ・処理残渣,粗大ごみ | 山間 | 1965 | 56165 | 454000 | 2003 | 鉛直遮水工 | 凝集沈殿,生物処理（脱窒あり）,砂ろ過,消毒,活性炭処理 | 委託 | 埋立終了 |  | 無し |  | 準好気性埋立構造 | 末端集水管は水没 | 最終覆土のみ | 一部延長を行っていない | 14 | 1未満 | 6.8 | 1.4 | 11 | 1.6 | 回収していない
茨城県 | 08221 |  | ひたちなか市 |  | ひたちなか市資源リサイクルセンター | 46680 | 2312 | 21401 | 焼却残渣（主灰）,不燃ごみ,焼却残渣（飛灰）,破砕ごみ・処理残渣 | 山間 | 1988 | 45000 | 282000 | 2026 | 底部遮水工 | 凝集沈殿,生物処理（脱窒なし）,砂ろ過,消毒,活性炭処理 | 委託 | 埋立中 |  | 無し |  | 準好気性埋立構造 | 末端集水管は開放 | 中間覆土 | 埋立状況により計画的に延長 |  | 1.3 |  | 4 |  | 3.1 | 回収していない
茨城県 | 08233 |  | 行方市 |  | 行方市環境美化センター最終処分場 | 1487 | 1843 | 27756 | 焼却残渣（主灰）,焼却残渣（飛灰）,破砕ごみ・処理残渣 | 山間 | 1998 | 9300 | 51000 | 2013 | 底部遮水工 | 凝集沈殿,生物処理（脱窒あり）,活性炭処理,キレート処理 | 一部委託 | 埋立中 |  | 無し |  | 準好気性埋立構造 | 末端集水管は開放 | 中間覆土 | 埋立状況により計画的に延長 | 1 | 1 | 7 | 1 | 15 | 2 | 回収していない
茨城県 | 08341 |  | 東海村 |  | 東海村最終処分場 | 2499 | 610 | 2822 | 焼却残渣（飛灰）,破砕ごみ・処理残渣 | 山間 | 1996 | 18500 | 65000 | 2020 | 表面遮水工（キャッピング） | 生物処理（脱窒あり）,砂ろ過,消毒,活性炭処理,キレート処理 | 委託 | 埋立中 |  | 無し |  | 準好気性埋立構造 | 末端集水管は開放 | 即日覆土 | 一部延長を行っていない |  | 0.19 |  | 0.65 |  | 3.43 | 回収していない
茨城県 | 08364 |  | 大子町 |  | 大子町環境センター | 1891 | 76 | 0 | 焼却残渣（主灰）,不燃ごみ,焼却残渣（飛灰） | 山間 | 1984 | 10200 | 32000 | 2011 | 原地盤利用,底部遮水工,鉛直遮水工 | 生物処理（脱窒なし）,生物処理（脱窒あり）,砂ろ過,消毒 | 直営 | 埋立中 | 休止 | 無し |  | 嫌気性埋立構造 |  | 最終覆土のみ | 埋立状況により計画的に延長 | 1 | 0.8 | 17 | 12 | 31 | 26 | 回収していない
茨城県 | 08443 |  | 阿見町 |  | 阿見町さくらクリーンセンター | 1215.96 | 2675 | 32872.96 | 焼却残渣（主灰）,焼却残渣（飛灰）,破砕ごみ・処理残渣 | 山間 | 1998 | 17400 | 66200 | 2022 | 鉛直遮水工,表面遮水工（キャッピング） | 生物処理（脱窒あり）,砂ろ過,消毒,活性炭処理 | 委託 | 埋立中 |  | 無し |  | その他埋立構造 |  |  |  | 250 | 2.2 | 100 | 8.6 | 100 | 13.4 | 回収していない
茨城県 | 08845 |  | 龍ケ崎地方塵芥処理組合 |  | くりーんプラザ・龍 | 10009 | 5346 | 64591 | 溶融飛灰,溶融スラグ,破砕ごみ・処理残渣 | 平地 | 1999 | 19800 | 118400 | 2019 | 底部遮水工 | 凝集沈殿,生物処理（脱窒あり）,砂ろ過,消毒,キレート処理,下水道放流 | 直営 | 埋立中 |  | 無し |  | 準好気性埋立構造 | 末端集水管は開放 | 即日覆土 | 埋立状況により計画的に延長 | 0 | 0 | 0 | 0 | 0 | 0 | 回収していない
茨城県 | 08851 |  | さしま環境管理事務組合 |  | さしま環境センター最終処分場 | 4874 | 3829 | 49849 | 焼却残渣（主灰）,溶融飛灰,焼却残渣（飛灰）,溶融スラグ,破砕ごみ・処理残渣 | 平地 | 1999 | 14150 | 125000 | 2020 | 底部遮水工,鉛直遮水工 | 凝集沈殿,生物処理（脱窒あり）,砂ろ過,消毒,活性炭処理,キレート処理 | 直営 | 埋立中 |  | 無し |  | 準好気性埋立構造 | 末端集水管は水没 | 即日覆土 | 埋立状況により計画的に延長 | 4.4 | 1.3 | 25 | 5.6 | 24 | 2 | 回収していない
茨城県 | 08859 |  | 大洗、鉾田、水戸環境組合 |  | 一般廃棄物最終処分場 | 2718 | 2502 | 19982 | 焼却残渣（主灰）,焼却残渣（飛灰）,破砕ごみ・処理残渣 | 平地 | 1997 | 9500 | 70300 | 2022 | 底部遮水工,表面遮水工（キャッピング） | 凝集沈殿,生物処理（脱窒あり）,砂ろ過,消毒,活性炭処理 | 委託 | 埋立中 |  | 無し |  | 嫌気性埋立構造 |  |  |  | 5.6 | 1.9 | 8.7 | 4 | 4.6 | 1.3 | 回収していない
茨城県 | 08879 |  | 笠間・水戸環境組合 |  | 笠間・水戸環境組合諏訪クリーンパーク | 2497 | 2904 | 21466 | 焼却残渣（主灰）,焼却残渣（飛灰）,破砕ごみ・処理残渣 | 山間 | 1995 | 9500 | 70000 | 2017 | 底部遮水工,鉛直遮水工 | 生物処理（脱窒なし）,下水道放流 | 直営 | 埋立中 |  | 無し |  | 準好気性埋立構造 | 末端集水管は水没 | 中間覆土 | 埋立状況により計画的に延長 | 1 | 1 | 3 | 3 | 8 | 8 | 回収していない
茨城県 | 08934 |  | 下妻地方広域事務組合 |  | 最終処分場「クリーンパーク・きぬ」 | 3960 | 4451 | 65740 | 焼却残渣（主灰）,焼却残渣（飛灰）,破砕ごみ・処理残渣 | 平地 | 1999 | 18600 | 113000 | 2014 | 底部遮水工 | 凝集沈殿,消毒,膜処理 | 一部委託 | 埋立中 |  | 無し |  | 準好気性埋立構造 | 末端集水管は開放 | 即日覆土 | 埋立状況により計画的に延長 |  | 2.98 |  | 1.68 |  | 1.69 | 回収していない

## し尿
し尿処理施設・汚泥再生処理センター
都道府県名 | 地方公共団体コード | 施設コード | 地方公共団体名 | 施設設置者（法人にあっては法人名） | 施設名 | 年間処理量 |  |  |  | 資源化量 |  |  | 脱水汚泥の直接埋立 |  | 脱水汚泥の焼却 |  | 処理方式 | [5 empty] | メタン発酵の場合 |  |  | 処理能力 | 処理能力 （有機性廃棄物） | 資源化能力 | 計画メタンガス量 | 使用開始年度 | 運転管理体制 | 施設の改廃
[6 empty] | し尿 | 浄化槽汚泥 | 有機性廃棄物 | その他 | 堆肥等の固形物 | メタンガス | 資源化物量の区分 | 直接埋立の有無 | 埋立量 | 焼却の有無 | 焼却量 | 汚水処理 |  | 汚泥処理 |  | 資源化処理 |  | ガス生産量 | ガス発熱量 | ガス利用方法
[18 empty] | その他（具体的） |  | その他（具体的） |  | その他（具体的）
[6 empty] | (kl/年度) | (kl/年度) | (t/年度) | (kl/年度) | (t/年度) | (㎥／年度) |  |  | （t/年度) |  | （t/年度) | [6 empty] | （㎥/年度） | （kJ/㎥N） |  | (kL/日) | (t/日) | (t/日) | (㎥/日)
茨城県 | 08201 |  | 水戸市 |  | 水戸市見川クリーンセンター | 8717 | 30632 |  |  | 691 |  | 排出量・売却量 | 無し |  | 施設外焼却 | 1194 | 標脱 |  | 脱水 |  | その他 |  |  |  |  | 310 | 0 | 0 | 0 | 1983 | 委託
茨城県 | 08203 |  | 土浦市 |  | 土浦市衛生センター | 3696 | 6230 |  |  | 579 |  | 排出量・売却量 | 有り | 0 | 焼却無し |  | 膜分離,下水投入 |  | 脱水 |  | 堆肥化 |  |  |  |  | 63 | 0 | 2 | 0 | 1959 | 一部委託
茨城県 | 08204 |  | 古河市 |  | 古河市渡良瀬処理場 | 2431 | 5705 | 0 | 0 | 0 | 0 |  | 無し | 0 | 施設外焼却 | 304 | 好気 |  | 焼却 |  |  |  | 0 | 0 |  | 86 | 0 | 0 | 0 | 1970 | 委託
茨城県 | 08212 |  | 常陸太田市 |  | 常陸太田市クリーンセンター | 2571 | 9715 |  |  | 0 | 0 |  | 無し |  | 焼却無し |  | 高負荷 |  | 脱水 | [6 empty] | 55 | 0 | 0 |  | 1997 | 委託
茨城県 | 08212 |  | 常陸太田市 |  | 常陸太田市里美クリーンセンター | 399 | 4415 | 4 |  | 0 | 0 |  | 無し |  | 焼却無し |  | 高負荷,膜分離 |  | 脱水 |  | 堆肥化 |  |  |  |  | 15 | 0.06 | 0.083 | 0 | 2009 | 委託
茨城県 | 08214 |  | 高萩市 |  | 花貫クリーンセンター | 1767 | 3765 | 0 | 0 | 0 | 0 |  | 無し |  | 焼却無し |  | 下水投入 |  | その他 |  | その他 |  | 0 | 0 |  | 30 | 0 | 0 | 0 | 1994 | 委託
茨城県 | 08215 |  | 北茨城市 |  | 北茨城市環境センター | 15584 | 15932 | 0 | 0 | 0 | 0 |  | 無し | 0 | 施設内焼却 | 69 | 標脱 |  | 脱水,乾燥,焼却 |  | その他 |  |  |  |  | 100 | 0 | 0 | 0 | 1983 | 委託
茨城県 | 08220 |  | つくば市 |  | クリーンセンター南分所 | 851 | 9418 |  |  | 0 | 0 |  | 無し |  | 施設外焼却 | 343 | 好気 |  | 脱水 | [6 empty] | 70 | 0 | 0 | 0 | 1984 | 直営
茨城県 | 08220 |  | つくば市 |  | クリーンセンター北部 | 4043 | 7193 |  |  | 0 | 0 |  | 無し |  | 施設外焼却 | 481.69 | 好気 |  | 脱水 | [6 empty] | 50 | 0 | 0 | 0 | 1980 | 直営
茨城県 | 08221 |  | ひたちなか市 |  | ひたちなか市勝田衛生センター | 0 | 0 | 0 | 0 | 0 | 0 |  | 無し | 0 | 施設外焼却 | 0 | 好気,下水投入 |  | 脱水,乾燥,焼却 |  | その他 |  | 0 | 0 |  | 50 | 0 | 0 | 0 | 1980 | 委託 | 休止
茨城県 | 08221 |  | ひたちなか市 |  | ひたちなか市勝田衛生センター | 10973 | 18680 | 0 | 0 | 0 | 0 |  | 無し | 0 | 施設内焼却 | 把握していない | 高負荷 |  | 脱水,乾燥,焼却 |  | その他 |  | 0 | 0 |  | 100 | 0 | 0 | 0 | 1992 | 委託
茨城県 | 08221 |  | ひたちなか市 |  | ひたちなか市那珂湊衛生センター | 4072 | 7791 | 0 | 0 | 0 | 0 |  | 無し | 0 | 施設内焼却 | 把握していない | 高負荷,膜分離 |  | 脱水,乾燥,焼却 |  | その他 |  | 0 | 0 |  | 38 | 0 | 0 | 0 | 1996 | 委託
茨城県 | 08222 |  | 鹿嶋市 |  | 鹿嶋市立衛生センター汚泥再生処理施設 | 179 | 21377 |  | 41 | 32 |  | 生産量 | 無し |  | 施設外焼却 | 168 | 一次処理 |  | 脱水 |  | 堆肥化 |  |  |  |  | 89 | 0 | 2.4 | 0 | 2006 | 委託
茨城県 | 08223 |  | 潮来市 |  | 潮来衛生センター | 590 | 3775 | [5 empty] | 無し |  | 施設内焼却 | 279 | 高負荷 |  | 焼却 | [6 empty] | 24 | 0 | 0 | 0 | 1992 | 委託
茨城県 | 08232 |  | 神栖市 |  | 第一衛生プラント | 12988 | 19481 | 0 | 0 | 0 | 0 |  | 有り | 8 | 施設外焼却 | 1302 | 下水投入 |  | 脱水,その他 | [6 empty] | 60 | 0 | 0 | 0 | 1993 | 委託
茨城県 | 08232 |  | 神栖市 |  | 第二衛生プラント | 0 | 0 | 0 | 0 | 0 | 0 |  | 無し |  | 焼却無し |  | 嫌気 |  | 脱水 | [6 empty] | 50 | 0 | 0 | 0 | 1967 | 委託 | 休止
茨城県 | 08233 |  | 行方市 |  | 行方市麻生衛生センター | 2005 | 5088 |  |  | 35 |  | 排出量・売却量 | 無し |  | 施設内焼却 | 14 | 高負荷 |  | 脱水,乾燥,焼却 |  | 堆肥化 |  |  |  |  | 24 | 0 | 1.9 | 0 | 1995 | 委託
茨城県 | 08233 |  | 行方市 |  | 行方市有機肥料供給センター | 538 | 3075 |  |  | 101 |  | 排出量・売却量 | 無し |  | 焼却無し |  | 好気 |  | 脱水,乾燥,焼却 |  | 堆肥化 |  |  |  |  | 28 | 19 | 20 | 0 | 2000 | 一部委託
茨城県 | 08234 |  | 鉾田市 |  | 汚泥再生処理センターエコパーク鉾田 | 41 | 13619 |  |  | 33 |  | 排出量・売却量 | 無し |  | 施設内焼却 | 27 | 膜分離 |  | 焼却 |  | 堆肥化 |  |  |  |  | 39 | 0 | 0.24 | 0 | 2000 | 委託
茨城県 | 08234 |  | 鉾田市 |  | 大洋サニタリーセンター | 536 | 5350 |  |  | 0 |  |  | 無し |  | 施設内焼却 | 13 | 高負荷 |  | 焼却 |  | その他 |  |  |  |  | 20 | 0 | 0 | 0 | 1994 | 委託
茨城県 | 08341 |  | 東海村 |  | 東海村衛生センター | 1756 | 4391 |  |  | 0 | 0 |  | 無し |  | 施設外焼却 | 281 | 標脱,その他 |  | 脱水,焼却 | [6 empty] | 40 | 0 | 0 | 0 | 1992 | 委託
茨城県 | 08364 |  | 大子町 |  | 大子町衛生センター | 3250 | 5400 |  |  | 293 |  | 排出量・売却量 | 無し |  | 焼却無し |  | 好気,高負荷,膜分離 |  | 脱水 |  | 堆肥化 |  |  |  |  | 38 | 0 | 0 | 0 | 1997 | 直営
茨城県 | 08836 |  | 大宮地方環境整備組合 |  | 大宮地方環境整備組合広域衛生センター | 5799 | 23717 | 0 | 0 | 306 | 0 | 生産量 | 無し |  | 施設外焼却 | 56 | 好気 |  | 脱水,乾燥,焼却 |  | 堆肥化 |  | 0 | 0 |  | 150 | 0 | 2 | 0 | 1981 | 一部委託
茨城県 | 08843 |  | 常総衛生組合 |  | クリーンセンターきぬ | 0 | 0 |  |  | 0 |  |  | 無し |  | 焼却無し |  | 標脱 |  | 脱水 | [6 empty] | 50 | 0 | 0 | 0 | 1987 | 直営 | 休止
茨城県 | 08843 |  | 常総衛生組合 |  | クリーンセンターきぬ | 5754 | 29009 |  |  | 0 |  |  | 無し |  | 施設内焼却 | 92 | 標脱 |  | 脱水,乾燥,焼却 | [6 empty] | 100 | 0 | 2 | 0 | 1998 | 直営
茨城県 | 08850 |  | 龍ケ崎地方衛生組合 |  | 龍の郷・クリーンセンター | 11787 | 44675 |  |  | 363 |  | 生産量 | 無し |  | 焼却無し |  | 高負荷 |  | 乾燥 |  | その他 |  |  |  |  | 148 | 148 | 1.335 | 0 | 1998 | 直営
茨城県 | 08850 |  | 龍ケ崎地方衛生組合 |  | 龍の郷・クリーンセンター | 995 | 3881 |  |  | 31 |  | 生産量 | 無し |  | 焼却無し |  | 高負荷 |  | 乾燥 |  | その他 |  |  |  |  | 102 | 102 | 0.992 | 0 | 1993 | 直営
茨城県 | 08850 |  | 龍ケ崎地方衛生組合 |  | 龍の郷・クリーンセンター | 11 | 15184 |  |  | 148 |  | 生産量 | 無し |  | 焼却無し |  | 浄化槽専用 |  | 乾燥 |  | その他 |  |  |  |  | 55 | 55 | 0.498 | 0 | 2005 | 直営
茨城県 | 08851 |  | さしま環境管理事務組合 |  | さしま環境センターし尿処理施設 | 6186 | 31291 |  |  | 459 |  | 生産量 | 無し |  | 施設外焼却 | 17 | 標脱 |  | 脱水,乾燥 |  | 堆肥化 |  |  |  |  | 120 | 0 | 2.7 | 0 | 1981 | 直営
茨城県 | 08853 |  | 筑北環境衛生組合 |  | クリーンセンター | 5178 | 21173 | [5 empty] | 無し |  | 施設内焼却 | 340 | 好二段,標脱 |  | 脱水,乾燥,焼却 | [6 empty] | 100 |  |  |  | 1986 | 直営
茨城県 | 08855 |  | 茨城地方広域環境事務組合 |  | 茨城地方広域環境事務組合し尿処理施設 | 8306 | 25193 |  |  | 0 | 0 |  | 無し |  | 焼却無し |  | 標脱 |  | 脱水 | [6 empty] | 152 | 0 | 0 | 0 | 1993 | 直営
茨城県 | 08859 |  | 大洗、鉾田、水戸環境組合 |  | 大洗、鉾田、水戸環境組合クリーンセンター | 6585 | 8346 | 0 | 0 | 0 | 0 |  | 無し |  | 施設外焼却 | 534 | 標脱 |  | 脱水 |  |  |  | 0 | 0 |  | 80 | 0 | 0 | 0 | 1983 | 一部委託
茨城県 | 08871 |  | 湖北環境衛生組合 |  | 石岡クリーンセンター | 7597 | 30645 | 72 |  | 192 |  | 生産量 | 無し |  | 施設内焼却 | 2742 | 高負荷,膜分離 |  | 脱水,乾燥,焼却 |  | 堆肥化 |  |  |  |  | 141 | 0.4 | 0.8 | 0 | 2005 | 委託
茨城県 | 08886 |  | 筑西広域市町村圏事務組合 |  | 筑西広域市町村圏事務組合環境センター | 5243 | 32898 | 0 | 0 | 0 | 0 |  | 無し | 0 | 施設外焼却 | 3465 | 高負荷 |  | 脱水,焼却 | [6 empty] | 150 | 0 | 0 | 0 | 1995 | 直営
茨城県 | 08928 |  | 城北地方広域事務組合（廃止） |  | 城北衛生センター | 1463 | 5129 |  |  | 0 |  |  | 無し |  | 施設内焼却 | 376 | 高負荷,膜分離 |  | 焼却 |  | その他 |  |  |  |  | 38 | 0 | 0 | 0 | 1995 | 直営
茨城県 | 08934 |  | 下妻地方広域事務組合 |  | 城山公苑し尿処理施設 | 2456 | 26464 |  |  | 0 |  |  | 無し |  | 施設外焼却 | 2258 | 高負荷 |  | 脱水 | [6 empty] | 130 | 0 | 0 | 0 | 1987 | 委託

## コミプラ
コミュニティプラント
都道府県名 | 地方公共団体コード | 施設コード | 地方公共団体名 | 施設名 | 汚水処理量 | 処理方法 | 計画最大汚水量 | 使用開始年度 | 運転管理体制 | 施設の改廃
[5 empty] | (㎥/年度) |  | (㎥/日)
茨城県 | 08212 |  | 常陸太田市 | 白幡台団地浄化槽 | 109485 | 接触ばっ気,回転板接触 | 100 | 1996 | 委託
茨城県 | 08212 |  | 常陸太田市 | うぐいす台団地浄化槽 | 2868 | 回転板接触,その他 | 11 | 2003 | 委託
茨城県 | 08212 |  | 常陸太田市 | 中の台団地浄化槽 | 2979 | 接触ばっ気 | 15 | 2000 | 委託
茨城県 | 08227 |  | 筑西市 | 筑西市鷹ノ巣団地汚水処理場 | 98225 | 長時間ばっ気 | 560 | 1981 | 委託
茨城県 | 08227 |  | 筑西市 | 筑西市大田郷駅前団地汚水処理場 | 122039 | 長時間ばっ気 | 720 | 1974 | 委託
茨城県 | 08227 |  | 筑西市 | 筑西市幸町団地汚水処理場施設１ | 258420 | 標準活性汚泥 | 1280 | 2001 | 委託
茨城県 | 08227 |  | 筑西市 | 筑西市幸町団地汚水処理場施設２ | 37806 | 長時間ばっ気 | 300 | 2001 | 委託
茨城県 | 08235 |  | つくばみらい市 | 狸穴住宅コミュニティープラント | 100345 | 回分式活性汚泥,その他 | 643 | 1995 | 委託
茨城県 | 08235 |  | つくばみらい市 | 青木地区コミュニティプラント | 76598 | 回分式活性汚泥,その他 | 643 | 1995 | 委託

## リユース・リペア施設
リユース・リペア施設
都道府県名 | 地方公共団体コード | 施設コード | 地方公共団体名 | 施設名 | 年間処理量 | 設置場所 | 面積 | 使用開始年度 | リユース・リペアの対象品目 | [28 empty] | リユース・リペアの内容 | 運転管理体制 | 施設の改廃
[9 empty] | 合計 |  | 家具 |  |  | 自転車 |  |  | 衣類 |  |  | 書籍 |  |  | 家電 |  |  | 傘 |  |  | 食器 |  |  | おもちゃ |  |  | その他
[9 empty] | 重量 | 個数 | 対象 | 重量 | 個数 | 対象 | 重量 | 個数 | 対象 | 重量 | 個数 | 対象 | 重量 | 個数 | 対象 | 重量 | 個数 | 対象 | 重量 | 個数 | 対象 | 重量 | 個数 | 対象 | 重量 | 個数 | 対象 | 重量 | 個数
[5 empty] | （ｔ／年度） |  | （㎡） |  | （t/年度） | （個・台等） |  | （t/年度） | （個・台等） |  | （t/年度） | （個・台等） |  | （t/年度） | （個・台等） |  | （t/年度） | （個・台等） |  | （t/年度） | （個・台等） |  | （t/年度） | （個・台等） |  | （t/年度） | （個・台等） |  | （t/年度） | （個・台等） |  | （t/年度） | （個・台等）
茨城県 | 08845 |  | 龍ケ崎地方塵芥処理組合 | くりーんプラザ・龍 | 不明 | 廃棄物処理施設に隣接した独立棟（プレハブ造等含む） | 172 | 1999 | 0 | 165 | ○ |  | 165 | [15 empty] | ○ |  |  | ○ |  |  | ○ |  |  | 展示,譲渡 | 直営