## 焼却
焼却施設（溶融施設含む）
都道府県名 | 地方公共団体コード | 施設コード | 地方公共団体名 | 施設設置者（法人にあっては法人名） | 施設名称 | 年間処理量 | 資源化量 |  |  | 焼却対象廃棄物 |  | 施設の種類 |  | 処理方式 | 炉型式 | 処理能力 | 炉数 | 使用開始年度 | 余熱利用の状況 | 余熱利用量（仕様値・公称値） |  | 余熱利用量（実績値） |  | 発電能力 |  |  |  | 灰処理設備の有無 |  | 運転管理体制 | 施設の改廃 | 産業廃棄物の搬入の有無 | 一般廃棄物の割合 | ごみ組成分析結果 | [6 empty] | 単位容積重量 | 三成分 |  |  |  | 低位発熱量 |  | リユース・リペア機能の有無 | リユース・リペアする場所の面積 | リユース・リペアの対象品目 | [28 empty] | リユース・リペアの内容
[7 empty] | 資源物回収 | 燃料ガス回収 | 生産量・搬出量の別 | [10 empty] | 余熱利用量 | うち外部熱供給量 | 余熱利用量 | うち外部熱供給量 | 発電能力 | 発電効率（実績値） | 総発電量（実績値） | うち外部供給量（実績値） | （焼却灰） | （飛灰） |  |  |  |  | 合計 | 紙・布類 | ビニール、合成樹脂、ゴム、皮革類 | 木、竹、わら類 | ちゅう芥類 | 不燃物類 | その他 |  | 合計 | 水分 | 可燃分 | 灰分 | (計算値) | (実測値) |  |  | 合計 |  | 家具 |  |  | 自転車 |  |  | 衣類 |  |  | 書籍 |  |  | 家電 |  |  | 傘 |  |  | 食器 |  |  | おもちゃ |  |  | その他
[11 empty] | その他（具体的） |  | その他（具体的） | [36 empty] | 重量 | 個数 | 対象 | 重量 | 個数 | 対象 | 重量 | 個数 | 対象 | 重量 | 個数 | 対象 | 重量 | 個数 | 対象 | 重量 | 個数 | 対象 | 重量 | 個数 | 対象 | 重量 | 個数 | 対象 | 重量 | 個数 | 対象 | 重量 | 個数
[6 empty] | （t/年度） | （t/年度） | （㎥/年度） | [7 empty] | (t/日) |  |  |  | (MＪ) | （MJ） | (MＪ) | （MJ） | (kW) | (％) | (MWh) | (MWh) | [5 empty] | （％） | （％） | （％） | （％） | （％） | （％） | （％） | （％） | (kg/㎥) | （％） | （％） | （％） | （％） | （kJ/kg） | （kJ/kg） |  | （㎡） | （t/年度） | （個・台等） |  | （t/年度） | （個・台等） |  | （t/年度） | （個・台等） |  | （t/年度） | （個・台等） |  | （t/年度） | （個・台等） |  | （t/年度） | （個・台等） |  | （t/年度） | （個・台等） |  | （t/年度） | （個・台等） |  | （t/年度） | （個・台等） |  | （t/年度） | （個・台等）
栃木県 | 09201 |  | 宇都宮市 |  | クリーンパーク茂原焼却ごみ処理施設 | 104094.78 | 1434.26 | 0 | 搬出量 | 可燃ごみ,粗大ごみ,ごみ処理残渣 |  | 焼却 |  | ストーカ式（可動） | 全連続運転 | 390 | 3 | 2000 | 場内温水,発電（場内利用）,場外温水,発電（場外利用） | 101684200 |  |  |  | 7500 | 16 | 47104 |  | 溶融処理 | 薬剤処理 | 委託 |  | 無し |  | 100 | 43.3 | 19.5 | 13.1 | 9.6 | 4.6 | 9.9 | 180 | 100 | 47.7 | 44.7 | 7.6 | 7230 | 0 | 無し |  | 0 | 0
栃木県 | 09201 |  | 宇都宮市 |  | 宇都宮市北清掃センター | 0 | 0 | 0 |  | 可燃ごみ,ごみ処理残渣 |  | 焼却 |  | ストーカ式（可動） | 全連続運転 | 120 | 1 | 1979 | [9 empty] | 無し | 無し | 直営 | 休止 | 無し |  | 0 | 0 | 0 | 0 | 0 | 0 | 0 | 0 | 0 | 0 | 0 | 0 | 0 | 0 | 無し |  | 0 | 0
栃木県 | 09201 |  | 宇都宮市 |  | 宇都宮市南清掃センター | 55480.67 | 0 | 0 |  | 可燃ごみ,粗大ごみ,ごみ処理残渣 |  | 焼却 |  | ストーカ式（可動） | 全連続運転 | 280 | 2 | 1987 | 場内温水,場外温水 | 47756603 | [7 empty] | 無し | 薬剤処理 | 委託 |  | 無し |  | 100 | 52.5 | 20.9 | 7.7 | 12.6 | 1.9 | 4.4 | 174.7 | 100 | 49.9 | 44.9 | 5.2 | 6800 | 0 | 無し |  | 0 | 0
栃木県 | 09202 |  | 足利市 |  | 足利市南部クリーンセンター | 52197 |  |  |  | 可燃ごみ,ごみ処理残渣 |  | 焼却 |  | ストーカ式（可動） | 全連続運転 | 300 | 3 | 1983 | 場内温水,場内蒸気,場外温水 | 143601567 | 20528256 | 未測定 | 未測定 |  |  |  |  | 無し | 薬剤処理 | 委託 |  | 有り | 90 | 100 | 57.1 | 27.4 | 4.4 | 10.4 | 0.7 | 0 | 100 | 100 | 41 | 48.1 | 10.9 | 10410 | 未測定 | 無し |  | 0 | 0
栃木県 | 09204 |  | 佐野市 |  | 葛生清掃センター | 9176 |  |  |  | 可燃ごみ,ごみ処理残渣 |  | 焼却 |  | ストーカ式（可動） | 准連続運転 | 79.5 | 2 | 2004 | 場内温水 | 4233600 | [7 empty] | 無し | 薬剤処理 | 委託 |  | 無し |  | 100 | 46.4 | 28.4 | 10.7 | 9.1 | 0.9 | 4.5 | 124 | 100 | 45.2 | 49.5 | 5.3 | 8188 | 0 | 無し |  | 0 | 0
栃木県 | 09204 |  | 佐野市 |  | 佐野市みかもクリーンセンター | 25684 | 875 |  | 搬出量 | 可燃ごみ,ごみ処理残渣 |  | ガス化溶融・改質 |  | 流動床式 | 全連続運転 | 128 | 2 | 2006 | 場内温水,発電（場内利用）,場外温水,発電（場外利用） | 61447680 | 7412160 | 7720504 | 6379892 | 1990 | 13.3 | 8574 | 820 | 溶融処理 | 薬剤処理 | 委託 |  | 無し |  | 100 | 53.6 | 25.6 | 9.7 | 4.4 | 0.8 | 5.9 | 190 | 100 | 46.4 | 47.5 | 6.1 | 7786 | 0 | 無し |  | 0 | 0
栃木県 | 09205 |  | 鹿沼市 |  | 環境クリーンセンター（ごみ処理施設） | 24908 | 2 | 0 | 搬出量 | 可燃ごみ,ごみ処理残渣,し尿処理残渣 |  | 焼却 |  | ストーカ式（可動） | 准連続運転 | 177 | 3 | 1994 | 場内温水 | 1562 |  | 0 | [5 empty] | 薬剤処理 | 薬剤処理 | 直営 |  | 有り | 99.5 | 100 | 47.8 | 13.1 | 21 | 9.5 | 2.7 | 5.9 | 128 | 100 | 43.7 | 51.2 | 5.1 | 8554 | 0 | 無し |  | 0 | 0
栃木県 | 09206 |  | 日光市 |  | 日光市クリーンセンター | 32817 | 1950 |  | 生産量 | 可燃ごみ |  | ガス化溶融・改質 |  | シャフト式 | 全連続運転 | 135 | 2 | 2010 | 発電（場内利用）,発電（場外利用） |  |  |  |  | 2000 | 11.5 | 8667 | 2151 | 無し | 薬剤処理 | 委託 |  | 無し |  | 100 | 46 | 32.3 | 10.3 | 6.2 | 1.5 | 3.7 | 113 | 100 | 40 | 54.4 | 5.6 | 9227 | 11525 | 無し |  | 0 | 0
栃木県 | 09209 |  | 真岡市 |  | 清掃センター | 20801 | 48 |  | 搬出量 | 可燃ごみ,その他,ごみ処理残渣,し尿処理残渣 |  | 焼却 |  | 流動床式 | 准連続運転 | 100 | 2 | 1989 | 場内温水 | 7577290 | [7 empty] | 薬剤処理 | 薬剤処理 | 一部委託 |  | 有り | 94 | 100 | 48.7 | 26.3 | 9.1 | 11.5 | 0.7 | 3.7 | 130 | 100 | 47.1 | 47.3 | 5.6 | 7725 | 10138 | 無し |  | 0 | 0
栃木県 | 09213 |  | 那須塩原市 |  | 那須塩原クリーンセンター | 36488.56 | 0 | 0 | 生産量 | 可燃ごみ,粗大ごみ,ごみ処理残渣 |  | 焼却 |  | ストーカ式（可動） | 全連続運転 | 140 | 2 | 2009 | 発電（場内利用） |  |  |  |  | 1990 | 16 | 13600.98 |  | 溶融処理 | 薬剤処理 | 委託 |  | 無し |  | 100 | 51.5 | 26.6 | 8.2 | 10.2 | 0.7 | 2.8 | 200.8 | 100 | 44.5 | 50.5 | 5 | 0 | 8383 | 無し |  | 0 | 0
栃木県 | 09361 |  | 壬生町 |  | 壬生町清掃センター焼却施設 | 11900 | 0 | 0 |  | 可燃ごみ,ごみ処理残渣 |  | 焼却 |  | 流動床式 | 准連続運転 | 70 | 2 | 1999 | 場内温水,場外温水 | 2107274 | 258720 | [6 empty] | 薬剤処理 | 薬剤処理 | 委託 |  | 無し |  | 100 | 42.8 | 23.9 | 20.2 | 5.2 | 4.7 | 3.2 | 127.5 | 100 | 46.5 | 46.9 | 6.6 | 7637 | 0 | 無し |  | 0 | 0
栃木県 | 09806 |  | 那須地区広域行政事務組合 |  | 広域クリーンセンター大田原 | 30206 | 0 | 0 |  | 可燃ごみ,粗大ごみ,ごみ処理残渣 |  | 焼却 |  | ストーカ式（可動） | 全連続運転 | 120 | 2 | 2002 | 場内温水 | 376000 |  | 376000 | [5 empty] | 溶融処理 | セメント固化,薬剤処理,溶融処理 | 委託 |  | 無し |  | 100 | 56.3 | 27.2 | 2 | 10.8 | 1.2 | 2.5 | 0 | 100 | 55.4 | 38.6 | 6 | 5070 | 0 | 無し |  | 0 | 0
栃木県 | 09821 |  | 芳賀郡中部環境衛生事務組合 |  | 芳賀郡中部環境衛生事務組合ごみ焼却処理施設 | 11425 | 0 | 0 |  | 可燃ごみ,粗大ごみ,ごみ処理残渣 |  | 焼却 |  | ストーカ式（可動） | 准連続運転 | 50 | 2 | 1995 | 場内温水 | 6585600 | [7 empty] | 無し | 薬剤処理 | 委託 |  | 有り | 99 | 100 | 41.4 | 19.5 | 17.1 | 11.8 | 3.2 | 7 | 160 | 100 | 52.1 | 41.5 | 6.4 | 6607 | 6607 | 無し |  | 0 | 0
栃木県 | 09831 |  | 栃木地区広域行政事務組合 |  | とちぎクリーンプラザごみ焼却施設 | 45437 | 430 |  | 生産量 | 可燃ごみ,ごみ処理残渣 |  | 焼却 |  | ストーカ式（可動） | 全連続運転 | 237 | 2 | 2002 | 場内温水,発電（場内利用） | 不明 |  | 55424484 |  | 2500 | 14 | 15396 |  | 溶融処理 | セメント固化,薬剤処理,溶融処理 | 委託 |  | 無し |  | 100 | 53.2 | 22.4 | 7.6 | 13.1 | 0 | 3.7 | 122.8 | 100 | 53.8 | 40.7 | 5.5 | 6325 | 0 | 無し |  | 0 | 0
栃木県 | 09841 |  | 南那須地区広域行政事務組合 |  | 保健衛生センター | 10817 | 0 |  |  | 可燃ごみ,ごみ処理残渣 |  | 焼却 |  | 流動床式 | 准連続運転 | 55 | 2 | 1990 | 無し | [8 empty] | 無し | 薬剤処理 | 直営 |  | 無し |  | 100 | 56.1 | 20.5 | 13 | 9.6 | 0.4 | 0.4 | 162.25 | 100 | 44.9 | 49.9 | 5.2 | 9445 | 8305 | 無し |  | 0 | 0
栃木県 | 09850 |  | 塩谷広域行政組合 |  | 塩谷広域環境衛生センター | 27223 | 0 | 0 |  | 可燃ごみ,ごみ処理残渣 |  | 焼却 |  | ストーカ式（可動） | 全連続運転 | 120 | 2 | 1990 | 無し | [8 empty] | 無し | 薬剤処理 | 一部委託 |  | 無し |  | 100 | 45 | 36.2 | 6.5 | 7.9 | 2.6 | 1.8 | 0 | 100 | 49.4 | 6.6 | 44 | 7032 | 0 | 無し |  | 0 | 0
栃木県 | 09852 |  | 小山広域保健衛生組合 |  | 小山広域保健衛生組合北部清掃センター | 5818.07 | 112.4 |  | 搬出量 | 可燃ごみ |  | 焼却 |  | ストーカ式（可動） | 准連続運転 | 40 | 2 | 1991 | 無し | [8 empty] | 無し | 薬剤処理 | 委託 |  | 無し |  | 100 | 66.3 | 3.5 | 12.1 | 11.1 | 0.6 | 6.4 | 168.3 | 100 | 54 | 41.2 | 4.8 | 6411 | 0 | 無し |  | 0 | 0
栃木県 | 09852 |  | 小山広域保健衛生組合 |  | 小山広域保健衛生組合中央清掃センター | 42314 | 1296 |  | 搬出量 | 可燃ごみ |  | 焼却 |  | ストーカ式（可動） | 全連続運転 | 160 | 2 | 1986 | 場内温水 | 3331680 | [7 empty] | 無し | 薬剤処理 | 委託 |  | 無し |  | 100 | 55.2 | 11.5 | 16.9 | 9.9 | 2.4 | 4.1 | 155 | 100 | 48.6 | 46.3 | 5.1 | 7518 | 4300 | 無し |  | 0 | 0

## 粗大
粗大ごみ処理施設
都道府県名 | 地方公共団体 コード | 施設コード | 地方公共団体名 | 施設設置者（法人にあっては法人名） | 施設名 | 年間処理量 | 資源回収量 |  | 処理対象廃棄物 |  | 処理方式 | 処理能力 | 使用開始年度 | 運転管理体制 | 施設の改廃 | 産業廃棄物の搬入の有無 | 一般廃棄物の割合 | リユース・リペア機能の有無 | リユース・リペアする場所の面積 | リユース・リペアの対象品目 | [28 empty] | リユース・リペアの内容
[8 empty] | 資源化物の区分 | [11 empty] | 合計 |  | 家具 |  |  | 自転車 |  |  | 衣類 |  |  | 書籍 |  |  | 家電 |  |  | 傘 |  |  | 食器 |  |  | おもちゃ |  |  | その他
[10 empty] | その他（具体的） | [9 empty] | 重量 | 個数 | 対象 | 重量 | 個数 | 対象 | 重量 | 個数 | 対象 | 重量 | 個数 | 対象 | 重量 | 個数 | 対象 | 重量 | 個数 | 対象 | 重量 | 個数 | 対象 | 重量 | 個数 | 対象 | 重量 | 個数 | 対象 | 重量 | 個数
[6 empty] | (t/年度) | (t/年度) |  |  |  |  | (t/日) |  |  |  |  | （％） |  | （㎡） | （t/年度） | （個・台等） |  | （t/年度） | （個・台等） |  | （t/年度） | （個・台等） |  | （t/年度） | （個・台等） |  | （t/年度） | （個・台等） |  | （t/年度） | （個・台等） |  | （t/年度） | （個・台等） |  | （t/年度） | （個・台等） |  | （t/年度） | （個・台等） |  | （t/年度） | （個・台等）
栃木県 | 09201 |  | 宇都宮市 |  | クリーンパーク茂原リサイクルプラザ | 1168.58 | 820 | 搬出量 | 粗大ごみ |  | 破砕 | 10 | 2000 | 委託 |  | 無し |  | 有り | 105 | 0 | 0 | ○ |  |  | ○ | [23 empty] | 修理,展示,販売
栃木県 | 09202 |  | 足利市 |  | 足利市南部クリーンセンター（粗大ごみ処理施設） | 2040 | 1204 | 搬出量 | 粗大ごみ,不燃ごみ |  | 破砕 | 40 | 1983 | 直営 |  | 無し |  | 無し |  | 0 | 0
栃木県 | 09204 |  | 佐野市 |  | 葛生清掃センター | 688 | 205 | 搬出量 | 粗大ごみ,不燃ごみ |  | 併用 | 10 | 2004 | 一部委託 |  | 無し |  | 無し |  | 0 | 0
栃木県 | 09204 |  | 佐野市 |  | 佐野市みかもクリーンセンター | 1465 | 355 | 搬出量 | 粗大ごみ,不燃ごみ |  | 併用 | 10.4 | 2005 | 直営 |  | 無し |  | 有り | 280 | 0 | 6936 | ○ |  | 222 | ○ |  | 76 |  |  |  | ○ |  | 4904 | [12 empty] | ○ |  | 1734 | 修理,展示,販売,譲渡
栃木県 | 09205 |  | 鹿沼市 |  | 環境クリーンセンター（粗大ごみ処理施設） | 3353 | 1253 | 搬出量 | 粗大ごみ,不燃ごみ,資源ごみ |  | 併用 | 30 | 1994 | 一部委託 |  | 無し |  | 無し |  | 0 | 0 | ○ |  |  | ○ | [23 empty] | 販売
栃木県 | 09206 |  | 日光市 |  | 日光市リサイクルセンター（粗大ゴミ処理施設） | 3827 | 1869 | 回収量 | 粗大ごみ,不燃ごみ,資源ごみ |  | 併用 | 50 | 1996 | 一部委託 |  | 無し |  | 無し |  | 0 | 0
栃木県 | 09209 |  | 真岡市 |  | 清掃センター | 1680 | 390 | 回収量 | 粗大ごみ,不燃ごみ |  | 併用 | 30 | 1989 | 委託 |  | 無し |  | 無し |  | 0 | 0
栃木県 | 09213 |  | 那須塩原市 |  | 那須塩原クリーンセンター | 1104.04 | 527.59 | 搬出量 | 粗大ごみ,不燃ごみ |  | 破砕 | 7.2 | 2009 | 委託 |  | 無し |  | 無し |  | 0 | 0
栃木県 | 09821 |  | 芳賀郡中部環境衛生事務組合 |  | 芳賀郡中部環境衛生事務組合粗大ごみ処理施設 | 2255 | 628 | 搬出量 | 粗大ごみ,不燃ごみ,資源ごみ |  | 併用 | 25 | 1997 | 直営 |  | 無し |  | 有り | 15 | 0 | 0 |  |  |  | ○ | [23 empty] | 修理
栃木県 | 09841 |  | 南那須地区広域行政事務組合 |  | 保健衛生センター | 1265 | 470 | 搬出量 | 粗大ごみ,不燃ごみ,資源ごみ |  | 併用 | 20 | 1990 | 直営 |  | 無し |  | 無し |  | 0 | 0
栃木県 | 09850 |  | 塩谷広域行政組合 |  | 塩谷広域環境衛生センター | 3524 | 1945 | 搬出量 | 粗大ごみ,不燃ごみ |  | 併用 | 30 | 1993 | 一部委託 |  | 無し |  | 無し |  | 0 | 0
栃木県 | 09852 |  | 小山広域保健衛生組合 |  | 小山広域保健衛生組合中央清掃センター粗大ごみ処理施設 | 10040 | 1984 | 回収量 | 粗大ごみ,不燃ごみ,資源ごみ |  | 併用 | 85 | 1996 | 委託 |  | 無し |  | 無し |  | 0 | 0

## 資源化
資源化等を行う施設
都道府県名 | 地方公共団体 コード | 施設コード | 地方公共団体名 | 施設設置者（法人にあっては法人名） | 施設名 | 年間処理量 | 資源回収量 |  |  | 搬出量 |  | 在庫量 |  | 施設区分 | 処理対象廃棄物 |  | 処理内容 |  | 処理能力 | 使用開始年度 | 運転管理体制 | 施設の改廃 | 産業廃棄物の搬入の有無 | 一般廃棄物の割合 | リユース・リペア機能の有無 | リユース・リペアする場所の面積 | リユース・リペアの対象品目 | [28 empty] | リユース・リペアの内容
[9 empty] | 搬出量・在庫量の別（民間） | [17 empty] | 合計 |  | 家具 |  |  | 自転車 |  |  | 衣類 |  |  | 書籍 |  |  | 家電 |  |  | 傘 |  |  | 食器 |  |  | おもちゃ |  |  | その他
[16 empty] | その他（具体的） |  | その他（具体的） | [8 empty] | 重量 | 個数 | 対象 | 重量 | 個数 | 対象 | 重量 | 個数 | 対象 | 重量 | 個数 | 対象 | 重量 | 個数 | 対象 | 重量 | 個数 | 対象 | 重量 | 個数 | 対象 | 重量 | 個数 | 対象 | 重量 | 個数 | 対象 | 重量 | 個数
[6 empty] | (t/年度) | (t/年度) | (㎥/年度) |  | (t/年度) | (㎥/年度) | (t/年度) | (㎥/年度) | [5 empty] | (t/日) |  |  |  |  | （％） |  | （㎡） | （t/年度） | （個・台等） |  | （t/年度） | （個・台等） |  | （t/年度） | （個・台等） |  | （t/年度） | （個・台等） |  | （t/年度） | （個・台等） |  | （t/年度） | （個・台等） |  | （t/年度） | （個・台等） |  | （t/年度） | （個・台等） |  | （t/年度） | （個・台等） |  | （t/年度） | （個・台等）
栃木県 | 09201 |  | 宇都宮市 |  | クリーンパーク茂原リサイクルプラザ | 14190.89 | 5904 |  |  | 5904 |  |  |  | リサイクルプラザ | 金属類,ガラス類,ペットボトル,不燃ごみ,その他 |  | 選別,圧縮・梱包 |  | 125 | 2000 | 委託 |  | 無し |  | 無し |  | 0 | 0
栃木県 | 09201 |  | 宇都宮市 |  | エコプラセンター下荒針 | 3795.98 | 3348.7 |  |  | 3348.7 |  |  |  | 容器包装リサイクル推進施設 | プラスチック |  | 選別,圧縮・梱包 |  | 36 | 2010 | 委託 |  | 無し |  | 無し |  | 0 | 0
栃木県 | 09202 |  | 足利市 |  | 足利市南部クリーンセンターリサイクルセンター | 4215 | 3824 |  |  |  | 3824 |  |  | リサイクルセンター（補助金） | 紙類,金属類,ガラス類,ペットボトル,布類,その他 |  | 選別,圧縮・梱包 |  | 2 | 1996 | 一部委託 |  | 無し |  | 無し |  | 0 | 0
栃木県 | 09204 |  | 佐野市 |  | 葛生清掃センター | 505 | 388 |  |  | 388 |  |  |  | リサイクルセンター（補助金） | 金属類,ガラス類,ペットボトル |  | 選別,圧縮・梱包 |  | 1.5 | 2004 | 一部委託 |  | 無し |  | 無し |  | 0 | 0
栃木県 | 09204 |  | 佐野市 |  | 佐野市みかもクリーンセンター | 803 | 771 |  |  | 771 |  |  |  | リサイクルセンター（補助金） | 金属類,ガラス類,ペットボトル |  | 選別,圧縮・梱包 |  | 5.3 | 2005 | 直営 |  | 無し |  | 無し |  | 0 | 0
栃木県 | 09205 |  | 鹿沼市 |  | リサイクルセンター | 905 | 781 |  |  | 781 |  | 0 |  | その他 | その他資源ごみ,ペットボトル |  | 選別,圧縮・梱包 |  | 4 | 2002 | 一部委託 |  | 有り | 0.5 | 有り | 1117 | 3077 | 181 | ○ |  |  | ○ | 3077 | 181 | [21 empty] | 修理,販売
栃木県 | 09209 |  | 真岡市 |  | 清掃センター | 1008 | 803 |  |  | 803 |  |  |  | ストックヤード | 金属類,ガラス類,ペットボトル |  | 選別,圧縮・梱包 |  | 6 | 1995 | 委託 |  | 無し |  | 無し |  | 0 | 0
栃木県 | 09213 |  | 那須塩原市 |  | 那須塩原クリーンセンター | 2106.06 | 1215.25 |  |  | 1215.25 |  |  |  | リサイクルセンター（交付金） | 金属類,ガラス類,その他資源ごみ,ペットボトル,プラスチック |  | 選別,圧縮・梱包,その他 |  | 13.2 | 2009 | 委託 |  | 無し |  | 無し |  | 0 | 0
栃木県 | 09343 |  | 茂木町 |  | 美土里館 | 4063 | 4063 |  |  | 1607 |  | 0 |  | ごみ堆肥化施設 | 剪定枝,家庭系生ごみ,事業系生ごみ |  | ごみ堆肥化 |  | 18 | 2003 | 直営 |  | 有り | 10.1 | 無し |  | 0 | 0
栃木県 | 09386 |  | 高根沢町 |  | 高根沢町土づくりセンター | 3813 | 3813 |  |  | 1522 |  | 0 |  | ごみ堆肥化施設 | し尿,家庭系生ごみ,事業系生ごみ,その他 |  | ごみ堆肥化 |  | 24 | 1999 | 委託 |  | 無し |  | 無し |  | 0 | 0
栃木県 | 09806 |  | 那須地区広域行政事務組合 |  | 広域クリーンセンター大田原 | 2832 | 1451 |  |  | 1451 |  |  |  | リサイクルセンター（交付金） | 金属類,ガラス類,ペットボトル,不燃ごみ,粗大ごみ |  | 選別,圧縮・梱包 |  | 14 | 2003 | 委託 |  | 無し |  | 有り | 64 | 0 | 135 | ○ |  | 135 | [24 empty] | 修理,展示,販売
栃木県 | 09806 |  | 那須地区広域行政事務組合 |  | 那須塩原クリーンセンター（仮称） | [13 empty] | 20 | 2009 |  | 廃止 |  |  |  | 200 | 0 | 0
栃木県 | 09831 |  | 栃木地区広域行政事務組合 |  | とちぎクリーンプラザリサイクルセンター | 2043 | 1848 |  |  | 1848 |  |  |  | リサイクルセンター（補助金） | 金属類,ガラス類 |  | 選別,圧縮・梱包 |  | 20 | 1991 | 委託 |  | 無し |  | 無し |  | 0 | 0
栃木県 | 09831 |  | 栃木地区広域行政事務組合 |  | とちぎクリーンプラザリサイクルプラザ | 4651 | 1152 |  |  | 1152 |  |  |  | リサイクルプラザ | 金属類,ガラス類,ペットボトル,プラスチック,不燃ごみ,粗大ごみ |  | 選別,圧縮・梱包,その他 |  | 30 | 2002 | 委託 |  | 無し |  | 有り | 487 | 30 | 746 | ○ | 18 | 438 | ○ | 12 | 308 | [21 empty] | 修理,展示,販売
栃木県 | 09841 |  | 南那須地区広域行政事務組合 |  | 保健衛生センター | 133 | 108 |  |  | 108 |  |  |  | 容器包装リサイクル推進施設 | ペットボトル |  | 圧縮・梱包 |  | 1 | 1997 | 直営 |  | 無し |  | 無し |  | 0 | 0
栃木県 | 09850 |  | 塩谷広域行政組合 |  | 塩谷広域環境衛生センター | 233 | 233 |  |  | 233 |  |  |  | 容器包装リサイクル推進施設 | ペットボトル |  | 圧縮・梱包 |  | 0.25 | 1995 | 直営 |  | 無し |  | 無し |  | 0 | 0

## 燃料化
ごみ燃料化施設
都道府県名 | 地方公共団体コード | 施設コード | 地方公共団体名 | 施設設置者（法人にあっては法人名） | 施設名 | 年間処理量 |  | 生成物保管量 |  | 生成物生産量 |  | 生成物搬出量 |  | 燃料化量（民間） |  |  | 処理対象廃棄物 |  | 施設の種類 | 燃料供給先の確保状況 | 処理能力 | 使用開始年度 | 運転管理体制 | 施設の改廃 | 発電能力 |  |  |  | 産業廃棄物の搬入の有無 | 一般廃棄物の割合 | 分析対象 | ごみ組成分析結果 | [6 empty] | 単位容積重量 | 三成分 |  |  |  | 低位発熱量
[25 empty] | 発電能力 | 発電効率（実績値） | 総発電量（実績値） | うち外部供給量（実績値） |  |  |  | 合計 | 紙・布類 | ビニール、合成樹脂、ゴム、皮革類 | 木、竹、わら類 | ちゅう芥類 | 不燃物類 | その他 |  | 合計 | 水分 | 可燃分 | 灰分 | (計算値) | (実測値)
[16 empty] | 生産量・排出量の別 |  | その他（具体的）
[6 empty] | (t/年度) | (㎥/年) | (t/年度) | (㎥/年度) | (t/年度) | (㎥/年度) | (t/年度) | (㎥/年度) | (t/年度) | (㎥/年度) | [5 empty] | (t/日) |  |  |  | (kW) | (％) | (MWh) | (MWh) |  | （％） |  | （％） | （％） | （％） | （％） | （％） | （％） | （％） | (kg/㎥) | （％） | （％） | （％） | （％） | （kJ/kg） | （kJ/kg）
栃木県 | 09386 |  | 高根沢町 |  | ＢＤＦ工房 | 4 |  |  |  | 3 |  | 3 |  |  |  |  | 廃食用油 |  | BDF化 | 燃料用 | 0.06 | 2006 | 直営 | [5 empty] | 無し |  |  | 0 | 0 | 0 | 0 | 0 | 0 | 0 | 0 | 0 | 0 | 0 | 0 | 0 | 0

## その他
その他の施設[ごみの中間処理施設]
都道府県名 | 地方公共団体 コード | 施設コード | 地方公共団体名 | 施設設置者（法人にあっては法人名） | 施設名 | 年間処理量 | 処理対象廃棄物 |  | 処理内容 |  | 処理能力 | 使用開始年度 | 運転管理体制 | 施設の改廃 | 産業廃棄物の搬入の有無 | 一般廃棄物の割合
[8 empty] | その他（具体的） |  | その他（具体的）
[6 empty] | (t/年度) |  |  |  |  | (t/日) |  |  |  |  | （％）
栃木県 | 09407 |  | 那須町 |  | クリーンステーション那須（中継施設） | 9605 | 可燃ごみ |  | その他 |  | 58 | 2002 | 直営 |  | 無し

## 保管
保管施設
都道府県名 | 地方公共団体コード | 施設コード | 地方公共団体名 | 施設名 | 年間保管量 | 施設区分 | 保管対象廃棄物 | 保管分類数 | 屋内面積 | 屋外面積 | 使用開始年度 | 運転管理体制 | 施設の改廃 | 産業廃棄物の搬入の有無 | 一般廃棄物の割合
[5 empty] | (t/年度) |  |  |  | (m2) | (m2) |  |  |  |  | （％）
栃木県 | 09201 |  | 宇都宮市 | クリーンパーク茂原リサイクルプラザ | 6669 | ストックヤード | 金属類,ガラス類,ペットボトル | 8 | 1659 | 0 | 2000 | 委託 |  | 無し
栃木県 | 09201 |  | 宇都宮市 | 資源倉庫 | 0 | ストックヤード | 紙類,プラスチック | 2 | 30 | 0 | 2002 | 直営 | 廃止 | 無し
栃木県 | 09201 |  | 宇都宮市 | エコプラセンター下荒針 | 1784 | 容器包装リサイクル推進施設 | プラスチック | 1 | 480 | 0 | 2010 | 委託 |  | 無し
栃木県 | 09204 |  | 佐野市 | 葛生清掃センター | 423 | ストックヤード | 紙類,その他資源ごみ,プラスチック,布類 | 6 | 112 | 30 | 2004 | 一部委託 |  | 無し
栃木県 | 09204 |  | 佐野市 | 佐野市みかもクリーンセンター | 827 | ストックヤード | 紙類,その他資源ごみ,プラスチック,布類 | 6 | 421 | 0 | 2005 | 直営 |  | 無し
栃木県 | 09205 |  | 鹿沼市 | 環境クリーンセンター（ストックヤード） | 534 | ストックヤード | 紙類,金属類,ペットボトル,布類 | 8 | 577 | 0 | 1997 | 一部委託 |  | 無し
栃木県 | 09206 |  | 日光市 | 日光市リサイクルセンター（保管施設） | 1869 | ストックヤード | 紙類,金属類,ガラス類,ペットボトル | 9 | 220 | 0 | 1998 | 直営 |  | 無し
栃木県 | 09209 |  | 真岡市 | 清掃センター | 989 | ストックヤード | 金属類,ガラス類,ペットボトル | 6 | 470 | 120 | 1995 | 委託 |  | 無し
栃木県 | 09213 |  | 那須塩原市 | 那須塩原クリーンセンター | 1132.78 | ストックヤード | 金属類,ガラス類,ペットボトル,プラスチック | 4 | 168.75 | 0 | 2009 | 委託 |  | 無し
栃木県 | 09407 |  | 那須町 | クリーンステーション那須 | 1450 | ストックヤード | 紙類,金属類,ペットボトル | 7 | 500 | 0 | 1997 | 直営 |  | 無し
栃木県 | 09841 |  | 南那須地区広域行政事務組合 | 保健衛生センター | 944 | 容器包装リサイクル推進施設 | 紙類,金属類,ガラス類,ペットボトル | 8 | 0 | 371 | 1998 | 直営 |  | 無し

## 最終
最終処分場
都道府県名 | 地方公共団体コード | 施設コード | 地方公共団体名 | 施設設置者（法人にあっては法人名） | 施設名 | 埋立容量 （覆土を含む） | 埋立量 （覆土を含まない） | 残余容量 | 処理対象廃棄物 | 埋立場所 | 埋立開始年度 | 埋立地面積 | 全体容積 | 埋立終了年度 | 遮水の方式 | 浸出水の処理 | 運転管理体制 | 処分場の現状 | 施設の改廃 | 産業廃棄物の搬入の有無 | 一般廃棄物の割合 | 最終処分場の構造 | 準好気性埋立構造の管理状況 |  |  | 水質管理状況 | [5 empty] | メタン回収の有無 | メタン回収をしている場合
[23 empty] | 水位管理 | 覆土施工 | ガス抜き管の計画的施工状況 | 処理前BOD濃度 | 処理後BOD濃度 | 処理前COD濃度 | 処理後COD濃度 | 処理前TN濃度 | 処理後TN濃度 |  | メタンガス回収量 | メタンガス濃度 | メタンガス発熱量 | メタンガスの利用 | 発電量
[6 empty] | (㎥/年度) | (ｔ/年度) | (㎥) |  |  |  | (m2) | (㎥) | [7 empty] | （％） |  |  |  |  | （ppm） | （ppm） | （ppm） | （ppm） | （ppm） | （ppm） |  | （㎥／年） | （％） | （kJ/㎥N） |  | （kWh/年）
栃木県 | 09201 |  | 宇都宮市 |  | 長岡最終処分場 | 0 | 0 | 0 | 焼却残渣（主灰）,焼却残渣（飛灰）,破砕ごみ・処理残渣 | 山間 | 1983 | 58316 | 475217 | 2005 | 底部遮水工 | 凝集沈殿,生物処理（脱窒あり）,砂ろ過,消毒,活性炭処理 | 委託 | 埋立終了 |  | 無し |  | 準好気性埋立構造 | 末端集水管は開放 | 即日覆土 | 埋立状況により計画的に延長 | 24.2 | 2.3 | 36 | 6.2 | 19 | 16.4 | 回収していない |  |  |  | 利用していない
栃木県 | 09201 |  | 宇都宮市 |  | 宇都宮市エコパーク板戸 | 10589 | 23419 | 196822 | 焼却残渣（主灰）,溶融飛灰,その他,焼却残渣（飛灰）,溶融スラグ,破砕ごみ・処理残渣 | 山間 | 2004 | 33000 | 355000 | 2018 | 底部遮水工,その他遮水 | 凝集沈殿,生物処理（脱窒あり）,消毒,活性炭処理,膜処理,キレート処理 | 委託 | 埋立中 |  | 無し |  | 準好気性埋立構造 | 末端集水管は開放 | 即日覆土 | 埋立状況により計画的に延長 | 13 | 0.9 | 51 | 4.1 | 21 | 5.2 | 回収していない
栃木県 | 09202 |  | 足利市 |  | 足利市一般廃棄物最終処分場（月谷処分場） | 0 | 0 |  | 焼却残渣（主灰）,破砕ごみ・処理残渣 | 山間 | 1985 | 14860 | 137387 | 2000 | 底部遮水工,鉛直遮水工 | 凝集沈殿,生物処理（脱窒あり） | 直営 | 埋立終了 |  | 無し |  | 準好気性埋立構造 | 末端集水管は水没 | 即日覆土 | 埋立状況により計画的に延長 | 13.3 | 5.4 | 17.1 | 9.8 | 6.6 | 9.4 | 回収していない
栃木県 | 09202 |  | 足利市 |  | 足利市一般廃棄物最終処分場（小俣処分場） | 8102 | 7325 | 126870 | 焼却残渣（主灰）,破砕ごみ・処理残渣 | 山間 | 1999 | 22800 | 253000 | 2014 | 底部遮水工,鉛直遮水工 | 凝集沈殿,生物処理（脱窒あり）,砂ろ過,消毒,活性炭処理,キレート処理 | 直営 | 埋立中 |  | 無し |  | 準好気性埋立構造 | 末端集水管は水没 | 即日覆土 | 埋立状況により計画的に延長 | 61.1 | 4.4 | 51.1 | 20.5 | 8.6 | 7.3 | 回収していない
栃木県 | 09204 |  | 佐野市 |  | 佐野市高萩一般廃棄物最終処分場 |  |  |  | 焼却残渣（主灰）,その他,焼却残渣（飛灰）,破砕ごみ・処理残渣 | 平地 | 1983 | 16700 | 106000 | 2002 | 底部遮水工 | 生物処理（脱窒なし）,消毒 | 直営 | 埋立終了 |  | 無し |  | 嫌気性埋立構造 | [9 empty] | 回収していない
栃木県 | 09205 |  | 鹿沼市 |  | 鹿沼フェニックス（管理型一般廃棄物最終処分場） | 4945 | 3439 | 44686 | 焼却残渣（主灰）,焼却残渣（飛灰）,破砕ごみ・処理残渣 | 平地 | 1993 | 27000 | 112000 | 2009 | 表面遮水工（キャッピング） | 凝集沈殿,生物処理（脱窒なし）,砂ろ過,消毒,活性炭処理 | 委託 | 埋立中 |  | 無し |  | 準好気性埋立構造 | 末端集水管は水没 | 即日覆土 | 埋立状況により計画的に延長 | 4.9 | 2 | 6.6 | 2 | 14 | 9.8 | 回収していない |  |  |  | 利用していない
栃木県 | 09206 |  | 日光市 |  | 日光市リサイクルセンター（一般廃棄物最終処分場） | 1592 | 909 | 2593 | 焼却残渣（主灰）,焼却残渣（飛灰）,破砕ごみ・処理残渣 | 平地 | 1990 | 6680 | 65900 | 2015 | 底部遮水工 | 凝集沈殿,生物処理（脱窒なし）,消毒 | 直営 | 埋立中 |  | 無し |  | 準好気性埋立構造 | 末端集水管は水没 | 最終覆土のみ | 埋立状況により計画的に延長 | 8.1 | 1.3 | 30 | 11.5 | 31 | 26 | 回収していない
栃木県 | 09209 |  | 真岡市 |  | 環境保全センター | 2229 | 1647 | 24045 | 焼却残渣（主灰）,焼却残渣（飛灰）,破砕ごみ・処理残渣 | 山間 | 1992 | 11200 | 83550 | 2015 | 表面遮水工（キャッピング） | 凝集沈殿,生物処理（脱窒なし）,砂ろ過,消毒,活性炭処理 | 一部委託 | 埋立中 |  | 無し |  | 準好気性埋立構造 | 末端集水管は開放 | 即日覆土 | 埋立状況により計画的に延長 | 1.34 | 0.59 | 2.8 | 0.6 |  |  | 回収していない
栃木県 | 09213 |  | 那須塩原市 |  | 那須塩原市一般廃棄物最終処分場 | 4080.1 | 4360.07 | 38364 | 焼却残渣（主灰）,焼却残渣（飛灰）,破砕ごみ・処理残渣 | 平地 | 1995 | 16240 | 92704 | 2022 | 底部遮水工 | 凝集沈殿,生物処理（脱窒なし）,砂ろ過,活性炭処理,キレート処理,下水道放流 | 委託 | 埋立中 |  | 無し |  | 準好気性埋立構造 | 末端集水管は水没 | 中間覆土 | 埋立状況により計画的に延長 | 21 | 1.9 | 60 | 29 | 17 | 19 | 回収していない
栃木県 | 09361 |  | 壬生町 |  | 壬生町環境センター | 990 | 1129 | 23321 | 焼却残渣（主灰）,焼却残渣（飛灰）,破砕ごみ・処理残渣 | 平地 | 1996 | 15600 | 42500 | 2021 | 底部遮水工 | 凝集沈殿,砂ろ過,消毒,活性炭処理,キレート処理 | 委託 | 埋立中 |  | 無し |  | その他埋立構造 |  | 中間覆土 | 埋立状況により計画的に延長 | 2.20 （㎎/ℓ） | 1.06 （㎎/ℓ） | 2.33 （㎎/ℓ） | 1.42 （㎎/ℓ） | 9.77 （㎎/ℓ） | 8.54 （㎎/ℓ） | 回収していない
栃木県 | 09806 |  | 那須地区広域行政事務組合 |  | 黒羽グリーンオアシス | 5218 | 3946 | 66265 | 焼却残渣（主灰）,溶融飛灰,その他,焼却残渣（飛灰）,溶融スラグ | 山間 | 1997 | 16010 | 173100 | 2021 | 底部遮水工,鉛直遮水工 | 生物処理（脱窒あり）,砂ろ過,消毒,活性炭処理,キレート処理 | 委託 | 埋立中 |  | 無し |  | 準好気性埋立構造 | 末端集水管は水没 | 即日覆土 | 埋立状況により計画的に延長 | 8.4 | 1.6 | 68 | 7.5 | 34 | 4.3 | 回収していない
栃木県 | 09821 |  | 芳賀郡中部環境衛生事務組合 |  | 芳賀郡中部環境衛生事務組合一般廃棄物最終処分場 |  |  |  | 焼却残渣（主灰）,焼却残渣（飛灰）,破砕ごみ・処理残渣 | 平地 | 1994 | 2420 | 10930 | 2000 | 底部遮水工 | 凝集沈殿,生物処理（脱窒あり）,砂ろ過,活性炭処理 | 一部委託 | 埋立終了 | 廃止 | 無し |  | 準好気性埋立構造 | 末端集水管は水没 | 中間覆土 | 埋立状況により計画的に延長 | [6 empty] | 回収していない
栃木県 | 09821 |  | 芳賀郡中部環境衛生事務組合 |  | 芳賀郡中部環境衛生事務組合環境整備センター | 1764 | 1764 | 1668 | 焼却残渣（主灰）,焼却残渣（飛灰）,破砕ごみ・処理残渣 | 山間 | 1993 | 5650 | 20820 | 2013 | 底部遮水工 | 凝集沈殿,生物処理（脱窒あり）,砂ろ過,活性炭処理 | 一部委託 | 埋立中 |  | 無し |  | 準好気性埋立構造 | 末端集水管は水没 | 中間覆土 | 埋立状況により計画的に延長 | 8 | 6 | 1 | 1 | 11 | 11 | 回収していない

## し尿
し尿処理施設・汚泥再生処理センター
都道府県名 | 地方公共団体コード | 施設コード | 地方公共団体名 | 施設設置者（法人にあっては法人名） | 施設名 | 年間処理量 |  |  |  | 資源化量 |  |  | 脱水汚泥の直接埋立 |  | 脱水汚泥の焼却 |  | 処理方式 | [5 empty] | メタン発酵の場合 |  |  | 処理能力 | 処理能力 （有機性廃棄物） | 資源化能力 | 計画メタンガス量 | 使用開始年度 | 運転管理体制 | 施設の改廃
[6 empty] | し尿 | 浄化槽汚泥 | 有機性廃棄物 | その他 | 堆肥等の固形物 | メタンガス | 資源化物量の区分 | 直接埋立の有無 | 埋立量 | 焼却の有無 | 焼却量 | 汚水処理 |  | 汚泥処理 |  | 資源化処理 |  | ガス生産量 | ガス発熱量 | ガス利用方法
[18 empty] | その他（具体的） |  | その他（具体的） |  | その他（具体的）
[6 empty] | (kl/年度) | (kl/年度) | (t/年度) | (kl/年度) | (t/年度) | (㎥／年度) |  |  | （t/年度) |  | （t/年度) | [6 empty] | （㎥/年度） | （kJ/㎥N） |  | (kL/日) | (t/日) | (t/日) | (㎥/日)
栃木県 | 09201 |  | 宇都宮市 |  | 宇都宮市東横田清掃工場 | 8413 | 30228 | 0 | 0 |  | 0 |  | 無し | 0 | 施設内焼却 | 641 | 標脱 |  | 脱水,乾燥,焼却 | [6 empty] | 185 | 0 | 0 | 0 | 1985 | 直営
栃木県 | 09202 |  | 足利市 |  | 足利市東部クリーンセンター | 6809 | 23907 | [5 empty] | 無し |  | 施設内焼却 | 792 | 標脱 |  | 脱水,乾燥,焼却 | [6 empty] | 175 | 0 | 0 | 0 | 1993 | 一部委託
栃木県 | 09203 |  | 栃木市 |  | 栃木市衛生センター | 5975 | 19847 | 0 | 0 | 0 | 0 |  | 無し |  | 焼却無し |  | 高負荷 |  | その他 |  | その他 |  |  |  |  | 75 | 0 | 0 | 0 | 1995 | 委託
栃木県 | 09205 |  | 鹿沼市 |  | 環境クリーンセンター | 4444 | 14745 | 0 | 99 | 0 | 0 |  | 無し |  | 施設内焼却 | 655 | 高負荷 |  | 脱水,焼却 | [6 empty] | 89 | 0.035 | 0 | 0 | 1997 | 直営
栃木県 | 09206 |  | 日光市 |  | 日光市し尿処理場環境センター | 4904 | 12907 |  |  |  | 0 |  | 無し | 0 | 施設外焼却 | 420 | 高負荷 |  | 脱水 | [6 empty] | 82 | 0 | 0 | 0 | 1993 | 委託
栃木県 | 09361 |  | 壬生町 |  | 壬生町クリーンセンター | 1046 | 4194 | [5 empty] | 無し |  | 施設外焼却 | 524 | 高負荷 |  | 脱水 | [6 empty] | 36 | 0 | 0 | 0 | 1990 | 委託
栃木県 | 09806 |  | 那須地区広域行政事務組合 |  | 第１衛生センター | 4740 | 14359 |  |  | 0 | 0 |  | 無し |  | 施設外焼却 | 836 | 高負荷 |  | 脱水 | [6 empty] | 60 | 0 | 0 | 0 | 1988 | 委託
栃木県 | 09806 |  | 那須地区広域行政事務組合 |  | 第２衛生センター | 10515 | 31914 |  |  | 0 | 0 |  | 無し |  | 施設内焼却 | 2428 | 標脱 |  | 脱水,乾燥,焼却 | [6 empty] | 150 | 0 | 0 | 0 | 1981 | 委託
栃木県 | 09808 |  | 佐野地区衛生施設組合 |  | 佐野地区衛生センター | 14703 | 24611 |  |  | 0 | 0 |  | 無し |  | 施設内焼却 | 1426 | 標脱 |  | 脱水,乾燥,焼却 | [6 empty] | 220 | 0 | 0 | 0 | 1985 | 委託
栃木県 | 09831 |  | 栃木地区広域行政事務組合 |  | 栃木地区広域行政事務組合衛生センター50kL/日施設 | [20 empty] | 50 |  |  |  | 1985 |  | 廃止
栃木県 | 09831 |  | 栃木地区広域行政事務組合 |  | 栃木地区広域行政事務組合衛生センター75kL/日施設 | [20 empty] | 75 |  |  |  | 1996 |  | 廃止
栃木県 | 09833 |  | 芳賀地区広域行政事務組合 |  | 第二環境クリーンセンター | 2915 | 8760 |  |  | 18 |  | 生産量 | 有り | 27 | 施設内焼却 | 116 | 標脱 |  | 脱水,乾燥,焼却 |  | 堆肥化 |  |  |  |  | 90 | 0 | 1.8 | 0 | 1982 | 委託
栃木県 | 09833 |  | 芳賀地区広域行政事務組合 |  | 第一環境クリーンセンター | 4437 | 13500 |  |  | 618 |  | 生産量 | 有り | 103 | 焼却無し |  | 標脱 |  | 脱水 |  | 堆肥化 |  |  |  |  | 90 | 0 | 1.58 | 0 | 1987 | 委託
栃木県 | 09841 |  | 南那須地区広域行政事務組合 |  | 保健衛生センター | 3323 | 12530 |  |  | 80 |  | 排出量・売却量 | 無し |  | 焼却無し |  | 標脱 |  | 脱水,乾燥 |  | 堆肥化 |  |  |  |  | 70 | 0 | 2 | 0 | 1985 | 委託
栃木県 | 09850 |  | 塩谷広域行政組合 |  | しおやクリーンセンター | 5498 | 24381 |  | 325 | 0 | 0 |  | 無し |  | 施設内焼却 | 1683 | 高負荷 |  | 焼却 | [6 empty] | 110 | 0 | 0 | 0 | 1998 | 一部委託
栃木県 | 09852 |  | 小山広域保健衛生組合 |  | 小山広域クリーンセンター | 10041 | 32624 | 195 |  |  |  | 生産量 | 無し |  | 焼却無し |  | 高負荷,膜分離 |  | 脱水 |  | 堆肥化 |  |  |  |  | 191 | 1.4 | 2.7 | 0 | 2004 | 委託

## コミプラ
コミュニティプラント
都道府県名 | 地方公共団体コード | 施設コード | 地方公共団体名 | 施設名 | 汚水処理量 | 処理方法 | 計画最大汚水量 | 使用開始年度 | 運転管理体制 | 施設の改廃
[5 empty] | (㎥/年度) |  | (㎥/日)
栃木県 | 09202 |  | 足利市 | 足利市堀里水処理センター | 103507 | 長時間ばっ気 | 900 | 1996 | 一部委託

## リユース・リペア施設
リユース・リペア施設
都道府県名 | 地方公共団体コード | 施設コード | 地方公共団体名 | 施設名 | 年間処理量 | 設置場所 | 面積 | 使用開始年度 | リユース・リペアの対象品目 | [28 empty] | リユース・リペアの内容 | 運転管理体制 | 施設の改廃
[9 empty] | 合計 |  | 家具 |  |  | 自転車 |  |  | 衣類 |  |  | 書籍 |  |  | 家電 |  |  | 傘 |  |  | 食器 |  |  | おもちゃ |  |  | その他
[9 empty] | 重量 | 個数 | 対象 | 重量 | 個数 | 対象 | 重量 | 個数 | 対象 | 重量 | 個数 | 対象 | 重量 | 個数 | 対象 | 重量 | 個数 | 対象 | 重量 | 個数 | 対象 | 重量 | 個数 | 対象 | 重量 | 個数 | 対象 | 重量 | 個数
[5 empty] | （ｔ／年度） |  | （㎡） |  | （t/年度） | （個・台等） |  | （t/年度） | （個・台等） |  | （t/年度） | （個・台等） |  | （t/年度） | （個・台等） |  | （t/年度） | （個・台等） |  | （t/年度） | （個・台等） |  | （t/年度） | （個・台等） |  | （t/年度） | （個・台等） |  | （t/年度） | （個・台等） |  | （t/年度） | （個・台等）
栃木県 | 09213 |  | 那須塩原市 | 那須塩原クリーンセンター | 1 | 廃棄物処理施設に隣接した独立棟（プレハブ造等含む） | 200 | 2009 | 0 | 75 | ○ |  | 67 | ○ |  | 8 | [21 empty] | 修理,展示,販売 | 直営
栃木県 | 09821 |  | 芳賀郡中部環境衛生事務組合 | くるりん館 |  | 廃棄物処理施設内 | 298 | 1996 | 0 | 123 |  |  |  | ○ |  | 123 | [21 empty] | 展示,販売,譲渡 | 直営 | 休止