## 焼却
焼却施設（溶融施設含む）
都道府県名 | 地方公共団体コード | 施設コード | 地方公共団体名 | 施設設置者（法人にあっては法人名） | 施設名称 | 年間処理量 | 資源化量 |  |  | 焼却対象廃棄物 |  | 施設の種類 |  | 処理方式 | 炉型式 | 処理能力 | 炉数 | 使用開始年度 | 余熱利用の状況 | 余熱利用量（仕様値・公称値） |  | 余熱利用量（実績値） |  | 発電能力 |  |  |  | 灰処理設備の有無 |  | 運転管理体制 | 施設の改廃 | 産業廃棄物の搬入の有無 | 一般廃棄物の割合 | ごみ組成分析結果 | [6 empty] | 単位容積重量 | 三成分 |  |  |  | 低位発熱量 |  | リユース・リペア機能の有無 | リユース・リペアする場所の面積 | リユース・リペアの対象品目 | [28 empty] | リユース・リペアの内容
[7 empty] | 資源物回収 | 燃料ガス回収 | 生産量・搬出量の別 | [10 empty] | 余熱利用量 | うち外部熱供給量 | 余熱利用量 | うち外部熱供給量 | 発電能力 | 発電効率（実績値） | 総発電量（実績値） | うち外部供給量（実績値） | （焼却灰） | （飛灰） |  |  |  |  | 合計 | 紙・布類 | ビニール、合成樹脂、ゴム、皮革類 | 木、竹、わら類 | ちゅう芥類 | 不燃物類 | その他 |  | 合計 | 水分 | 可燃分 | 灰分 | (計算値) | (実測値) |  |  | 合計 |  | 家具 |  |  | 自転車 |  |  | 衣類 |  |  | 書籍 |  |  | 家電 |  |  | 傘 |  |  | 食器 |  |  | おもちゃ |  |  | その他
[11 empty] | その他（具体的） |  | その他（具体的） | [36 empty] | 重量 | 個数 | 対象 | 重量 | 個数 | 対象 | 重量 | 個数 | 対象 | 重量 | 個数 | 対象 | 重量 | 個数 | 対象 | 重量 | 個数 | 対象 | 重量 | 個数 | 対象 | 重量 | 個数 | 対象 | 重量 | 個数 | 対象 | 重量 | 個数
[6 empty] | （t/年度） | （t/年度） | （㎥/年度） | [7 empty] | (t/日) |  |  |  | (MＪ) | （MJ） | (MＪ) | （MJ） | (kW) | (％) | (MWh) | (MWh) | [5 empty] | （％） | （％） | （％） | （％） | （％） | （％） | （％） | （％） | (kg/㎥) | （％） | （％） | （％） | （％） | （kJ/kg） | （kJ/kg） |  | （㎡） | （t/年度） | （個・台等） |  | （t/年度） | （個・台等） |  | （t/年度） | （個・台等） |  | （t/年度） | （個・台等） |  | （t/年度） | （個・台等） |  | （t/年度） | （個・台等） |  | （t/年度） | （個・台等） |  | （t/年度） | （個・台等） |  | （t/年度） | （個・台等） |  | （t/年度） | （個・台等）
埼玉県 | 11100 |  | さいたま市 |  | さいたま市クリーンセンター大崎第二工場 | 121148 | 0 |  |  | 可燃ごみ,ごみ処理残渣 |  | 焼却 |  | ストーカ式（可動） | 全連続運転 | 450 | 3 | 1995 | 場内温水,場内蒸気,発電（場内利用）,場外蒸気,発電（場外利用） | 662376960 | 76204800 | 511690464 | 7457720 | 7300 | 12 | 43543 | 29118 | 薬剤処理 | セメント固化,薬剤処理 | 委託 |  | 無し |  | 100 | 51.1 | 22.2 | 4.7 | 14.4 | 3.3 | 4.3 | 170 | 100 | 47.7 | 45.9 | 6.4 | 7460 | 8339 | 無し |  | 0 | 0
埼玉県 | 11100 |  | さいたま市 |  | さいたま市クリーンセンター大崎第一工場 | 49153 | 0 |  |  | 可燃ごみ,ごみ処理残渣 |  | 焼却 |  | ストーカ式（可動） | 全連続運転 | 300 | 2 | 1982 | 無し | [8 empty] | 無し | 無し | 直営 |  | 無し |  | 100 | 45.4 | 22.5 | 7.9 | 12.7 | 1 | 10.5 | 152 | 100 | 50.8 | 44.1 | 5.1 | 7403 | 8165 | 無し |  | 0 | 0
埼玉県 | 11100 |  | さいたま市 |  | さいたま市東部環境センター | 75012 | 0 |  |  | 可燃ごみ,その他,ごみ処理残渣,し尿処理残渣 |  | 焼却 |  | ストーカ式（可動） | 全連続運転 | 300 | 3 | 1984 | 場内温水,場内蒸気,発電（場内利用）,場外温水,発電（場外利用） | 458230307 | - | 289363723 | 3750227 | 1700 | 6 | 13762 | 3872 | 薬剤処理 | 無し | 直営 |  | 無し |  | 100 | 43.2 | 28.6 | 10.2 | 12.8 | 0.8 | 4.4 | 162 | 100 | 42.6 | 50.8 | 6.6 | 8538 | 11214 | 無し |  | 0 | 0
埼玉県 | 11100 |  | さいたま市 |  | さいたま市西部環境センター | 83422 | 5458 |  | 搬出量 | 可燃ごみ,その他,ごみ処理残渣,し尿処理残渣 |  | 焼却 |  | ストーカ式（可動） | 全連続運転 | 300 | 3 | 1993 | 場内温水,場内蒸気,発電（場内利用）,場外温水,発電（場外利用） | 1516310 | - | - | - | 3600 | 9 | 21518 | 3541 | 溶融処理 | セメント固化,薬剤処理,溶融処理 | 一部委託 |  | 無し |  | 100 | 49.8 | 24.8 | 10.7 | 11.1 | 1.2 | 2.4 | 150 | 100 | 45.8 | 49.4 | 4.8 | 8169 | 9504 | 無し |  | 0 | 0
埼玉県 | 11100 |  | さいたま市 |  | さいたま市岩槻環境センター | 27567 | 2307 |  | 搬出量 | 可燃ごみ,粗大ごみ,ごみ処理残渣 |  | 焼却 |  | ストーカ式（可動） | 全連続運転 | 130 | 2 | 1987 | 場内温水,場外温水 | 9878400 | - | - | - |  |  |  |  | 無し | 薬剤処理 | 委託 |  | 無し |  | 100 | 46 | 28.2 | 9.5 | 8.7 | 2.5 | 5.1 | 157 | 100 | 46 | 47.1 | 6.9 | 7720 | 10300 | 無し |  | 0 | 0
埼玉県 | 11100 |  | さいたま市 |  | さいたま市桜環境センター | [6 empty] | ガス化溶融・改質 |  | シャフト式 | 全連続運転 | 380 | 2 | 2016 | [12 empty] | 新設（建設中） |  |  | 0 | 0 | 0 | 0 | 0 | 0 | 0 | 0 | 0 | 0 | 0 | 0 | 8820 | 0 |  |  | 0 | 0
埼玉県 | 11201 |  | 川越市 |  | 川越市西清掃センター |  |  |  |  | 可燃ごみ,粗大ごみ,ごみ処理残渣,し尿処理残渣 |  | 焼却 |  | ストーカ式（可動） | 全連続運転 | 300 | 2 | 1978 |  | 22848000 | 0 | [6 empty] | 薬剤処理 | 薬剤処理 | 委託 | 休止 | 無し |  | 0 | 0 | 0 | 0 | 0 | 0 | 0 | 0 | 0 | 0 | 0 | 0 | 0 | 0 | 無し |  | 0 | 0
埼玉県 | 11201 |  | 川越市 |  | 川越市東清掃センター焼却施設 | 18396 | 2280 |  | 搬出量 | 可燃ごみ,粗大ごみ,ごみ処理残渣,し尿処理残渣 |  | 焼却 |  | ストーカ式（可動） | 全連続運転 | 140 | 2 | 1986 | 場内温水 | 8467200 | 0 | 0 | 0 |  |  |  |  | 薬剤処理 | 薬剤処理 | 委託 |  | 無し |  | 100 | 47.8 | 26.6 | 12.1 | 8.2 | 2.9 | 2.4 | 183 | 100 | 45.5 | 49 | 5.5 | 8087 | 10342 | 無し |  | 0 | 0
埼玉県 | 11201 |  | 川越市 |  | 川越市資源化センター熱回収施設 | 73796 | 4963 |  | 搬出量 | 可燃ごみ,ごみ処理残渣,し尿処理残渣 |  | ガス化溶融・改質 |  | 流動床式 | 全連続運転 | 265 | 2 | 2010 | 場内温水,発電（場内利用）,場外温水,発電（場外利用） | 116004960 | 42120000 |  |  | 4000 | 13.5 | 24704 | 7168 | 溶融処理 | 薬剤処理,その他 | 委託 |  | 無し |  | 100 | 43.1 | 25.7 | 7.6 | 11.7 | 7.5 | 4.4 | 176 | 100 | 47.3 | 42.9 | 9.8 | 6894 | 8912 | 無し |  | 0 | 0
埼玉県 | 11203 |  | 川口市 |  | 川口市戸塚環境センター西棟（４号炉） | 31347 | 397 |  | 搬出量 | 混合（未分別ごみ）,ごみ処理残渣 |  | 焼却 |  | ストーカ式（可動） | 全連続運転 | 150 | 1 | 1989 | 場内温水,場内蒸気,発電（場内利用） | 不明 | 0 | 不明 | 0 | 2100 | 15 | 12258 | 0 | 薬剤処理 | 薬剤処理 | 委託 |  | 有り | 99.6 | 100 | 42 | 29.2 | 13 | 8.5 | 6.6 | 0.7 | 149 | 100 | 36.6 | 54.9 | 8.5 | 9288 | 12935 | 無し |  | 0 | 0
埼玉県 | 11203 |  | 川口市 |  | 川口市戸塚環境センター西棟（３号炉） | 16657 | 211 |  | 搬出量 | 混合（未分別ごみ）,ごみ処理残渣 |  | 焼却 |  | ストーカ式（可動） | 全連続運転 | 150 | 1 | 1993 | 場内温水,場内蒸気,発電（場内利用） | 不明 | 0 | 不明 | 0 | 2100 | 13 | 5779 | 0 | 薬剤処理 | 薬剤処理 | 委託 |  | 有り | 96.6 | 100 | 42 | 29.2 | 13 | 8.5 | 6.6 | 0.7 | 149 | 100 | 36.6 | 54.9 | 8.5 | 9362 | 12935 | 無し |  | 0 | 0
埼玉県 | 11203 |  | 川口市 |  | 川口市朝日環境センター | 104168 | 10501 |  | 搬出量 | 混合（未分別ごみ）,その他,ごみ処理残渣 |  | ガス化溶融・改質 |  | 流動床式 | 全連続運転 | 420 | 3 | 2002 | 場内温水,発電（場内利用） | 不明 | 0 | 不明 | 0 | 12000 | 16 | 43784 | 0 | 溶融処理 | セメント固化,薬剤処理 | 委託 |  | 有り | 99.6 | 100 | 48.3 | 25.5 | 5.8 | 12.1 | 7.5 | 0.8 | 184.8 | 100 | 46 | 44.8 | 9.2 | 7270 | 9100 | 無し |  | 0 | 0
埼玉県 | 11208 |  | 所沢市 |  | 所沢市西部クリーンセンターごみ焼却施設 | 29951 | 0 |  |  | 可燃ごみ |  | 焼却 |  | 流動床式 | 准連続運転 | 148 | 3 | 1989 | 無し | [8 empty] | 無し | 薬剤処理 | 委託 |  | 有り | 99 | 100 | 56.4 | 8.4 | 21.1 | 9.4 | 0.8 | 3.9 | 186 | 100 | 52.7 | 5.8 | 41.5 | 6505 | 6907 | 無し |  | 0 | 0
埼玉県 | 11208 |  | 所沢市 |  | 所沢市東部クリーンセンターごみ焼却施設 | 59027 | 4515 |  | 搬出量 | 可燃ごみ,ごみ処理残渣 |  | 焼却 |  | ストーカ式（可動） | 全連続運転 | 230 | 2 | 2003 | 場内温水,場内蒸気,発電（場内利用） | 476593152 | 0 |  |  | 5000 | 13.7 | 19655.46 |  | 溶融処理 | 溶融処理 | 委託 |  | 有り | 99 | 100 | 42.3 | 16.9 | 16.1 | 17.4 | 2.5 | 4.8 | 233 | 100 | 43.4 | 8.7 | 47.9 | 7930 | 9630 | 無し |  | 0 | 0
埼玉県 | 11209 |  | 飯能市 |  | 飯能市クリーンセンター | 18421 | 2023 |  | 搬出量 | 可燃ごみ,ごみ処理残渣,し尿処理残渣 |  | 焼却 |  | ストーカ式（可動） | 全連続運転 | 170 | 2 | 1981 | 場内温水 | 2822400 |  | 把握していない | [5 empty] | 薬剤処理 | 薬剤処理 | 一部委託 |  | 有り | 99 | 100 | 27 | 18.1 | 19.5 | 33.6 | 0.8 | 1 | 186.3 | 100 | 51.1 | 42.3 | 6.6 | 6690 | 0 | 無し |  | 0 | 0
埼玉県 | 11210 |  | 加須市 |  | 加須クリーンセンターごみ焼却施設 | 27455 | 2185 | 0 | 搬出量 | 可燃ごみ |  | 焼却 |  | ストーカ式（可動） | 全連続運転 | 216 | 2 | 1998 | 場内温水,場外温水 | 204624000 | 0 | 14327187 | 13099443 | 0 | 0 | 0 | 0 | 薬剤処理 | 薬剤処理 | 委託 |  | 無し |  | 100 | 53.2 | 22.4 | 12.2 | 8.9 | 1.6 | 1.7 | 139 | 100 | 41.9 | 52.7 | 5.4 | 9198 | 7854 | 無し |  | 0 | 0
埼玉県 | 11210 |  | 加須市 |  | 大利根クリーンセンターごみ焼却施設 | 6056 | 0 | 0 |  | 可燃ごみ |  | 焼却 |  | ストーカ式（可動） | 准連続運転 | 40 | 2 | 1990 | 場内温水 | 263970 | 0 | 165480 | 0 | 0 | 0 | 0 | 0 | 無し | 無し | 委託 |  | 無し |  | 100 | 65.1 | 16.4 | 6.7 | 7.8 | 1.6 | 2.4 | 138 | 100 | 45.3 | 49.8 | 4.9 | 8247 | 0 | 無し |  | 0 | 0
埼玉県 | 11212 |  | 東松山市 |  | 東松山市クリーンセンター | 25048 | 728 |  | 搬出量 | 可燃ごみ,粗大ごみ,ごみ処理残渣 |  | 焼却 |  | ストーカ式（可動） | 全連続運転 | 180 | 2 | 1977 | 無し | [8 empty] | 無し | セメント固化,薬剤処理 | 委託 |  | 無し |  | 100 | 55 | 23.1 | 9.3 | 10.9 | 0.6 | 1.1 | 153.5 | 100 | 39.2 | 56.3 | 4.5 | 9621 | 10434 | 無し |  | 0 | 0
埼玉県 | 11214 |  | 春日部市 |  | 豊野環境衛生センター | 70030 | 0 | 0 |  | 可燃ごみ,し尿処理残渣 |  | 焼却 |  | ストーカ式（可動） | 全連続運転 | 399 | 3 | 1994 | 場内温水,発電（場内利用） | 753580800 |  | 58610059 |  | 1900 | 3.7 | 12348 |  | 薬剤処理 | 薬剤処理 | 委託 |  | 無し |  | 100 | 46.7 | 26.7 | 13.4 | 6.6 | 2.7 | 3.9 | 118 | 100 | 36.7 | 56.4 | 6.9 | 9677 | 10875 | 無し |  | 0 | 0
埼玉県 | 11215 |  | 狭山市 |  | 狭山市稲荷山センター（旧名称： 狭山市第二環境センター） | 36608 | 4285 |  | 搬出量 | 可燃ごみ,ごみ処理残渣 |  | 焼却 |  | ストーカ式（可動） | 全連続運転 | 165 | 3 | 1996 | 場内温水,場内蒸気,場外蒸気 | 327003264 | 41430010 | 167230812 | 10112802 |  |  |  |  | 溶融処理 | 薬剤処理 | 一部委託 |  | 無し |  | 100 | 49.7 | 18.7 | 8.3 | 17.6 | 3.6 | 2.1 | 161 | 100 | 48.4 | 44.5 | 7.1 | 7158 | 8438 | 無し |  | 0 | 0
埼玉県 | 11216 |  | 羽生市 |  | 羽生市清掃センター | 13738 | 1915 |  | 搬出量 | 可燃ごみ,し尿処理残渣 |  | 焼却 |  | ストーカ式（可動） | 准連続運転 | 80 | 2 | 1983 | 場内温水 | 1130011 |  | 不明 | [5 empty] | 無し | 無し | 直営 |  | 無し |  | 100 | 49.1 | 17 | 3.2 | 24.9 | 0.8 | 5 | 152.5 | 100 | 46.3 | 46.4 | 7.3 | 7598 | 7572 | 無し |  | 0 | 0
埼玉県 | 11219 |  | 上尾市 |  | 上尾市西貝塚環境センター | 61916 | 506 |  | 搬出量 | 可燃ごみ,混合（未分別ごみ）,粗大ごみ,ごみ処理残渣 |  | 焼却 |  | ストーカ式（可動） | 全連続運転 | 300 | 3 | 1997 | 場内温水,場内蒸気,発電（場内利用）,場外温水 | 117720000 | 63504000 |  |  | 2080 | 7.43 | 15247 |  | 薬剤処理 | セメント固化,薬剤処理 | 委託 |  | 無し |  | 100 | 49.4 | 26.4 | 10.3 | 9 | 3.5 | 1.4 | 137 | 100 | 32.7 | 61.2 | 6.1 | 10710 | 11849 | 無し |  | 0 | 690 | ○ |  | 37 | [6 empty] | ○ |  | 610 | [12 empty] | ○ |  | 43
埼玉県 | 11225 |  | 入間市 |  | 入間市総合クリーンセンター | 37334 | 1139 |  | 搬出量 | 可燃ごみ,粗大ごみ,ごみ処理残渣 |  | 焼却 |  | 流動床式 | 准連続運転 | 150 | 3 | 1996 | 場内温水,場外温水 | 27875232 | 23422938 | 把握せず | 把握せず |  |  |  |  | 薬剤処理 | 薬剤処理 | 委託 |  | 無し |  | 100 | 48.8 | 12.2 | 11.9 | 21.8 | 2 | 3.3 | 261.3 | 100 | 52.2 | 41.5 | 6.3 | 7368 | 0 | 無し |  | 0 | 0
埼玉県 | 11225 |  | 入間市 |  | 入間市清掃事業所 | 0 | 0 | 0 |  | 可燃ごみ |  | 焼却 |  | 流動床式 | 全連続運転 | 138 | 2 | 1980 | 無し | 0 |  | 0 | [5 empty] | その他 | セメント固化,薬剤処理 | 委託 | 休止 | 無し |  | 0 | 0 | 0 | 0 | 0 | 0 | 0 | 0 | 0 | 0 | 0 | 0 | 0 | 0 | 無し |  | 0 | 0
埼玉県 | 11227 |  | 朝霞市 |  | 朝霞市クリーンセンター | 27028 | 2468 |  | 搬出量 | 可燃ごみ,ごみ処理残渣 |  | 焼却 |  | ストーカ式（可動） | 全連続運転 | 120 | 2 | 1995 | 無し | [8 empty] | 薬剤処理 | 薬剤処理 | 委託 |  | 無し |  | 100 | 42 | 14.4 | 5.3 | 36.5 | 0.9 | 0.9 | 169 | 100 | 45.4 | 49.3 | 5.3 | 8141 | 0 | 無し |  | 0 | 0
埼玉県 | 11227 |  | 朝霞市 |  | 朝霞市クリーンセンター | 0 | 0 |  | 搬出量 | 可燃ごみ,ごみ処理残渣 |  | 焼却 |  | 流動床式 | 准連続運転 | 70 | 2 | 1988 | 無し | [8 empty] | 薬剤処理 | セメント固化 | 直営 | 休止 | 無し |  | 0 | 0 | 0 | 0 | 0 | 0 | 0 | 0 | 0 | 0 | 0 | 0 | 0 | 0 | 無し |  | 0 | 0
埼玉県 | 11229 |  | 和光市 |  | 和光市清掃センター | 16817 | 1455 |  | 搬出量 | 可燃ごみ,ごみ処理残渣 |  | 焼却 |  | ストーカ式（可動） | 全連続運転 | 120 | 2 | 1990 | 場内温水 | 不明 |  | 不明 | [5 empty] | その他 | 薬剤処理 | 委託 |  | 無し |  | 100 | 43 | 23.6 | 13.6 | 15.9 | 0.6 | 3.3 | 183.8 | 100 | 53.4 | 40.8 | 5.8 | 6350 | 8473 | 無し |  | 0 | 0
埼玉県 | 11231 |  | 桶川市 |  | 桶川市ごみ焼却施設 | 15054 | 1497 | 0 | 搬出量 | 可燃ごみ,粗大ごみ,ごみ処理残渣 |  | 焼却 |  | ストーカ式（可動） | 全連続運転 | 240 | 2 | 1977 | 無し | [8 empty] | 無し | 薬剤処理 | 委託 |  | 有り | 99 | 100 | 60.5 | 11 | 12.2 | 14.3 | 0.2 | 1.8 | 164 | 100 | 50.3 | 43.9 | 5.8 | 7000 | 0 | 無し |  | 0 | 0
埼玉県 | 11239 |  | 坂戸市 |  | 坂戸市西清掃センター | 20928 | 2475 |  | 搬出量 | 可燃ごみ,ごみ処理残渣 |  | 焼却 |  | ストーカ式（可動） | 全連続運転 | 80 | 2 | 1994 | 場内温水,場外温水,場外蒸気 | 26563824 | 13245120 | 不明 | 不明 |  |  |  |  | その他 | その他 | 委託 |  | 無し |  | 100 | 51.44 | 17.45 | 10.77 | 14.52 | 0.72 | 5.1 | 153 | 100 | 52.7 | 42.4 | 4.9 | 6660 | 6950 | 無し |  | 0 | 0
埼玉県 | 11239 |  | 坂戸市 |  | 坂戸市東清掃センター焼却施設 | 0 | 0 |  |  | 可燃ごみ |  | 焼却 |  | ストーカ式（可動） | 全連続運転 | 70 | 2 | 1987 | 無し | [8 empty] | 無し | 無し | 委託 | 休止 | 無し |  | 0 | 0 | 0 | 0 | 0 | 0 | 0 | 0 | 0 | 0 | 0 | 0 | 0 | 0 | 無し |  | 0 | 0
埼玉県 | 11245 |  | ふじみ野市 |  | 上福岡清掃センター | 35833 | 2992 |  | 搬出量 | 可燃ごみ,粗大ごみ,ごみ処理残渣 |  | 焼却 |  | ストーカ式（可動） | 全連続運転 | 180 | 2 | 1974 | 無し | [8 empty] | 薬剤処理 | 薬剤処理 | 委託 |  | 無し |  | 100 | 54.1 | 15 | 9.6 | 17.8 | 0.4 | 3.1 | 166 | 100 | 50.5 | 43.5 | 6 | 6930 | 7850 | 無し |  | 0 | 0
埼玉県 | 11245 |  | ふじみ野市 |  | 大井清掃センター |  | 0 |  |  | 可燃ごみ,ごみ処理残渣 |  | 焼却 |  | ストーカ式（可動） | 全連続運転 | 60 | 1 | 1997 | 無し | [8 empty] | 無し | 薬剤処理 | 委託 | 廃止 | 無し |  | 0 | 0 | 0 | 0 | 0 | 0 | 0 | 0 | 0 | 0 | 0 | 0 | 0 | 0 | 無し |  | 0 | 0
埼玉県 | 11301 |  | 伊奈町 |  | 伊奈町クリーンセンター | 10538 | 0 |  |  | 可燃ごみ |  | 焼却 |  | 流動床式 | 准連続運転 | 60 | 2 | 1989 | 無し | [8 empty] | 薬剤処理 | 薬剤処理 | 委託 |  | 無し |  | 100 | 58.6 | 15.8 | 9.1 | 14.8 | 0.9 | 0.8 | 148 | 100 | 43.2 | 51.1 | 5.7 | 8540 | 9740 | 無し |  | 0 | 0
埼玉県 | 11346 |  | 川島町 |  | 川島町環境センターごみ処理施設 | 6919 | 842 |  | 搬出量 | 可燃ごみ,粗大ごみ,その他,ごみ処理残渣,し尿処理残渣 |  | 焼却 |  | ストーカ式（可動） | バッチ運転 | 40 | 2 | 1979 | 無し | [8 empty] | 無し | 無し | 委託 |  | 無し |  | 100 | 54.12 | 17.55 | 6.3 | 15.59 | 1.6 | 4.84 | 209 | 100 | 48.3 | 46.2 | 5.5 | 7490 | 7200 | 無し |  | 0 | 0
埼玉県 | 11464 |  | 杉戸町 |  | 杉戸町環境センター | 21194 | 30 |  | 搬出量 | 可燃ごみ |  | 焼却 |  | 流動床式 | 准連続運転 | 84 | 2 | 1997 | 場内温水,場外温水 | 18816000 | 13171200 | 把握していない | 把握していない |  |  |  |  | 無し | セメント固化,薬剤処理 | 委託 |  | 無し |  | 100 | 56.7 | 24.9 | 3.7 | 10.5 | 1.4 | 2.8 | 222 | 100 | 47.2 | 47 | 5.8 | 7656 | 8520 | 無し |  | 0 | 0
埼玉県 | 11808 |  | 蓮田白岡衛生組合 |  | 蓮田白岡衛生組合ごみ焼却施設 | 26265 | 2759 |  | 搬出量 | 可燃ごみ,粗大ごみ |  | 焼却 |  | ストーカ式（可動） | 全連続運転 | 270 | 3 | 1994 | 場内温水 | 4283580 |  | 5641000 | [5 empty] | 無し | 無し | 一部委託 |  | 無し |  | 100 | 48 | 30.4 | 9.4 | 9.8 | 1.5 | 0.9 | 139 | 100 | 52.1 | 42.5 | 5.4 | 6700 | 6400 | 無し |  | 0 | 0
埼玉県 | 11809 |  | 久喜宮代衛生組合 |  | 久喜宮代清掃センター75t/24hごみ処理施設（１号炉） | 5867.03 | 0 | 0 | 搬出量 | 可燃ごみ,粗大ごみ,ごみ処理残渣 |  | 焼却 |  | ストーカ式（可動） | 全連続運転 | 75 | 1 | 1975 | 場内温水 | 1515 |  | 1515 | [5 empty] | 薬剤処理 | 薬剤処理 | 委託 |  | 無し |  | 100 | 40.3 | 8.6 | 24.2 | 17.7 | 5.2 | 4 | 256 | 100 | 56.2 | 35.7 | 8.1 | 5320 | 5670 | 無し |  | 0 | 0
埼玉県 | 11809 |  | 久喜宮代衛生組合 |  | 久喜宮代清掃センター75t/24hごみ処理施設（２号炉） | 11687.35 | 0 | 0 | 搬出量 | 可燃ごみ,粗大ごみ,ごみ処理残渣 |  | 焼却 |  | ストーカ式（可動） | 全連続運転 | 75 | 1 | 1980 | 場内温水 | 1515 |  | 1515 | [5 empty] | 薬剤処理 | 薬剤処理 | 委託 |  | 無し |  | 100 | 40.3 | 8.6 | 24.2 | 17.7 | 5.2 | 4 | 256 | 100 | 56.2 | 35.7 | 8.1 | 5320 | 5670 | 無し |  | 0 | 0
埼玉県 | 11809 |  | 久喜宮代衛生組合 |  | 菖蒲清掃センター焼却施設 | 5638 | 0 | 0 |  | 可燃ごみ |  | 焼却 |  | ストーカ式（可動） | バッチ運転 | 30 | 2 | 1989 | 場内温水 | 41750 |  | 41750 | [5 empty] | 薬剤処理 | 薬剤処理 | 委託 |  | 無し |  | 100 | 49.9 | 17.1 | 11.3 | 15.7 | 0.9 | 5.1 | 140 | 100 | 50.2 | 44.2 | 5.6 | 6384 | 0 | 無し |  | 0 | 0
埼玉県 | 11809 |  | 久喜宮代衛生組合 |  | 八甫清掃センターごみ焼却施設 | 14423 | 1219 | 0 | 生産量 | 可燃ごみ |  | 焼却 |  | 流動床式 | 全連続運転 | 105 | 2 | 1988 | 無し | [8 empty] | 無し | 無し | 委託 |  | 無し |  | 100 | 37.1 | 25.1 | 8.8 | 23.4 | 2.4 | 3.2 | 174 | 100 | 52.6 | 42.7 | 4.7 | 6712 | 0 | 無し |  | 0 | 0
埼玉県 | 11815 |  | 志木地区衛生組合 |  | 富士見環境センター | 26448 | 1149 |  | 搬出量 | 可燃ごみ,ごみ処理残渣 |  | 焼却 |  | ストーカ式（可動） | 全連続運転 | 180 | 2 | 1986 | 場内温水 | 29335548 |  | 2037410 | [5 empty] | 薬剤処理 | 薬剤処理 | 委託 |  | 無し |  | 100 | 46.7 | 27.2 | 6.2 | 10 | 3.9 | 6 | 152.8 | 100 | 44.1 | 48.8 | 7.1 | 7305 | 8008 | 無し |  | 0 | 0
埼玉県 | 11815 |  | 志木地区衛生組合 |  | 新座環境センター東工場 | 22634 | 287 |  | 搬出量 | 可燃ごみ,粗大ごみ |  | 焼却 |  | ストーカ式（可動） | 全連続運転 | 90 | 1 | 1979 | 場内温水,場外温水 | 5080800 | 1481900 | 3772320 | 954100 |  |  |  |  | 薬剤処理 | 薬剤処理 | 委託 |  | 無し |  | 100 | 50 | 19 | 11.8 | 14.5 | 1.6 | 3.1 | 194 | 100 | 49.5 | 45.3 | 5.2 | 7288 | 7500 | 無し |  | 0 | 0
埼玉県 | 11815 |  | 志木地区衛生組合 |  | 新座環境センター西工場 | 23516 | 2152 |  | 搬出量 | 可燃ごみ |  | 焼却 |  | ストーカ式（可動） | 全連続運転 | 90 | 1 | 1994 | 場内温水,場内蒸気 | 3667637 |  | 2763288 | [5 empty] | 薬剤処理 | 薬剤処理 | 委託 |  | 無し |  | 100 | 57.6 | 20.8 | 5.7 | 10.8 | 2 | 3.1 | 196.5 | 100 | 49.1 | 45.1 | 5.8 | 7265 | 7768 | 無し |  | 0 | 0
埼玉県 | 11820 |  | 小川地区衛生組合 |  | 小川地区衛生組合ごみ焼却場 | 17302 | 6 | 0 | 搬出量 | 可燃ごみ,粗大ごみ,ごみ処理残渣 |  | 焼却 |  | ストーカ式（可動） | 全連続運転 | 62 | 2 | 1976 | 無し | 0 | 0 | 0 | 0 | 0 | 0 | 0 | 0 | 薬剤処理 | 無し | 一部委託 |  | 無し |  | 100 | 54 | 13.7 | 14.6 | 9.9 | 4.9 | 2.9 | 178 | 100 | 47.1 | 46.4 | 6.5 | 7548 | 8475 | 無し |  | 0 | 0
埼玉県 | 11824 |  | 東埼玉資源環境組合 |  | 第一工場ごみ処理施設 | 244093 | 9058 |  | 搬出量 | 可燃ごみ,し尿処理残渣 |  | 焼却 |  | ストーカ式（可動） | 全連続運転 | 800 | 4 | 1995 | 場内温水,発電（場内利用）,場外温水,発電（場外利用） | 179343480 | 73338720 | 31705111 | 14933450 | 24000 | 17.25 | 136134 | 920 | 薬剤処理,溶融処理 | セメント固化 | 一部委託 |  | 無し |  | 100 | 26.63 | 35.36 | 6.73 | 28.98 | 0.42 | 1.88 | 128 | 100 | 41.4 | 6.8 | 51.8 | 8713 | 11279 | 無し |  | 0 | 0
埼玉県 | 11827 |  | 蕨戸田衛生センター組合 |  | 蕨戸田衛生センターごみ処理施設 | 56638 | 3415 | 0 | 搬出量 | 可燃ごみ,ごみ処理残渣,し尿処理残渣 |  | 焼却 |  | 流動床式 | 全連続運転 | 270 | 3 | 1992 | 場内温水,場内蒸気,発電（場内利用） | 316939808 | 0 | 89813315 | 0 | 1950 | 11 | 15762 | 0 | 薬剤処理 | セメント固化 | 委託 |  | 無し |  | 100 | 34.2 | 25.9 | 13.5 | 11.7 | 8.5 | 6.2 | 147 | 100 | 47.2 | 9.7 | 43.1 | 6950 | 8960 | 無し |  | 0 | 0
埼玉県 | 11861 |  | 彩北広域清掃組合 |  | 小針クリーンセンター | 32542 | 4121 |  | 搬出量 | 可燃ごみ |  | 焼却 |  | ストーカ式（可動） | 全連続運転 | 204 | 2 | 1984 | 場内温水 | 10080000 |  | 実測不可能 | [5 empty] | 無し | その他 | 委託 |  | 無し |  | 100 | 50.9 | 26.1 | 5.5 | 5.4 | 1.9 | 10.2 | 222 | 100 | 46.4 | 45.1 | 8.5 | 9442 | 0 | 無し |  | 0 | 0
埼玉県 | 11863 |  | 秩父広域市町村圏組合 |  | 秩父広域市町村圏組合秩父クリーンセンター | 28665 | 2838 |  | 搬出量 | 可燃ごみ,粗大ごみ,ごみ処理残渣 |  | 焼却 |  | ストーカ式（可動） | 全連続運転 | 150 | 2 | 1997 | 場内温水,場内蒸気 | 90862 |  | 91964 | [5 empty] | 薬剤処理 | 無し | 委託 |  | 有り | 99.78 | 100 | 56.5 | 21.1 | 10.3 | 8.8 | 1.1 | 2.2 | 141.5 | 100 | 46.1 | 49.6 | 4.3 | 0 | 8180 | 無し |  | 0 | 0
埼玉県 | 11869 |  | 児玉郡市広域市町村圏組合 |  | 児玉郡市広域市町村圏組合立小山川クリーンセンター | 47659 | 5733 |  | 搬出量 | 可燃ごみ,ごみ処理残渣 |  | 焼却 |  | ストーカ式（可動） | 全連続運転 | 228 | 3 | 2000 | 場内温水,発電（場内利用）,場外温水,発電（場外利用） | 78939840 | 14112000 |  |  | 2400 | 15 | 16815 | 242 | 薬剤処理 | セメント固化,薬剤処理 | 一部委託 |  | 無し |  | 100 | 49.8 | 23.5 | 12.9 | 6.6 | 1.4 | 5.8 | 138.5 | 100 | 45.1 | 49.6 | 5.3 | 8200 | 9500 | 無し |  | 0 | 0
埼玉県 | 11871 |  | 埼玉西部環境保全組合 |  | 高倉クリーンセンター | 33848 | 230 |  | 搬出量 | 可燃ごみ,粗大ごみ,ごみ処理残渣 |  | 焼却 |  | 流動床式 | 准連続運転 | 180 | 3 | 1995 | 場内温水 | 6908160 | 690816 | 5491116 | [5 empty] | 無し | 薬剤処理 | 委託 |  | 無し |  | 100 | 40 | 23.3 | 18.2 | 10.7 | 2.8 | 5 | 142 | 100 | 44.5 | 47.2 | 8.3 | 7785 | 9130 | 無し |  | 0 | 0
埼玉県 | 11872 |  | 大里広域市町村圏組合 |  | 大里広域市町村圏組合立熊谷衛生センター第一工場 | 36488 | 4670 |  | 搬出量 | 可燃ごみ,粗大ごみ,ごみ処理残渣 |  | 焼却 |  | ストーカ式（可動） | 全連続運転 | 140 | 2 | 1980 | 場内温水,場外温水 | 6773760 | 3386880 | 560000 | 250000 |  |  |  |  | その他 | 無し | 委託 |  | 無し |  | 100 | 45.6 | 15.8 | 9.3 | 21.9 | 3 | 4.4 | 166 | 100 | 46.7 | 48 | 5.3 | 7900 | 0 | 無し |  | 0 | 0
埼玉県 | 11872 |  | 大里広域市町村圏組合 |  | 大里広域市町村圏組合立熊谷衛生センター第二工場 | 44541 | 5067 |  | 搬出量 | 可燃ごみ,粗大ごみ,ごみ処理残渣 |  | 焼却 |  | ストーカ式（可動） | 全連続運転 | 170 | 2 | 1989 | 場内温水 | 18063360 |  | 310000 | [5 empty] | その他 | 無し | 委託 |  | 無し |  | 100 | 48.5 | 22.7 | 5.3 | 18.6 | 1.2 | 3.7 | 137 | 100 | 45 | 48.8 | 6.2 | 8085 | 0 | 無し |  | 0 | 0
埼玉県 | 11872 |  | 大里広域市町村圏組合 |  | 大里広域市町村圏組合立深谷清掃センター | 28511 | 3116 |  | 搬出量 | 可燃ごみ,粗大ごみ,ごみ処理残渣 |  | 焼却 |  | ストーカ式（可動） | 全連続運転 | 120 | 2 | 1992 | 場内温水,場外温水 | 4613190 | 4525200 | 4613190 | 4525200 |  |  |  |  | その他 | 無し | 委託 |  | 無し |  | 100 | 53.2 | 23.4 | 6.4 | 13.6 | 0.9 | 2.5 | 197 | 100 | 51.6 | 42.7 | 5.7 | 6775 | 0 | 無し |  | 0 | 0
埼玉県 | 11872 |  | 大里広域市町村圏組合 |  | 大里広域市町村圏組合立江南清掃センター | 22561 | 2894 |  | 搬出量 | 可燃ごみ,粗大ごみ,ごみ処理残渣 |  | 焼却 |  | ストーカ式（可動） | 全連続運転 | 100 | 2 | 1979 | 場内温水,場外温水 | 510000 | 459000 | 497250 | 447525 |  |  |  |  | その他 | 無し | 委託 |  | 無し |  | 100 | 46 | 31 | 7.3 | 11.5 | 0.8 | 3.4 | 135 | 100 | 46.1 | 48.6 | 5.3 | 7999 | 0 | 無し |  | 0 | 0
埼玉県 | 11885 |  | 埼玉中部環境保全組合 |  | 埼玉中部環境センター | 37715 | 4019 |  | 搬出量 | 可燃ごみ,粗大ごみ |  | 焼却 |  | ストーカ式（可動） | 全連続運転 | 240 | 3 | 1984 | 場内温水,場内蒸気,場外蒸気 | 23749254 | 15282054 | 把握できない | 把握できない |  |  |  |  | 無し | 無し | 委託 |  | 有り | 99 | 100 | 56.1 | 12.6 | 9.5 | 18.8 | 1.4 | 1.6 | 175 | 100 | 47.1 | 7.2 | 45.7 | 7410 | 8263 | 無し |  | 0 | 0

## 粗大
粗大ごみ処理施設
都道府県名 | 地方公共団体 コード | 施設コード | 地方公共団体名 | 施設設置者（法人にあっては法人名） | 施設名 | 年間処理量 | 資源回収量 |  | 処理対象廃棄物 |  | 処理方式 | 処理能力 | 使用開始年度 | 運転管理体制 | 施設の改廃 | 産業廃棄物の搬入の有無 | 一般廃棄物の割合 | リユース・リペア機能の有無 | リユース・リペアする場所の面積 | リユース・リペアの対象品目 | [28 empty] | リユース・リペアの内容
[8 empty] | 資源化物の区分 | [11 empty] | 合計 |  | 家具 |  |  | 自転車 |  |  | 衣類 |  |  | 書籍 |  |  | 家電 |  |  | 傘 |  |  | 食器 |  |  | おもちゃ |  |  | その他
[10 empty] | その他（具体的） | [9 empty] | 重量 | 個数 | 対象 | 重量 | 個数 | 対象 | 重量 | 個数 | 対象 | 重量 | 個数 | 対象 | 重量 | 個数 | 対象 | 重量 | 個数 | 対象 | 重量 | 個数 | 対象 | 重量 | 個数 | 対象 | 重量 | 個数 | 対象 | 重量 | 個数
[6 empty] | (t/年度) | (t/年度) |  |  |  |  | (t/日) |  |  |  |  | （％） |  | （㎡） | （t/年度） | （個・台等） |  | （t/年度） | （個・台等） |  | （t/年度） | （個・台等） |  | （t/年度） | （個・台等） |  | （t/年度） | （個・台等） |  | （t/年度） | （個・台等） |  | （t/年度） | （個・台等） |  | （t/年度） | （個・台等） |  | （t/年度） | （個・台等） |  | （t/年度） | （個・台等）
埼玉県 | 11100 |  | さいたま市 |  | さいたま市クリーンセンター大崎第一工場 | 0 |  |  | 粗大ごみ,不燃ごみ |  | 併用 | 50 | 1982 |  | 休止 | 無し |  | 無し |  | 0 | 0
埼玉県 | 11100 |  | さいたま市 |  | さいたま市クリーンセンター大崎第二工場 | 6862 | 1652 | 搬出量 | 粗大ごみ,不燃ごみ |  | 併用 | 50 | 1995 | 直営 |  | 無し |  | 無し |  | 0 | 0
埼玉県 | 11100 |  | さいたま市 |  | さいたま市西部環境センター | 8827 | 1221 | 搬出量 | 粗大ごみ,不燃ごみ |  | 併用 | 75 | 1993 | 委託 |  | 無し |  | 無し |  | 0 | 0
埼玉県 | 11100 |  | さいたま市 |  | さいたま市東部環境センター | 8733 | 1767 | 搬出量 | 粗大ごみ,不燃ごみ |  | 破砕 | 75 | 1984 | 委託 |  | 無し |  | 無し |  | 0 | 0
埼玉県 | 11100 |  | さいたま市 |  | さいたま市桜環境センター | [5 empty] | 破砕 | 28 | 2016 |  | 新設（建設中） |  |  |  |  | 0 | 0
埼玉県 | 11201 |  | 川越市 |  | 川越市西清掃センター | 0 | 0 |  | 粗大ごみ,不燃ごみ,その他,資源ごみ |  | 併用 | 50 | 1978 | 委託 | 休止 |  |  | 無し |  | 0 | 0
埼玉県 | 11203 |  | 川口市 |  | 川口市戸塚環境センター | 4564 | 1118 | 搬出量 | 粗大ごみ |  | 破砕 | 75 | 1974 | 直営 |  | 無し |  | 無し |  | 0 | 0
埼玉県 | 11206 |  | 行田市 |  | 行田市粗大ごみ処理場 | 5166 | 288 | 搬出量 | 粗大ごみ,不燃ごみ,その他 |  | 破砕 | 30 | 1981 | 一部委託 |  | 無し |  | 無し |  | 0 | 0
埼玉県 | 11208 |  | 所沢市 |  | 所沢市東部クリーンセンターリサイクルプラザ不燃・粗大ごみ処理施設 | 6647 | 1397 | 搬出量 | 粗大ごみ,不燃ごみ |  | 破砕 | 43 | 2003 | 一部委託 |  | 無し |  | 無し |  | 0 | 0
埼玉県 | 11209 |  | 飯能市 |  | 飯能市クリーンセンター | 1292 | 555 | 搬出量 | 粗大ごみ,不燃ごみ,資源ごみ |  | 破砕 | 30 | 1981 | 委託 |  | 無し |  | 無し |  | 0 | 0
埼玉県 | 11210 |  | 加須市 |  | 加須クリーンセンター粗大ごみ処理施設 | 2708 | 1023 | 搬出量 | 粗大ごみ,不燃ごみ |  | 破砕 | 30 | 1988 | 委託 |  | 無し |  | 無し |  | 0 | 0
埼玉県 | 11214 |  | 春日部市 |  | 春日部市クリーンセンター | 4348.96 | 913.77 | 回収量 | 粗大ごみ,不燃ごみ |  | 併用 | 80 | 1992 | 委託 |  | 無し |  | 無し |  | 0 | 0
埼玉県 | 11214 |  | 春日部市 |  | 春日部市クリーンセンター庄和 | 0 | 0 |  | 粗大ごみ,不燃ごみ |  | 併用 | 25 | 1989 | 直営 | 休止 | 無し |  | 無し |  | 0 | 0
埼玉県 | 11215 |  | 狭山市 |  | 狭山市奥富環境センター（旧名称：狭山市第一環境センター） | 5761 | 1794 | 搬出量 | 粗大ごみ,不燃ごみ |  | 併用 | 30 | 2007 | 一部委託 |  | 無し |  | 有り | 624 | 0 | 52970 | ○ |  | 544 |  |  |  | ○ |  | 18642 | ○ |  | 4031 | [6 empty] | ○ |  | 6557 |  |  |  | ○ |  | 23196 | 修理,展示,販売,譲渡
埼玉県 | 11216 |  | 羽生市 |  | 羽生市粗大ごみ処理施設 | 2446 | 388 | 搬出量 | 粗大ごみ,不燃ごみ |  | 併用 | 30 | 1988 | 委託 |  | 無し |  | 無し |  | 0 | 0
埼玉県 | 11219 |  | 上尾市 |  | 上尾市西貝塚環境センター | 2368 | 924 | 回収量 | 粗大ごみ,不燃ごみ,資源ごみ |  | 併用 | 70 | 1997 | 委託 |  | 無し |  | 無し |  | 0 | 0
埼玉県 | 11225 |  | 入間市 |  | 入間市総合クリーンセンター | 3676 | 834 | 搬出量 | 粗大ごみ,不燃ごみ |  | 破砕 | 40 | 1996 | 委託 |  | 無し |  | 無し |  | 0 | 0
埼玉県 | 11225 |  | 入間市 |  | 入間市清掃事業所 | 0 | 0 |  | 粗大ごみ,資源ごみ |  | 圧縮 | 30 | 1980 | 委託 | 休止 | 無し |  | 無し |  | 0 | 0
埼玉県 | 11227 |  | 朝霞市 |  | 朝霞市粗大ごみ処理施設 | 2440 |  |  | 粗大ごみ,不燃ごみ |  | 破砕 | 30 | 1984 | 委託 |  | 無し |  | 無し |  | 0 | 0
埼玉県 | 11229 |  | 和光市 |  | 和光市清掃センター | 3477 | 2431 | 搬出量 | 粗大ごみ,不燃ごみ,その他,資源ごみ |  | 併用 | 17 | 1990 | 委託 |  | 無し |  | 無し |  | 0 | 0
埼玉県 | 11231 |  | 桶川市 |  | 桶川市粗大ごみ処理施設 | 584 | 226 | 搬出量 | 粗大ごみ,不燃ごみ |  | 破砕 | 20 | 1989 | 直営 |  | 無し |  | 無し |  | 0 | 0
埼玉県 | 11239 |  | 坂戸市 |  | 坂戸市東清掃センター粗大ごみ処理施設 | 2903 | 589 | 搬出量 | 粗大ごみ,不燃ごみ |  | 併用 | 40 | 1982 | 委託 |  | 無し |  | 無し |  | 0 | 0
埼玉県 | 11240 |  | 幸手市 |  | 幸手市ひばりヶ丘桜泉園 | 1471 | 354 | 搬出量 | 粗大ごみ,不燃ごみ |  | 併用 | 30 | 1984 | 委託 |  | 無し |  | 無し |  | 0 | 0
埼玉県 | 11243 |  | 吉川市 |  | 吉川市環境センター粗大ごみ処理施設 | 1846 | 850 | 搬出量 | 粗大ごみ,不燃ごみ,資源ごみ |  | 併用 | 30 | 1994 | 直営 |  | 無し |  | 無し |  | 0 | 0
埼玉県 | 11324 |  | 三芳町 |  | 三芳町粗大ごみ処理施設 | 1090 | 261 | 搬出量 | 粗大ごみ,不燃ごみ |  | 圧縮 | 30 | 1982 | 委託 |  | 無し |  | 無し |  | 0 | 0
埼玉県 | 11808 |  | 蓮田白岡衛生組合 |  | 蓮田白岡衛生組合粗大ごみ処理施設 | 1888 | 873 | 搬出量 | 粗大ごみ,不燃ごみ,資源ごみ |  | 併用 | 36 | 1994 | 委託 |  | 無し |  | 有り | 17957 | 3 | 194 | ○ | 2 | 107 | [18 empty] | ○ | 0 | 2 | ○ | 1 | 85 | 修理,展示,販売,譲渡
埼玉県 | 11809 |  | 久喜宮代衛生組合 |  | 久喜宮代清掃センター30t/5h粗大ごみ処理施設 | 1348 | 508 | 搬出量 | 粗大ごみ,不燃ごみ,その他 |  | 破砕 | 30 | 1990 | 直営 |  | 無し |  | 無し |  | 0 | 0
埼玉県 | 11809 |  | 久喜宮代衛生組合 |  | 菖蒲清掃センター粗大ごみ処理施設 | 352 | 91 | 搬出量 | 粗大ごみ,不燃ごみ |  | 破砕 | 10 | 1989 | 委託 |  | 無し |  | 無し |  | 0 | 0
埼玉県 | 11809 |  | 久喜宮代衛生組合 |  | 八甫清掃センター粗大ごみ処理施設 | 1382 | 583 | 搬出量 | 粗大ごみ,不燃ごみ |  | 併用 | 30 | 1989 | 委託 |  | 無し |  | 無し |  | 0 | 0
埼玉県 | 11815 |  | 志木地区衛生組合 |  | 富士見環境センター粗大ごみ処理施設 | 4894 | 1361 | 搬出量 | 粗大ごみ,不燃ごみ |  | 破砕 | 30 | 1986 | 委託 |  | 無し |  | 有り | 72 | 23 | 2954 | ○ | 23 | 2954 | [24 empty] | 修理,展示,販売
埼玉県 | 11827 |  | 蕨戸田衛生センター組合 |  | 蕨戸田衛生センター粗大ごみ処理施設 | 3886 | 788 | 搬出量 | 粗大ごみ,不燃ごみ |  | 併用 | 30 | 1992 | 一部委託 |  | 無し |  | 無し |  | 0 | 0
埼玉県 | 11869 |  | 児玉郡市広域市町村圏組合 |  | 児玉郡市広域市町村圏組合立小山川クリーンセンター | 3750 | 1051 | 搬出量 | 粗大ごみ,不燃ごみ |  | 併用 | 55 | 2000 | 直営 |  | 無し |  | 有り | 186 | 12 | 0 | [6 empty] | ○ | 12 | [19 empty] | 販売
埼玉県 | 11885 |  | 埼玉中部環境保全組合 |  | 埼玉中部環境センター（粗大ごみ処理施設） | 1256 | 253 | 搬出量 | 粗大ごみ,不燃ごみ |  | 併用 | 45 | 1984 | 委託 |  | 有り | 99 | 無し |  | 0 | 0

## 資源化
資源化等を行う施設
都道府県名 | 地方公共団体 コード | 施設コード | 地方公共団体名 | 施設設置者（法人にあっては法人名） | 施設名 | 年間処理量 | 資源回収量 |  |  | 搬出量 |  | 在庫量 |  | 施設区分 | 処理対象廃棄物 |  | 処理内容 |  | 処理能力 | 使用開始年度 | 運転管理体制 | 施設の改廃 | 産業廃棄物の搬入の有無 | 一般廃棄物の割合 | リユース・リペア機能の有無 | リユース・リペアする場所の面積 | リユース・リペアの対象品目 | [28 empty] | リユース・リペアの内容
[9 empty] | 搬出量・在庫量の別（民間） | [17 empty] | 合計 |  | 家具 |  |  | 自転車 |  |  | 衣類 |  |  | 書籍 |  |  | 家電 |  |  | 傘 |  |  | 食器 |  |  | おもちゃ |  |  | その他
[16 empty] | その他（具体的） |  | その他（具体的） | [8 empty] | 重量 | 個数 | 対象 | 重量 | 個数 | 対象 | 重量 | 個数 | 対象 | 重量 | 個数 | 対象 | 重量 | 個数 | 対象 | 重量 | 個数 | 対象 | 重量 | 個数 | 対象 | 重量 | 個数 | 対象 | 重量 | 個数 | 対象 | 重量 | 個数
[6 empty] | (t/年度) | (t/年度) | (㎥/年度) |  | (t/年度) | (㎥/年度) | (t/年度) | (㎥/年度) | [5 empty] | (t/日) |  |  |  |  | （％） |  | （㎡） | （t/年度） | （個・台等） |  | （t/年度） | （個・台等） |  | （t/年度） | （個・台等） |  | （t/年度） | （個・台等） |  | （t/年度） | （個・台等） |  | （t/年度） | （個・台等） |  | （t/年度） | （個・台等） |  | （t/年度） | （個・台等） |  | （t/年度） | （個・台等） |  | （t/年度） | （個・台等）
埼玉県 | 11100 |  | さいたま市 |  | さいたま市東部リサイクルセンター | 6326 | 6004 |  |  | 6004 |  |  |  | リサイクルプラザ | 金属類,ガラス類,ペットボトル,プラスチック |  | 選別,圧縮・梱包 |  | 46.5 | 1993 | 一部委託 |  | 無し |  | 有り | 248 | 0 | 381 | ○ |  | 381 | [24 empty] | 修理,展示,販売
埼玉県 | 11100 |  | さいたま市 |  | さいたま市鈴谷清掃工場 | 6713 | 4642 |  |  | 4642 |  |  |  | リサイクルプラザ | 金属類,ガラス類,その他 |  | 選別,圧縮・梱包 |  | 5 | 1984 | 委託 |  | 無し |  | 無し |  | 0 | 0
埼玉県 | 11100 |  | さいたま市 |  | さいたま市岩槻環境センターリサイクルプラザ | 1472 | 1256 |  |  | 1256 |  |  |  | リサイクルプラザ | 金属類,ガラス類,ペットボトル,不燃ごみ,粗大ごみ |  | 選別,圧縮・梱包 |  | 53 | 2000 | 委託 |  | 無し |  | 有り | 340 | 0 | 2603 | ○ |  | 2603 | [24 empty] | 修理,展示,販売
埼玉県 | 11100 |  | さいたま市 |  | さいたま市桜環境センター | [8 empty] | リサイクルセンター（交付金） |  |  | 選別,圧縮・梱包 |  | 63 | 2016 |  | 新設（建設中） |  |  |  |  | 0 | 0
埼玉県 | 11201 |  | 川越市 |  | 川越市東清掃センターリサイクル施設 | 3140 | 1651 |  |  | 1650 |  | 1 |  | リサイクルセンター（補助金） | 金属類,ガラス類,ペットボトル,不燃ごみ,粗大ごみ,その他 |  | 選別,圧縮・梱包 |  | 60 | 1993 | 委託 |  | 無し |  | 無し |  | 0 | 0
埼玉県 | 11201 |  | 川越市 |  | 川越市資源化センターリサイクル施設 | 9633 | 6700 |  |  | 6700 |  | 0 |  | リサイクルセンター（交付金） | 金属類,ガラス類,ペットボトル,不燃ごみ,粗大ごみ,その他 |  | 選別,圧縮・梱包 |  | 53 | 2010 | 委託 |  | 無し |  | 無し |  | 0 | 0
埼玉県 | 11201 |  | 川越市 |  | 川越市資源化センター草木類資源化施設 | 330 | 0 |  |  | 0 |  | 0 |  | ごみ堆肥化施設 | 剪定枝 |  | ごみ堆肥化 |  | 6 | 2010 | 委託 |  | 無し |  | 無し |  | 0 | 0
埼玉県 | 11203 |  | 川口市 |  | 川口市リサイクルプラザ | 20443 | 18230 |  |  | 18230 |  |  |  | リサイクルプラザ | 紙類,金属類,ガラス類,その他資源ごみ,ペットボトル,プラスチック,布類 |  | 選別,圧縮・梱包 |  | 95 | 2002 | 直営 |  | 無し |  | 有り | 632 | 12 | 0 | ○ | 12 |  |  |  |  | ○ |  |  | ○ | [8 empty] | ○ |  |  | ○ |  |  | ○ |  |  | 修理,展示,販売,譲渡
埼玉県 | 11203 |  | 川口市 |  | 鳩ヶ谷衛生センター資源ごみ分別施設 | 55 | 重複している | [6 empty] | その他 | 金属類,可燃ごみ,不燃ごみ,粗大ごみ |  | 選別 |  | 8 | 1992 | 委託 |  | 無し |  |  |  | 0 | 0
埼玉県 | 11208 |  | 所沢市 |  | 所沢市東部クリーンセンターリサイクルプラザ資源ごみ処理施設 | 3883 | 1812 |  |  | 1812 |  |  |  | リサイクルプラザ | 金属類,ガラス類 |  | 選別,圧縮・梱包 |  | 30 | 2003 | 一部委託 |  | 無し |  | 無し |  | 0 | 0
埼玉県 | 11208 |  | 所沢市 |  | 所沢市東部クリーンセンターリサイクルプラザプラスチック類処理施設 | 3172 | 2406 |  |  | 2406 |  |  |  | リサイクルプラザ | プラスチック |  | 選別,圧縮・梱包 |  | 15 | 2003 | 一部委託 |  | 無し |  | 無し |  | 0 | 0
埼玉県 | 11208 |  | 所沢市 |  | 所沢市西部クリーンセンター容器包装プラスチック処理施設 | 3386 | 2997 |  |  | 2997 |  |  |  | リサイクルプラザ | プラスチック |  | 選別,圧縮・梱包 |  | 20 | 2003 | 委託 |  | 無し |  | 無し |  | 0 | 0
埼玉県 | 11209 |  | 飯能市 |  | 飯能市クリーンセンター | 601 | 601 |  |  | 601 |  |  |  | ストックヤード | ガラス類,その他資源ごみ |  | 選別 |  | 30 | 1991 | 委託 |  | 無し |  | 無し |  | 0 | 0
埼玉県 | 11209 |  | 飯能市 |  | 飯能市クリーンセンター | 150 | 150 |  |  | 150 |  |  |  | ストックヤード | 金属類 |  | 選別,圧縮・梱包 |  | 4 | 2006 | 委託 |  | 無し |  | 無し |  | 0 | 0
埼玉県 | 11210 |  | 加須市 |  | 加須クリーンセンターペットボトル減容施設 | 172 | 172 |  |  | 172 |  |  |  | 容器包装リサイクル推進施設 | ペットボトル |  | 選別,圧縮・梱包 |  | 2 | 2002 | 委託 |  | 無し |  | 無し |  | 0 | 0
埼玉県 | 11212 |  | 東松山市 |  | 西本宿不燃物等減容処理場 | 1850 | 726 |  |  | 726 |  |  |  | ストックヤード | 金属類,ガラス類,ペットボトル,プラスチック,不燃ごみ,粗大ごみ |  | 選別,圧縮・梱包 |  | 4 | 1990 | 委託 |  | 無し |  | 無し |  | 0 | 0
埼玉県 | 11214 |  | 春日部市 |  | 春日部市資源選別センター | 3209.11 | 2527.407 |  |  | 2527.407 |  | 0 |  | リサイクルプラザ | 金属類,ガラス類,ペットボトル,その他 |  | 選別,圧縮・梱包 |  | 30 | 1994 | 委託 |  | 無し |  | 無し |  | 0 | 0
埼玉県 | 11214 |  | 春日部市 |  | 春日部市資源選別センター庄和 | 380 | 408 |  |  | 408 |  |  |  | リサイクルセンター（補助金） | 金属類,ガラス類,ペットボトル,その他 |  | 選別,圧縮・梱包 |  | 3.3 | 1996 | 直営 |  | 無し |  | 無し |  | 0 | 0
埼玉県 | 11215 |  | 狭山市 |  | 狭山市奥富環境センター（旧名称：狭山市第一環境センター） | 1692 | 1549 |  |  | 1549 |  |  |  | リサイクルプラザ | 金属類,ガラス類,不燃ごみ,粗大ごみ,その他 |  | 選別,圧縮・梱包,その他 |  | 13 | 2007 | 一部委託 |  | 無し |  | 無し |  | 0 | 0
埼玉県 | 11219 |  | 上尾市 |  | 上尾市西貝塚環境センター空き缶選別プレス機 | 343 | 274 |  |  | 274 |  |  |  | 容器包装リサイクル推進施設 | 金属類 |  | 選別,圧縮・梱包 |  | 4.9 | 1996 | 一部委託 |  | 無し |  | 無し |  | 0 | 0
埼玉県 | 11219 |  | 上尾市 |  | 上尾市西貝塚環境センター内ペットボトル結束機 | 680 | 576 |  |  | 576 |  |  |  | 容器包装リサイクル推進施設 | ペットボトル |  | 選別,圧縮・梱包 |  | 2.5 | 2003 | 委託 |  | 無し |  | 無し |  | 0 | 0
埼玉県 | 11221 |  | 草加市 |  | 草加市リサイクルセンター | 5215 | 3315 |  |  | 1900 |  |  |  | リサイクルセンター（交付金） | 金属類,ガラス類,その他資源ごみ,不燃ごみ,粗大ごみ |  | 選別,圧縮・梱包 |  | 35 | 2009 | 委託 |  | 無し |  | 無し |  | 0 | 0
埼玉県 | 11222 |  | 越谷市 |  | 越谷市リサイクルプラザ資源化施設 | 6385 | 3632 |  |  | 2263 |  | 491 |  | リサイクルセンター（補助金） | 金属類,ガラス類,不燃ごみ,粗大ごみ |  | 選別,圧縮・梱包 |  | 52 | 2006 | 直営 |  | 無し |  | 有り | 156 | 30 | 1844 | ○ | 30 | 1844 | [24 empty] | 修理,展示,販売
埼玉県 | 11225 |  | 入間市 |  | 入間市総合クリーンセンター | 1026 | 934 |  |  | 934 |  |  |  | その他 | 金属類,ガラス類,その他資源ごみ |  | 選別,圧縮・梱包 |  | 17 | 1996 | 委託 |  | 無し |  | 無し |  | 0 | 0
埼玉県 | 11227 |  | 朝霞市 |  | 朝霞市空き缶資源化施設 | 421 | 421 |  |  | 381 |  |  |  | リサイクルセンター（補助金） | 金属類 |  | 選別,圧縮・梱包 |  | 5 | 1997 | 委託 |  | 無し |  | 無し |  | 0 | 0
埼玉県 | 11227 |  | 朝霞市 |  | 朝霞市プラスチック類処理施設 | 2257 | 2257 |  |  | 2173 |  |  |  | 容器包装リサイクル推進施設 | ペットボトル,プラスチック |  | 選別,圧縮・梱包 |  | 13.2 | 2009 | 委託 |  | 無し |  | 無し |  | 0 | 0
埼玉県 | 11231 |  | 桶川市 |  | 桶川市リサイクルセンター | 1254 | 806 | 0 |  | 806 | 0 | 0 | 0 | リサイクルセンター（補助金） | 金属類,ガラス類 |  | 選別 |  | 36 | 1987 | 委託 |  | 無し |  | 無し |  | 0 | 0
埼玉県 | 11234 |  | 八潮市 |  | 八潮市リサイクルプラザ | 2323 | 2224 |  |  | 2224 |  | 0 |  | リサイクルプラザ | 金属類,ガラス類,その他資源ごみ,ペットボトル,不燃ごみ,粗大ごみ |  | 選別,圧縮・梱包 |  | 30 | 1996 | 委託 |  | 無し |  | 有り | 153 | 0 | 103 | ○ |  | 49 | ○ |  | 54 | [21 empty] | 修理,販売
埼玉県 | 11237 |  | 三郷市 |  | 三郷市不燃物処理場 | 3416 | 2281 |  |  | 2281 |  |  |  | リサイクルセンター（交付金） | 金属類,ガラス類,その他資源ごみ,ペットボトル,不燃ごみ,粗大ごみ |  | 選別,圧縮・梱包 |  | 15 | 1985 | 委託 |  | 無し |  | 無し |  | 0 | 0
埼玉県 | 11245 |  | ふじみ野市 |  | 上福岡清掃センター | 3708 | 3539 |  |  | 3539 |  |  |  | ストックヤード | 金属類,ガラス類,ペットボトル,プラスチック,不燃ごみ |  | 選別,その他 |  | 10 | 1997 | 委託 |  | 無し |  | 無し |  | 0 | 0
埼玉県 | 11245 |  | ふじみ野市 |  | 大井清掃センター |  | 0 | [6 empty] | ストックヤード | 金属類,ガラス類,不燃ごみ,粗大ごみ |  | 選別,圧縮・梱包 |  | 2 | 1999 | 委託 | 廃止 | 無し |  | 無し |  | 0 | 0
埼玉県 | 11301 |  | 伊奈町 |  | 伊奈町クリーンセンター | 1997 | 1997 |  |  | 1997 |  |  |  | ストックヤード | 金属類,ペットボトル,プラスチック |  | 選別,圧縮・梱包 |  | 25 | 1992 | 委託 |  | 無し |  | 無し |  | 0 | 0
埼玉県 | 11346 |  | 川島町 |  | 川島町環境センター容器包装処理施設 | 316 | 316 |  |  | 316 |  |  |  | 容器包装リサイクル推進施設 | その他資源ごみ,ペットボトル,プラスチック |  | 選別,圧縮・梱包 |  | 4 | 2000 | 委託 |  | 無し |  | 無し |  | 0 | 0
埼玉県 | 11346 |  | 川島町 |  | 川島町環境センター不燃物処理施設 | 255 | 255 |  |  | 255 |  |  |  | 容器包装リサイクル推進施設 | ガラス類,その他資源ごみ |  | 選別,圧縮・梱包 |  | 10 | 1979 | 委託 |  | 無し |  | 無し |  | 0 | 0
埼玉県 | 11464 |  | 杉戸町 |  | 杉戸町リサイクルセンター | 2030 | 1512 |  |  | 1512 |  |  |  | ストックヤード | 紙類,金属類,ガラス類,ペットボトル,布類 |  | 選別,圧縮・梱包 |  | 3 | 1996 | 委託 |  | 無し |  | 無し |  | 0 | 0
埼玉県 | 11465 |  | 松伏町 |  | 松伏町中間処理場 | 804 | 521 |  |  | 521 |  |  |  | ストックヤード | 金属類,ガラス類,その他資源ごみ,ペットボトル,不燃ごみ,粗大ごみ |  | 選別,圧縮・梱包 |  | 4 | 1984 | 委託 |  | 無し |  | 無し |  | 0 | 0
埼玉県 | 11815 |  | 志木地区衛生組合 |  | 富士見環境センター有価物回収施設 | 2845 | 2845 |  |  | 2632 |  | 213 |  | ストックヤード | ガラス類,その他 |  | 選別 |  | 31 | 1986 | 委託 |  | 無し |  | 無し |  | 0 | 0
埼玉県 | 11815 |  | 志木地区衛生組合 |  | リサイクルプラザ | 2323 | 2323 |  |  | 2010 |  | 313 |  | リサイクルプラザ | プラスチック |  | 選別,圧縮・梱包 |  | 26 | 2001 | 委託 |  |  |  | 無し |  | 0 | 0
埼玉県 | 11820 |  | 小川地区衛生組合 |  | 小川地区衛生組合不燃物処理場 | 4414 | 3623 |  |  | 3623 |  |  |  | ストックヤード | 紙類,金属類,ガラス類,その他資源ごみ,ペットボトル,プラスチック,布類,不燃ごみ,粗大ごみ,その他 |  | 選別,圧縮・梱包 |  | 20 | 1977 | 委託 |  | 無し |  | 無し |  | 0 | 0
埼玉県 | 11824 |  | 東埼玉資源環境組合 |  | 堆肥化施設 | 0 | 0 |  |  | 0 |  |  |  | ごみ堆肥化施設 | 剪定枝,その他 |  | ごみ堆肥化 |  | 22.5 | 1999 | 直営 | 休止 | 無し |  | 無し |  | 0 | 0
埼玉県 | 11827 |  | 蕨戸田衛生センター組合 |  | 蕨戸田衛生センターリサイクルプラザ | 5721 | 4964 |  |  | 4575 |  | 389 |  | リサイクルプラザ,ごみ堆肥化施設 | 紙類,金属類,ガラス類,ペットボトル,プラスチック |  | 選別,圧縮・梱包,ごみ堆肥化,その他 |  | 60 | 2002 | 委託 |  | 無し |  | 有り | 240 | 13 | 616 | ○ | 13 | 616 | [24 empty] | 修理,展示,販売
埼玉県 | 11863 |  | 秩父広域市町村圏組合 |  | 秩父広域市町村圏組合秩父環境衛生センター | 107 | 107 |  |  | 107 |  |  |  | ストックヤード | ペットボトル |  | 圧縮・梱包 |  | 2 | 2006 | 委託 |  | 無し |  | 無し |  | 0 | 0
埼玉県 | 11869 |  | 児玉郡市広域市町村圏組合 |  | 児玉郡市広域市町村圏組合立小山川クリーンセンター | 621 | 527 |  |  | 527 |  |  |  | 容器包装リサイクル推進施設 | 金属類,ガラス類,ペットボトル,その他 |  | 選別,圧縮・梱包 |  | 13 | 2000 | 直営 |  | 無し |  | 無し |  | 0 | 0
埼玉県 | 11871 |  | 埼玉西部環境保全組合 |  | 川角リサイクルプラザ | 7572 | 6493 |  |  | 6359 |  | 134 |  | リサイクルプラザ | 金属類,ガラス類,その他資源ごみ,ペットボトル,プラスチック,不燃ごみ,粗大ごみ,その他 |  | 選別,圧縮・梱包,その他 |  | 45 | 2001 | 一部委託 |  | 無し |  | 有り | 107 | 0 | 7354 | ○ |  | 1830 |  |  |  | ○ |  | 741 | [12 empty] | ○ |  | 389 | ○ |  | 4394 | 修理,展示,販売
埼玉県 | 11872 |  | 大里広域市町村圏組合 |  | 大里広域市町村圏組合立大里広域クリーンセンター | 10382 | 4660 |  |  | 4660 |  |  |  | 容器包装リサイクル推進施設 | 金属類,ガラス類,ペットボトル,不燃ごみ,粗大ごみ |  | 選別,圧縮・梱包 |  | 60 | 1983 | 一部委託 |  | 無し |  | 無し |  | 0 | 0

## 燃料化
ごみ燃料化施設
都道府県名 | 地方公共団体コード | 施設コード | 地方公共団体名 | 施設設置者（法人にあっては法人名） | 施設名 | 年間処理量 |  | 生成物保管量 |  | 生成物生産量 |  | 生成物搬出量 |  | 燃料化量（民間） |  |  | 処理対象廃棄物 |  | 施設の種類 | 燃料供給先の確保状況 | 処理能力 | 使用開始年度 | 運転管理体制 | 施設の改廃 | 発電能力 |  |  |  | 産業廃棄物の搬入の有無 | 一般廃棄物の割合 | 分析対象 | ごみ組成分析結果 | [6 empty] | 単位容積重量 | 三成分 |  |  |  | 低位発熱量
[25 empty] | 発電能力 | 発電効率（実績値） | 総発電量（実績値） | うち外部供給量（実績値） |  |  |  | 合計 | 紙・布類 | ビニール、合成樹脂、ゴム、皮革類 | 木、竹、わら類 | ちゅう芥類 | 不燃物類 | その他 |  | 合計 | 水分 | 可燃分 | 灰分 | (計算値) | (実測値)
[16 empty] | 生産量・排出量の別 |  | その他（具体的）
[6 empty] | (t/年度) | (㎥/年) | (t/年度) | (㎥/年度) | (t/年度) | (㎥/年度) | (t/年度) | (㎥/年度) | (t/年度) | (㎥/年度) | [5 empty] | (t/日) |  |  |  | (kW) | (％) | (MWh) | (MWh) |  | （％） |  | （％） | （％） | （％） | （％） | （％） | （％） | （％） | (kg/㎥) | （％） | （％） | （％） | （％） | （kJ/kg） | （kJ/kg）

## その他
その他の施設[ごみの中間処理施設]
都道府県名 | 地方公共団体 コード | 施設コード | 地方公共団体名 | 施設設置者（法人にあっては法人名） | 施設名 | 年間処理量 | 処理対象廃棄物 |  | 処理内容 |  | 処理能力 | 使用開始年度 | 運転管理体制 | 施設の改廃 | 産業廃棄物の搬入の有無 | 一般廃棄物の割合
[8 empty] | その他（具体的） |  | その他（具体的）
[6 empty] | (t/年度) |  |  |  |  | (t/日) |  |  |  |  | （％）
埼玉県 | 11225 |  | 入間市 |  | 入間市廃プラスチック減容施設 | 0 | その他 |  | 圧縮・梱包 |  | 4.25 | 1989 | 委託 | 休止 | 無し

## 保管
保管施設
都道府県名 | 地方公共団体コード | 施設コード | 地方公共団体名 | 施設名 | 年間保管量 | 施設区分 | 保管対象廃棄物 | 保管分類数 | 屋内面積 | 屋外面積 | 使用開始年度 | 運転管理体制 | 施設の改廃 | 産業廃棄物の搬入の有無 | 一般廃棄物の割合
[5 empty] | (t/年度) |  |  |  | (m2) | (m2) |  |  |  |  | （％）
埼玉県 | 11100 |  | さいたま市 | さいたま市東部リサイクルセンター | 6004 | ストックヤード | 金属類,ガラス類,ペットボトル,プラスチック | 4 | 180 | 315 | 1993 | 委託 |  | 無し
埼玉県 | 11100 |  | さいたま市 | さいたま市岩槻環境センターリサイクルプラザ | 1472 | ストックヤード | 金属類,ガラス類,ペットボトル | 3 | 233 | 0 | 2000 | 委託 |  | 無し
埼玉県 | 11100 |  | さいたま市 | さいたま市桜環境センター |  | ストックヤード |  |  | 1340 | 0 | 2016 |  | 新設（建設中）
埼玉県 | 11201 |  | 川越市 | 川越市西清掃センター |  | ストックヤード | ガラス類,プラスチック | 4 | 0 | 75 | 1990 | 委託 | 休止 | 無し
埼玉県 | 11201 |  | 川越市 | 川越市東清掃センターリサイクル施設 | 802 | ストックヤード | 金属類,ペットボトル | 2 | 0 | 135 | 1992 | 委託 |  | 無し
埼玉県 | 11201 |  | 川越市 | 川越市資源化センターストックヤード | 5710 | ストックヤード | 紙類,金属類,ガラス類,その他資源ごみ,プラスチック,その他 | 29 | 1495 | 0 | 2010 | 委託 |  | 無し
埼玉県 | 11203 |  | 川口市 | 川口市リサイクルプラザ | 18230 | その他 | 紙類,金属類,ガラス類,その他資源ごみ,ペットボトル,プラスチック,布類 | 9 | 1053 | 0 | 2002 | 直営 |  | 無し
埼玉県 | 11203 |  | 川口市 | 鳩ヶ谷市容器包装保管施設 |  | ストックヤード | 金属類,ガラス類,プラスチック | 6 | 353 | 109 | 1992 |  | 廃止 | 無し
埼玉県 | 11208 |  | 所沢市 | 所沢市東部クリーンセンターストックヤード | 2406 | ストックヤード | プラスチック | 1 | 779 | 0 | 2003 | 委託 |  | 無し
埼玉県 | 11209 |  | 飯能市 | 飯能市クリーンセンター | 751 | ストックヤード | 金属類,ガラス類,その他資源ごみ | 3 | 195 | 0 | 1992 | 委託 |  | 無し
埼玉県 | 11210 |  | 加須市 | 加須クリーンセンターストックヤード | 172 | ストックヤード | 紙類,その他資源ごみ,ペットボトル,プラスチック | 5 | 498 | 0 | 2010 | 直営 |  | 無し
埼玉県 | 11212 |  | 東松山市 | 西本宿不燃物等埋立地 | 3028 | ストックヤード | 金属類,ガラス類,ペットボトル,プラスチック | 4 | 0 | 303 | 1997 | 委託 |  | 無し
埼玉県 | 11214 |  | 春日部市 | 春日部市資源選別センター | 2527.407 | その他 | 金属類,ガラス類,ペットボトル | 3 | 127 | 36 | 1994 | 委託 |  | 無し
埼玉県 | 11214 |  | 春日部市 | 春日部市資源選別センター庄和 | 204 | 容器包装リサイクル推進施設 | ガラス類 | 1 | 58 | 0 | 1996 | 直営 |  | 無し
埼玉県 | 11214 |  | 春日部市 | 春日部市クリーンセンター庄和 | 169 | 容器包装リサイクル推進施設 | 金属類,ペットボトル | 2 | 136 | 66 | 1996 | 直営 |  | 無し
埼玉県 | 11219 |  | 上尾市 | 上尾市西貝塚環境センター | 575.88 | ストックヤード | ペットボトル | 1 | 55 | 0 | 1998 | 委託 |  | 無し
埼玉県 | 11221 |  | 草加市 | 草加市リサイクルセンター | 2162 | ストックヤード | 金属類,ガラス類,その他 | 5 | 82 | 0 | 2009 | 委託 |  | 無し
埼玉県 | 11222 |  | 越谷市 | 越谷市リサイクルプラザ資源化施設 | 3163 | 容器包装リサイクル推進施設 | 金属類,ガラス類,その他資源ごみ | 6 | 106 | 0 | 2006 | 委託 |  | 無し
埼玉県 | 11227 |  | 朝霞市 | 朝霞市ストックヤード | 1007 | ストックヤード | 紙類,金属類,ガラス類,プラスチック | 8 | 36 | 207 | 1996 | 委託 |  | 無し
埼玉県 | 11229 |  | 和光市 | 和光市清掃センター | 272 | その他 | 金属類 | 2 | 69 | 0 | 1990 | 委託 |  | 無し
埼玉県 | 11229 |  | 和光市 | 和光市リサイクル保管場 | 1616 | ストックヤード | 紙類,ガラス類,その他資源ごみ,ペットボトル,プラスチック | 7 | 0 | 116 | 1990 | 委託 |  | 無し
埼玉県 | 11233 |  | 北本市 | 北本市飲料容器保管施設 | 10 | ストックヤード | 紙類 | 1 | 165 | 0 | 1996 | 直営 |  | 無し
埼玉県 | 11234 |  | 八潮市 | 八潮市リサイクルプラザ | 828 | 容器包装リサイクル推進施設 | 金属類,ガラス類 | 2 | 105 | 0 | 1996 | 委託 |  | 無し
埼玉県 | 11240 |  | 幸手市 | 幸手市ひばりヶ丘桜泉園 | 3627 | ストックヤード | 紙類,金属類,ガラス類,ペットボトル,プラスチック,布類 | 11 | 0 | 564 | 1997 | 委託 |  | 無し
埼玉県 | 11245 |  | ふじみ野市 | 上福岡清掃センター | 1443 | ストックヤード | プラスチック | 2 | 624 | 384 | 1997 | 委託 |  | 無し
埼玉県 | 11301 |  | 伊奈町 | 伊奈町クリーンセンター | 1631 | ストックヤード | ガラス類,ペットボトル,プラスチック | 5 | 0 | 201 | 2003 | 委託 |  | 無し
埼玉県 | 11324 |  | 三芳町 | 三芳町清掃工場 | 405 | ストックヤード | 金属類,ガラス類 | 4 | 0 | 135 | 1982 | 委託 |  | 無し
埼玉県 | 11346 |  | 川島町 | 川島町環境センター保管施設 | 865 | ストックヤード | 紙類,金属類,ガラス類,その他資源ごみ,ペットボトル,プラスチック,布類 | 13 | 157 | 0 | 2000 | 委託 |  | 無し
埼玉県 | 11464 |  | 杉戸町 | 杉戸町リサイクルセンター | 1552 | ストックヤード | 紙類,金属類,ガラス類,ペットボトル,布類 | 5 | 116 | 0 | 1996 | 委託 |  | 無し
埼玉県 | 11808 |  | 蓮田白岡衛生組合 | 蓮田白岡環境センター | 2406 | ストックヤード | 金属類,ガラス類,ペットボトル | 4 | 63 | 1060 | 1995 | 委託 |  | 無し
埼玉県 | 11809 |  | 久喜宮代衛生組合 | 久喜宮代清掃センター資源保管施設 | 1339.14 | ストックヤード | 紙類,金属類,ガラス類,ペットボトル,布類 | 10 | 300 | 200 | 1990 | 直営 |  | 無し
埼玉県 | 11809 |  | 久喜宮代衛生組合 | 八甫清掃センター保管施設 | 205 | ストックヤード | ペットボトル | 1 | 0 | 105 | 1997 | 委託 |  | 無し
埼玉県 | 11809 |  | 久喜宮代衛生組合 | 八甫清掃センター保管施設 | 239 | ストックヤード | 金属類,ガラス類 | 2 | 45 | 72 | 1989 | 委託 |  | 無し
埼玉県 | 11815 |  | 志木地区衛生組合 | 富士見環境センター内カレット置場 | 2845 | ストックヤード | ガラス類 | 3 | 0 | 62 | 1998 | 委託 |  | 無し
埼玉県 | 11815 |  | 志木地区衛生組合 | 富士見環境センター内カンストックヤード | 1080 | ストックヤード | 金属類 | 1 | 0 | 105 | 1998 | 委託 |  | 無し
埼玉県 | 11815 |  | 志木地区衛生組合 | 富士見環境センター内ペットボトルストックヤード | 1183 | ストックヤード | ペットボトル | 1 | 0 | 105 | 1998 | 委託 |  | 無し
埼玉県 | 11815 |  | 志木地区衛生組合 | リサイクルプラザ内プラスチックストックヤード | 2323 | ストックヤード | プラスチック | 2 | 92 | 0 | 2001 | 委託 |  | 無し
埼玉県 | 11820 |  | 小川地区衛生組合 | 小川地区衛生組合粗大ごみストック場 | 1194 | ストックヤード | 金属類,ガラス類,ペットボトル | 5 | 189 | 53 | 1997 | 委託 |  | 無し
埼玉県 | 11863 |  | 秩父広域市町村圏組合 | 秩父広域市町村圏組合秩父環境衛生センター内ストックヤード | 2534 | ストックヤード | 紙類,その他資源ごみ,布類 | 5 | 270 | 0 | 1992 | 委託 |  | 無し
埼玉県 | 11869 |  | 児玉郡市広域市町村圏組合 | 児玉郡市広域市町村圏組合立小山川クリーンセンター | 499 | ストックヤード | 金属類,ガラス類,ペットボトル | 7 | 99 | 46 | 2000 | 一部委託 |  | 無し
埼玉県 | 11872 |  | 大里広域市町村圏組合 | 大里広域市町村圏組合立大里広域クリーンセンター | 638 | その他 | ガラス類 | 3 | 30 | 100 | 1983 | 一部委託 |  | 無し
埼玉県 | 11872 |  | 大里広域市町村圏組合 | 大里広域市町村圏組合立大里広域クリーンセンター | 934 | その他 | ペットボトル | 1 | 50 | 150 | 1999 | 直営 |  | 無し

## 最終
最終処分場
都道府県名 | 地方公共団体コード | 施設コード | 地方公共団体名 | 施設設置者（法人にあっては法人名） | 施設名 | 埋立容量 （覆土を含む） | 埋立量 （覆土を含まない） | 残余容量 | 処理対象廃棄物 | 埋立場所 | 埋立開始年度 | 埋立地面積 | 全体容積 | 埋立終了年度 | 遮水の方式 | 浸出水の処理 | 運転管理体制 | 処分場の現状 | 施設の改廃 | 産業廃棄物の搬入の有無 | 一般廃棄物の割合 | 最終処分場の構造 | 準好気性埋立構造の管理状況 |  |  | 水質管理状況 | [5 empty] | メタン回収の有無 | メタン回収をしている場合
[23 empty] | 水位管理 | 覆土施工 | ガス抜き管の計画的施工状況 | 処理前BOD濃度 | 処理後BOD濃度 | 処理前COD濃度 | 処理後COD濃度 | 処理前TN濃度 | 処理後TN濃度 |  | メタンガス回収量 | メタンガス濃度 | メタンガス発熱量 | メタンガスの利用 | 発電量
[6 empty] | (㎥/年度) | (ｔ/年度) | (㎥) |  |  |  | (m2) | (㎥) | [7 empty] | （％） |  |  |  |  | （ppm） | （ppm） | （ppm） | （ppm） | （ppm） | （ppm） |  | （㎥／年） | （％） | （kJ/㎥N） |  | （kWh/年）
埼玉県 | 11000 |  | 埼玉県 |  | 埼玉県環境整備センター | 45035 | 39492 | 1331322 | 焼却残渣（主灰）,不燃ごみ,破砕ごみ・処理残渣 | 山間 | 1989 | 282500 | 2758000 | 2015 | 底部遮水工 | 凝集沈殿,生物処理（脱窒あり）,砂ろ過,活性炭処理 | 一部委託 | 埋立中 |  | 有り | 72.4 | 準好気性埋立構造 | 末端集水管は開放 | 中間覆土 | 埋立状況により計画的に延長 | 14.9 | 0.4 | 62.1 | 2.3 | 22.4 | 0.8 | 回収していない
埼玉県 | 11100 |  | さいたま市 |  | さいたま市うらわフェニックス | 5267 | 12006 | 105701 | 焼却残渣（主灰）,破砕ごみ・処理残渣 | 山間 | 1988 | 42360 | 372700 | 2028 | 原地盤利用,鉛直遮水工 | 凝集沈殿,生物処理（脱窒あり）,砂ろ過,消毒,活性炭処理 | 委託 | 埋立中 |  | 無し |  | 準好気性埋立構造 | 末端集水管は水没 | 即日覆土 | 埋立状況により計画的に延長 | 23 | 1 | 50 | 13 | 43 | 34 | 回収していない
埼玉県 | 11100 |  | さいたま市 |  | さいたま市環境広場 | 3387 | 4217 | 38780 | 焼却残渣（主灰）,溶融飛灰,焼却残渣（飛灰）,溶融スラグ | 平地 | 1996 | 30157 | 208100 | 2016 | 底部遮水工,鉛直遮水工 | 凝集沈殿,生物処理（脱窒あり）,砂ろ過,消毒,活性炭処理,キレート処理 | 委託 | 埋立中 |  | 無し |  | 準好気性埋立構造 | 末端集水管は水没 | 即日覆土 | 埋立状況により計画的に延長 | 59 | 11 | 85 | 58 | 43 | 41 | 回収していない
埼玉県 | 11100 |  | さいたま市 |  | さいたま市高木第二最終処分場 | 0 | 0 | 7230 | 焼却残渣（主灰）,溶融飛灰,焼却残渣（飛灰）,溶融スラグ,破砕ごみ・処理残渣 | 平地 | 1985 | 38624 | 212215 | 2008 | 原地盤利用,底部遮水工,鉛直遮水工 | 凝集沈殿,生物処理（脱窒あり）,砂ろ過,消毒,活性炭処理,キレート処理 | 委託 | 埋立終了 |  | 無し |  | 準好気性埋立構造 | 末端集水管は水没 | 即日覆土 | 一部延長を行っていない | 24 | 1 | 25 | 7 | 17 | 11 | 回収していない
埼玉県 | 11201 |  | 川越市 |  | 川越市小畔の里クリーンセンター | 870 | 258 | 27636 | 焼却残渣（主灰）,その他,焼却残渣（飛灰）,溶融スラグ,破砕ごみ・処理残渣 | 平地 | 1989 | 39000 | 213000 | 2013 | 底部遮水工,鉛直遮水工 | 生物処理（脱窒なし）,砂ろ過,消毒 | 委託 | 埋立中 |  | 無し |  | 準好気性埋立構造 | 末端集水管は開放 | 即日覆土 | 埋立状況により計画的に延長 | 26 | 1.5 | 64 | 26 | 36 | 30 | 回収していない
埼玉県 | 11202 |  | 熊谷市 |  | 熊谷市拾六間一般廃棄物最終処分場 | 240 | 210 | 62022 | 焼却残渣（主灰）,不燃ごみ | 平地 | 1992 | 17607 | 123038 | 2203 | 底部遮水工,鉛直遮水工 | 生物処理（脱窒あり）,砂ろ過,消毒,活性炭処理 | 一部委託 | 埋立中 |  | 無し |  | その他埋立構造 |  |  |  |  | 0.5 |  | 0.5 |  | 0.1 | 回収していない
埼玉県 | 11202 |  | 熊谷市 |  | 熊谷市善ヶ島最終処分場 | 0 | 0 | 0 | 焼却残渣（主灰）,焼却残渣（飛灰） | 平地 | 1995 | 2213 | 8022 | 2002 | 表面遮水工（キャッピング） | 他施設での処理 | 直営 | 埋立終了 |  | 無し |  | その他埋立構造 |  |  |  |  | 13.3 |  | 7.9 |  |  | 回収していない
埼玉県 | 11206 |  | 行田市 |  | 行田市長善沼最終処分場 | 0 | 0 | 168 | 不燃ごみ,その他,破砕ごみ・処理残渣,粗大ごみ | 平地 | 1996 | 2584 | 7334 | 2016 | 底部遮水工 | 他施設での処理 | 直営 | 埋立中 |  | 無し |  | その他埋立構造 |  |  |  | 1.3 | 3.5 | 6.3 | 10.9 | 5.5 | 15.9 | 回収していない
埼玉県 | 11208 |  | 所沢市 |  | 所沢市北野一般廃棄物最終処分場 | 0 | 0 | 0 | 焼却残渣（主灰）,焼却残渣（飛灰）,溶融スラグ | 山間 | 1989 | 21500 | 204000 | 2004 | その他遮水 | 凝集沈殿,生物処理（脱窒なし）,砂ろ過,消毒,活性炭処理,キレート処理 | 委託 | 埋立終了 |  | 無し |  | 準好気性埋立構造 | 末端集水管は開放 | 最終覆土のみ | 埋立状況により計画的に延長 | 0 | 0 | 1.6 | 0 | 4.6 | 4.1 | 回収していない
埼玉県 | 11209 |  | 飯能市 |  | 飯能市一般廃棄物最終処分場 | 14 | 20 | 74768 | その他,破砕ごみ・処理残渣 | 山間 | 1990 | 16505 | 125075 | 2020 | 表面遮水工（キャッピング） | 砂ろ過,消毒,活性炭処理,促進酸化処理 | 一部委託 | 埋立中 |  | 無し |  | 準好気性埋立構造 | 末端集水管は水没 | 即日覆土 | 埋立状況により計画的に延長 | 4.1 | 0.7 | 7.1 | 2.1 |  | 4.4 | 回収していない
埼玉県 | 11210 |  | 加須市 |  | 加須クリーンセンター一般廃棄物最終処分場 | 0 | 0 | 11151 | 焼却残渣（主灰）,焼却残渣（飛灰）,破砕ごみ・処理残渣 | 平地 | 1995 | 6650 | 32600 | 2084 | 底部遮水工,鉛直遮水工 | 生物処理（脱窒あり）,砂ろ過,消毒,活性炭処理 | 委託 | 埋立中 |  | 無し |  | 準好気性埋立構造 | 末端集水管は水没 | 即日覆土 | 埋立状況により計画的に延長 | 60 | 1 | 26 | 8 | 24 | 5 | 回収していない
埼玉県 | 11212 |  | 東松山市 |  | 西本宿不燃物等埋立地（下流部） | 0 | 0 | 0 | 焼却残渣（主灰）,不燃ごみ,焼却残渣（飛灰）,破砕ごみ・処理残渣 | 平地 | 1979 | 30000 | 198294 | 1996 | 鉛直遮水工 | 凝集沈殿,生物処理（脱窒なし） | 委託 | 埋立終了 |  | 無し |  | 嫌気性埋立構造 |  |  |  | 5.9 | 2 | 5 | 5 | 11 | 9 | 回収していない
埼玉県 | 11212 |  | 東松山市 |  | 西本宿不燃物等埋立地（上流部） | 2925 | 3511 | 87383 | 焼却残渣（主灰）,不燃ごみ,焼却残渣（飛灰）,破砕ごみ・処理残渣 | 平地 | 1997 | 20170 | 139000 | 2025 | 底部遮水工 | 凝集沈殿,生物処理（脱窒あり）,砂ろ過,消毒,活性炭処理,キレート処理 | 委託 | 埋立中 |  | 無し |  | 嫌気性埋立構造 |  |  |  | 26 | 1 | 59 | 21 | 54 | 47 | 回収していない
埼玉県 | 11214 |  | 春日部市 |  | 春日部市一般廃棄物最終処分場第二期 | 0 | 0 | 0 | 焼却残渣（主灰）,焼却残渣（飛灰） | 平地 | 1997 | 19400 | 82800 | 2012 | 底部遮水工,鉛直遮水工 | 凝集沈殿,生物処理（脱窒あり）,砂ろ過,消毒,活性炭処理 | 委託 | 埋立終了 |  | 無し |  | 準好気性埋立構造 | 末端集水管は開放 | 中間覆土 | 埋立状況により計画的に延長 | 190 | 14.3 | 36 | 12 | 29 | 27 | 回収していない
埼玉県 | 11214 |  | 春日部市 |  | 春日部市一般廃棄物最終処分場第一期 | 0 | 0 | 0 | 焼却残渣（主灰）,焼却残渣（飛灰） | 平地 | 1982 | 27000 | 74000 | 1996 | 底部遮水工 | 凝集沈殿,生物処理（脱窒なし）,砂ろ過,消毒 | 委託 | 埋立終了 |  | 無し |  | 準好気性埋立構造 | 末端集水管は開放 | 最終覆土のみ | 一部延長を行っている | 22 | 0.8 | 78 | 14 | 43 | 32 | 回収していない
埼玉県 | 11215 |  | 狭山市 |  | 狭山市一般廃棄物最終処分場 | 0 | 0 | 0 | 焼却残渣（主灰）,焼却残渣（飛灰） | 平地 | 1989 | 9770 | 63600 | 2008 | 底部遮水工 | 凝集沈殿,生物処理（脱窒なし）,砂ろ過,消毒,活性炭処理,キレート処理,促進酸化処理 | 一部委託 | 埋立終了 |  | 無し |  | 準好気性埋立構造 | 末端集水管は開放 | 即日覆土 | 一部延長を行っていない | 63.2 | 3.1 | 43.5 | 5.2 | 27.3 | 20.9 | 回収していない
埼玉県 | 11216 |  | 羽生市 |  | 羽生市一般廃棄物最終処分場 | 0 | 0 | 0 | 焼却残渣（主灰）,破砕ごみ・処理残渣 | 平地 | 1990 | 2147 | 8298 | 1991 | 遮水なし | 処理なし | 直営 | 埋立終了 |  | 無し |  | その他埋立構造 | [9 empty] | 回収していない
埼玉県 | 11216 |  | 羽生市 |  | 羽生市一般廃棄物最終処分場 | 0 | 0 | 0 | 焼却残渣（主灰）,破砕ごみ・処理残渣 | 平地 | 1992 | 9920 | 47737 | 1996 | 表面遮水工（キャッピング） | 他施設での処理 | 直営 | 埋立終了 |  | 無し |  | 準好気性埋立構造 | 末端集水管は開放 | 即日覆土 | 一部延長を行っていない | 2 | 1 | 3 | 4 | 4 | 10 | 回収していない
埼玉県 | 11216 |  | 羽生市 |  | 羽生市一般廃棄物最終処分場 | 25 | 37 | 4343 | 焼却残渣（主灰）,破砕ごみ・処理残渣 | 平地 | 1998 | 19400 | 77000 | 2016 | 底部遮水工 | 凝集沈殿,生物処理（脱窒あり）,砂ろ過,消毒,活性炭処理 | 一部委託 | 埋立中 |  | 無し |  | 準好気性埋立構造 | 末端集水管は開放 | 即日覆土 | 埋立状況により計画的に延長 | 4 | 1 | 6 | 4 | 11 | 10 | 回収していない
埼玉県 | 11218 |  | 深谷市 |  | 深谷市樫合最終処分場 | 0 | 0 | 0 | 焼却残渣（主灰） | 平地 | 1995 | 4144 | 14521 | 2004 | 底部遮水工,表面遮水工（キャッピング） | 凝集沈殿,促進酸化処理 | 一部委託 | 埋立終了 |  | 無し |  | 嫌気性埋立構造 |  |  |  | 5.4 |  | 14 |  | 23 |  | 回収していない
埼玉県 | 11218 |  | 深谷市 |  | 深谷市柏合（第二期）最終処分場 | 0 | 0 | 0 | 焼却残渣（主灰） | 平地 | 1993 | 2392 | 6600 | 1995 | 底部遮水工,表面遮水工（キャッピング） | 凝集沈殿,促進酸化処理 | 一部委託 | 埋立終了 |  | 無し |  | 嫌気性埋立構造 |  |  |  | 0.5 |  | 2.6 |  | 0.6 |  | 回収していない
埼玉県 | 11218 |  | 深谷市 |  | 深谷市柏合（第三期）最終処分場 | 0 | 0 | 0 | 焼却残渣（主灰） | 平地 | 1997 | 2784 | 16947 | 1997 | 表面遮水工（キャッピング） | 凝集沈殿,促進酸化処理 | 一部委託 | 埋立終了 |  | 無し |  | 嫌気性埋立構造 |  |  |  | 0.5 |  | 2.5 |  | 1.8 |  | 回収していない
埼玉県 | 11218 |  | 深谷市 |  | 後榛沢最終処分場 | 0 | 0 | 0 | 焼却残渣（主灰） | 平地 | 1991 | 1210 | 2270 | 1998 | その他遮水 | 凝集沈殿 | 一部委託 | 埋立終了 |  | 無し |  | 嫌気性埋立構造 |  |  |  | 2.7 |  | 6.5 |  | 11 |  | 回収していない
埼玉県 | 11222 |  | 越谷市 |  | 越谷市一般廃棄物最終処分場 | 0 | 0 | 16385 | 破砕ごみ・処理残渣 | 平地 | 1990 | 11494 | 60730 | 2015 | 底部遮水工 | 凝集沈殿,生物処理（脱窒なし）,砂ろ過,消毒,活性炭処理 | 委託 | 埋立中 |  | 無し |  | 準好気性埋立構造 | 末端集水管は開放 | 即日覆土 | 一部延長を行っていない | 4 | 3 | 4 | 3 |  |  | 回収していない
埼玉県 | 11225 |  | 入間市 |  | 入間市一般廃棄物最終処分場 | 3815 | 2663 | 39806 | 焼却残渣（飛灰）,破砕ごみ・処理残渣 | 平地 | 1992 | 16350 | 121673 | 2027 | 表面遮水工（キャッピング） | 凝集沈殿,生物処理（脱窒あり）,砂ろ過,消毒,活性炭処理 | 委託 | 埋立中 |  | 無し |  | 準好気性埋立構造 | 末端集水管は水没 | 即日覆土 | 埋立状況により計画的に延長 | 3.7 | 0.5 | 8.7 | 4.2 | 0 | 9.3 | 回収していない
埼玉県 | 11234 |  | 八潮市 |  | 八潮市一般廃棄物最終処分場 | 277 | 360 | 24245 | 破砕ごみ・処理残渣 | 平地 | 1992 | 9454 | 28700 | 2016 | 底部遮水工 | 凝集沈殿,生物処理（脱窒なし）,砂ろ過,消毒,活性炭処理 | 一部委託 | 埋立中 |  | 無し |  | 準好気性埋立構造 | 末端集水管は水没 | 中間覆土 | 一部延長を行っていない | 1.1 | 0.9 | 6.6 | 3.3 | 1.4 | 1.3 | 回収していない
埼玉県 | 11237 |  | 三郷市 |  | 三郷市一般廃棄物最終処分場 | 1060 | 957 | 20034 | 破砕ごみ・処理残渣 | 平地 | 1993 | 8994 | 38000 | 2018 | 底部遮水工,鉛直遮水工 | 生物処理（脱窒あり）,砂ろ過,活性炭処理 | 委託 | 埋立中 |  | 無し |  | 準好気性埋立構造 | 末端集水管は水没 | 即日覆土 | 一部延長を行っている | 5 | 1.9 | 1.3 | 1.5 | 2.5 | 2.3 | 回収していない
埼玉県 | 11239 |  | 坂戸市 |  | 坂戸市サツキクリーンセンター | 3577 | 1612 | 151955 | 破砕ごみ・処理残渣 | 平地 | 1994 | 36200 | 205082 | 2029 | 底部遮水工 | 凝集沈殿,生物処理（脱窒あり）,砂ろ過,消毒,活性炭処理,キレート処理 | 委託 | 埋立中 |  | 無し |  | 準好気性埋立構造 | 末端集水管は開放 | 即日覆土 | 埋立状況により計画的に延長 | 6.9 | 2 | 19.5 | 5.8 | 21.5 | 10.5 | 回収していない
埼玉県 | 11240 |  | 幸手市 |  | 幸手市一般廃棄物最終処分場 | 2062 | 1460 | 13844 | 焼却残渣（主灰）,破砕ごみ・処理残渣 | 平地 | 1998 | 14246 | 54760 | 2018 | 底部遮水工,鉛直遮水工 | 凝集沈殿,生物処理（脱窒あり）,砂ろ過,消毒,活性炭処理,キレート処理 | 委託 | 埋立中 |  | 無し |  | その他埋立構造 |  |  |  | 8 | 1 | 22 | 6 | 20 | 18 | 回収していない
埼玉県 | 11242 |  | 日高市 |  | 日高市一般廃棄物最終処分場 | 145 | 55 | 23724 | 破砕ごみ・処理残渣 | 平地 | 1992 | 12250 | 44300 | 2021 | 底部遮水工 | 凝集沈殿,生物処理（脱窒なし）,砂ろ過,消毒,活性炭処理,キレート処理 | 委託 | 埋立中 |  | 無し |  | 準好気性埋立構造 | 末端集水管は開放 | 即日覆土 | 埋立状況により計画的に延長 | 7 | 1 | 11 | 4 | 9 | 3 | 回収していない
埼玉県 | 11243 |  | 吉川市 |  | 吉川市環境センター最終処分場 | 271 | 312 | 45803 | 破砕ごみ・処理残渣 | 平地 | 1994 | 12000 | 51100 | 2041 | その他遮水 | 凝集沈殿,生物処理（脱窒あり）,砂ろ過,消毒,活性炭処理,下水道放流 | 一部委託 | 埋立中 |  | 無し |  | その他埋立構造 |  |  |  | 0.5 | 1.2 | 11 | 6.8 | 2.5 | 2.3 | 回収していない
埼玉県 | 11245 |  | ふじみ野市 |  | ふじみ野市一般廃棄物最終処分場 | 0 | 0 | 4070 | 焼却残渣（主灰） | 平地 | 1993 | 2195 | 9996 | 2012 | 底部遮水工 | 他施設での処理 | 直営 | 埋立中 | 休止 | 無し |  | 嫌気性埋立構造 |  |  |  | 1.4 | 0.5 | 5.7 | 3 | 2.6 | 4.2 | 回収していない
埼玉県 | 11324 |  | 三芳町 |  | 三芳町一般廃棄物最終処分場 | 0 | 0 | 2181 | 焼却残渣（主灰）,焼却残渣（飛灰）,破砕ごみ・処理残渣 | 平地 | 1992 | 2299 | 15590 | 2018 | 底部遮水工,鉛直遮水工 | 凝集沈殿,生物処理（脱窒なし）,砂ろ過,消毒,活性炭処理 | 委託 | 埋立中 |  | 無し |  | 準好気性埋立構造 | 末端集水管は水没 | 即日覆土 | 一部延長を行っていない |  | 0.5 |  | 3 |  | 4.2 | 回収していない
埼玉県 | 11824 |  | 東埼玉資源環境組合 |  | 旧最終処分場 | 0 | 0 | 0 | 溶融スラグ | 平地 | 1985 | 11760 | 61057 | 2000 | 底部遮水工,鉛直遮水工 | 凝集沈殿 | 一部委託 | 埋立終了 | 休止 | 無し |  | その他埋立構造 |  |  |  | 2.6 | 2.3 | 5.1 | 4.4 | 2.6 | 3 | 回収していない
埼玉県 | 11824 |  | 東埼玉資源環境組合 |  | 最終処分場（エコパーク吉川みどり） | 5182 | 7774 | 111107 | 溶融スラグ | 平地 | 2002 | 31000 | 170000 | 2027 | 底部遮水工,鉛直遮水工 | 凝集沈殿 | 一部委託 | 埋立中 |  | 無し |  | その他埋立構造 |  |  |  | 4 | 2.9 | 7.3 | 5.3 | 2.3 | 2 | 回収していない
埼玉県 | 11861 |  | 彩北広域清掃組合 |  | 小針クリーンセンター最終処分場 | 0 | 0 | 0 | 焼却残渣（主灰）,焼却残渣（飛灰） | 平地 | 1995 | 6600 | 32000 | 2006 | 底部遮水工,鉛直遮水工 | 凝集沈殿,生物処理（脱窒あり）,砂ろ過,消毒,活性炭処理,キレート処理 | 委託 | 埋立終了 |  | 無し |  | 準好気性埋立構造 | 末端集水管は開放 | 最終覆土のみ | 埋立状況により計画的に延長 | 0.9 | 0.5 | 1.1 | 0 | 3.8 | 1.4 | 回収していない
埼玉県 | 11863 |  | 秩父広域市町村圏組合 |  | 秩父広域市町村圏組合秩父環境衛生センター | 1642 | 1031 | 81354 | 不燃ごみ,破砕ごみ・処理残渣 | 山間 | 1990 | 23100 | 189000 | 2020 | 底部遮水工 | 生物処理（脱窒あり）,砂ろ過,消毒,活性炭処理 | 委託 | 埋立中 |  | 無し |  | 準好気性埋立構造 | 末端集水管は水没 | 即日覆土 | 一部延長を行っている | 9 | 2 | 9 | 4 | 18 | 16 | 回収していない
埼玉県 | 11869 |  | 児玉郡市広域市町村圏組合 |  | 児玉郡市広域市町村圏組合神泉一般廃棄物最終処分場 |  |  |  | 焼却残渣（主灰）,焼却残渣（飛灰）,破砕ごみ・処理残渣 | 山間 | 1994 | 2219 | 10780 | 1997 | 底部遮水工,表面遮水工（キャッピング）,その他遮水 | 処理なし | 直営 | 埋立終了 |  | 無し |  | その他埋立構造 | [9 empty] | 回収していない
埼玉県 | 11869 |  | 児玉郡市広域市町村圏組合 |  | 児玉郡市広域市町村圏組合美里一般廃棄物最終処分場（第1期） |  |  |  | 焼却残渣（主灰）,溶融飛灰,焼却残渣（飛灰）,溶融スラグ,破砕ごみ・処理残渣 | 山間 | 1998 | 1600 | 12000 | 2002 | 底部遮水工,鉛直遮水工,表面遮水工（キャッピング） | 他施設での処理 | 直営 | 埋立終了 |  | 無し |  | 準好気性埋立構造 | 末端集水管は開放 | 最終覆土のみ | 一部延長を行っていない | [6 empty] | 回収していない
埼玉県 | 11869 |  | 児玉郡市広域市町村圏組合 |  | 児玉郡市広域市町村圏組合美里一般廃棄物最終処分場（第2期） |  |  |  | 溶融飛灰,焼却残渣（飛灰）,溶融スラグ | 山間 | 2002 | 1830 | 15000 | 2010 | 底部遮水工,鉛直遮水工,覆蓋（屋根） | 他施設での処理 | 直営 | 埋立終了 |  | 無し |  | 準好気性埋立構造 | 末端集水管は開放 | 最終覆土のみ | 一部延長を行っていない | [6 empty] | 回収していない
埼玉県 | 11869 |  | 児玉郡市広域市町村圏組合 |  | 児玉郡市広域市町村圏組合栗崎一般廃棄物最終処分場 |  |  |  | 焼却残渣（主灰）,焼却残渣（飛灰）,破砕ごみ・処理残渣 | 平地 | 1995 | 8674 | 22218 | 1995 | 底部遮水工,表面遮水工（キャッピング） | 処理なし | 直営 | 埋立終了 |  | 無し |  | その他埋立構造 | [9 empty] | 回収していない
埼玉県 | 11872 |  | 大里広域市町村圏組合 |  | 大里広域市町村圏組合妻沼埋没地 | 0 | 0 | 0 | 破砕ごみ・処理残渣 | 平地 | 1998 | 8363 | 31000 | 2001 | 原地盤利用,底部遮水工,表面遮水工（キャッピング） | 処理なし | 直営 | 埋立終了 |  | 無し |  | 準好気性埋立構造 | 末端集水管は水没 | 最終覆土のみ | 埋立状況により計画的に延長 | [6 empty] | 回収していない
埼玉県 | 11872 |  | 大里広域市町村圏組合 |  | 大里広域市町村圏組合熊谷埋没地 | 0 | 0 | 0 | 破砕ごみ・処理残渣 | 平地 | 1991 | 7110 | 43460 | 1995 | 原地盤利用,底部遮水工,表面遮水工（キャッピング） | 処理なし | 直営 | 埋立終了 |  | 無し |  | 準好気性埋立構造 | 末端集水管は水没 | 最終覆土のみ | 埋立状況により計画的に延長 | [6 empty] | 回収していない
埼玉県 | 11872 |  | 大里広域市町村圏組合 |  | 大里広域市町村圏組合岡部埋没地 | 0 | 0 | 0 | 破砕ごみ・処理残渣 | 平地 | 1995 | 7530 | 30600 | 1997 | 原地盤利用,底部遮水工,表面遮水工（キャッピング） | 処理なし | 直営 | 埋立終了 |  | 無し |  | 準好気性埋立構造 | 末端集水管は水没 | 最終覆土のみ | 埋立状況により計画的に延長 | [6 empty] | 回収していない
埼玉県 | 11872 |  | 大里広域市町村圏組合 |  | 大里広域市町村圏組合寄居埋没地 | 0 | 0 | 0 | 破砕ごみ・処理残渣 | 山間 | 2002 | 7600 | 36000 | 2006 | 原地盤利用,底部遮水工,表面遮水工（キャッピング） | 処理なし | 直営 | 埋立終了 |  | 無し |  | 準好気性埋立構造 | 末端集水管は水没 | 最終覆土のみ | 埋立状況により計画的に延長 | [6 empty] | 回収していない
埼玉県 | 11885 |  | 埼玉中部環境保全組合 |  | 一般廃棄物最終処分場（大間第二期） | 0 | 0 | 0 | 焼却残渣（主灰）,破砕ごみ・処理残渣 | 平地 | 1994 | 4597 | 6918 | 1999 | 底部遮水工 | 生物処理（脱窒なし） | 直営 | 埋立終了 |  | 無し |  | 嫌気性埋立構造 |  |  |  | 17 | 13 | 22 | 14 | 4.6 |  | 回収していない

## し尿
し尿処理施設・汚泥再生処理センター
都道府県名 | 地方公共団体コード | 施設コード | 地方公共団体名 | 施設設置者（法人にあっては法人名） | 施設名 | 年間処理量 |  |  |  | 資源化量 |  |  | 脱水汚泥の直接埋立 |  | 脱水汚泥の焼却 |  | 処理方式 | [5 empty] | メタン発酵の場合 |  |  | 処理能力 | 処理能力 （有機性廃棄物） | 資源化能力 | 計画メタンガス量 | 使用開始年度 | 運転管理体制 | 施設の改廃
[6 empty] | し尿 | 浄化槽汚泥 | 有機性廃棄物 | その他 | 堆肥等の固形物 | メタンガス | 資源化物量の区分 | 直接埋立の有無 | 埋立量 | 焼却の有無 | 焼却量 | 汚水処理 |  | 汚泥処理 |  | 資源化処理 |  | ガス生産量 | ガス発熱量 | ガス利用方法
[18 empty] | その他（具体的） |  | その他（具体的） |  | その他（具体的）
[6 empty] | (kl/年度) | (kl/年度) | (t/年度) | (kl/年度) | (t/年度) | (㎥／年度) |  |  | （t/年度) |  | （t/年度) | [6 empty] | （㎥/年度） | （kJ/㎥N） |  | (kL/日) | (t/日) | (t/日) | (㎥/日)
埼玉県 | 11100 |  | さいたま市 |  | さいたま市クリーンセンター西掘 | 5347 | 18562 |  | 6360 | 0 |  |  | 無し |  | 施設内焼却 | 1591 | 高負荷 |  | 脱水,焼却 |  | その他 |  |  |  |  | 147 | 0 | 0 | 0 | 2000 | 直営
埼玉県 | 11100 |  | さいたま市 |  | さいたま市大宮南部浄化センター | 6460 | 32840 |  | 2803 | 87 |  | 生産量 | 無し |  | 施設外焼却 | 460 | 高負荷,膜分離 |  | 脱水 |  | 堆肥化 |  |  |  |  | 179 | 0.1 | 0.22 | 0 | 2001 | 直営
埼玉県 | 11201 |  | 川越市 |  | 川越市環境衛生センター | 3320 | 31178 | [5 empty] | 無し |  | 施設外焼却 | 870 | 標脱 |  | 脱水 |  | その他 |  |  |  |  | 150 | 0 | 0 | 0 | 1980 | 委託
埼玉県 | 11202 |  | 熊谷市 |  | 熊谷市立第一水光園 | 18546 | 37801 |  |  | 0 |  |  | 無し |  | 焼却無し |  | 標脱 |  | 脱水,乾燥 |  | その他 |  |  |  |  | 160 | 0 | 0 | 0 | 1982 | 直営
埼玉県 | 11202 |  | 熊谷市 |  | 荒川南部環境センター | 999 | 10583 | 3 |  | 12 |  | 排出量・売却量 | 無し |  | 施設内焼却 | 140 | 高負荷,膜分離 |  | 脱水,乾燥,焼却 |  | 堆肥化 |  |  |  |  | 42 | 0.1 | 0.1 | 0 | 2004 | 一部委託
埼玉県 | 11203 |  | 川口市 |  | 鳩ヶ谷衛生センターし尿処理施設 | 5667 | 36039 | [5 empty] | 無し |  | 焼却無し |  | 標脱,その他 |  | 脱水 | [6 empty] | 140 | 0 | 0 | 0 | 2009 | 委託
埼玉県 | 11206 |  | 行田市 |  | 行田市環境センター | 2288 | 17617 | 0 | 0 | 0 |  |  | 無し |  | 施設内焼却 | 809 | 標脱 |  | 脱水,乾燥 | [6 empty] | 80 | 0 | 0 | 0 | 1990 | 一部委託
埼玉県 | 11207 |  | 秩父市 |  | 環境部清流園 | 2662 | 9717 |  |  | 165 |  | 排出量・売却量 | 無し |  | 焼却無し |  | 標脱 |  | 脱水,乾燥 |  | その他 |  |  |  |  | 80 | 0 | 1.5 | 0 | 1979 | 直営
埼玉県 | 11208 |  | 所沢市 |  | 所沢市衛生センター | 3840 | 14880 |  | 3378 | 0 | 0 |  | 無し |  | 施設外焼却 | 433 | 下水投入 |  | 脱水 | [6 empty] | 49 | 0 | 0 | 0 | 2012 | 委託 | 新設（新規稼働）
埼玉県 | 11209 |  | 飯能市 |  | 飯能市環境センター | 3011 | 18652 |  |  | 665 |  | 排出量・売却量 | 無し |  | 施設外焼却 | 53 | 膜分離 |  | 脱水 |  | 堆肥化 |  |  |  |  | 62 | 2 | 2 | 0 | 1997 | 委託
埼玉県 | 11210 |  | 加須市 |  | 加須クリーンセンターし尿処理施設 | 937 | 17743 | 0 | 0 | 0 | 0 | 生産量 | 無し |  | 施設内焼却 | 226 | 標脱 |  | 脱水,焼却 | [6 empty] | 75 | 0 | 0 | 0 | 1991 | 委託
埼玉県 | 11210 |  | 加須市 |  | 大利根クリーンセンターし尿処理施設 | 694 | 8952 | 0 | 0 | 0 | 0 |  | 無し |  | 施設内焼却 | 526 | 標脱 |  | 脱水,乾燥,焼却 | [6 empty] | 40 | 0 | 0.7 | 0 | 1991 | 委託
埼玉県 | 11212 |  | 東松山市 |  | 東松山市環境センター | 1924 | 16825 |  |  | 795 |  | 排出量・売却量 | 無し |  | 焼却無し |  | 標脱 |  | 脱水,乾燥 |  | 堆肥化 |  |  |  |  | 120 | 0 | 0 | 0 | 1980 | 委託
埼玉県 | 11214 |  | 春日部市 |  | し尿処理場 | 3675.59 | 20092.12 | 0 | 0 | 0 | 0 |  | 無し |  | 施設外焼却 | 1261.08 | 標脱 |  | 脱水 | [6 empty] | 85 | 0 | 0 | 0 | 1976 | 一部委託
埼玉県 | 11215 |  | 狭山市 |  | 狭山市浄化センター | 1394 | 7842 |  |  |  | 0 |  | 無し |  | 施設外焼却 | 202 | 好希釈,下水投入 |  | 脱水 |  | 堆肥化 |  |  |  |  | 39 | 0 | 0 | 0 | 2004 | 委託
埼玉県 | 11216 |  | 羽生市 |  | 羽生市汚泥再生処理センター | 1581 | 15991 | 31 |  | 68 |  | 生産量 | 無し |  | 焼却無し |  | 嫌気,好気,標脱,膜分離 |  | 脱水,乾燥 |  | 炭化 |  |  |  |  | 60 | 0.2 | 0.35 | 0 | 2005 | 委託
埼玉県 | 11218 |  | 深谷市 |  | 深谷市衛生センター | 3968 | 22853 | 0 | 198 | 0 | 0 | 排出量・売却量 | 無し |  | 焼却無し |  | 標脱 |  | 脱水 | [6 empty] | 154 | 0 | 0 | 0 | 1970 | 直営
埼玉県 | 11240 |  | 幸手市 |  | 幸手市ひばりヶ丘桜泉園 | 1881 | 19492 |  |  |  | 0 |  | 無し |  | 施設内焼却 | 1049 | 標脱 |  | 脱水,乾燥,焼却 |  | その他 |  |  |  |  | 80 | 0 | 0 | 0 | 1982 | 委託
埼玉県 | 11346 |  | 川島町 |  | 川島町環境センターし尿処理施設 | 302 | 5327 |  |  | 0 |  | 排出量・売却量 | 無し |  | 焼却無し |  | 高負荷,膜分離 |  | 脱水,乾燥 |  | 堆肥化 |  |  |  |  | 30 | 0 | 1 | 0 | 1998 | 委託
埼玉県 | 11365 |  | 小鹿野町 |  | 小鹿野町衛生センター | 1394 | 3442 |  |  | 46 |  | 排出量・売却量 | 無し |  | 焼却無し |  | 高負荷,膜分離 |  | 脱水,乾燥,焼却 |  | 堆肥化 |  |  |  |  | 50 | 0 | 1 | 0 | 1991 | 直営
埼玉県 | 11408 |  | 寄居町 |  | 汚泥再生処理センター | 3872 | 16819 | 4133 |  | 109 |  | 生産量 | 無し |  | 焼却無し |  | 高負荷,膜分離 |  | 脱水,乾燥 |  | 炭化 |  |  |  |  | 66 | 17 | 3.4 | 0 | 2006 | 委託
埼玉県 | 11808 |  | 蓮田白岡衛生組合 |  | 蓮田白岡衛生組合30kL浄化槽汚泥処理施設 |  | 0 |  |  | 0 |  | 排出量・売却量 | 無し |  | 焼却無し |  | 好気,浄化槽専用 |  | 脱水 |  | 堆肥化 |  |  |  |  | 30 | 30 | 30 | 0 | 1981 | 直営 | 休止
埼玉県 | 11808 |  | 蓮田白岡衛生組合 |  | 蓮田白岡衛生組合42kLし尿処理施設 | 2018 | 14275 |  |  | 1164 |  | 排出量・売却量 | 有り | 7 | 焼却無し |  | 高負荷,膜分離 |  | 脱水 |  | 堆肥化 |  |  |  |  | 42 | 42 | 42 | 0 | 2002 | 委託
埼玉県 | 11809 |  | 久喜宮代衛生組合 |  | 70kL/日し尿処理施設 | 1349 | 8928 |  |  | 0 |  | 排出量・売却量 | 無し |  | 焼却無し |  | 高負荷,膜分離 |  | 脱水 |  |  |  | 0 | 0 |  | 70 | 0 | 0 | 0 | 1973 | 直営
埼玉県 | 11809 |  | 久喜宮代衛生組合 |  | 八甫清掃センターし尿処理施設 | 520 | 10053 |  |  | 0 | 0 |  | 無し | 0 | 施設内焼却 | 33 | 標脱 |  | 脱水,乾燥,焼却 | [6 empty] | 53 | 0 | 2 | 0 | 1995 | 委託
埼玉県 | 11810 |  | 朝霞地区一部事務組合 |  | 朝霞地区一部事務組合し尿処理場 | 2075 | 10533 |  |  | 153.05 | 0 | 排出量・売却量 | 無し |  | 焼却無し |  | 嫌気,下水投入 |  | 脱水 |  | 堆肥化 |  |  |  |  | 100 | 0 | 0 | 0 | 1964 | 直営
埼玉県 | 11813 |  | 皆野・長瀞上下水道組合 |  | 渓流園 | 1199 | 2061 | [5 empty] | 無し |  | 施設外焼却 | 96 | 標脱 |  | 脱水 | [6 empty] | 40 | 0 | 0 | 0 | 1982 | 直営
埼玉県 | 11814 |  | 上尾、桶川、伊奈衛生組合 |  | 上尾、桶川、伊奈衛生組合備前公苑 | 0 | 0 | 0 | 0 | 0 | 0 |  | 無し |  | 焼却無し |  | 好気 |  | 脱水,乾燥,焼却 |  | その他 |  |  |  |  | 100 | 0 | 0 | 0 | 1980 | 直営
埼玉県 | 11814 |  | 上尾、桶川、伊奈衛生組合 |  | 上尾、桶川、伊奈衛生組合備前公苑 | 4715 | 27708 | 0 | 0 | 0 | 0 | 排出量・売却量 | 無し | 0 | 施設内焼却 | 1471 | 標脱 |  | 脱水,乾燥,焼却 |  | その他 |  |  |  |  | 150 | 0 | 1 | 0 | 1990 | 直営
埼玉県 | 11816 |  | 北本地区衛生組合 |  | 北本地区衛生組合クリ-ンセンタ-あさひ | 4127 | 22854 |  |  | 0 | 0 |  | 無し |  | 施設内焼却 | 130 | 高負荷 |  | 脱水,乾燥,焼却 |  |  |  | 0 | 0 |  | 136 | 0 | 0 | 0 | 1995 | 一部委託
埼玉県 | 11817 |  | 入間西部衛生組合 |  | 清掃センター | 2786 | 20267 |  |  | 0 |  |  | 無し |  | 焼却無し |  | 膜分離 |  | 脱水 | [6 empty] | 80 | 0 | 0 | 0 | 1980 | 一部委託
埼玉県 | 11818 |  | 入間東部地区衛生組合 |  | 環境クリーンセンター | 1762 | 8369 | 148 |  |  |  |  | 無し |  | 焼却無し |  | 標脱,一次処理 |  | その他 | [6 empty] | 39 | 0 | 0 | 0 | 1986 | 直営
埼玉県 | 11820 |  | 小川地区衛生組合 |  | 小川地区衛生組合池ノ入環境センター | 3372 | 24599 |  |  | 0 | 0 |  | 無し |  | 施設外焼却 | 1257 | 高負荷 |  | 脱水 | [6 empty] | 100 | 0 | 0 | 0 | 1995 | 直営
埼玉県 | 11821 |  | 坂戸地区衛生組合 |  | 坂戸地区衛生センター | 4706 | 45577 |  |  | 0 | 0 |  | 無し |  | 施設内焼却 | 1454 | 標脱 |  | 脱水,焼却 |  |  |  | 0 | 0 |  | 400 | 0 | 0 | 0 | 1983 | 委託
埼玉県 | 11824 |  | 東埼玉資源環境組合 |  | 第二工場し尿処理施設 | 16878 | 63272 |  |  | 0 | 0 |  | 無し |  | 施設外焼却 | 3712 | 一次処理 |  | 脱水 | [6 empty] | 430 | 0 | 0 | 0 | 1981 | 委託
埼玉県 | 11827 |  | 蕨戸田衛生センター組合 |  | 蕨戸田衛生センターし尿処理施設 | 1044 | 5957 | [5 empty] | 無し |  | 施設内焼却 | 229 | 好気,一次処理 |  | 焼却 | [6 empty] | 40 |  | 0 |  | 1989 | 委託
埼玉県 | 11869 |  | 児玉郡市広域市町村圏組合 |  | 児玉郡市広域市町村圏組合立利根グリーンセンター | 4239 | 32210 | [5 empty] | 無し |  | 施設内焼却 | 2088 | 標脱 |  | 脱水,乾燥,焼却 | [6 empty] | 150 |  | 0 |  | 1990 | 委託
埼玉県 | 11896 |  | 妻沼南河原環境施設組合 |  | 妻沼南河原環境浄化センター | 2078 | 10686 | 14 |  | 10 |  | 排出量・売却量 | 無し |  | 施設内焼却 | 233 | 高負荷 |  | 脱水,乾燥,焼却 |  | 堆肥化 |  |  |  |  | 45 | 0.15 | 0.08 | 0 | 1999 | 委託

## コミプラ
コミュニティプラント
都道府県名 | 地方公共団体コード | 施設コード | 地方公共団体名 | 施設名 | 汚水処理量 | 処理方法 | 計画最大汚水量 | 使用開始年度 | 運転管理体制 | 施設の改廃
[5 empty] | (㎥/年度) |  | (㎥/日)
埼玉県 | 11100 |  | さいたま市 | さいたま市南下新井汚水処理場 | 130354 | 長時間ばっ気 | 720 | 1973 | 委託
埼玉県 | 11242 |  | 日高市 | 高麗汚水処理施設 | 853386 | 標準活性汚泥 | 7794 | 1977 | 委託 | 移管

## リユース・リペア施設
リユース・リペア施設
都道府県名 | 地方公共団体コード | 施設コード | 地方公共団体名 | 施設名 | 年間処理量 | 設置場所 | 面積 | 使用開始年度 | リユース・リペアの対象品目 | [28 empty] | リユース・リペアの内容 | 運転管理体制 | 施設の改廃
[9 empty] | 合計 |  | 家具 |  |  | 自転車 |  |  | 衣類 |  |  | 書籍 |  |  | 家電 |  |  | 傘 |  |  | 食器 |  |  | おもちゃ |  |  | その他
[9 empty] | 重量 | 個数 | 対象 | 重量 | 個数 | 対象 | 重量 | 個数 | 対象 | 重量 | 個数 | 対象 | 重量 | 個数 | 対象 | 重量 | 個数 | 対象 | 重量 | 個数 | 対象 | 重量 | 個数 | 対象 | 重量 | 個数 | 対象 | 重量 | 個数
[5 empty] | （ｔ／年度） |  | （㎡） |  | （t/年度） | （個・台等） |  | （t/年度） | （個・台等） |  | （t/年度） | （個・台等） |  | （t/年度） | （個・台等） |  | （t/年度） | （個・台等） |  | （t/年度） | （個・台等） |  | （t/年度） | （個・台等） |  | （t/年度） | （個・台等） |  | （t/年度） | （個・台等） |  | （t/年度） | （個・台等）
埼玉県 | 11201 |  | 川越市 | 川越市資源化センター啓発施設 |  | 廃棄物処理施設内 | 836 | 2010 | 33 | 26219 | ○ | 33 | 1448 | ○ | 0 | 404 | ○ | 0 | 9414 | ○ | 0 | 4698 | [12 empty] | ○ | 0 | 10255 | 修理,展示,販売 | 一部委託
埼玉県 | 11208 |  | 所沢市 | 所沢市リサイクルふれあい館エコロ | 25 | 廃棄物処理施設に隣接した独立棟（プレハブ造等含む） | 4675 | 2003 | 25 | 31015 | ○ | 25 | 1068 |  |  |  | ○ |  | 21258 | [6 empty] | ○ |  | 108 | ○ |  | 8196 | ○ |  | 385 |  |  |  | 修理,展示,販売 | 直営
埼玉県 | 11209 |  | 飯能市 | 飯能市クリーンセンター | 6 | 廃棄物処理施設に隣接した独立棟（プレハブ造等含む） | 200 | 2004 | 6 | 2440 | ○ | 4 | 323 | [15 empty] | ○ | 0 | 47 |  |  |  | ○ | 2 | 2070 | 修理,展示,販売 | 直営
埼玉県 | 11219 |  | 上尾市 | 上尾市西貝塚環境センターリサイクル展示室 |  | 廃棄物処理施設に隣接した独立棟（プレハブ造等含む） | 140 | 1992 | 0 | 690 | ○ |  | 37 | [6 empty] | ○ |  | 610 | [12 empty] | ○ |  | 43 | 展示,譲渡 | 一部委託
埼玉県 | 11225 |  | 入間市 | 入間市リサイクルプラザ | 34 | 廃棄物処理施設に隣接した独立棟（プレハブ造等含む） | 2161 | 1999 | 25 | 41 | ○ | 21 |  | ○ | 1 | 41 | ○ | 3 | [10 empty] | ○ | 0 |  | ○ | 0 |  | ○ |  |  | 修理,展示,販売 | 一部委託
埼玉県 | 11227 |  | 朝霞市 | 朝霞市リサイクルプラザ |  | 廃棄物処理施設以外の公共施設 | 1286 | 2000 | 0 | 53637 | ○ |  | 618 |  |  |  | ○ |  | 16423 | ○ |  | 6094 | [6 empty] | ○ |  | 4692 | ○ |  | 2346 | ○ |  | 23464 | 修理,展示,販売 | 一部委託