## 焼却
焼却施設（溶融施設含む）
都道府県名 | 地方公共団体コード | 施設コード | 地方公共団体名 | 施設設置者（法人にあっては法人名） | 施設名称 | 年間処理量 | 資源化量 |  |  | 焼却対象廃棄物 |  | 施設の種類 |  | 処理方式 | 炉型式 | 処理能力 | 炉数 | 使用開始年度 | 余熱利用の状況 | 余熱利用量（仕様値・公称値） |  | 余熱利用量（実績値） |  | 発電能力 |  |  |  | 灰処理設備の有無 |  | 運転管理体制 | 施設の改廃 | 産業廃棄物の搬入の有無 | 一般廃棄物の割合 | ごみ組成分析結果 | [6 empty] | 単位容積重量 | 三成分 |  |  |  | 低位発熱量 |  | リユース・リペア機能の有無 | リユース・リペアする場所の面積 | リユース・リペアの対象品目 | [28 empty] | リユース・リペアの内容
[7 empty] | 資源物回収 | 燃料ガス回収 | 生産量・搬出量の別 | [10 empty] | 余熱利用量 | うち外部熱供給量 | 余熱利用量 | うち外部熱供給量 | 発電能力 | 発電効率（実績値） | 総発電量（実績値） | うち外部供給量（実績値） | （焼却灰） | （飛灰） |  |  |  |  | 合計 | 紙・布類 | ビニール、合成樹脂、ゴム、皮革類 | 木、竹、わら類 | ちゅう芥類 | 不燃物類 | その他 |  | 合計 | 水分 | 可燃分 | 灰分 | (計算値) | (実測値) |  |  | 合計 |  | 家具 |  |  | 自転車 |  |  | 衣類 |  |  | 書籍 |  |  | 家電 |  |  | 傘 |  |  | 食器 |  |  | おもちゃ |  |  | その他
[11 empty] | その他（具体的） |  | その他（具体的） | [36 empty] | 重量 | 個数 | 対象 | 重量 | 個数 | 対象 | 重量 | 個数 | 対象 | 重量 | 個数 | 対象 | 重量 | 個数 | 対象 | 重量 | 個数 | 対象 | 重量 | 個数 | 対象 | 重量 | 個数 | 対象 | 重量 | 個数 | 対象 | 重量 | 個数
[6 empty] | （t/年度） | （t/年度） | （㎥/年度） | [7 empty] | (t/日) |  |  |  | (MＪ) | （MJ） | (MＪ) | （MJ） | (kW) | (％) | (MWh) | (MWh) | [5 empty] | （％） | （％） | （％） | （％） | （％） | （％） | （％） | （％） | (kg/㎥) | （％） | （％） | （％） | （％） | （kJ/kg） | （kJ/kg） |  | （㎡） | （t/年度） | （個・台等） |  | （t/年度） | （個・台等） |  | （t/年度） | （個・台等） |  | （t/年度） | （個・台等） |  | （t/年度） | （個・台等） |  | （t/年度） | （個・台等） |  | （t/年度） | （個・台等） |  | （t/年度） | （個・台等） |  | （t/年度） | （個・台等） |  | （t/年度） | （個・台等）
新潟県 | 15100 |  | 新潟市 |  | 新潟市新田清掃センターごみ焼却場 ※平成23年度末に廃止 | 0 | 0 | 0 |  | 可燃ごみ,ごみ処理残渣,し尿処理残渣 |  | 焼却 |  | 流動床式 | 全連続運転 | 360 | 3 | 1986 | 無し | 700796656 | 81290000 | 0 | 0 | 1900 |  | 0 | 0 | 無し | セメント固化 | 委託 | 廃止 | 無し |  | 0 | - | - | - | - | - | - | 未測定 | 0 | 未測定 | 未測定 | 未測定 | 未測定 | 未測定 | 無し |  | 0 | 0
新潟県 | 15100 |  | 新潟市 |  | 新潟市亀田清掃センター | 92571 | 515 | 0 | 搬出量 | 可燃ごみ,ごみ処理残渣,し尿処理残渣 |  | 焼却 |  | 流動床式 | 全連続運転 | 390 | 3 | 1997 | 場内温水,発電（場内利用）,場外温水 | 1325000000 | 1329230 | 把握していない | 把握していない | 5100 | 9.5 | 25845 | 8963 | 無し | セメント固化 | 直営 |  | 無し |  | 100 | 54.9 | 20.6 | 7.6 | 9.7 | 3.2 | 4 | 183 | 100 | 43.8 | 49.8 | 6.4 | 0 | 10520 | 無し |  | 0 | 0
新潟県 | 15100 |  | 新潟市 |  | 新潟市白根グリーンタワー ※平成23年度末に廃止 | 0 | 0 | 0 |  | 可燃ごみ,ごみ処理残渣,し尿処理残渣 |  | 焼却 |  | ストーカ式（可動） | 全連続運転 | 150 | 2 | 1994 | 無し | [8 empty] | 溶融処理 | 薬剤処理 | 直営 | 廃止 | 無し |  | 0 | - | - | - | - | - | - | 未測定 | 0 | 未測定 | 未測定 | 未測定 | 未測定 | 未測定 | 無し |  | 0 | 0
新潟県 | 15100 |  | 新潟市 |  | 新潟市新津クリーンセンター | 18976 | 0 | 0 |  | 可燃ごみ,ごみ処理残渣 |  | 焼却 |  | 流動床式 | 全連続運転 | 144 | 2 | 1995 | 場内温水,場外温水 | 8242167 | 3544412 | 把握していない | 把握していない | 0 | 0 | 0 | 0 | 無し | セメント固化 | 一部委託 |  | 無し |  | 100 | 49.4 | 18.2 | 8.1 | 15.5 | 3.7 | 5.1 | 209 | 100 | 54.1 | 39.6 | 6.3 | 6124 | 0 | 有り | 247 | 0 | 217 | ○ |  | 217 | [24 empty] | 修理,展示,譲渡
新潟県 | 15100 |  | 新潟市 |  | 新潟市鎧潟クリーンセンター | 22701 | 3792 |  | 搬出量 | 可燃ごみ,その他,不燃ごみ,ごみ処理残渣,し尿処理残渣 |  | ガス化溶融・改質 |  | シャフト式 | 全連続運転 | 120 | 2 | 2001 | 場内温水,発電（場内利用） | 5944200 |  | 把握していない |  | 1500 | 14 | 5412 | 109 | 無し | 薬剤処理 | 委託 |  | 無し |  | 100 | 50.2 | 9.1 | 10.5 | 17.9 | 5.2 | 7.1 | 176 | 100 | 55.8 | 28 | 16.2 | 3758 | 0 | 無し |  | 0 | 0
新潟県 | 15100 |  | 新潟市 |  | 新潟市新田清掃センター焼却施設 | 92495 | 691.52 |  | 搬出量 | 可燃ごみ,ごみ処理残渣 |  | 焼却 |  | ストーカ式（可動） | 全連続運転 | 330 | 3 | 2012 | 場内蒸気,発電（場内利用）,場外蒸気,発電（場外利用） | ― | 197736000 | 156915500 | 20707175 | 7800 | 18.7 | 40642 | 3329 | 溶融処理 | 薬剤処理,溶融処理,その他 | 委託 | 新設（新規稼働） | 無し |  | 100 | 39.7 | 24.6 | 6.6 | 13.3 | 7.7 | 8.1 | 233 | 100 | 46.8 | 42.2 | 11 | 6774 | 8609 | 無し |  | 0 | 0
新潟県 | 15202 |  | 長岡市 |  | 寿クリーンセンターごみ焼却施設 | 34001 | 0 | 0 |  | 可燃ごみ,その他 |  | 焼却 |  | ストーカ式（可動） | 全連続運転 | 160 | 2 | 1998 | 場内温水,場外温水 | 33868800 | 19756800 | 把握できない | 把握できない |  |  |  |  | 無し | セメント固化,薬剤処理 | 直営 |  | 有り | 97.7 | 100 | 64.9 | 16.5 | 5.3 | 10.9 | 1.3 | 1.1 | 160 | 100 | 44.3 | 50 | 5.7 | 8345 |  | 無し |  | 0 | 0
新潟県 | 15202 |  | 長岡市 |  | 鳥越クリーンセンターごみ焼却施設 | 32820 | 48 | 0 | 搬出量 | 可燃ごみ,ごみ処理残渣 |  | 焼却 |  | 流動床式 | 全連続運転 | 150 | 2 | 1986 | 場内温水 | 4473504 | 0 | 把握できない | 0 |  |  |  |  | 無し | 薬剤処理 | 直営 |  | 有り | 99.8 | 100 | 64.9 | 16.2 | 5.3 | 11 | 1.8 | 0.8 | 200 | 100 | 51.7 | 43.9 | 4.4 | 6993 |  | 無し |  | 0 | 0
新潟県 | 15202 |  | 長岡市 |  | 中之島クリーンセンター焼却処理施設 | 0 | 0 | 0 |  | 可燃ごみ,ごみ処理残渣 |  | 焼却 |  | 流動床式 | 准連続運転 | 60 | 2 | 1991 | 場内温水 | 1277000 | 0 | 把握できない | 0 |  |  |  |  | 無し | 薬剤処理 | 直営 | 休止 | 無し |  | 0 | 0 | 0 | 0 | 0 | 0 | 0 | 0 | 0 | 0 | 0 | 0 | 0 | 0 | 無し |  | 0 | 0
新潟県 | 15202 |  | 長岡市 |  | 栃尾クリーンセンターごみ焼却施設 | 4200 | 0 | 0 |  | 可燃ごみ |  | 焼却 |  | ストーカ式（可動） | 准連続運転 | 40 | 2 | 1991 | 場内温水,場外温水 | 1317120 | 1053696 | 把握できない | 把握できない |  |  |  |  | 無し | 薬剤処理 | 委託 |  | 無し |  | 100 | 54.9 | 10.6 | 1 | 27.9 | 4.9 | 0.7 | 200 | 100 | 56.7 | 38.8 | 4.5 | 5922 | 0 | 無し |  | 0 | 0
新潟県 | 15204 |  | 三条市 |  | 三条市清掃センター第１ごみ焼却処理施設 | 0 | 0 | 0 |  | 可燃ごみ |  | 焼却 |  | ストーカ式（可動） | バッチ運転 | 84 | 1 | 1973 | 無し | [8 empty] | 無し | 薬剤処理 | 一部委託 | 廃止 | 無し |  | 100 | 53.8 | 15 | 9.5 | 15.1 | 2.3 | 4.3 | 172 | 100 | 59.2 | 35.5 | 5.3 | 0 | 5200 | 無し |  | 0 | 0
新潟県 | 15204 |  | 三条市 |  | 三条市清掃センター第２ごみ焼却処理施設 | 38 | 0 | 0 |  | 可燃ごみ,粗大ごみ,ごみ処理残渣,し尿処理残渣 |  | 焼却 |  | ストーカ式（可動） | 全連続運転 | 150 | 2 | 1981 | 無し | [8 empty] | 無し | 薬剤処理 | 直営 | 廃止 | 有り | 97 | 100 | 60 | 7.3 | 8.9 | 18.8 | 2.2 | 2.8 | 162 | 100 | 49.2 | 45.2 | 5.6 | 0 | 7292 | 無し |  | 0 | 0
新潟県 | 15204 |  | 三条市 |  | 三条市清掃センター流動床式ガス化溶融炉 | 36041 | 1300 | 0 | 搬出量 | 可燃ごみ,粗大ごみ,ごみ処理残渣,し尿処理残渣 |  | ガス化溶融・改質 |  | その他 | 全連続運転 | 80 | 2 | 2012 | 発電（場内利用）,発電（場外利用） |  |  |  |  | 2850 | 15.5 | 9458 | 2414 | 溶融処理 | 薬剤処理 | 委託 | 新設（新規稼働） | 有り | 99 | 100 | 56.4 | 14.5 | 8.5 | 12 | 0.8 | 7.8 | 198.6 | 100 | 51 | 43.5 | 5.5 | 6926 | 8032 | 無し |  | 0 | 0
新潟県 | 15205 |  | 柏崎市 |  | クリーンセンターかしわざきごみ処理場 | 28362 | 0 | 0 |  | 可燃ごみ,粗大ごみ,ごみ処理残渣,し尿処理残渣 |  | 焼却 |  | 流動床式 | 全連続運転 | 160 | 2 | 1992 | 場内温水,その他 | 2431 | [7 empty] | セメント固化 | セメント固化 | 委託 |  | 無し |  | 100 | 48.9 | 29.2 | 8.4 | 11.3 | 1.8 | 0.4 | 138.1 | 100 | 44.1 | 45.6 | 10.3 | 7489 | 7563 | 無し |  | 0 | 0
新潟県 | 15208 |  | 小千谷市 |  | 時水清掃工場 | 12186 | 270 |  | 搬出量 | 可燃ごみ,粗大ごみ |  | 焼却 |  | ストーカ式（可動） | 全連続運転 | 120 | 2 | 1990 | 場内温水,その他 | 20092 |  | 20092 | [5 empty] | 無し | 薬剤処理 | 一部委託 |  | 無し |  | 100 | 69 | 9 | 12.2 | 7.9 | 0.9 | 1 | 259 | 100 | 49.8 | 45.2 | 5 | 0 | 7285 | 無し |  | 0 | 0
新潟県 | 15210 |  | 十日町市 |  | エコクリーンセンター | 13375 | 0 |  |  | 可燃ごみ,粗大ごみ,し尿処理残渣 |  | 焼却 |  | ストーカ式（可動） | 准連続運転 | 90 | 2 | 1993 | 場内温水 | 2328 |  | 360 | [5 empty] | 無し | 薬剤処理 | 委託 |  | 無し |  | 100 | 46 | 19.8 | 11 | 11.9 | 2 | 9.3 | 187.8 | 100 | 44.8 | 48.9 | 6.3 | 8088 | 0 | 無し |  | 0 | 0
新潟県 | 15211 |  | 見附市 |  | 見附市清掃センター | 10892 | 4 |  | 搬出量 | 可燃ごみ,粗大ごみ,ごみ処理残渣,し尿処理残渣 |  | 焼却 |  | ストーカ式（可動） | 准連続運転 | 30 | 2 | 1986 | 場内温水 | 1300 |  | 1300 | [5 empty] | 無し | 薬剤処理 | 一部委託 |  | 無し |  | 100 | 57.3 | 15.1 | 5.1 | 19.1 | 0.8 | 2.6 | 165.5 | 100 | 65 | 31.3 | 3.7 | 4297 | 4297 | 無し |  | 0 | 0
新潟県 | 15212 |  | 村上市 |  | 村上市ごみ処理場 | 24100 | 414 |  | 搬出量 | 可燃ごみ,粗大ごみ,不燃ごみ |  | 焼却 |  | 流動床式 | 全連続運転 | 150 | 2 | 1989 | 無し | 11289600 | 3951000 | 0 | 0 |  |  |  |  | 無し | セメント固化 | 直営 |  | 有り | 95.1 | 100 | 54 | 10.5 | 5.2 | 25.7 | 0.4 | 4.2 | 218.8 | 100 | 63 | 32.1 | 4.9 | 219 | 1069 | 無し |  | 0 | 0
新潟県 | 15216 |  | 糸魚川市 |  | 清掃センター／ごみ処理施設（炭化方式） | 13146 | 9 | 0 | 搬出量 | 可燃ごみ,粗大ごみ |  | 炭化 |  | 回転式 | 全連続運転 | 70 | 2 | 2002 | 場内温水,場外温水 | 3094883 | 不明 | 不明 | 不明 |  |  |  |  | 無し | 薬剤処理 | 委託 |  | 有り | 99.9 | 100 | 46.4 | 14.9 | 22.2 | 9.9 | 2.1 | 4.5 | 151 | 100 | 51.1 | 43.6 | 5.3 | 6925 | 7943 | 無し |  | 0 | 0
新潟県 | 15222 |  | 上越市 |  | 第１クリーンセンター | 20528 | 0 | 0 |  | 可燃ごみ |  | 焼却 |  | ストーカ式（可動） | 全連続運転 | 140 | 2 | 1988 | 場内温水,場外温水 | 16877952 | 8467200 | 不明 | 不明 |  |  |  |  | 無し | 薬剤処理 | 一部委託 |  | 有り | 99.58 | 100 | 62.5 | 11.5 | 13.6 | 5.9 | 2.3 | 4.2 | 131 | 100 | 39.8 | 53.4 | 6.8 | 0 | 10092 | 無し |  | 0 | 0
新潟県 | 15222 |  | 上越市 |  | 第２クリーンセンター | 19423 | 0 | 0 |  | 可燃ごみ |  | 焼却 |  | ストーカ式（可動） | 准連続運転 | 98 | 2 | 1995 | 場内温水 | 18816000 |  | 不明 | [5 empty] | 無し | 薬剤処理 | 一部委託 |  | 有り | 99.45 | 100 | 60.5 | 14.3 | 11.4 | 8.1 | 1.1 | 4.6 | 132 | 100 | 41.6 | 52.1 | 6.3 | 0 | 10164 | 無し |  | 0 | 0
新潟県 | 15223 |  | 阿賀野市 |  | 阿賀野市環境センター | 10314 | 0 | 0 |  | 可燃ごみ,ごみ処理残渣 |  | 焼却 |  | 流動床式 | 准連続運転 | 60 | 2 | 1993 | 場内温水 | 1551 |  | 把握できない | [5 empty] | 薬剤処理 | 薬剤処理 | 直営 |  | 有り | 98.3 | 100 | 61.2 | 8.6 | 9.2 | 16.3 | 0.3 | 4.4 | 287.3 | 100 | 65 | 31.8 | 3.2 | 4687 | 4353 | 無し |  | 0 | 0
新潟県 | 15224 |  | 佐渡市 |  | 両津クリーンセンターごみ焼却施設 | 3694 | 0 |  |  | 可燃ごみ |  | 焼却 |  | 流動床式 | 准連続運転 | 40 | 2 | 1999 | 場内温水 | 3386880 |  | 1366848 | [5 empty] | 無し | 薬剤処理 | 委託 |  | 有り | 95 | 100 | 66.8 | 13.3 | 5.9 | 12.6 | 0.8 | 0.6 | 137.5 | 100 | 47.1 | 5.5 | 47.4 | 7781 | 0 | 無し |  | 0 | 0
新潟県 | 15224 |  | 佐渡市 |  | 佐渡クリーンセンターごみ焼却施設 | 15174 | 0 |  |  | 可燃ごみ |  | 焼却 |  | ストーカ式（可動） | 全連続運転 | 120 | 2 | 1997 | 場内温水,場外温水 | 12700800 | 8467200 | 11838960 | 7892640 |  |  |  |  | 無し | 薬剤処理 | 一部委託 |  | 無し |  | 100 | 55.8 | 21.1 | 12.1 | 9.4 | 1.1 | 0.5 | 159 | 100 | 45.6 | 4.8 | 49.6 | 8211 | 0 | 無し |  | 0 | 0
新潟県 | 15224 |  | 佐渡市 |  | 灰溶融固形化施設（メルティングセンター佐渡） | 2115 | 1143 |  | 搬出量 | ごみ処理残渣 |  | その他 |  | その他 | 全連続運転 | 14.5 | 1 | 2001 | 場内温水 | 1363445 |  | 1037192 | [5 empty] | 無し | その他 | 委託 |  | 有り | 99 | 0 | 0 | 0 | 0 | 0 | 0 | 0 | 0 | 0 | 0 | 0 | 0 | 0 | 0 | 無し |  | 0 | 0
新潟県 | 15225 |  | 魚沼市 |  | エコプラント魚沼 | 19799 | 32 | 0 | 搬出量 | 可燃ごみ,ごみ処理残渣,し尿処理残渣 |  | 焼却 |  | 流動床式 | 准連続運転 | 95 | 2 | 1995 | 場内温水,場外温水 | 31799040 | 27665165 | 5997180 | 4770002 | 0 | 0 | 0 | 0 | 薬剤処理 | 薬剤処理 | 一部委託 |  | 有り | 90 | 100 | 52.2 | 13.4 | 3 | 26.5 | 1.6 | 3.3 | 230.8 | 100 | 65.5 | 30.7 | 3.8 | 4138 | 4137 | 無し |  | 0 | 0
新潟県 | 15226 |  | 南魚沼市 |  | 環境衛生センター可燃ごみ処理施設 | 21414 | 1230 |  | 搬出量 | 可燃ごみ,粗大ごみ,し尿処理残渣 |  | ガス化溶融・改質 |  | シャフト式 | 全連続運転 | 110 | 2 | 2004 | 発電（場内利用）,場外温水 | 21564000 | 2822400 | 把握できない | 把握できない | 1350 | 10 | 5400 | 0 | 無し | その他 | 委託 |  | 有り | 97 | 100 | 49.8 | 29.4 | 9.5 | 8.7 | 2.1 | 0.5 | 186 | 100 | 48.6 | 46.6 | 4.8 | 10643 | 7564 | 無し |  | 0 | 0
新潟県 | 15385 |  | 阿賀町 |  | 阿賀町クリーンセンター | 4430 | 0 |  |  | 可燃ごみ |  | 焼却 |  | ストーカ式（可動） | 准連続運転 | 50 | 2 | 1994 | 場内温水 | 703250 | [7 empty] | 無し | 薬剤処理 | 委託 |  | 有り | 99 | 100 | 53.5 | 21.3 | 7.6 | 14.3 | 3 | 0.3 | 137 | 100 | 51 | 44.1 | 4.9 | 7019 | 0 | 無し |  | 0 | 0
新潟県 | 15586 |  | 粟島浦村 |  | 粟島浦村ごみ焼却処理施設 | 225 | 14 |  | 生産量 | 可燃ごみ,粗大ごみ,し尿処理残渣 |  | 焼却 |  | ストーカ式（可動） | バッチ運転 | 5 | 1 | 1990 | 無し | [8 empty] | 無し | 薬剤処理 | 直営 |  | 無し |  | 100 | 50 | 20 | 10 | 5 | 15 | 0 | 0 | 0 | 0 | 0 | 0 | 0 | 0 | 無し |  | 0 | 0
新潟県 | 15838 |  | 津南地域衛生施設組合 |  | 津南地域衛生施設組合ごみ処理場 | 6070 | 0 | 0 |  | 可燃ごみ,し尿処理残渣 |  | 焼却 |  | ストーカ式（可動） | バッチ運転 | 36 | 2 | 1992 | 無し | [8 empty] | 無し | 薬剤処理 | 直営 |  | 有り | 99 | 100 | 37.8 | 12.3 | 2.9 | 35.6 | 7.9 | 3.5 | 284 | 100 | 70.3 | 23.9 | 5.8 | 2743 | 5363 | 無し |  | 0 | 0
新潟県 | 15893 |  | 加茂市・田上町消防衛生組合 |  | 清掃センター | 15075 | 0 |  |  | 可燃ごみ,し尿処理残渣 |  | 焼却 |  | ストーカ式（可動） | 准連続運転 | 60 | 2 | 1980 | 無し | [8 empty] | 無し | 薬剤処理 | 一部委託 |  | 有り | 93 | 100 | 38.5 | 21.7 | 9.9 | 21.5 | 1.5 | 6.9 | 188 | 100 | 57.8 | 35.9 | 6.3 | 0 | 5070 | 無し |  | 0 | 0
新潟県 | 15900 |  | 燕・弥彦総合事務組合 |  | 燕・弥彦総合事務組合環境センター（流動床炉） | 13753 | 0 | 0 |  | 可燃ごみ,ごみ処理残渣 |  | 焼却 |  | 流動床式 | 准連続運転 | 78 | 2 | 1995 | 場内温水 | 5292000 |  | 5292000 | [5 empty] | 無し | セメント固化 | 委託 |  | 無し |  | 100 | 60.7 | 12.6 | 5.5 | 17.9 | 0.7 | 2.6 | 171.8 | 100 | 64.9 | 31.4 | 3.7 | 4973 | 0 | 無し |  | 0 | 0
新潟県 | 15900 |  | 燕・弥彦総合事務組合 |  | 燕・弥彦総合事務組合・環境センター（ストーカ炉） | 13568 | 0 | 0 |  | 可燃ごみ |  | 焼却 |  | ストーカ式（可動） | 准連続運転 | 80 | 2 | 1984 | 無し | [8 empty] | 無し | 薬剤処理 | 一部委託 |  | 無し |  | 100 | 60.7 | 12.6 | 5.5 | 17.9 | 0.7 | 2.6 | 171.8 | 100 | 64.9 | 31.4 | 3.7 | 4973 | 0 | 無し |  | 0 | 0
新潟県 | 15906 |  | 豊栄郷清掃施設処理組合 |  | 豊栄環境センター | 17360 | 0 | 0 |  | 可燃ごみ,粗大ごみ,ごみ処理残渣 |  | 焼却 |  | ストーカ式（可動） | 准連続運転 | 130 | 3 | 1997 | 場内温水 | 5268480 |  | 把握できない | [5 empty] | 無し | 薬剤処理 | 直営 |  | 無し |  | 100 | 58 | 22.5 | 7.2 | 9.2 | 2.6 | 0.5 | 154 | 100 | 44.6 | 49.9 | 5.5 | 8064 | 0 | 無し |  | 0 | 0
新潟県 | 15912 |  | 新発田地域広域事務組合 |  | 中条地区塵芥焼却場 | 17308 | 0 | 0 |  | 可燃ごみ,ごみ処理残渣 |  | 焼却 |  | ストーカ式（可動） | 准連続運転 | 100 | 2 | 1987 | 場内温水 | 15655808 |  | 把握していない | 把握していない |  |  |  |  | 無し | セメント固化,薬剤処理 | 一部委託 |  | 無し |  | 100 | 42.6 | 36 | 9.3 | 9.2 | 1.8 | 1.1 | 173.3 | 100 | 47.7 | 47.3 | 5 | 0 | 7728 | 無し |  | 0 | 0
新潟県 | 15912 |  | 新発田地域広域事務組合 |  | 新発田広域クリーンセンター | 26947 | 0 | 0 |  | 可燃ごみ,ごみ処理残渣 |  | 焼却 |  | ストーカ式（可動） | 准連続運転 | 127 | 3 | 1998 | 場内温水,場外温水 | 8467200 | 6773760 | 把握してない | [5 empty] | 無し | セメント固化,薬剤処理 | 一部委託 |  | 無し |  | 100 | 47.9 | 29.6 | 13.9 | 5.5 | 2.3 | 0.8 | 116.8 | 100 | 39.3 | 55.5 | 5.2 | 0 | 9492 | 無し |  | 0 | 0
新潟県 | 15940 |  | 新井頸南広域行政組合 |  | 新井頸南クリーンセンター | 12704 | 0 | 0 |  | 可燃ごみ,粗大ごみ |  | 焼却 |  | 流動床式 | 准連続運転 | 70 | 2 | 1996 | 場内温水,場外温水 | 45400 | 27240 | 45400 | 27240 |  |  |  |  | 無し | セメント固化,薬剤処理 | 委託 |  | 無し |  | 100 | 68.6 | 6.7 | 7 | 12.4 | 2.2 | 3.1 | 330 | 100 | 54.5 | 39.9 | 5.6 | 0 | 6135 | 無し |  | 0 | 0
新潟県 | 15947 |  | 五泉地域衛生施設組合 |  | ごみ焼却場 | 22297 | 0 | 0 |  | 可燃ごみ |  | 焼却 |  | ストーカ式（可動） | 全連続運転 | 150 | 2 | 2001 | 場内温水 | 2127014 |  | 2127014 | [5 empty] | 薬剤処理 | 薬剤処理 | 一部委託 |  | 無し |  | 100 | 43.1 | 38.2 | 9.8 | 6.1 | 1.3 | 1.5 | 155 | 100 | 45.7 | 50.5 | 3.8 | 0 | 8400 | 無し |  | 0 | 0

## 粗大
粗大ごみ処理施設
都道府県名 | 地方公共団体 コード | 施設コード | 地方公共団体名 | 施設設置者（法人にあっては法人名） | 施設名 | 年間処理量 | 資源回収量 |  | 処理対象廃棄物 |  | 処理方式 | 処理能力 | 使用開始年度 | 運転管理体制 | 施設の改廃 | 産業廃棄物の搬入の有無 | 一般廃棄物の割合 | リユース・リペア機能の有無 | リユース・リペアする場所の面積 | リユース・リペアの対象品目 | [28 empty] | リユース・リペアの内容
[8 empty] | 資源化物の区分 | [11 empty] | 合計 |  | 家具 |  |  | 自転車 |  |  | 衣類 |  |  | 書籍 |  |  | 家電 |  |  | 傘 |  |  | 食器 |  |  | おもちゃ |  |  | その他
[10 empty] | その他（具体的） | [9 empty] | 重量 | 個数 | 対象 | 重量 | 個数 | 対象 | 重量 | 個数 | 対象 | 重量 | 個数 | 対象 | 重量 | 個数 | 対象 | 重量 | 個数 | 対象 | 重量 | 個数 | 対象 | 重量 | 個数 | 対象 | 重量 | 個数 | 対象 | 重量 | 個数
[6 empty] | (t/年度) | (t/年度) |  |  |  |  | (t/日) |  |  |  |  | （％） |  | （㎡） | （t/年度） | （個・台等） |  | （t/年度） | （個・台等） |  | （t/年度） | （個・台等） |  | （t/年度） | （個・台等） |  | （t/年度） | （個・台等） |  | （t/年度） | （個・台等） |  | （t/年度） | （個・台等） |  | （t/年度） | （個・台等） |  | （t/年度） | （個・台等） |  | （t/年度） | （個・台等）
新潟県 | 15100 |  | 新潟市 |  | 新潟市亀田清掃センター粗大ごみ処理施設 | 5003 | 971 | 搬出量 | 粗大ごみ,不燃ごみ |  | 併用 | 50 | 1997 | 直営 |  | 無し |  | 無し |  | 0 | 0
新潟県 | 15100 |  | 新潟市 |  | 新潟市新津クリーンセンター粗大ごみ処理施設 | 2021 | 314 | 搬出量 | 粗大ごみ,不燃ごみ,資源ごみ |  | 併用 | 21 | 1995 | 一部委託 |  | 無し |  | 無し |  | 0 | 0
新潟県 | 15100 |  | 新潟市 |  | 新潟市白根グリーンタワー粗大ごみ処理施設 | 1234 | 77 | 搬出量 | 粗大ごみ,不燃ごみ,資源ごみ |  | 破砕 | 20 | 1994 | 一部委託 |  | 無し |  | 無し |  | 0 | 0
新潟県 | 15100 |  | 新潟市 |  | 新潟市鎧潟クリーンセンター粗大ごみ処理施設 | 954 | 6 | 搬出量 | 粗大ごみ |  | 破砕 | 10 | 2001 | 委託 |  | 無し |  | 無し |  | 0 | 0
新潟県 | 15202 |  | 長岡市 |  | 鳥越クリーンセンター粗大ごみ処理施設 | 5593 | 1253 | 搬出量 | 粗大ごみ,不燃ごみ |  | 併用 | 50 | 1995 | 委託 |  | 無し |  | 無し |  | 0 | 0
新潟県 | 15202 |  | 長岡市 |  | 中之島クリーンセンター粗大ごみ処理施設 | 0 | 0 |  | 粗大ごみ,不燃ごみ |  | 併用 | 18 | 1991 | 直営 | 休止 | 無し |  | 無し |  | 0 | 0
新潟県 | 15204 |  | 三条市 |  | 三条市清掃センター粗大ごみ処理施設 | 9 | 9 | 回収量 | 不燃ごみ |  | 併用 | 50 | 1980 | 委託 | 廃止 | 無し |  | 無し |  | 0 | 0
新潟県 | 15204 |  | 三条市 |  | 三条市清掃センターリサイクル設備 | 1334 | 394 | 回収量 | 粗大ごみ,不燃ごみ |  | 併用 | 11 | 2012 | 委託 | 新設（新規稼働） | 無し |  | 無し |  | 0 | 0
新潟県 | 15205 |  | 柏崎市 |  | クリーンセンターかしわざき粗大ごみ処理施設 | 1592 |  |  | 粗大ごみ,不燃ごみ |  | 破砕 | 40 | 1992 | 委託 |  | 無し |  | 無し |  | 0 | 0
新潟県 | 15210 |  | 十日町市 |  | 可燃性粗大ごみ処理施設(焼却場内併用） | 26 |  |  | 粗大ごみ,可燃ごみ |  | 破砕 | 6 | 1993 | 委託 |  | 無し |  | 無し |  | 0 | 0
新潟県 | 15212 |  | 村上市 |  | 村上市ごみ処理場 粗大処理施設 | 887 | 414 | 搬出量 | 粗大ごみ,不燃ごみ,可燃ごみ |  | 併用 | 30 | 1989 | 直営 |  | 無し |  | 無し |  | 0 | 0
新潟県 | 15212 |  | 村上市 |  | 荒川郷ごみ処理場 | 0 | 0 |  | 不燃ごみ |  | 併用 | 8 | 1986 |  | 休止 | 無し |  | 無し |  | 0 | 0
新潟県 | 15217 |  | 妙高市 |  | あらい再資源センター | 410 | 274 | 回収量 | 粗大ごみ,不燃ごみ,資源ごみ |  | 併用 | 10 | 1994 | 委託 |  | 無し |  | 有り | 15 | 2 | 161 | ○ | 1 | 35 | ○ | 1 | 17 | [9 empty] | ○ | 0 | 10 | ○ | 0 | 41 |  |  |  | ○ | 0 | 58 | 修理,展示,譲渡
新潟県 | 15224 |  | 佐渡市 |  | 両津クリーンセンター粗大ごみ処理施設 | 127 | 23 | 搬出量 | 粗大ごみ,不燃ごみ,資源ごみ |  | 併用 | 10 | 1999 | 委託 |  | 無し |  | 無し |  | 0 | 0
新潟県 | 15224 |  | 佐渡市 |  | 佐渡クリーンセンター粗大ごみ処理施設 | 2649 | 1467 | 搬出量 | 粗大ごみ,不燃ごみ,資源ごみ |  | 併用 | 25 | 1997 | 委託 |  | 無し |  | 無し |  | 0 | 0
新潟県 | 15224 |  | 佐渡市 |  | 南佐渡クリーンセンター粗大ごみ処理施設(H20廃止) | 0 | 0 |  | 粗大ごみ,不燃ごみ,資源ごみ |  | 破砕 | 5 | 2000 | 委託 | 廃止 | 無し |  | 無し |  | 0 | 0
新潟県 | 15225 |  | 魚沼市 |  | エコプラント魚沼 | 821 |  |  | 粗大ごみ,不燃ごみ,可燃ごみ,資源ごみ |  | 併用 | 23 | 1995 | 直営 |  | 無し |  | 無し |  | 0 | 0
新潟県 | 15226 |  | 南魚沼市 |  | 環境衛生センター不燃ごみ処理施設 | 1763 | 996 | 搬出量 | 粗大ごみ,不燃ごみ,その他,資源ごみ |  | 併用 | 30 | 1997 | 委託 |  | 有り | 65 | 無し |  | 0 | 0
新潟県 | 15838 |  | 津南地域衛生施設組合 |  | 津南地域衛生施設組合粗大ごみ処理施設 | 104 | 103 | 回収量 | 資源ごみ |  | 併用 | 9 | 1992 | 直営 |  | 無し |  | 無し |  | 0 | 0
新潟県 | 15900 |  | 燕・弥彦総合事務組合 |  | 燕・弥彦総合事務組合環境センター粗大ごみ処理施設 | 1653 | 889 | 回収量 | 粗大ごみ,不燃ごみ,可燃ごみ,資源ごみ |  | 併用 | 49 | 1995 | 委託 |  | 無し |  | 無し |  | 0 | 0
新潟県 | 15906 |  | 豊栄郷清掃施設処理組合 |  | 豊栄環境センター | 832 | 307 | 搬出量 | 粗大ごみ,不燃ごみ |  | 破砕 | 30 | 1987 | 委託 |  | 無し |  | 無し |  | 0 | 0
新潟県 | 15912 |  | 新発田地域広域事務組合 |  | 新発田広域不燃物処理場 | 1949 | 627 | 搬出量 | 粗大ごみ,不燃ごみ |  | 併用 | 40 | 1981 | 一部委託 |  | 無し |  | 無し |  | 0 | 0
新潟県 | 15947 |  | 五泉地域衛生施設組合 |  | 不燃物処理センター | 2075 | 1152 | 回収量 | 不燃ごみ |  | 圧縮 | 30 | 1974 | 委託 |  | 無し |  | 無し |  | 0 | 0

## 資源化
資源化等を行う施設
都道府県名 | 地方公共団体 コード | 施設コード | 地方公共団体名 | 施設設置者（法人にあっては法人名） | 施設名 | 年間処理量 | 資源回収量 |  |  | 搬出量 |  | 在庫量 |  | 施設区分 | 処理対象廃棄物 |  | 処理内容 |  | 処理能力 | 使用開始年度 | 運転管理体制 | 施設の改廃 | 産業廃棄物の搬入の有無 | 一般廃棄物の割合 | リユース・リペア機能の有無 | リユース・リペアする場所の面積 | リユース・リペアの対象品目 | [28 empty] | リユース・リペアの内容
[9 empty] | 搬出量・在庫量の別（民間） | [17 empty] | 合計 |  | 家具 |  |  | 自転車 |  |  | 衣類 |  |  | 書籍 |  |  | 家電 |  |  | 傘 |  |  | 食器 |  |  | おもちゃ |  |  | その他
[16 empty] | その他（具体的） |  | その他（具体的） | [8 empty] | 重量 | 個数 | 対象 | 重量 | 個数 | 対象 | 重量 | 個数 | 対象 | 重量 | 個数 | 対象 | 重量 | 個数 | 対象 | 重量 | 個数 | 対象 | 重量 | 個数 | 対象 | 重量 | 個数 | 対象 | 重量 | 個数 | 対象 | 重量 | 個数
[6 empty] | (t/年度) | (t/年度) | (㎥/年度) |  | (t/年度) | (㎥/年度) | (t/年度) | (㎥/年度) | [5 empty] | (t/日) |  |  |  |  | （％） |  | （㎡） | （t/年度） | （個・台等） |  | （t/年度） | （個・台等） |  | （t/年度） | （個・台等） |  | （t/年度） | （個・台等） |  | （t/年度） | （個・台等） |  | （t/年度） | （個・台等） |  | （t/年度） | （個・台等） |  | （t/年度） | （個・台等） |  | （t/年度） | （個・台等） |  | （t/年度） | （個・台等）
新潟県 | 15100 |  | 新潟市 |  | 新潟市新田清掃センター破砕施設 | 10328 | 1607 |  |  | 1607 |  |  |  | リサイクルプラザ | 金属類,不燃ごみ,粗大ごみ |  | 選別 |  | 170 | 2000 | 一部委託 |  | 無し |  | 有り | 398 | 0 | 186 | ○ |  | 186 | [24 empty] | 修理,展示,譲渡
新潟県 | 15100 |  | 新潟市 |  | 新潟市資源再生センター | 2146 | 1719 |  |  | 1719 |  | 0 |  | リサイクルセンター（補助金） | 金属類 |  | 選別,圧縮・梱包 |  | 60 | 1996 | 委託 |  | 無し |  | 有り | 426 | 0 | 1376 | ○ |  | 992 | [9 empty] | ○ |  | 100 | [6 empty] | ○ |  | 15 | ○ |  | 269 | 修理,展示,譲渡
新潟県 | 15100 |  | 新潟市 |  | 新潟市鎧潟クリーンセンター（リサイクルプラザ） | 913 | 883 |  |  | 883 |  |  |  | リサイクルプラザ | 金属類,ガラス類 |  | 選別 |  | 16 | 2001 | 委託 |  | 無し |  | 有り | 143 | 0 | 252 | ○ |  | 180 | [6 empty] | ○ |  | 61 | [12 empty] | ○ |  | 11 | 修理,展示,譲渡
新潟県 | 15202 |  | 長岡市 |  | 寿クリーンセンターリサイクルプラザ | 3808 | 2921 | 0 |  | 2921 | 0 | 0 | 0 | リサイクルプラザ | 金属類,ガラス類,ペットボトル |  | 選別,圧縮・梱包 |  | 18 | 2000 | 委託 |  | 無し |  | 有り | 57 | 0 | 98 | ○ |  | 41 | ○ |  | 57 | [21 empty] | 展示,販売
新潟県 | 15205 |  | 柏崎市 |  | 資源物中間処理施設 | 1078 | 1078 |  |  | 1078 |  | 0 |  | 容器包装リサイクル推進施設 | ガラス類,ペットボトル |  | 選別,圧縮・梱包,その他 |  | 34 | 2008 | 委託 |  | 無し |  | 無し |  | 0 | 0
新潟県 | 15206 |  | 新発田市 |  | 新発田市有機資源センター | 2919 | 2919 |  |  | 2919 |  | 0 |  | ごみ堆肥化施設 | 家庭系生ごみ,事業系生ごみ,汚泥,その他 |  | ごみ堆肥化 |  | 13.1 | 2005 | 直営 |  | 有り | 28 | 無し |  | 0 | 0
新潟県 | 15208 |  | 小千谷市 |  | クリーンスポット大原廃プラスチック系減容化施設 | 767 | 767 |  |  | 767 |  |  |  | 容器包装リサイクル推進施設 | プラスチック |  | 圧縮・梱包 |  | 10 | 2000 | 一部委託 |  | 無し |  | 無し |  | 0 | 0
新潟県 | 15208 |  | 小千谷市 |  | クリーンスポット大原 | 1498 | 741 |  |  | 741 |  |  |  | リサイクルプラザ | 金属類,ガラス類,その他資源ごみ,ペットボトル,不燃ごみ,粗大ごみ |  | 選別,圧縮・梱包 |  | 15 | 1998 | 一部委託 |  | 無し |  | 有り | 78 | 0 | 139 | ○ |  | 11 | ○ |  | 46 | [6 empty] | ○ |  | 5 |  |  |  | ○ |  | 15 | ○ |  | 15 |  |  | 47 | 修理,展示,譲渡
新潟県 | 15211 |  | 見附市 |  | 見附市清掃センター不燃物資源化施設 | 362 | 85 |  |  | 85 |  |  |  | その他 | 金属類,ガラス類,プラスチック,不燃ごみ,粗大ごみ |  | 選別,圧縮・梱包 |  | 10 | 1986 | 一部委託 |  | 無し |  | 無し |  | 0 | 0
新潟県 | 15213 |  | 燕市 |  | 燕市せん定枝リサイクル施設 | 837 | 779 |  |  | 779 |  | 0 |  | ごみ堆肥化施設 | 剪定枝 |  | ごみ堆肥化 |  | 4.2 | 2004 | 委託 |  | 無し |  | 無し |  | 0 | 0
新潟県 | 15225 |  | 魚沼市 |  | エコプラント魚沼 | 1214 | 758 |  |  | 758 |  | 0 |  | その他 | 紙類,金属類,ガラス類,その他資源ごみ,ペットボトル |  | 選別,圧縮・梱包 |  | 23 | 1995 | 一部委託 |  | 無し |  | 無し |  | 0 | 0

## 燃料化
ごみ燃料化施設
都道府県名 | 地方公共団体コード | 施設コード | 地方公共団体名 | 施設設置者（法人にあっては法人名） | 施設名 | 年間処理量 |  | 生成物保管量 |  | 生成物生産量 |  | 生成物搬出量 |  | 燃料化量（民間） |  |  | 処理対象廃棄物 |  | 施設の種類 | 燃料供給先の確保状況 | 処理能力 | 使用開始年度 | 運転管理体制 | 施設の改廃 | 発電能力 |  |  |  | 産業廃棄物の搬入の有無 | 一般廃棄物の割合 | 分析対象 | ごみ組成分析結果 | [6 empty] | 単位容積重量 | 三成分 |  |  |  | 低位発熱量
[25 empty] | 発電能力 | 発電効率（実績値） | 総発電量（実績値） | うち外部供給量（実績値） |  |  |  | 合計 | 紙・布類 | ビニール、合成樹脂、ゴム、皮革類 | 木、竹、わら類 | ちゅう芥類 | 不燃物類 | その他 |  | 合計 | 水分 | 可燃分 | 灰分 | (計算値) | (実測値)
[16 empty] | 生産量・排出量の別 |  | その他（具体的）
[6 empty] | (t/年度) | (㎥/年) | (t/年度) | (㎥/年度) | (t/年度) | (㎥/年度) | (t/年度) | (㎥/年度) | (t/年度) | (㎥/年度) | [5 empty] | (t/日) |  |  |  | (kW) | (％) | (MWh) | (MWh) |  | （％） |  | （％） | （％） | （％） | （％） | （％） | （％） | （％） | (kg/㎥) | （％） | （％） | （％） | （％） | （kJ/kg） | （kJ/kg）

## その他
その他の施設[ごみの中間処理施設]
都道府県名 | 地方公共団体 コード | 施設コード | 地方公共団体名 | 施設設置者（法人にあっては法人名） | 施設名 | 年間処理量 | 処理対象廃棄物 |  | 処理内容 |  | 処理能力 | 使用開始年度 | 運転管理体制 | 施設の改廃 | 産業廃棄物の搬入の有無 | 一般廃棄物の割合
[8 empty] | その他（具体的） |  | その他（具体的）
[6 empty] | (t/年度) |  |  |  |  | (t/日) |  |  |  |  | （％）
新潟県 | 15222 |  | 上越市 |  | 旧車地一般廃棄物最終処分場ストックヤード | 0 | 資源ごみ,その他 |  | その他 |  | 10 | 1996 | 直営 | 廃止 | 無し

## 保管
保管施設
都道府県名 | 地方公共団体コード | 施設コード | 地方公共団体名 | 施設名 | 年間保管量 | 施設区分 | 保管対象廃棄物 | 保管分類数 | 屋内面積 | 屋外面積 | 使用開始年度 | 運転管理体制 | 施設の改廃 | 産業廃棄物の搬入の有無 | 一般廃棄物の割合
[5 empty] | (t/年度) |  |  |  | (m2) | (m2) |  |  |  |  | （％）
新潟県 | 15100 |  | 新潟市 | 新潟市資源再生センター | 1719 | ストックヤード | 金属類 | 2 | 296 | 0 | 1996 | 一部委託 |  | 無し
新潟県 | 15100 |  | 新潟市 | 新潟市白根グリーンタワーストックヤード | 606 | 容器包装リサイクル推進施設 | 金属類,ペットボトル,プラスチック | 3 | 0 | 270 | 1994 | 委託 |  | 無し
新潟県 | 15100 |  | 新潟市 | 新潟市鎧潟クリーンセンター（リサイクルプラザ） | 883 | ストックヤード | 金属類,ガラス類 | 5 | 45 | 0 | 2003 | 委託 |  | 無し
新潟県 | 15208 |  | 小千谷市 | クリーンスポット大原 | 741 | ストックヤード | 金属類,ガラス類,その他資源ごみ,ペットボトル | 4 | 85 | 0 | 1998 | 一部委託 |  | 無し
新潟県 | 15208 |  | 小千谷市 | クリーンスポット大原廃プラスチック系減容化施設 | 767 | 容器包装リサイクル推進施設 | プラスチック | 1 | 25 | 0 | 2000 | 一部委託 |  | 無し
新潟県 | 15211 |  | 見附市 | 見附市清掃センターストックヤード | 235 | 容器包装リサイクル推進施設 | プラスチック | 1 | 100 | 450 | 2003 | 一部委託 |  | 無し
新潟県 | 15216 |  | 糸魚川市 | 信越リサイクルセンター、大月カレットセンター | 543 | 容器包装リサイクル推進施設 | ガラス類,ペットボトル,プラスチック | 6 | 550 | 360 | 2000 | 委託 |  | 無し
新潟県 | 15225 |  | 魚沼市 | エコプラント魚沼 | 546 | 容器包装リサイクル推進施設 | 紙類,ガラス類,ペットボトル,プラスチック | 10 | 250 | 0 | 1995 | 直営 |  | 無し
新潟県 | 15385 |  | 阿賀町 | 阿賀町ストックヤード | 43 | ストックヤード | 紙類 | 4 | 99 | 0 | 2007 | 直営 |  | 無し
新潟県 | 15838 |  | 津南地域衛生施設組合 | 津南地域衛生施設組合ストックヤード施設 | 1239 | ストックヤード | 紙類,金属類,ガラス類,ペットボトル,プラスチック | 11 | 512 | 72 | 2000 | 直営 |  | 有り | 99
新潟県 | 15900 |  | 燕・弥彦総合事務組合 | 燕・弥彦総合事務組合環境センターストックヤード | 1585 | ストックヤード | 紙類,その他資源ごみ,ペットボトル,布類 | 5 | 290 | 0 | 2000 | 委託 |  | 無し
新潟県 | 15906 |  | 豊栄郷清掃施設処理組合 | 豊栄郷清掃施設処理組合ストックヤード | 192 | ストックヤード | ペットボトル,プラスチック | 2 | 0 | 420 | 2003 | 委託 |  | 無し

## 最終
最終処分場
都道府県名 | 地方公共団体コード | 施設コード | 地方公共団体名 | 施設設置者（法人にあっては法人名） | 施設名 | 埋立容量 （覆土を含む） | 埋立量 （覆土を含まない） | 残余容量 | 処理対象廃棄物 | 埋立場所 | 埋立開始年度 | 埋立地面積 | 全体容積 | 埋立終了年度 | 遮水の方式 | 浸出水の処理 | 運転管理体制 | 処分場の現状 | 施設の改廃 | 産業廃棄物の搬入の有無 | 一般廃棄物の割合 | 最終処分場の構造 | 準好気性埋立構造の管理状況 |  |  | 水質管理状況 | [5 empty] | メタン回収の有無 | メタン回収をしている場合
[23 empty] | 水位管理 | 覆土施工 | ガス抜き管の計画的施工状況 | 処理前BOD濃度 | 処理後BOD濃度 | 処理前COD濃度 | 処理後COD濃度 | 処理前TN濃度 | 処理後TN濃度 |  | メタンガス回収量 | メタンガス濃度 | メタンガス発熱量 | メタンガスの利用 | 発電量
[6 empty] | (㎥/年度) | (ｔ/年度) | (㎥) |  |  |  | (m2) | (㎥) | [7 empty] | （％） |  |  |  |  | （ppm） | （ppm） | （ppm） | （ppm） | （ppm） | （ppm） |  | （㎥／年） | （％） | （kJ/㎥N） |  | （kWh/年）
新潟県 | 15100 |  | 新潟市 |  | 新潟市太夫浜埋立処分地（第３期） | 9451 | 10628 | 52540 | 焼却残渣（主灰）,不燃ごみ,その他,焼却残渣（飛灰）,破砕ごみ・処理残渣 | 平地 | 2001 | 33000 | 182000 | 2017 | 底部遮水工 | 凝集沈殿,生物処理（脱窒なし）,砂ろ過,消毒 | 一部委託 | 埋立中 |  | 無し |  | 準好気性埋立構造 | 末端集水管は開放 | 即日覆土 | 埋立状況により計画的に延長 |  | 1.3 |  | 2 |  | 7.4 | 回収していない
新潟県 | 15100 |  | 新潟市 |  | 新潟市第三赤塚一般廃棄物最終処分地 | 20000 | 0 | 0 | 焼却残渣（主灰）,不燃ごみ,その他,焼却残渣（飛灰）,溶融スラグ,破砕ごみ・処理残渣 | 平地 | 1997 | 82343 | 473900 | 2011 | 底部遮水工 | 凝集沈殿,生物処理（脱窒なし）,砂ろ過,消毒 | 直営 | 埋立終了 |  | 無し |  | 準好気性埋立構造 | 末端集水管は水没 | 即日覆土 | 埋立状況により計画的に延長 | 3.6 | 1.5 |  | 4.5 | 24 | 26 | 回収していない
新潟県 | 15100 |  | 新潟市 |  | 新潟市横越埋立処分地 | 0 | 0 | 0 | 焼却残渣（主灰）,不燃ごみ,その他,焼却残渣（飛灰） | 平地 | 1997 | 7845 | 21049 | 2007 | 底部遮水工 | 処理なし | 委託 | 埋立終了 | 廃止 | 無し |  | 準好気性埋立構造 | 末端集水管は開放 | 即日覆土 | 埋立状況により計画的に延長 | - | - | - | - | - | - | 回収していない
新潟県 | 15100 |  | 新潟市 |  | 新潟市亀田第２埋立処分地 | 0 | 0 | 0 | 焼却残渣（主灰）,不燃ごみ,焼却残渣（飛灰） | 平地 | 1993 | 9338 | 36800 | 2006 | 底部遮水工,鉛直遮水工 | 生物処理（脱窒なし）,砂ろ過,消毒,活性炭処理,促進酸化処理 | 一部委託 | 埋立終了 | 廃止 | 無し |  | 準好気性埋立構造 | 末端集水管は水没 | 即日覆土 | 一部延長を行っている | 250 | 10 | 150 | 20 | 0 | 0 | 回収していない
新潟県 | 15100 |  | 新潟市 |  | 新潟市白根第３埋立処分地 | 4567 | 0 | 0 | 焼却残渣（主灰）,溶融飛灰,焼却残渣（飛灰）,溶融スラグ,破砕ごみ・処理残渣 | 平地 | 2002 | 3605 | 15571 | 2012 | 底部遮水工 | 凝集沈殿,生物処理（脱窒なし）,消毒,活性炭処理,膜処理 | 一部委託 | 埋立終了 |  | 無し |  | 準好気性埋立構造 | 末端集水管は開放 | 即日覆土 | 埋立状況により計画的に延長 | 27.8 | 1 | 27 | 7.2 |  | 33.5 | 回収していない
新潟県 | 15100 |  | 新潟市 |  | 新潟市白根第２埋立処分地 | 0 | 0 | 0 | 焼却残渣（主灰）,溶融飛灰,焼却残渣（飛灰）,溶融スラグ,破砕ごみ・処理残渣 | 平地 | 1987 | 6448 | 21613 | 2001 | 底部遮水工 | 生物処理（脱窒なし）,消毒,活性炭処理,膜処理 | 一部委託 | 埋立終了 | 廃止 | 無し |  | 準好気性埋立構造 | 末端集水管は開放 | 即日覆土 | 埋立状況により計画的に延長 | 4.8 | 1 | 19 | 7.2 | 27 | 33.5 | 回収していない
新潟県 | 15100 |  | 新潟市 |  | 福井埋立処分場 | 1091 | 1134 | 27029 | 焼却残渣（飛灰） | 山間 | 1983 | 13400 | 97690 | 2053 | 原地盤利用,底部遮水工 | 凝集沈殿,生物処理（脱窒なし）,砂ろ過,消毒,活性炭処理,キレート処理 | 委託 | 埋立中 |  | 無し |  | その他埋立構造 |  |  |  | 7.8 | 1.7 | 14 | 7.8 |  | 11.7 | 回収していない
新潟県 | 15100 |  | 新潟市 |  | 新潟市亀田第３埋立処分地 | 1302 | 1847.49 | 1300 | 焼却残渣（主灰）,不燃ごみ,焼却残渣（飛灰）,破砕ごみ・処理残渣 | 平地 | 2006 | 11300 | 33000 | 2012 | 底部遮水工,鉛直遮水工 | 凝集沈殿,生物処理（脱窒なし）,砂ろ過,消毒,活性炭処理,促進酸化処理 | 一部委託 | 埋立中 |  | 無し |  | 準好気性埋立構造 | 末端集水管は水没 | 即日覆土 | 一部延長を行っていない | 1 | 1 | 2 | 1 | 3 | 5.2 | 回収していない
新潟県 | 15100 |  | 新潟市 |  | 舞平焼却灰処分場 | 0 | 0 | 0 | 焼却残渣（主灰） | 平地 | 1980 | 12000 | 67200 | 1990 | 遮水なし | 凝集沈殿,砂ろ過,消毒,活性炭処理 | 直営 | 埋立終了 |  | 無し |  | その他埋立構造 |  |  |  | 2.6 | 1 | 14 | 0.5未満 | 7.7 | 2.4 | 回収していない
新潟県 | 15100 |  | 新潟市 |  | 新潟市第４赤塚埋立処分地 | 8287 | 11609.57 | 483713 | 焼却残渣（主灰）,不燃ごみ,その他,焼却残渣（飛灰）,溶融スラグ,破砕ごみ・処理残渣 | 平地 | 2012 | 99600 | 492000 | 2026 | 底部遮水工 | 凝集沈殿,生物処理（脱窒あり）,砂ろ過,消毒 | 一部委託 | 埋立中 | 新設（新規稼働） | 有り | 99.99 | 準好気性埋立構造 | 末端集水管は開放 | 即日覆土 | 埋立状況により計画的に延長 | 35.5 | 4.2 |  | 14 | 33.3 | 7.7 | 回収していない
新潟県 | 15202 |  | 長岡市 |  | 長岡市一般廃棄物最終処分場柿埋立地（新埋立地） | 2774 | 3352 | 43941 | 焼却残渣（主灰）,その他,焼却残渣（飛灰） | 山間 | 1997 | 30000 | 120000 | 2016 | 表面遮水工（キャッピング） | 凝集沈殿,生物処理（脱窒あり）,砂ろ過,消毒,活性炭処理,キレート処理 | 一部委託 | 埋立中 |  | 無し |  | 準好気性埋立構造 | 末端集水管は水没 | 即日覆土 | 埋立状況により計画的に延長 |  | 0 |  | 2 |  |  | 回収していない
新潟県 | 15202 |  | 長岡市 |  | 長岡市一般廃棄物最終処分場柿埋立地（旧埋立地） | 0 | 0 | 0 | 焼却残渣（主灰）,不燃ごみ,その他 | 山間 | 1970 | 84496 | 1453221 | 1997 | 遮水なし | 砂ろ過,活性炭処理 | 委託 | 埋立終了 |  | 無し |  | 嫌気性埋立構造 |  |  |  | 0 | 3 |  |  |  |  | 回収していない
新潟県 | 15202 |  | 長岡市 |  | 長岡市寺泊最終処分場 | 2024 | 2292 | 0 | 焼却残渣（主灰）,その他,焼却残渣（飛灰）,破砕ごみ・処理残渣 | 山間 | 1988 | 12000 | 47200 | 2012 | 底部遮水工,表面遮水工（キャッピング） | 凝集沈殿,生物処理（脱窒なし）,砂ろ過,消毒,活性炭処理 | 一部委託 | 埋立終了 |  | 無し |  | 準好気性埋立構造 | 末端集水管は水没 | 即日覆土 | 埋立状況により計画的に延長 | 4 | 1 | 11 | 6 |  | 11 | 回収していない
新潟県 | 15202 |  | 長岡市 |  | 長岡市栃尾最終処分場 | 573 | 373 | 10775 | 焼却残渣（主灰） | 平地 | 2005 | 2100 | 15657 | 2014 | 底部遮水工,覆蓋（屋根） | 凝集沈殿,生物処理（脱窒なし）,砂ろ過,消毒,活性炭処理,膜処理,キレート処理 | 直営 | 埋立中 |  | 無し |  | 準好気性埋立構造 | 末端集水管は水没 | 最終覆土のみ | 埋立状況により計画的に延長 | 560 | 3 | 360 | 6 | 78 | 11 | 回収していない
新潟県 | 15202 |  | 長岡市 |  | 長岡市小国一般廃棄物最終処分場 | 1054 | 504 | 15253 | 焼却残渣（主灰）,不燃ごみ,焼却残渣（飛灰）,破砕ごみ・処理残渣,粗大ごみ | 山間 | 1993 | 7400 | 38350 | 2014 | 原地盤利用,底部遮水工,表面遮水工（キャッピング） | 凝集沈殿,生物処理（脱窒なし）,砂ろ過,消毒,活性炭処理 | 直営 | 埋立中 |  | 無し |  | その他埋立構造 |  |  |  | 6.33 | 1.13 | 3.63 | 2.48 |  |  | 回収していない
新潟県 | 15202 |  | 長岡市 |  | 長岡市種苧原埋立地 | 0 | 0 | 0 | 不燃ごみ,粗大ごみ | 山間 | 1985 | 1800 | 12000 | 1997 | 遮水なし | 処理なし | 直営 | 埋立終了 |  | 無し |  | 嫌気性埋立構造 |  |  |  | 0.97 |  | 0.37 |  |  |  | 回収していない
新潟県 | 15202 |  | 長岡市 |  | 長岡市東竹沢埋立地 | 0 | 0 | 0 | 不燃ごみ,粗大ごみ | 山間 | 1985 | 2000 | 50000 | 1997 | 遮水なし | 処理なし | 直営 | 埋立終了 |  | 無し |  | 嫌気性埋立構造 |  |  |  | 1.07 |  | 2.1 |  |  |  | 回収していない
新潟県 | 15202 |  | 長岡市 |  | 長岡市一般廃棄物最終処分場鳥越埋立地 | 3794 | 4064 | 64513 | 焼却残渣（主灰）,焼却残渣（飛灰）,破砕ごみ・処理残渣 | 山間 | 1987 | 22500 | 229100 | 2017 | 表面遮水工（キャッピング） | 凝集沈殿,生物処理（脱窒なし）,消毒,活性炭処理,キレート処理 | 委託 | 埋立中 |  | 無し |  | 準好気性埋立構造 | 末端集水管は水没 | 即日覆土 | 埋立状況により計画的に延長 | 7.88 | 3.18 | 11 | 2.52 | 14.75 | 12.84 | 回収していない
新潟県 | 15204 |  | 三条市 |  | 三条市道心坂最終処分場 | 2690 | 3822 | 7800 | 焼却残渣（主灰）,焼却残渣（飛灰）,破砕ごみ・処理残渣 | 山間 | 1971 | 18580 | 89980 | 2017 | 鉛直遮水工,その他遮水 | 生物処理（脱窒あり）,砂ろ過,消毒,活性炭処理 | 委託 | 埋立中 |  | 無し |  | 準好気性埋立構造 | 末端集水管は水没 | 最終覆土のみ | 埋立状況により計画的に延長 |  | 5 |  | 6 |  | 10 | 回収していない
新潟県 | 15205 |  | 柏崎市 |  | 柏崎市一般廃棄物最終処分場 | 3168 | 3732 | 64758 | 焼却残渣（主灰）,その他,焼却残渣（飛灰）,破砕ごみ・処理残渣 | 山間 | 2002 | 17224 | 102256 | 2024 | 底部遮水工 | 生物処理（脱窒あり）,砂ろ過,消毒,活性炭処理,キレート処理 | 委託 | 埋立中 |  | 無し |  | 準好気性埋立構造 | 末端集水管は水没 | 中間覆土 | 埋立状況により計画的に延長 | 1 | 0.5 | 3.5 | 1.7 | 4 | 3.9 | 回収していない
新潟県 | 15208 |  | 小千谷市 |  | クリーンスポット大原 | 61 | 61 | 40071 | 焼却残渣（主灰）,不燃ごみ,焼却残渣（飛灰）,破砕ごみ・処理残渣 | 山間 | 1998 | 15130 | 121640 | 2025 | 底部遮水工,その他遮水 | 生物処理（脱窒あり）,砂ろ過,消毒,活性炭処理,キレート処理 | 一部委託 | 埋立中 |  | 無し |  | その他埋立構造 |  |  |  | 0.0013 | 0.0008 | 0.0061 | 0.0012 | 0.0028 | 0.0021 | 回収していない
新潟県 | 15209 |  | 加茂市 |  | 鱈田沢不燃物埋立処分場 | 539 | 782 | 3942 | 不燃ごみ | 山間 | 1979 | 6600 | 27900 | 2017 | 遮水なし | 処理なし | 一部委託 | 埋立中 |  | 有り | 74 | その他埋立構造 |  |  |  |  | 0.8 |  | 3.8 |  | - | 回収していない
新潟県 | 15210 |  | 十日町市 |  | 霧谷管理型処分場（管理型） | 3070 | 2679 | 29292 | 焼却残渣（主灰）,不燃ごみ,その他,焼却残渣（飛灰） | 山間 | 2005 | 6500 | 53000 | 2019 | 底部遮水工 | 生物処理（脱窒あり）,砂ろ過,消毒,活性炭処理,キレート処理 | 委託 | 埋立中 |  | 無し |  | 準好気性埋立構造 | 末端集水管は開放 | 中間覆土 | 一部延長を行っている | 226 | 6.8 | 165 | 8.4 | 129 | 24.6 | 回収していない
新潟県 | 15210 |  | 十日町市 |  | 霧谷埋立地(安定型） | 0 | 0 | 0 | 焼却残渣（主灰）,不燃ごみ,焼却残渣（飛灰） | 山間 | 1971 | 93603 | 1600000 | 2005 | 遮水なし | 処理なし | 委託 | 埋立終了 | 廃止 | 無し |  | 準好気性埋立構造 | 末端集水管は開放 | 中間覆土 | 埋立状況により計画的に延長 | 0.8 |  | 3 |  | 2.2 |  | 回収していない
新潟県 | 15210 |  | 十日町市 |  | 室野処分場 | 0 | 0 | 0 | 不燃ごみ | 山間 | 1970 | 2000 | 30000 | 1999 | 遮水なし | 処理なし | 直営 | 埋立終了 | 廃止 | 無し |  | 準好気性埋立構造 | 末端集水管は開放 | 中間覆土 | 埋立状況により計画的に延長 | 0.7 |  | 3.2 |  | 0.5 |  | 回収していない
新潟県 | 15211 |  | 見附市 |  | 見附市一般廃棄物最終処分場（第１期） |  |  |  | 焼却残渣（主灰）,不燃ごみ,焼却残渣（飛灰）,破砕ごみ・処理残渣,粗大ごみ | 山間 | 1981 | 11000 | 52045 | 1988 | 遮水なし | 生物処理（脱窒なし）,砂ろ過,消毒,活性炭処理 | 一部委託 | 埋立終了 |  | 無し |  | 準好気性埋立構造 | 末端集水管は水没 | 即日覆土 | 一部延長を行っていない |  | 1 |  | 2 |  | 8 | 回収していない
新潟県 | 15211 |  | 見附市 |  | 見附市一般廃棄物最終処分場（第２期） | 618 | 760 | 12934 | 焼却残渣（主灰）,不燃ごみ,焼却残渣（飛灰）,破砕ごみ・処理残渣,粗大ごみ | 山間 | 1988 | 12879 | 85176 | 2015 | 表面遮水工（キャッピング） | 生物処理（脱窒なし）,砂ろ過,消毒,活性炭処理 | 一部委託 | 埋立中 |  | 無し |  | 準好気性埋立構造 | 末端集水管は水没 | 即日覆土 | 一部延長を行っていない |  | 1 |  | 2 |  | 8 | 回収していない
新潟県 | 15212 |  | 村上市 |  | 荒沢最終処分場 | 2973 | 24119 | 34596 | 焼却残渣（主灰）,焼却残渣（飛灰）,破砕ごみ・処理残渣 | 山間 | 1999 | 11890 | 82522 | 2027 | 底部遮水工,鉛直遮水工 | 生物処理（脱窒あり）,砂ろ過,消毒,活性炭処理,キレート処理 | 一部委託 | 埋立中 |  | 無し |  | 準好気性埋立構造 | 末端集水管は水没 | 即日覆土 | 埋立状況により計画的に延長 |  | 0.5 |  | 0.6 |  | 2.6 | 回収していない
新潟県 | 15212 |  | 村上市 |  | 板屋越埋立地 | 0 | 0 | 0 | 焼却残渣（主灰）,焼却残渣（飛灰）,破砕ごみ・処理残渣 | 山間 | 1981 | 16100 | 80400 | 1998 | 底部遮水工,鉛直遮水工,表面遮水工（キャッピング） | 他施設での処理 | 直営 | 埋立終了 |  | 無し |  | その他埋立構造 |  |  |  |  | 0.5 |  | 1 |  | 0.89 | 回収していない
新潟県 | 15212 |  | 村上市 |  | 荒川郷最終処分場 | 0 | 0 | 9712 | 焼却残渣（主灰）,焼却残渣（飛灰）,破砕ごみ・処理残渣 | 平地 | 1986 | 3500 | 17196 | 2014 | 底部遮水工,鉛直遮水工 | 生物処理（脱窒あり）,砂ろ過,消毒,活性炭処理 | 一部委託 | 埋立中 |  | 無し |  | 嫌気性埋立構造 |  |  |  |  | 0.7 |  | 1.1 |  | 1.1 | 回収していない
新潟県 | 15216 |  | 糸魚川市 |  | 糸魚川市一般廃棄物最終処分場 | 0 | 0 | 89479 | 不燃ごみ,焼却残渣（飛灰） | 山間 | 1975 | 40000 | 400000 | 2026 | 原地盤利用 | 生物処理（脱窒なし） | 直営 | 埋立中 |  | 無し |  | 準好気性埋立構造 | 末端集水管は開放 | 中間覆土 | 埋立状況により計画的に延長 | 0.5 | 0.5 | 1.6 | 0.9 | 0.6 | 0.6 | 回収していない
新潟県 | 15218 |  | 五泉市 |  | 五泉市川瀬不燃物埋立地 | 11 | 11 | 2838 | 不燃ごみ | 平地 | 1980 | 5134 | 13194 | 2026 | 遮水なし | 処理なし | 一部委託 | 埋立中 |  | 無し |  | その他埋立構造 |  |  |  |  | - |  | - |  | - | 回収していない
新潟県 | 15222 |  | 上越市 |  | 薬師山埋立地 | 0 | 0 | 0 | 焼却残渣（主灰）,不燃ごみ,破砕ごみ・処理残渣 | 山間 | 1970 | 42001 | 700000 | 2005 | 原地盤利用 | 処理なし | 直営 | 埋立終了 |  | 無し |  | 嫌気性埋立構造 |  |  |  |  | 2.1 |  | 4.5 |  | 1.5 | 回収していない
新潟県 | 15222 |  | 上越市 |  | 安塚区一般廃棄物最終処分場（戸沢処分場） | 0 | 0 | 0 | 不燃ごみ | 山間 | 1993 | 6500 | 12000 | 2011 | 原地盤利用 | 活性炭処理 | 直営 | 埋立終了 |  | 無し |  | 嫌気性埋立構造 |  |  |  |  | 2 |  | 3.5 |  | 0.3 | 回収していない
新潟県 | 15222 |  | 上越市 |  | 旧車地一般廃棄物最終処分場 | 0 | 0 | 0 | 焼却残渣（主灰）,資源ごみ,不燃ごみ,粗大ごみ | 平地 | 1967 | 6326 | 44169 | 1998 | 遮水なし | 処理なし | 直営 | 埋立終了 |  | 無し |  | 嫌気性埋立構造 |  |  |  | - | - | - | - | - | - | 回収していない
新潟県 | 15222 |  | 上越市 |  | 一般廃棄物最終処分場（吉川区） | 0 | 0 | 0 | 破砕ごみ・処理残渣 | 平地 | 1996 | 1300 | 2720 | 2006 | 底部遮水工 | 生物処理（脱窒なし） | 一部委託 | 埋立終了 |  | 無し |  | 準好気性埋立構造 | 末端集水管は水没 | 最終覆土のみ | 埋立状況により計画的に延長 | - | - | - | - | - | - | 回収していない
新潟県 | 15222 |  | 上越市 |  | 中郷区一般廃棄物最終処分場 | 560 | 233 | 1382 | 焼却残渣（主灰）,破砕ごみ・処理残渣 | 平地 | 1996 | 3234 | 10988 | 2015 | 底部遮水工 | 生物処理（脱窒なし）,砂ろ過,消毒,活性炭処理 | 委託 | 埋立中 |  | 無し |  | 準好気性埋立構造 | 末端集水管は水没 | 中間覆土 | 埋立状況により計画的に延長 |  | 1.2 |  | 5.4 |  | 4.6 | 回収していない
新潟県 | 15222 |  | 上越市 |  | 清里下芝石粗大ゴミ捨場 | 560 | 0 | 1000 | 焼却残渣（主灰）,不燃ごみ,粗大ごみ | 山間 | 1974 | 1851 | 10040 | 2003 | 遮水なし | 処理なし | 直営 | 埋立終了 |  | 無し |  | 嫌気性埋立構造 |  |  |  | - | - | - | - | - | - | 回収していない
新潟県 | 15223 |  | 阿賀野市 |  | 阿賀野市環境センター最終処分場 | 699 | 613 | 6965 | 焼却残渣（主灰）,不燃ごみ,焼却残渣（飛灰）,破砕ごみ・処理残渣 | 山間 | 1982 | 11000 | 66000 | 2020 | 原地盤利用 | 生物処理（脱窒なし）,砂ろ過,活性炭処理 | 直営 | 埋立中 |  | 有り | 99 | 準好気性埋立構造 | 末端集水管は開放 | 中間覆土 | 埋立状況により計画的に延長 | 未測定 | 1.3 | 未測定 | 1.9 | 未測定 | 未測定 | 回収していない
新潟県 | 15224 |  | 佐渡市 |  | 一般廃棄物最終処分場（真野クリーンパーク） | 1714 | 782 | 10454 | 溶融飛灰,溶融スラグ,破砕ごみ・処理残渣 | 山間 | 2003 | 8146 | 46752 | 2018 | 底部遮水工,その他遮水 | 凝集沈殿,生物処理（脱窒あり）,消毒,活性炭処理,膜処理,キレート処理 | 直営 | 埋立中 |  | 無し |  | 準好気性埋立構造 | 末端集水管は開放 | 即日覆土 | 埋立状況により計画的に延長 | 5.1 | 1.1 | 9.8 | 0.5 | 3.5 | 0.5 | 回収していない
新潟県 | 15224 |  | 佐渡市 |  | 南佐渡一般廃棄物最終処分場 | 1273 | 541 | 31806 | 不燃ごみ,破砕ごみ・処理残渣 | 平地 | 1996 | 8803 | 47880 | 2016 | 底部遮水工 | 凝集沈殿,生物処理（脱窒あり）,砂ろ過,消毒,活性炭処理 | 直営 | 埋立中 |  | 無し |  | 準好気性埋立構造 | 末端集水管は開放 | 即日覆土 | 埋立状況により計画的に延長 |  | 3 |  | 4.7 |  | 4.6 | 回収していない
新潟県 | 15226 |  | 南魚沼市 |  | 宮最終処分場 | 0 | 0 | 0 | 焼却残渣（主灰） | 平地 | 1991 | 6006 | 17000 | 2004 | 底部遮水工 | 生物処理（脱窒なし）,砂ろ過 | 直営 | 埋立終了 |  | 無し |  | 準好気性埋立構造 | 末端集水管は開放 | 中間覆土 | 埋立状況により計画的に延長 | 0 | 5 | 0 | 9 | 0 | 3 | 回収していない
新潟県 | 15226 |  | 南魚沼市 |  | 桝形山最終処分場 | 540 | 614 | 5562 | 破砕ごみ・処理残渣 | 山間 | 1998 | 1904 | 14200 | 2013 | 底部遮水工,覆蓋（屋根）,その他遮水 | 凝集沈殿,生物処理（脱窒なし）,砂ろ過,活性炭処理,キレート処理 | 一部委託 | 埋立中 |  | 有り | 80 | その他埋立構造 |  |  |  | 93 | 2 | 225 | 82 | 0.08 | 0.02 | 回収していない
新潟県 | 15385 |  | 阿賀町 |  | 阿賀町エコパーク | 525 | 557 | 4076 | 焼却残渣（主灰）,焼却残渣（飛灰） | 平地 | 2003 | 3000 | 9500 | 2017 | 底部遮水工,鉛直遮水工 | 凝集沈殿,砂ろ過,膜処理 | 委託 | 埋立中 |  | 有り | 99 | 準好気性埋立構造 | 末端集水管は水没 | 中間覆土 | 埋立状況により計画的に延長 | 27 | 1 | 44 | 1 |  |  | 回収していない
新潟県 | 15838 |  | 津南地域衛生施設組合 |  | 津南地域衛生施設組合一般廃棄物最終処分場 | 1592 | 741 | 21969 | 焼却残渣（主灰）,不燃ごみ,焼却残渣（飛灰）,破砕ごみ・処理残渣 | 平地 | 1999 | 9910 | 40050 | 2014 | 底部遮水工 | 凝集沈殿,生物処理（脱窒なし）,砂ろ過,活性炭処理 | 直営 | 埋立中 |  | 有り | 99 | 準好気性埋立構造 | 末端集水管は開放 | 即日覆土 | 埋立状況により計画的に延長 | 1 | 1 | 2 | 1 | 25 | 2.3 | 回収していない
新潟県 | 15893 |  | 加茂市・田上町消防衛生組合 |  | 上野埋立地 | 1758 | 1658 | 1200 | 焼却残渣（主灰）,焼却残渣（飛灰） | 平地 | 1983 | 16288 | 15835 | 2016 | 底部遮水工 | 生物処理（脱窒なし） | 一部委託 | 埋立中 |  | 無し |  | 嫌気性埋立構造 |  |  |  |  | 1.4 |  | 0.9 |  | 0.6 | 回収していない
新潟県 | 15900 |  | 燕・弥彦総合事務組合 |  | 燕・弥彦総合事務組合環境センタークリーンセンター舘野（第１期分） | 4870 | 4267 | 0 | 焼却残渣（主灰）,不燃ごみ,その他,焼却残渣（飛灰）,破砕ごみ・処理残渣 | 平地 | 1998 | 39000 | 159000 | 2012 | 底部遮水工,表面遮水工（キャッピング） | 凝集沈殿,生物処理（脱窒あり）,砂ろ過,消毒,活性炭処理 | 一部委託 | 埋立終了 |  | 無し |  | 準好気性埋立構造 | 末端集水管は水没 | 中間覆土 | 埋立状況により計画的に延長 | 118.2 | 1.2 | 82.7 | 5.3 | 50.1 | 6.2 | 回収していない
新潟県 | 15900 |  | 燕・弥彦総合事務組合 |  | 燕・弥彦総合事務組合環境センター吉田南最終処分場（第２期分） | 0 | 0 | 0 | 焼却残渣（主灰）,不燃ごみ,焼却残渣（飛灰）,粗大ごみ | 平地 | 1992 | 13560 | 60816 | 1998 | 底部遮水工,表面遮水工（キャッピング） | 凝集沈殿,生物処理（脱窒あり）,消毒 | 直営 | 埋立終了 | 廃止 | 無し |  | 準好気性埋立構造 | 末端集水管は水没 | 中間覆土 | 一部延長を行っている | [6 empty] | 回収していない
新潟県 | 15900 |  | 燕・弥彦総合事務組合 |  | 燕・弥彦総合事務組合環境センター吉田南最終処分場（第１期分） | 0 | 0 | 0 | 焼却残渣（主灰）,不燃ごみ,焼却残渣（飛灰）,粗大ごみ | 平地 | 1987 | 15870 | 75390 | 1998 | 底部遮水工,表面遮水工（キャッピング） | 凝集沈殿,生物処理（脱窒あり）,消毒 | 直営 | 埋立終了 | 廃止 | 無し |  | 準好気性埋立構造 | 末端集水管は水没 | 中間覆土 | 一部延長を行っている | [6 empty] | 回収していない
新潟県 | 15900 |  | 燕・弥彦総合事務組合 |  | 燕・弥彦総合事務組合環境センタークリーンセンター舘野（第２期分） | 0 | 0 | 159000 | 焼却残渣（主灰）,不燃ごみ,その他,焼却残渣（飛灰）,破砕ごみ・処理残渣 | 平地 | 2013 | 32400 | 159000 | 2027 | 底部遮水工,表面遮水工（キャッピング） | 凝集沈殿,生物処理（脱窒あり）,砂ろ過,消毒,活性炭処理 | 一部委託 | 埋立前 | 新設（建設中） | 無し |  | 準好気性埋立構造 | 末端集水管は水没 | 中間覆土 | 埋立状況により計画的に延長 | [6 empty] | 回収していない
新潟県 | 15906 |  | 豊栄郷清掃施設処理組合 |  | 江楓園 | 2018 | 2974 | 22254 | 焼却残渣（主灰）,焼却残渣（飛灰）,破砕ごみ・処理残渣 | 平地 | 1992 | 20699 | 80910 | 2021 | 底部遮水工 | 凝集沈殿,生物処理（脱窒あり）,砂ろ過,消毒,活性炭処理 | 一部委託 | 埋立中 |  | 無し |  | 準好気性埋立構造 | 末端集水管は水没 | 即日覆土 | 埋立状況により計画的に延長 | 26 | 2.4 | 22 | 10 |  | 4.4 | 回収していない
新潟県 | 15912 |  | 新発田地域広域事務組合 |  | 新発田広域エコパーク | 7734 | 6889 | 102151 | 焼却残渣（主灰）,焼却残渣（飛灰）,破砕ごみ・処理残渣 | 平地 | 2001 | 24900 | 197700 | 2016 | 底部遮水工 | 凝集沈殿,生物処理（脱窒あり）,消毒,活性炭処理,膜処理,キレート処理 | 直営 | 埋立中 |  | 無し |  | 準好気性埋立構造 | 末端集水管は水没 | 即日覆土 | 埋立状況により計画的に延長 | 38.5 | 0.8 | 32.8 | 1.7 | - | - | 回収していない
新潟県 | 15940 |  | 新井頸南広域行政組合 |  | 妙高高原最終処分場 | 1303 | 1194 | 22925 | 焼却残渣（主灰）,焼却残渣（飛灰）,破砕ごみ・処理残渣 | 山間 | 2001 | 7265 | 40033 | 2016 | 底部遮水工 | 生物処理（脱窒なし）,砂ろ過,消毒,活性炭処理 | 委託 | 埋立中 |  | 無し |  | 準好気性埋立構造 | 末端集水管は水没 | 最終覆土のみ | 埋立状況により計画的に延長 | 6.1 | 0.5 | 7.3 | 4.3 | 12 | 8 | 回収していない
新潟県 | 15947 |  | 五泉地域衛生施設組合 |  | 大沢最終処分場 | 0 | 0 | 0 | 焼却残渣（主灰）,焼却残渣（飛灰）,破砕ごみ・処理残渣 | 山間 | 1987 | 13773 | 54110 | 2012 | 底部遮水工 | 凝集沈殿,生物処理（脱窒あり）,砂ろ過,消毒,活性炭処理 | 委託 | 埋立終了 |  | 無し |  | その他埋立構造 |  |  |  | 48 | 6.7 | 83 | 0.8 | 34 | 17.3 | 回収していない

## し尿
し尿処理施設・汚泥再生処理センター
都道府県名 | 地方公共団体コード | 施設コード | 地方公共団体名 | 施設設置者（法人にあっては法人名） | 施設名 | 年間処理量 |  |  |  | 資源化量 |  |  | 脱水汚泥の直接埋立 |  | 脱水汚泥の焼却 |  | 処理方式 | [5 empty] | メタン発酵の場合 |  |  | 処理能力 | 処理能力 （有機性廃棄物） | 資源化能力 | 計画メタンガス量 | 使用開始年度 | 運転管理体制 | 施設の改廃
[6 empty] | し尿 | 浄化槽汚泥 | 有機性廃棄物 | その他 | 堆肥等の固形物 | メタンガス | 資源化物量の区分 | 直接埋立の有無 | 埋立量 | 焼却の有無 | 焼却量 | 汚水処理 |  | 汚泥処理 |  | 資源化処理 |  | ガス生産量 | ガス発熱量 | ガス利用方法
[18 empty] | その他（具体的） |  | その他（具体的） |  | その他（具体的）
[6 empty] | (kl/年度) | (kl/年度) | (t/年度) | (kl/年度) | (t/年度) | (㎥／年度) |  |  | （t/年度) |  | （t/年度) | [6 empty] | （㎥/年度） | （kJ/㎥N） |  | (kL/日) | (t/日) | (t/日) | (㎥/日)
新潟県 | 15100 |  | 新潟市 |  | 新潟市舞平清掃センター汚泥再生処理センター | 14531.8 | 38190.1 | 499.1 |  | 93.48 | 121315.2 | 生産量 | 無し |  | 施設外焼却 | 2044.92 | 高負荷,膜分離 |  | 脱水 |  | メタン発酵,堆肥化 |  | 121315.2 | 17000 | 所内利用（熱利用）,外部搬出利用（熱利用） | 149 | 1.8 | 0.5 | 230 | 2003 | 直営
新潟県 | 15100 |  | 新潟市 |  | 新潟市白根し尿処理場 | 4168 | 15807 | 0 | 0 | 0 | 0 |  | 無し |  | 施設内焼却 | 47 | 高負荷 |  | 脱水,焼却 | [6 empty] | 100 | 0 | 0 | 0 | 1986 | 直営 | 廃止
新潟県 | 15100 |  | 新潟市 |  | 新潟市巻処理センター | 4333 | 21784 |  | 0 | 0 | 0 |  | 無し |  | 施設外焼却 | 944 | 高負荷,膜分離 |  | 脱水,焼却 |  | 助燃剤製造 |  |  |  |  | 73 | 0 | 1.75 | 0 | 2012 | 一部委託 | 新設（新規稼働）
新潟県 | 15202 |  | 長岡市 |  | 中之島クリーンセンターし尿処理施設 | 1917 | 8403 | 0 | 0 | 0 | 0 |  | 無し |  | 施設外焼却 | 536 | 標脱 |  | 脱水,焼却 | [6 empty] | 50 | 0 | 0 | 0 | 1992 | 委託
新潟県 | 15204 |  | 三条市 |  | 三条市汚泥再生処理センター | 9340 | 30215 | 3204 |  | 31 |  | 生産量 | 無し |  | 施設外焼却 | 1218 | 高負荷,膜分離 |  | 脱水 |  | 堆肥化,助燃剤製造 |  |  |  |  | 136 | 0 | 1 | 0 | 2010 | 直営
新潟県 | 15205 |  | 柏崎市 |  | クリーンセンターかしわざきし尿処理場 | 1565 | 19800 | [5 empty] | 無し |  | 施設外焼却 | 1802 | 標脱 |  | 焼却 | [6 empty] | 85 | 0 | 0 | 0 | 1996 | 委託
新潟県 | 15208 |  | 小千谷市 |  | 衛生センター清流園 | 1567 | 5789 |  |  | 0 |  |  | 無し |  | 施設内焼却 | 80 | 好気,浄化槽専用 |  | 脱水,乾燥,焼却 | [6 empty] | 90 | 0 | 0 | 0 | 1982 | 一部委託
新潟県 | 15210 |  | 十日町市 |  | エコアクアセンター（し尿処理場） | 3511 | 7303 |  |  | 0 |  |  | 有り | 529 | 焼却無し | 0 | 標脱 |  | 脱水 | [6 empty] | 65 | 0 | 0 | 0 | 1996 | 委託
新潟県 | 15211 |  | 見附市 |  | 見附市葛巻終末処理場 | 1752 | 4027 | [5 empty] | 無し |  | 施設外焼却 | 25.87 | 下水投入 |  | 脱水 |  | 堆肥化 |  |  |  |  | 40 | 0 | 0 | 0 | 1968 | 委託
新潟県 | 15212 |  | 村上市 |  | 村上市し尿処理場 | 5506 | 18420 |  |  | 0 | 0 |  | 無し |  | 施設内焼却 | 1057 | 高負荷,膜分離 |  | 脱水,焼却 |  | 堆肥化 |  |  |  |  | 88 | 0 | 10 | 0 | 2006 | 委託
新潟県 | 15213 |  | 燕市 |  | 燕市衛生センター | 4785 | 25011 |  |  | 0 | 0 |  | 無し |  | 施設内焼却 | 15743 | 標脱 |  | 脱水,乾燥,焼却 |  | その他 |  |  |  |  | 76 | 0 | 0 | 0 | 1996 | 直営
新潟県 | 15216 |  | 糸魚川市 |  | 清掃センター／し尿処理施設 | 3529 | 3734 |  |  | 0 | 0 | 排出量・売却量 | 無し |  | 施設内焼却 | 6154 | 標脱 |  | 脱水 | [6 empty] | 73 | 0 | 0 | 0 | 1992 | 一部委託
新潟県 | 15217 |  | 妙高市 |  | 妙高市し尿処理施設 | 3502 | 4529 |  |  | 0 | 0 |  | 無し |  | 焼却無し |  | 下水投入 |  | その他 |  | その他 |  |  |  |  | 60 | 0 | 0 | 0 | 1987 | 委託
新潟県 | 15222 |  | 上越市 |  | 汚泥リサイクルパーク | 9499 | 54001 | 2243 |  | 180 |  | 排出量・売却量 | 無し |  | 施設内焼却 | 349 | 高負荷,膜分離,焼却 |  | 脱水,乾燥,焼却 |  | メタン発酵,堆肥化 |  |  |  | 所内利用（発電利用） | 240 | 10 | 12 | 1290 | 2000 | 一部委託
新潟県 | 15224 |  | 佐渡市 |  | 国仲清掃センター(20kL) | 3075 | 4166 |  |  | 0 |  |  | 無し |  | 施設外焼却 | 22 | 嫌気 |  | 脱水 | [6 empty] | 20 | 0 | 0 | 0 | 1975 | 直営
新潟県 | 15224 |  | 佐渡市 |  | 国仲清掃センター(30kL) | 4612 | 6248 |  |  | 19 |  | 排出量・売却量 | 無し |  | 施設内焼却 | 492 | 好二段 |  | 脱水,乾燥,焼却 |  | 堆肥化 |  |  |  |  | 30 | 0 | 3.6 | 0 | 1985 | 直営
新潟県 | 15224 |  | 佐渡市 |  | 南佐渡し尿処理センター | 1569 | 1469 |  |  | 0 |  |  | 無し |  | 施設外焼却 | 152 | 高負荷 |  | 脱水 | [6 empty] | 20 | 0 | 0 | 0 | 1984 | 直営
新潟県 | 15224 |  | 佐渡市 |  | 佐渡市し尿受入施設 | 0 | 0 |  |  | 0 |  |  | 無し |  | 焼却無し |  | 下水投入,一次処理 |  | その他 | [6 empty] | 58 | 0 | 0 | 0 | 2014 | 委託 | 新設（建設中）
新潟県 | 15226 |  | 南魚沼市 |  | 環境衛生センターし尿・浄化槽汚泥及び生活雑排水汚泥処理施設 | 5474 | 21430 | 2275 | 116 | 0 | 0 |  | 無し |  | 施設内焼却 | 1098 | 標脱 |  | 脱水,乾燥,焼却 | [6 empty] | 90 | 20 | 0 | 0 | 1990 | 委託
新潟県 | 15385 |  | 阿賀町 |  | 阿賀町汚泥再生センター | 1796 | 3604 | 7 | 362 | 9 |  | 生産量 | 無し |  | 焼却無し |  | 嫌気,好気,高負荷,膜分離 |  | 脱水 |  | メタン発酵,堆肥化 |  |  |  | 所内利用（熱利用） | 22 | 0.5 | 0.2 | 0 | 2000 | 委託
新潟県 | 15832 |  | 下越清掃センター組合（廃止） |  | 下越清掃センター組合 | 5818 | 8873 | 26 |  | 118 |  | 生産量 | 無し |  | 焼却無し |  | 高負荷,膜分離 |  | 脱水,乾燥 |  | 堆肥化 |  |  |  |  | 81 | 0.5 | 2 | 0 | 2002 | 直営
新潟県 | 15838 |  | 津南地域衛生施設組合 |  | 津南地域衛生施設組合し尿処理場 | 3519 | 3500 | [5 empty] | 無し | 0 | 焼却無し | 0 | 高負荷,膜分離 |  | 脱水 | [6 empty] | 65 | 0 | 0 | 0 | 1968 | 直営
新潟県 | 15893 |  | 加茂市・田上町消防衛生組合 |  | 衛生センター | 959 | 3082 |  |  | 0 |  |  | 無し |  | 施設外焼却 | 36 | 好二段 |  | 焼却 | [6 empty] | 20 | 0 | 0 | 0 | 1972 | 一部委託
新潟県 | 15893 |  | 加茂市・田上町消防衛生組合 |  | 衛生センター | 1918 | 6164 |  |  | 0 |  |  | 無し |  | 施設外焼却 | 74 | 標脱 |  | 焼却 | [6 empty] | 40 | 0 | 0 | 0 | 1982 | 一部委託
新潟県 | 15912 |  | 新発田地域広域事務組合 |  | 中部衛生センター | 3147 | 5540 |  |  | 117 |  | 生産量 | 無し |  | 施設内焼却 | 235 | 標脱 |  | 焼却 |  | 堆肥化 |  |  |  |  | 47 | 0 | 0.3 | 0 | 1993 | 一部委託
新潟県 | 15912 |  | 新発田地域広域事務組合 |  | 新発田衛生センター | 12453 | 26117 |  |  | 0 | 0 |  | 無し |  | 施設内焼却 | 1376 | 標脱 |  | 焼却 |  | その他 |  |  |  |  | 130 | 0 | 0 | 0 | 1985 | 一部委託
新潟県 | 15947 |  | 五泉地域衛生施設組合 |  | し尿処理場 | 7587 | 11434 |  |  | 0 | 0 |  | 無し |  | 施設内焼却 | 187 | 標脱 |  | 脱水,乾燥,焼却 | [6 empty] | 91 | 0 | 0 | 0 | 1992 | 一部委託
新潟県 | 15948 |  | 阿賀北広域組合 |  | 清掃センター（阿賀北広域組合し尿処理場） | 5397 | 13645 | 0 | 0 | 0 | 0 |  | 無し | 0 | 施設内焼却 | 513 | 高負荷,膜分離 |  | 脱水,乾燥,焼却 |  | その他 |  | 0 | 0 |  | 99 | 0 | 0 | 0 | 2002 | 一部委託

## コミプラ
コミュニティプラント
都道府県名 | 地方公共団体コード | 施設コード | 地方公共団体名 | 施設名 | 汚水処理量 | 処理方法 | 計画最大汚水量 | 使用開始年度 | 運転管理体制 | 施設の改廃
[5 empty] | (㎥/年度) |  | (㎥/日)

## リユース・リペア施設
リユース・リペア施設
都道府県名 | 地方公共団体コード | 施設コード | 地方公共団体名 | 施設名 | 年間処理量 | 設置場所 | 面積 | 使用開始年度 | リユース・リペアの対象品目 | [28 empty] | リユース・リペアの内容 | 運転管理体制 | 施設の改廃
[9 empty] | 合計 |  | 家具 |  |  | 自転車 |  |  | 衣類 |  |  | 書籍 |  |  | 家電 |  |  | 傘 |  |  | 食器 |  |  | おもちゃ |  |  | その他
[9 empty] | 重量 | 個数 | 対象 | 重量 | 個数 | 対象 | 重量 | 個数 | 対象 | 重量 | 個数 | 対象 | 重量 | 個数 | 対象 | 重量 | 個数 | 対象 | 重量 | 個数 | 対象 | 重量 | 個数 | 対象 | 重量 | 個数 | 対象 | 重量 | 個数
[5 empty] | （ｔ／年度） |  | （㎡） |  | （t/年度） | （個・台等） |  | （t/年度） | （個・台等） |  | （t/年度） | （個・台等） |  | （t/年度） | （個・台等） |  | （t/年度） | （個・台等） |  | （t/年度） | （個・台等） |  | （t/年度） | （個・台等） |  | （t/年度） | （個・台等） |  | （t/年度） | （個・台等） |  | （t/年度） | （個・台等）